## Enhanced_Data_v3
Date | ppt_mm | mean_temp_C | lake_water_level_m | inflow_m | Q_precip | dV_dt | Q_out_raw | Q_out_rating | outflow_m_unrouted | outflow_m | dt_seconds | E_mm_day | E_m | Q_evap | ppt_m | dh | Q_in | Q_out_raw_evap | SSC_kg_m3 | sediment_load_kg_s | sediment_load_t_day | h_kf_m | outflow_kf_m
1990-01-01 | 10.97 | 21.26 | 11.2785 | 169.5603 | 672.9282 | 0 | 842.4886 | 784.5506 | 784.5506 | 784.5506 | 86400 | 4.2805 | 0.0042805 | 262.5756 | 0.01097 | 0 | 169.5603 | 579.9129 | 0.28966 | 49.1151 | 4243.5422 | 11.2785 | 784.5506
1990-01-02 | 8.38 | 20.89 | 11.3545 | 189.5088 | 514.0509 | 4662.037 | -3958.4773 | 754.2278 | 754.2278 | 785.5962 | 86400 | 4.206 | 0.004206 | 258.0059 | 0.00838 | 0.076 | 189.5088 | -4216.4832 | 0.34225 | 64.8601 | 5603.9103 | 11.3472 | 783.3536
1990-01-03 | 4.87 | 20.995 | 11.54 | 111.0259 | 298.7384 | 11379.0509 | -10969.2866 | 689.3388 | 689.3388 | 777.0171 | 86400 | 4.2271 | 0.0042271 | 259.3027 | 0.00487 | 0.1855 | 111.0259 | -11228.5894 | 0.15348 | 17.0398 | 1472.2384 | 11.4391 | 765.2594
1990-01-04 | 8.32 | 22.445 | 11.6815 | 128.4769 | 510.3704 | 8679.9769 | -8041.1296 | 646.9864 | 646.9864 | 748.2436 | 86400 | 4.5191 | 0.0045191 | 277.2112 | 0.00832 | 0.1415 | 128.4769 | -8318.3408 | 0.19105 | 24.5452 | 2120.7051 | 11.5267 | 725.7871
1990-01-05 | 5.63 | 22.8 | 12.1025 | 111.9214 | 345.3588 | 25825.2315 | -25367.9513 | 547.3253 | 547.3253 | 716.7639 | 86400 | 4.5905 | 0.0045905 | 281.5957 | 0.00563 | 0.421 | 111.9214 | -25649.547 | 0.15534 | 17.3855 | 1502.1047 | 11.7091 | 597.7426
1990-01-06 | 2.22 | 22.37 | 11.1595 | 85.2099 | 136.1806 | -57846.0648 | 58067.4553 | 837.3536 | 837.3536 | 648.3359 | 86400 | 4.504 | 0.004504 | 276.2849 | 0.00222 | -0.943 | 85.2099 | 57791.1704 | 0.10319 | 8.7928 | 759.7019 | 11.5345 | 742.6555
1990-01-07 | 0.05 | 23.81 | 11.4295 | 148.4396 | 3.0671 | 16562.5 | -16410.9933 | 726.5515 | 726.5515 | 717.3351 | 86400 | 4.7939 | 0.0047939 | 294.0699 | 5e-05 | 0.27 | 148.4396 | -16705.0632 | 0.23726 | 35.2191 | 3042.9308 | 11.4935 | 770.5758
1990-01-08 | 0.28786 | 22.875 | 11.5855 | 136.0882 | 17.6579 | 9569.4444 | -9415.6983 | 675.1179 | 675.1179 | 722.2868 | 86400 | 4.6056 | 0.0046056 | 282.522 | 0.00028786 | 0.156 | 136.0882 | -9698.2203 | 0.20827 | 28.3436 | 2448.8902 | 11.5097 | 734.5559
1990-01-09 | 0.52571 | 22.085 | 11.233 | 75.0774 | 32.2487 | -21623.2639 | 21730.59 | 803.921 | 803.921 | 701.5801 | 86400 | 4.4466 | 0.0044466 | 272.765 | 0.00052571 | -0.3525 | 75.0774 | 21457.825 | 0.085343 | 6.4073 | 553.5933 | 11.4198 | 828.6037
1990-01-10 | 0.76357 | 24.045 | 11.0005 | 130.4204 | 46.8395 | -14262.1528 | 14439.4126 | 920.3342 | 920.3342 | 732.8558 | 86400 | 4.8412 | 0.0048412 | 296.9723 | 0.00076357 | -0.2325 | 130.4204 | 14142.4403 | 0.1954 | 25.484 | 2201.8178 | 11.2886 | 979.4382
1990-01-11 | 1.0014 | 23.815 | 11.718 | 164.3549 | 61.4302 | 44013.3102 | -43787.5251 | 636.9057 | 636.9057 | 807.2769 | 86400 | 4.7949 | 0.0047949 | 294.1317 | 0.0010014 | 0.7175 | 164.3549 | -44081.6567 | 0.27643 | 45.4319 | 3925.3151 | 11.3994 | 808.5289
1990-01-12 | 1.2393 | 24.005 | 11.5175 | 222.1241 | 76.021 | -12299.1898 | 12597.3349 | 696.5986 | 696.5986 | 746.4699 | 86400 | 4.8332 | 0.0048332 | 296.4783 | 0.0012393 | -0.2005 | 222.1241 | 12300.8567 | 0.43431 | 96.4703 | 8335.0301 | 11.4239 | 757.5808
1990-01-13 | 1.4771 | 24.18 | 11.884 | 163.1067 | 90.6118 | 22482.0602 | -22228.3418 | 594.8153 | 594.8153 | 732.7827 | 86400 | 4.8684 | 0.0048684 | 298.6397 | 0.0014771 | 0.3665 | 163.1067 | -22526.9814 | 0.27328 | 44.5742 | 3851.2082 | 11.5464 | 572.7084
1990-01-14 | 1.715 | 24.055 | 11.352 | 180.3298 | 105.2025 | -32634.2593 | 32919.7917 | 755.1874 | 755.1874 | 679.6776 | 86400 | 4.8432 | 0.0048432 | 297.0958 | 0.001715 | -0.532 | 180.3298 | 32622.6958 | 0.31769 | 57.2892 | 4949.791 | 11.4839 | 645.0019
1990-01-15 | 1.9529 | 24.625 | 11.2565 | 133.8606 | 119.7933 | -5858.2176 | 6111.8715 | 793.7966 | 793.7966 | 704.3841 | 86400 | 4.958 | 0.004958 | 304.1357 | 0.0019529 | -0.0955 | 133.8606 | 5807.7358 | 0.20318 | 27.1979 | 2349.9014 | 11.4106 | 729.2497
1990-01-16 | 2.1907 | 24.48 | 11.535 | 182.8207 | 134.3841 | 17083.912 | -16766.7072 | 690.9387 | 690.9387 | 738.7629 | 86400 | 4.9288 | 0.0049288 | 302.3449 | 0.0021907 | 0.2785 | 182.8207 | -17069.0521 | 0.3243 | 59.2881 | 5122.4932 | 11.438 | 676.4749
1990-01-17 | 2.4286 | 25.8 | 11.2445 | 140.3996 | 148.9749 | -17820.0231 | 18109.3976 | 798.9339 | 798.9339 | 718.5478 | 86400 | 5.1946 | 0.0051946 | 318.6478 | 0.0024286 | -0.2905 | 140.3996 | 17790.7499 | 0.21825 | 30.6421 | 2647.4796 | 11.3743 | 746.5546
1990-01-18 | 2.6664 | 26.15 | 11.646 | 152.2736 | 163.5656 | 24629.0509 | -24313.2116 | 657.1072 | 657.1072 | 751.1577 | 86400 | 5.265 | 0.005265 | 322.9705 | 0.0026664 | 0.4015 | 152.2736 | -24636.1822 | 0.24651 | 37.5376 | 3243.2446 | 11.4434 | 638.0695
1990-01-19 | 2.9043 | 25.61 | 11.578 | 132.5408 | 178.1564 | -4171.2963 | 4481.9935 | 677.4208 | 677.4208 | 718.026 | 86400 | 5.1563 | 0.0051563 | 316.3011 | 0.0029043 | -0.068 | 132.5408 | 4165.6923 | 0.20018 | 26.5325 | 2292.4058 | 11.4745 | 583.1343
1990-01-20 | 3.1421 | 25.63 | 11.525 | 158.3739 | 192.7472 | -3251.1574 | 3602.2785 | 694.1615 | 694.1615 | 703.447 | 86400 | 5.1603 | 0.0051603 | 316.5482 | 0.0031421 | -0.053 | 158.3739 | 3285.7303 | 0.26147 | 41.4107 | 3577.8866 | 11.4825 | 560.8252
1990-01-21 | 3.38 | 24.89 | 11.451 | 145.7519 | 207.338 | -4539.3519 | 4892.4417 | 718.9942 | 718.9942 | 699.3888 | 86400 | 5.0113 | 0.0050113 | 307.4086 | 0.00338 | -0.074 | 145.7519 | 4585.0331 | 0.23085 | 33.6465 | 2907.0565 | 11.4675 | 569.4245
1990-01-22 | 1.42 | 24.455 | 10.797 | 79.0328 | 87.1065 | -40118.0556 | 40284.1948 | 1054.6022 | 1054.6022 | 694.5766 | 86400 | 4.9238 | 0.0049238 | 302.0361 | 0.00142 | -0.654 | 79.0328 | 39982.1587 | 0.092175 | 7.2849 | 629.4133 | 11.2675 | 811.8735
1990-01-23 | 3.43 | 24.98 | 11.1605 | 149.3345 | 210.4051 | 22298.0324 | -21938.2928 | 836.8797 | 836.8797 | 826.231 | 86400 | 5.0295 | 0.0050295 | 308.5202 | 0.00343 | 0.3635 | 149.3345 | -22246.813 | 0.23941 | 35.7524 | 3089.0041 | 11.2281 | 846.35
1990-01-24 | 1.9 | 24.265 | 11.3265 | 197.4927 | 116.5509 | 10182.8704 | -9868.8267 | 765.1182 | 765.1182 | 832.3775 | 86400 | 4.8855 | 0.0048855 | 299.6895 | 0.0019 | 0.166 | 197.4927 | -10168.5162 | 0.36411 | 71.9088 | 6212.9172 | 11.2465 | 805.9278
1990-01-25 | 4.08 | 24.78 | 11.4835 | 135.5891 | 250.2778 | 9630.787 | -9244.9202 | 707.8689 | 707.8689 | 811.1588 | 86400 | 4.9892 | 0.0049892 | 306.0501 | 0.00408 | 0.157 | 135.5891 | -9550.9702 | 0.20713 | 28.0845 | 2426.4971 | 11.3057 | 716.9506
1990-01-26 | 3.5267 | 25.185 | 11.5325 | 140.349 | 216.3349 | 3005.787 | -2649.1032 | 691.7416 | 691.7416 | 776.0977 | 86400 | 5.0707 | 0.0050707 | 311.0521 | 0.0035267 | 0.049 | 140.349 | -2960.1553 | 0.21813 | 30.6145 | 2645.0937 | 11.3627 | 632.7219
1990-01-27 | 2.9733 | 25.66 | 11.2815 | 90.107 | 182.392 | -15396.9907 | 15669.4897 | 783.3067 | 783.3067 | 743.852 | 86400 | 5.1664 | 0.0051664 | 316.9187 | 0.0029733 | -0.251 | 90.107 | 15352.571 | 0.11221 | 10.1111 | 873.6023 | 11.3316 | 657.3467
1990-01-28 | 2.42 | 26.12 | 11.3615 | 151.7104 | 148.4491 | 4907.4074 | -4607.248 | 751.5543 | 751.5543 | 758.552 | 86400 | 5.259 | 0.005259 | 322.6 | 0.00242 | 0.08 | 151.7104 | -4929.848 | 0.24515 | 37.1914 | 3213.3342 | 11.3322 | 643.0801
1990-01-29 | 1.8667 | 25.745 | 10.9815 | 101.4798 | 114.5062 | -23310.1852 | 23526.1711 | 931.3833 | 931.3833 | 749.938 | 86400 | 5.1835 | 0.0051835 | 317.9685 | 0.0018667 | -0.38 | 101.4798 | 23208.2026 | 0.13411 | 13.6098 | 1175.8891 | 11.2235 | 759.9807
1990-01-30 | 1.3133 | 25.065 | 11.1055 | 117.0468 | 80.5633 | 7606.4815 | -7408.8714 | 863.7766 | 863.7766 | 814.8366 | 86400 | 5.0466 | 0.0050466 | 309.57 | 0.0013133 | 0.124 | 117.0468 | -7718.4415 | 0.16613 | 19.4448 | 1680.0276 | 11.1797 | 795.5421
1990-01-31 | 0.76 | 25.905 | 11.3395 | 156.8183 | 46.6204 | 14354.1667 | -14150.728 | 760.0225 | 760.0225 | 835.2902 | 86400 | 5.2157 | 0.0052157 | 319.9446 | 0.00076 | 0.234 | 156.8183 | -14470.6726 | 0.25763 | 40.4013 | 3490.6757 | 11.2146 | 736.2071
1990-02-01 | 0.4 | 25.95 | 11.831 | 117.7735 | 24.537 | 30149.8843 | -30007.5737 | 607.6262 | 607.6262 | 814.5908 | 86400 | 5.2248 | 0.0052248 | 320.5004 | 0.0004 | 0.4915 | 117.7735 | -30328.0741 | 0.16768 | 19.748 | 1706.2281 | 11.3795 | 523.3346
1990-02-02 | 0.69 | 25.35 | 11.415 | 106.5421 | 42.3264 | -25518.5185 | 25667.387 | 731.7401 | 731.7401 | 738.9439 | 86400 | 5.104 | 0.005104 | 313.09 | 0.00069 | -0.416 | 106.5421 | 25354.297 | 0.14427 | 15.3712 | 1328.0692 | 11.3816 | 507.6851
1990-02-03 | 4.68 | 23.605 | 11.6685 | 102.4682 | 287.0833 | 15550.3472 | -15160.7957 | 650.6556 | 650.6556 | 739.2559 | 86400 | 4.7526 | 0.0047526 | 291.538 | 0.00468 | 0.2535 | 102.4682 | -15452.3337 | 0.13608 | 13.9437 | 1204.7329 | 11.4584 | 475.1163
1990-02-04 | 3.33 | 24.37 | 11.269 | 183.765 | 204.2708 | -24506.3657 | 24894.4015 | 788.5162 | 788.5162 | 703.9503 | 86400 | 4.9066 | 0.0049066 | 300.9863 | 0.00333 | -0.3995 | 183.765 | 24593.4152 | 0.32681 | 60.0566 | 5188.8913 | 11.4008 | 475.1163
1990-02-05 | 3.12 | 24.065 | 11.6805 | 106.399 | 191.3889 | 25242.4769 | -24944.689 | 647.2672 | 647.2672 | 737.9816 | 86400 | 4.8452 | 0.0048452 | 297.2193 | 0.00312 | 0.4115 | 106.399 | -25241.9083 | 0.14398 | 15.3196 | 1323.6135 | 11.4748 | 475.1163
1990-02-06 | 1.52 | 24.165 | 11.4685 | 132.4165 | 93.2407 | -13004.6296 | 13230.2869 | 712.9598 | 712.9598 | 704.4355 | 86400 | 4.8654 | 0.0048654 | 298.4544 | 0.00152 | -0.212 | 132.4165 | 12931.8325 | 0.1999 | 26.4703 | 2287.0373 | 11.4678 | 475.1163
1990-02-07 | 0.56 | 23.92 | 11.509 | 83.3344 | 34.3519 | 2484.375 | -2366.6888 | 699.3819 | 699.3819 | 707.8431 | 86400 | 4.816 | 0.004816 | 295.4285 | 0.00056 | 0.0405 | 83.3344 | -2662.1172 | 0.099802 | 8.317 | 718.5855 | 11.473 | 475.1163
1990-02-08 | 0.05 | 25.285 | 11.0885 | 104.5253 | 3.0671 | -25794.5602 | 25902.1526 | 872.4495 | 872.4495 | 698.9576 | 86400 | 5.0909 | 0.0050909 | 312.2872 | 5e-05 | -0.4205 | 104.5253 | 25589.8654 | 0.1402 | 14.654 | 1266.1089 | 11.3572 | 480.8075
1990-02-09 | 3.03 | 25.1 | 11.308 | 139.7363 | 185.8681 | 13464.6991 | -13139.0948 | 772.4908 | 772.4908 | 762.2292 | 86400 | 5.0536 | 0.0050536 | 310.0023 | 0.00303 | 0.2195 | 139.7363 | -13449.0971 | 0.2167 | 30.2815 | 2616.3184 | 11.3378 | 494.1199
1990-02-10 | 1.3 | 23.495 | 11.2075 | 85.9535 | 79.7454 | -6164.9306 | 6330.6294 | 815.2083 | 815.2083 | 764.2947 | 86400 | 4.7305 | 0.0047305 | 290.1794 | 0.0013 | -0.1005 | 85.9535 | 6040.45 | 0.10454 | 8.9859 | 776.3841 | 11.2936 | 532.3488
1990-02-11 | 1.24 | 24.07 | 11.4875 | 61.0284 | 76.0648 | 17175.9259 | -17038.8327 | 706.5238 | 706.5238 | 785.5989 | 86400 | 4.8462 | 0.0048462 | 297.2811 | 0.00124 | 0.28 | 61.0284 | -17336.1138 | 0.062546 | 3.8171 | 329.7973 | 11.3405 | 475.1163
1990-02-12 | 0.58 | 24.745 | 11.4135 | 157.164 | 35.5787 | -4539.3519 | 4732.0945 | 732.2812 | 732.2812 | 757.4434 | 86400 | 4.9821 | 0.0049821 | 305.6178 | 0.00058 | -0.074 | 157.164 | 4426.4767 | 0.25848 | 40.6244 | 3509.9453 | 11.3545 | 475.1163
1990-02-13 | 1.32 | 24.69 | 11.375 | 153.4769 | 80.9722 | -2361.6898 | 2596.139 | 746.4522 | 746.4522 | 748.2781 | 86400 | 4.9711 | 0.0049711 | 304.9385 | 0.00132 | -0.0385 | 153.4769 | 2291.2004 | 0.24944 | 38.2835 | 3307.6952 | 11.3543 | 475.1163
1990-02-14 | 0.43 | 25.845 | 11.8925 | 154.1757 | 26.3773 | 31744.7917 | -31564.2386 | 592.8117 | 592.8117 | 752.9465 | 86400 | 5.2036 | 0.0052036 | 319.2036 | 0.00043 | 0.5175 | 154.1757 | -31883.4422 | 0.25115 | 38.7208 | 3345.4748 | 11.5003 | 475.1163
1990-02-15 | 0.8 | 26.15 | 11.572 | 112.9286 | 49.0741 | -19660.3009 | 19822.3036 | 679.2746 | 679.2746 | 694.7461 | 86400 | 5.265 | 0.005265 | 322.9705 | 0.0008 | -0.3205 | 112.9286 | 19499.3331 | 0.15744 | 17.7793 | 1536.1302 | 11.5157 | 475.1163
1990-02-16 | 1.72 | 25.835 | 11.695 | 135.3642 | 105.5093 | 7545.1389 | -7304.2655 | 643.2204 | 643.2204 | 690.6544 | 86400 | 5.2016 | 0.0052016 | 319.08 | 0.00172 | 0.123 | 135.3642 | -7623.3455 | 0.20661 | 27.9681 | 2416.4464 | 11.5628 | 475.1163
1990-02-17 | 2.62 | 25.62 | 11.2405 | 155.8672 | 160.7176 | -27880.2083 | 28196.7931 | 800.6614 | 800.6614 | 668.8688 | 86400 | 5.1583 | 0.0051583 | 316.4246 | 0.00262 | -0.4545 | 155.8672 | 27880.3684 | 0.25529 | 39.7915 | 3437.988 | 11.4694 | 475.1163
1990-02-18 | 2.03 | 24.71 | 11.352 | 166.855 | 124.5255 | 6839.6991 | -6548.3186 | 755.1874 | 755.1874 | 715.8826 | 86400 | 4.9751 | 0.0049751 | 305.1855 | 0.00203 | 0.1115 | 166.855 | -6853.5041 | 0.28276 | 47.1794 | 4076.3005 | 11.4327 | 475.1163
1990-02-19 | 1.33 | 22.445 | 10.964 | 130.8123 | 81.5856 | -23800.9259 | 24013.3239 | 941.8016 | 941.8016 | 723.001 | 86400 | 4.5191 | 0.0045191 | 277.2112 | 0.00133 | -0.388 | 130.8123 | 23736.1127 | 0.19628 | 25.6759 | 2218.3973 | 11.2955 | 475.1163
1990-02-20 | 18.41 | 24.01 | 12.029 | 179.6776 | 1129.3171 | 65329.8611 | -64020.8664 | 562.4163 | 562.4163 | 811.5317 | 86400 | 4.8342 | 0.0048342 | 296.54 | 0.01841 | 1.065 | 179.6776 | -64317.4065 | 0.31597 | 56.7726 | 4905.1519 | 11.5098 | 475.1163
1990-02-21 | 25.65 | 23.09 | 11.573 | 105.8188 | 1573.4375 | -27972.2222 | 29651.4785 | 678.9649 | 678.9649 | 721.6109 | 86400 | 4.6489 | 0.0046489 | 285.1774 | 0.02565 | -0.456 | 105.8188 | 29366.3011 | 0.14281 | 15.1116 | 1305.6442 | 11.5412 | 475.1163
1990-02-22 | 13.75 | 22.525 | 11.5485 | 160.1177 | 843.4606 | -1502.8935 | 2506.4719 | 686.636 | 686.636 | 706.6409 | 86400 | 4.5352 | 0.0045352 | 278.1993 | 0.01375 | -0.0245 | 160.1177 | 2228.2726 | 0.26581 | 42.5601 | 3677.1938 | 11.5492 | 475.1163
1990-02-23 | 3.17 | 22.75 | 11.975 | 108.3099 | 194.456 | 26162.6157 | -25859.8498 | 574.0543 | 574.0543 | 703.6248 | 86400 | 4.5805 | 0.0045805 | 280.9782 | 0.00317 | 0.4265 | 108.3099 | -26140.828 | 0.14788 | 16.0167 | 1383.8467 | 11.6674 | 475.1163
1990-02-24 | 5.97 | 21.18 | 11.341 | 150.8356 | 366.2153 | -38891.2037 | 39408.2546 | 759.4389 | 759.4389 | 652.5527 | 86400 | 4.2644 | 0.0042644 | 261.5876 | 0.00597 | -0.634 | 150.8356 | 39146.667 | 0.24303 | 36.6576 | 3167.2157 | 11.5769 | 475.1163
1990-02-25 | 8.21 | 22.835 | 11.6505 | 114.6817 | 503.6227 | 18985.5324 | -18367.2281 | 655.8065 | 655.8065 | 692.9836 | 86400 | 4.5976 | 0.0045976 | 282.028 | 0.00821 | 0.3095 | 114.6817 | -18649.256 | 0.16112 | 18.4773 | 1596.4407 | 11.5994 | 475.1163
1990-02-26 | 3.16 | 23.42 | 11.1365 | 144.4687 | 193.8426 | -31530.0926 | 31868.4039 | 848.4043 | 848.4043 | 673.5226 | 86400 | 4.7154 | 0.0047154 | 289.2531 | 0.00316 | -0.514 | 144.4687 | 31579.1507 | 0.22781 | 32.9108 | 2843.493 | 11.467 | 475.1163
1990-02-27 | 1.59 | 23.16 | 11.3725 | 119.042 | 97.5347 | 14476.8519 | -14260.2751 | 747.3918 | 747.3918 | 737.3098 | 86400 | 4.663 | 0.004663 | 286.042 | 0.00159 | 0.236 | 119.042 | -14546.3171 | 0.17039 | 20.2841 | 1752.5428 | 11.4359 | 475.1163
1990-02-28 | 0.58 | 23.65 | 11.772 | 171.8133 | 35.5787 | 24506.3657 | -24298.9738 | 622.5639 | 622.5639 | 745.0907 | 86400 | 4.7617 | 0.0047617 | 292.0938 | 0.00058 | 0.3995 | 171.8133 | -24591.0675 | 0.29545 | 50.7628 | 4385.9094 | 11.5261 | 475.1163
1990-03-01 | 3.22 | 24.18 | 11.307 | 206.9647 | 197.5231 | -28524.3056 | 28928.7934 | 772.8934 | 772.8934 | 697.6563 | 86400 | 4.8684 | 0.0048684 | 298.6397 | 0.00322 | -0.465 | 206.9647 | 28630.1538 | 0.39061 | 80.8435 | 6984.8768 | 11.4627 | 475.1163
1990-03-02 | 10.22 | 23.915 | 11.582 | 104.1869 | 626.9213 | 16869.213 | -16138.1048 | 676.1906 | 676.1906 | 726.9347 | 86400 | 4.815 | 0.004815 | 295.3667 | 0.01022 | 0.275 | 104.1869 | -16433.4715 | 0.13952 | 14.5357 | 1255.8869 | 11.498 | 475.1163
1990-03-03 | 4.71 | 24.44 | 11.562 | 111.292 | 288.9236 | -1226.8519 | 1627.0675 | 682.3874 | 682.3874 | 709.2231 | 86400 | 4.9207 | 0.0049207 | 301.8508 | 0.00471 | -0.02 | 111.292 | 1325.2166 | 0.15403 | 17.1421 | 1481.077 | 11.5142 | 475.1163
1990-03-04 | 8.14 | 21.855 | 11.696 | 83.2805 | 499.3287 | 8219.9074 | -7637.2982 | 642.9432 | 642.9432 | 701.3295 | 86400 | 4.4003 | 0.0044003 | 269.9243 | 0.00814 | 0.134 | 83.2805 | -7907.2225 | 0.099705 | 8.3035 | 717.4236 | 11.5664 | 475.1163
1990-03-05 | 5.15 | 24.015 | 11.9165 | 61.605 | 315.9144 | 13526.0417 | -13148.5223 | 587.2276 | 587.2276 | 683.1175 | 86400 | 4.8352 | 0.0048352 | 296.6018 | 0.00515 | 0.2205 | 61.605 | -13445.1241 | 0.063435 | 3.9079 | 337.6437 | 11.6641 | 475.1163
1990-03-06 | 8.61 | 22.615 | 11.124 | 215.0125 | 528.1597 | -48614.0046 | 49357.1769 | 854.5354 | 854.5354 | 640.8345 | 86400 | 4.5533 | 0.0045533 | 279.3108 | 0.00861 | -0.7925 | 215.0125 | 49077.8661 | 0.41362 | 88.9331 | 7683.8226 | 11.5159 | 475.1163
1990-03-07 | 0.93 | 24.54 | 11.6945 | 173.1963 | 57.0486 | 34995.9491 | -34765.7041 | 643.359 | 643.359 | 721.8064 | 86400 | 4.9409 | 0.0049409 | 303.0859 | 0.00093 | 0.5705 | 173.1963 | -35068.7901 | 0.29903 | 51.7906 | 4474.7054 | 11.5626 | 475.1163
1990-03-08 | 12.45 | 23.975 | 11.887 | 144.549 | 763.7153 | 11808.4491 | -10900.1848 | 594.1066 | 594.1066 | 696.454 | 86400 | 4.8271 | 0.0048271 | 296.1078 | 0.01245 | 0.1925 | 144.549 | -11196.2926 | 0.228 | 32.9565 | 2847.4447 | 11.6592 | 475.1163
1990-03-09 | 17.82 | 21.59 | 11.1725 | 155.7746 | 1093.125 | -43829.2824 | 45078.182 | 831.236 | 831.236 | 652.9849 | 86400 | 4.3469 | 0.0043469 | 266.6514 | 0.01782 | -0.7145 | 155.7746 | 44811.5306 | 0.25506 | 39.7325 | 3432.887 | 11.532 | 475.1163
1990-03-10 | 17.04 | 21.495 | 11.4015 | 126.2181 | 1045.2778 | 14047.4537 | -12875.9578 | 736.6391 | 736.6391 | 717.7128 | 86400 | 4.3278 | 0.0043278 | 265.4781 | 0.01704 | 0.229 | 126.2181 | -13141.4359 | 0.18603 | 23.4805 | 2028.7186 | 11.5029 | 475.1163
1990-03-11 | 5.03 | 23.695 | 10.963 | 138.2153 | 308.5532 | -26898.7269 | 27345.4954 | 942.4041 | 942.4041 | 717.1437 | 86400 | 4.7707 | 0.0047707 | 292.6496 | 0.00503 | -0.4385 | 138.2153 | 27052.8458 | 0.21318 | 29.4642 | 2545.7058 | 11.3488 | 475.1163
1990-03-12 | 0.9 | 23.74 | 11.199 | 131.7867 | 55.2083 | 14476.8519 | -14289.8568 | 819.0427 | 819.0427 | 799.0736 | 86400 | 4.7798 | 0.0047798 | 293.2054 | 0.0009 | 0.236 | 131.7867 | -14583.0622 | 0.19848 | 26.1567 | 2259.9402 | 11.3001 | 479.3617
1990-03-13 | 7.14 | 22.915 | 11.429 | 77.9148 | 437.9861 | 14108.7963 | -13592.8954 | 726.7291 | 726.7291 | 809.1427 | 86400 | 4.6137 | 0.0046137 | 283.016 | 0.00714 | 0.23 | 77.9148 | -13875.9114 | 0.090226 | 7.03 | 607.3896 | 11.3336 | 475.1163
1990-03-14 | 5.86 | 24.375 | 11.86 | 158.5609 | 359.4676 | 26438.6574 | -25920.6289 | 600.5478 | 600.5478 | 785.0753 | 86400 | 4.9077 | 0.0049077 | 301.048 | 0.00586 | 0.431 | 158.5609 | -26221.6769 | 0.26194 | 41.5331 | 3588.4604 | 11.4797 | 475.1163
1990-03-15 | 3.74 | 23.76 | 11.3925 | 169.6069 | 229.4213 | -28677.662 | 29076.6903 | 739.9423 | 739.9423 | 716.6384 | 86400 | 4.7838 | 0.0047838 | 293.4524 | 0.00374 | -0.4675 | 169.6069 | 28783.2379 | 0.28978 | 49.1488 | 4246.459 | 11.4529 | 475.1163
1990-03-16 | 2.27 | 24.17 | 12.0275 | 133.6884 | 139.2477 | 38952.5463 | -38679.6103 | 562.7331 | 562.7331 | 730.7849 | 86400 | 4.8664 | 0.0048664 | 298.5161 | 0.00227 | 0.635 | 133.6884 | -38978.1264 | 0.20279 | 27.1105 | 2342.3498 | 11.6112 | 475.1163
1990-03-17 | 4.08 | 23.69 | 11.3675 | 184.4486 | 250.2778 | -40486.1111 | 40920.8375 | 749.278 | 749.278 | 666.4034 | 86400 | 4.7697 | 0.0047697 | 292.5878 | 0.00408 | -0.66 | 184.4486 | 40628.2496 | 0.32864 | 60.6167 | 5237.283 | 11.5423 | 475.1163
1990-03-18 | 7.42 | 24.145 | 11.336 | 127.0578 | 455.162 | -1932.2917 | 2514.5115 | 761.3876 | 761.3876 | 694.5633 | 86400 | 4.8613 | 0.0048613 | 298.2074 | 0.00742 | -0.0315 | 127.0578 | 2216.3041 | 0.18789 | 23.873 | 2062.6303 | 11.4848 | 475.1163
1990-03-19 | 3.94 | 25.115 | 11.361 | 151.6558 | 241.6898 | 1533.5648 | -1140.2192 | 751.7446 | 751.7446 | 717.9387 | 86400 | 5.0566 | 0.0050566 | 310.1876 | 0.00394 | 0.025 | 151.6558 | -1450.4068 | 0.24501 | 37.1579 | 3210.4443 | 11.4476 | 475.1163
1990-03-20 | 0.94 | 24.785 | 11.689 | 111.4488 | 57.662 | 20120.3704 | -19951.2595 | 644.8887 | 644.8887 | 733.2806 | 86400 | 4.9902 | 0.0049902 | 306.1118 | 0.00094 | 0.328 | 111.4488 | -20257.3713 | 0.15435 | 17.2026 | 1486.3007 | 11.5105 | 475.1163
1990-03-21 | 3.16 | 24.675 | 11.1955 | 115.5265 | 193.8426 | -30272.5694 | 30581.9385 | 820.6323 | 820.6323 | 696.7405 | 86400 | 4.9681 | 0.0049681 | 304.7532 | 0.00316 | -0.4935 | 115.5265 | 30277.1853 | 0.1629 | 18.8195 | 1626.0051 | 11.4188 | 475.1163
1990-03-22 | 2.62 | 24.3 | 12.0465 | 198.1296 | 160.7176 | 52202.5463 | -51843.6991 | 558.747 | 558.747 | 748.4923 | 86400 | 4.8926 | 0.0048926 | 300.1217 | 0.00262 | 0.851 | 198.1296 | -52143.8209 | 0.36587 | 72.4899 | 6263.1246 | 11.5928 | 475.1163
1990-03-23 | 4.16 | 24.605 | 11.7705 | 140.8095 | 255.1852 | -16930.5556 | 17326.5502 | 622.9534 | 622.9534 | 680.8489 | 86400 | 4.954 | 0.004954 | 303.8887 | 0.00416 | -0.276 | 140.8095 | 17022.6615 | 0.21921 | 30.8663 | 2666.8445 | 11.6423 | 475.1163
1990-03-24 | 1.94 | 23.13 | 11.304 | 154.6477 | 119.0046 | -28616.3194 | 28889.9717 | 774.1039 | 774.1039 | 655.6728 | 86400 | 4.657 | 0.004657 | 285.6714 | 0.00194 | -0.4665 | 154.6477 | 28604.3003 | 0.2523 | 39.0178 | 3371.1362 | 11.5455 | 475.1163
1990-03-25 | 4.01 | 24.28 | 11.7495 | 79.0701 | 245.9838 | 27328.125 | -27003.0711 | 628.4591 | 628.4591 | 701.5334 | 86400 | 4.8885 | 0.0048885 | 299.8747 | 0.00401 | 0.4455 | 79.0701 | -27302.9458 | 0.092241 | 7.2935 | 630.1565 | 11.601 | 475.1163
1990-03-26 | 5.63 | 24.62 | 11.391 | 159.2114 | 345.3588 | -21991.3194 | 22495.8896 | 740.4958 | 740.4958 | 672.472 | 86400 | 4.957 | 0.004957 | 304.074 | 0.00563 | -0.3585 | 159.2114 | 22191.8156 | 0.26355 | 41.9604 | 3625.3755 | 11.5425 | 475.1163
1990-03-27 | 1.67 | 24.75 | 12.0395 | 108.5881 | 102.4421 | 39780.6713 | -39569.641 | 560.2089 | 560.2089 | 702.1453 | 86400 | 4.9832 | 0.0049832 | 305.6795 | 0.00167 | 0.6485 | 108.5881 | -39875.3206 | 0.14845 | 16.1198 | 1392.7515 | 11.6793 | 475.1163
1990-03-28 | 1.75 | 23.43 | 11.29 | 73.913 | 107.3495 | -45976.2731 | 46157.5357 | 779.8041 | 779.8041 | 645.6294 | 86400 | 4.7174 | 0.0047174 | 289.3766 | 0.00175 | -0.7495 | 73.913 | 45868.159 | 0.083365 | 6.1618 | 532.3778 | 11.5676 | 475.1163
1990-03-29 | 6.62 | 25.275 | 11.168 | 173.9214 | 406.088 | -7483.7963 | 8063.8057 | 833.3433 | 833.3433 | 690.0504 | 86400 | 5.0889 | 0.0050889 | 312.1637 | 0.00662 | -0.122 | 173.9214 | 7751.642 | 0.30091 | 52.3344 | 4521.6881 | 11.456 | 475.1163
1990-03-30 | 5.1 | 23.03 | 11.4945 | 89.9844 | 312.8472 | 20028.3565 | -19625.5249 | 704.1823 | 704.1823 | 743.9156 | 86400 | 4.6368 | 0.0046368 | 284.4364 | 0.0051 | 0.3265 | 89.9844 | -19909.9613 | 0.11198 | 10.0768 | 870.6336 | 11.465 | 475.1163
1990-03-31 | 8.85 | 22.9 | 11.6305 | 124.1241 | 542.8819 | 8342.5926 | -7675.5865 | 661.6278 | 661.6278 | 731.6818 | 86400 | 4.6107 | 0.0046107 | 282.8308 | 0.00885 | 0.136 | 124.1241 | -7958.4173 | 0.18142 | 22.5188 | 1945.621 | 11.5131 | 475.1163
1990-04-01 | 6.57 | 24.13 | 11.265 | 103.4343 | 403.0208 | -22420.7176 | 22927.1727 | 790.1982 | 790.1982 | 703.0918 | 86400 | 4.8583 | 0.0048583 | 298.0221 | 0.00657 | -0.3655 | 103.4343 | 22629.1506 | 0.13801 | 14.2746 | 1233.3285 | 11.443 | 475.1163
1990-04-02 | 14.2 | 23.535 | 11.275 | 120.0269 | 871.0648 | 613.4259 | 377.6658 | 786.0069 | 786.0069 | 733.273 | 86400 | 4.7385 | 0.0047385 | 290.6735 | 0.0142 | 0.01 | 120.0269 | 86.9923 | 0.17251 | 20.7062 | 1789.0154 | 11.4004 | 475.1163
1990-04-03 | 20.77 | 22.79 | 11.275 | 157.1684 | 1274.0856 | 0 | 1431.254 | 786.0069 | 786.0069 | 751.4571 | 86400 | 4.5885 | 0.0045885 | 281.4722 | 0.02077 | 0 | 157.1684 | 1149.7818 | 0.25849 | 40.6272 | 3510.1913 | 11.3746 | 475.1163
1990-04-04 | 5.76 | 22.905 | 11.275 | 212.2308 | 353.3333 | 0 | 565.5641 | 786.0069 | 786.0069 | 763.3708 | 86400 | 4.6117 | 0.0046117 | 282.8925 | 0.00576 | 0 | 212.2308 | 282.6716 | 0.40562 | 86.0845 | 7437.7014 | 11.3454 | 475.1163
1990-04-05 | 9.22 | 22.62 | 11.275 | 132.8268 | 565.5787 | 0 | 698.4055 | 786.0069 | 786.0069 | 771.1764 | 86400 | 4.5543 | 0.0045543 | 279.3726 | 0.00922 | 0 | 132.8268 | 419.0329 | 0.20083 | 26.6759 | 2304.7948 | 11.3258 | 475.1163
1990-04-06 | 5.45 | 23.8 | 11.265 | 130.5312 | 334.3171 | -613.4259 | 1078.2743 | 790.1982 | 790.1982 | 776.1458 | 86400 | 4.7919 | 0.0047919 | 293.9464 | 0.00545 | -0.01 | 130.5312 | 784.3279 | 0.19565 | 25.5382 | 2206.4997 | 11.3057 | 475.1163
1990-04-07 | 0.45 | 24.14 | 11.265 | 142.087 | 27.6042 | 0 | 169.6912 | 790.1982 | 790.1982 | 780.9915 | 86400 | 4.8603 | 0.0048603 | 298.1456 | 0.00045 | 0 | 142.087 | -128.4545 | 0.2222 | 31.5711 | 2727.7437 | 11.2876 | 475.1163
1990-04-08 | 1.55 | 24.34 | 11.265 | 168.3362 | 95.081 | 0 | 263.4172 | 790.1982 | 790.1982 | 784.1662 | 86400 | 4.9006 | 0.0049006 | 300.6158 | 0.00155 | 0 | 168.3362 | -37.1986 | 0.28653 | 48.2334 | 4167.3656 | 11.2756 | 475.1163
1990-04-09 | 3.32 | 22.93 | 11.265 | 147.368 | 203.6574 | 0 | 351.0254 | 790.1982 | 790.1982 | 786.2462 | 86400 | 4.6167 | 0.0046167 | 283.2013 | 0.00332 | 0 | 147.368 | 67.8242 | 0.2347 | 34.587 | 2988.3132 | 11.2681 | 475.1163
1990-04-10 | 1.63 | 23.685 | 11.265 | 110.4516 | 99.9884 | 0 | 210.4401 | 790.1982 | 790.1982 | 787.6089 | 86400 | 4.7687 | 0.0047687 | 292.5261 | 0.00163 | 0 | 110.4516 | -82.086 | 0.15229 | 16.8203 | 1453.2767 | 11.261 | 475.1163
1990-04-11 | 5.99 | 24.3 | 11.265 | 112.1315 | 367.4421 | 0 | 479.5736 | 790.1982 | 790.1982 | 788.5018 | 86400 | 4.8926 | 0.0048926 | 300.1217 | 0.00599 | 0 | 112.1315 | 179.4519 | 0.15577 | 17.4672 | 1509.1658 | 11.259 | 475.1163
1990-04-12 | 2.73 | 23.57 | 11.265 | 145.755 | 167.4653 | 0 | 313.2203 | 790.1982 | 790.1982 | 789.0867 | 86400 | 4.7456 | 0.0047456 | 291.1057 | 0.00273 | 0 | 145.755 | 22.1145 | 0.23085 | 33.6483 | 2907.2095 | 11.2557 | 475.1163
1990-04-13 | 5.76 | 24.125 | 11.265 | 145.9652 | 353.3333 | 0 | 499.2986 | 790.1982 | 790.1982 | 789.47 | 86400 | 4.8573 | 0.0048573 | 297.9604 | 0.00576 | 0 | 145.9652 | 201.3382 | 0.23135 | 33.7697 | 2917.7044 | 11.2555 | 475.1163
1990-04-14 | 2.12 | 24.39 | 11.275 | 135.1741 | 130.0463 | 613.4259 | -348.2056 | 786.0069 | 786.0069 | 789.8656 | 86400 | 4.9107 | 0.0049107 | 301.2333 | 0.00212 | 0.01 | 135.1741 | -649.4389 | 0.20618 | 27.87 | 2407.9704 | 11.2554 | 475.1163
1990-04-15 | 2.49 | 24.045 | 11.275 | 132.9241 | 152.7431 | 0 | 285.6672 | 786.0069 | 786.0069 | 788.535 | 86400 | 4.8412 | 0.0048412 | 296.9723 | 0.00249 | 0 | 132.9241 | -11.3051 | 0.20105 | 26.7247 | 2309.0182 | 11.2557 | 475.1163
1990-04-16 | 1.06 | 24.615 | 11.275 | 185.613 | 65.0231 | 0 | 250.6361 | 786.0069 | 786.0069 | 787.6633 | 86400 | 4.956 | 0.004956 | 304.0122 | 0.00106 | 0 | 185.613 | -53.3761 | 0.33175 | 61.5779 | 5320.3314 | 11.2556 | 475.1163
1990-04-17 | 5.31 | 24.675 | 11.275 | 96.3196 | 325.7292 | 0 | 422.0488 | 786.0069 | 786.0069 | 787.0921 | 86400 | 4.9681 | 0.0049681 | 304.7532 | 0.00531 | 0 | 96.3196 | 117.2955 | 0.12402 | 11.9451 | 1032.0589 | 11.2575 | 475.1163
1990-04-18 | 13.12 | 22.97 | 11.275 | 136.6463 | 804.8148 | 0 | 941.4612 | 786.0069 | 786.0069 | 786.7179 | 86400 | 4.6248 | 0.0046248 | 283.6953 | 0.01312 | 0 | 136.6463 | 657.7658 | 0.20956 | 28.6351 | 2474.075 | 11.2653 | 475.1163
1990-04-19 | 13.63 | 21.6 | 11.275 | 170.0072 | 836.0995 | 0 | 1006.1068 | 786.0069 | 786.0069 | 786.4727 | 86400 | 4.3489 | 0.0043489 | 266.7749 | 0.01363 | 0 | 170.0072 | 739.3319 | 0.29081 | 49.4393 | 4271.5576 | 11.272 | 475.1163
1990-04-20 | 6.52 | 23.135 | 11.275 | 118.7647 | 399.9537 | 0 | 518.7184 | 786.0069 | 786.0069 | 786.3121 | 86400 | 4.658 | 0.004658 | 285.7332 | 0.00652 | 0 | 118.7647 | 232.9852 | 0.1698 | 20.1661 | 1742.353 | 11.2708 | 475.1163
1990-04-21 | 5.87 | 23.565 | 11.265 | 65.2857 | 360.081 | -613.4259 | 1038.7927 | 790.1982 | 790.1982 | 786.0623 | 86400 | 4.7446 | 0.0047446 | 291.044 | 0.00587 | -0.01 | 65.2857 | 747.7487 | 0.069204 | 4.518 | 390.3585 | 11.266 | 475.1163
1990-04-22 | 6.83 | 22.695 | 11.27 | 168.1545 | 418.9699 | 306.713 | 280.4114 | 788.0969 | 788.0969 | 787.5609 | 86400 | 4.5694 | 0.0045694 | 280.2989 | 0.00683 | 0.005 | 168.1545 | 0.11251 | 0.28607 | 48.1033 | 4156.1266 | 11.266 | 475.1163
1990-04-23 | 3.54 | 24.13 | 11.265 | 196.8487 | 217.1528 | -306.713 | 720.7144 | 790.1982 | 790.1982 | 787.6733 | 86400 | 4.8583 | 0.0048583 | 298.0221 | 0.00354 | -0.005 | 196.8487 | 422.6923 | 0.36233 | 71.3239 | 6162.3867 | 11.2623 | 475.1163
1990-04-24 | 2.22 | 24.53 | 11.27 | 212.301 | 136.1806 | 306.713 | 41.7686 | 788.0969 | 788.0969 | 788.6164 | 86400 | 4.9389 | 0.0049389 | 302.9624 | 0.00222 | 0.005 | 212.301 | -261.1938 | 0.40582 | 86.1557 | 7443.8567 | 11.2603 | 475.1163
1990-04-25 | 5.2 | 24.28 | 11.265 | 136.1132 | 318.9815 | -306.713 | 761.8076 | 790.1982 | 790.1982 | 788.3648 | 86400 | 4.8885 | 0.0048885 | 299.8747 | 0.0052 | -0.005 | 136.1132 | 461.9329 | 0.20833 | 28.3566 | 2450.0123 | 11.2588 | 475.1163
1990-04-26 | 8.74 | 24.845 | 11.265 | 188.1433 | 536.1343 | 0 | 724.2775 | 790.1982 | 790.1982 | 788.997 | 86400 | 5.0023 | 0.0050023 | 306.8529 | 0.00874 | 0 | 188.1433 | 417.4247 | 0.33856 | 63.698 | 5503.5064 | 11.2608 | 475.1163
1990-04-27 | 3.5 | 24.115 | 11.27 | 148.2006 | 214.6991 | 306.713 | 56.1867 | 788.0969 | 788.0969 | 789.4837 | 86400 | 4.8553 | 0.0048553 | 297.8369 | 0.0035 | 0.005 | 148.2006 | -241.6501 | 0.23669 | 35.0775 | 3030.7001 | 11.2595 | 475.1163
1990-04-28 | 4.97 | 23.945 | 11.275 | 104.0007 | 304.8727 | 306.713 | 102.1604 | 786.0069 | 786.0069 | 789.0775 | 86400 | 4.8211 | 0.0048211 | 295.7372 | 0.00497 | 0.005 | 104.0007 | -193.5768 | 0.13914 | 14.4709 | 1250.2842 | 11.2606 | 475.1163
1990-04-29 | 3.92 | 24.315 | 11.275 | 122.6165 | 240.463 | 0 | 363.0794 | 786.0069 | 786.0069 | 788.0187 | 86400 | 4.8956 | 0.0048956 | 300.307 | 0.00392 | 0 | 122.6165 | 62.7724 | 0.17813 | 21.8412 | 1887.0782 | 11.2609 | 475.1163
1990-04-30 | 3.08 | 23.86 | 11.275 | 127.6439 | 188.9352 | 0 | 316.579 | 786.0069 | 786.0069 | 787.325 | 86400 | 4.804 | 0.004804 | 294.6874 | 0.00308 | 0 | 127.6439 | 21.8916 | 0.18919 | 24.1493 | 2086.4961 | 11.2607 | 475.1163
1990-05-01 | 1.27 | 23.795 | 11.275 | 168.0081 | 77.9051 | 0 | 245.9132 | 786.0069 | 786.0069 | 786.8705 | 86400 | 4.7909 | 0.0047909 | 293.8846 | 0.00127 | 0 | 168.0081 | -47.9715 | 0.28569 | 47.9987 | 4147.0884 | 11.2598 | 475.1163
1990-05-02 | 0.85 | 22.415 | 11.275 | 136.7655 | 52.1412 | 0 | 188.9067 | 786.0069 | 786.0069 | 786.5727 | 86400 | 4.513 | 0.004513 | 276.8407 | 0.00085 | 0 | 136.7655 | -87.934 | 0.20983 | 28.6976 | 2479.47 | 11.2587 | 475.1163
1990-05-03 | 1.48 | 24.22 | 11.265 | 176.3582 | 90.787 | -613.4259 | 880.5711 | 790.1982 | 790.1982 | 786.2331 | 86400 | 4.8764 | 0.0048764 | 299.1337 | 0.00148 | -0.01 | 176.3582 | 581.4375 | 0.30725 | 54.1868 | 4681.7352 | 11.2559 | 475.1163
1990-05-04 | 0.83 | 23.95 | 11.26 | 152.4494 | 50.9144 | -306.713 | 510.0767 | 792.3109 | 792.3109 | 787.5275 | 86400 | 4.8221 | 0.0048221 | 295.799 | 0.00083 | -0.005 | 152.4494 | 214.2777 | 0.24694 | 37.6459 | 3252.61 | 11.2517 | 475.1163
1990-05-05 | 0.92 | 24.225 | 11.275 | 99.3389 | 56.4352 | 920.1389 | -764.3648 | 786.0069 | 786.0069 | 789.3943 | 86400 | 4.8775 | 0.0048775 | 299.1954 | 0.00092 | 0.015 | 99.3389 | -1063.5602 | 0.12989 | 12.9033 | 1114.8493 | 11.2524 | 475.1163
1990-05-06 | 3.45 | 24.235 | 11.275 | 150.0914 | 211.6319 | 0 | 361.7233 | 786.0069 | 786.0069 | 788.2262 | 86400 | 4.8795 | 0.0048795 | 299.3189 | 0.00345 | 0 | 150.0914 | 62.4044 | 0.24123 | 36.2071 | 3128.2922 | 11.2555 | 475.1163
1990-05-07 | 6.09 | 22.605 | 11.275 | 139.7904 | 373.5764 | 0 | 513.3668 | 786.0069 | 786.0069 | 787.461 | 86400 | 4.5513 | 0.0045513 | 279.1873 | 0.00609 | 0 | 139.7904 | 234.1794 | 0.21683 | 30.3108 | 2618.8523 | 11.2597 | 475.1163
1990-05-08 | 7.2 | 23.235 | 11.275 | 112.8749 | 441.6667 | 0 | 554.5415 | 786.0069 | 786.0069 | 786.9596 | 86400 | 4.6781 | 0.0046781 | 286.9683 | 0.0072 | 0 | 112.8749 | 267.5733 | 0.15733 | 17.7581 | 1534.3022 | 11.2632 | 475.1163
1990-05-09 | 4.32 | 23.58 | 11.275 | 138.8817 | 265 | 0 | 403.8817 | 786.0069 | 786.0069 | 786.6311 | 86400 | 4.7476 | 0.0047476 | 291.2292 | 0.00432 | 0 | 138.8817 | 112.6525 | 0.21472 | 29.8206 | 2576.5019 | 11.264 | 475.1163
1990-05-10 | 6.19 | 22.22 | 11.265 | 146.3563 | 379.7106 | -613.4259 | 1139.4928 | 790.1982 | 790.1982 | 786.2713 | 86400 | 4.4738 | 0.0044738 | 274.4323 | 0.00619 | -0.01 | 146.3563 | 865.0605 | 0.23228 | 33.9964 | 2937.2852 | 11.2634 | 475.1163
1990-05-11 | 0.61 | 23.79 | 11.265 | 220.2975 | 37.419 | 0 | 257.7164 | 790.1982 | 790.1982 | 787.6254 | 86400 | 4.7899 | 0.0047899 | 293.8229 | 0.00061 | 0 | 220.2975 | -36.1064 | 0.42896 | 94.4991 | 8164.7249 | 11.2596 | 475.1163
1990-05-12 | 2.58 | 23.17 | 11.27 | 40.6652 | 158.2639 | 306.713 | -107.7839 | 788.0969 | 788.0969 | 788.585 | 86400 | 4.665 | 0.004665 | 286.1655 | 0.00258 | 0.005 | 40.6652 | -393.9493 | 0.03402 | 1.3834 | 119.5296 | 11.2577 | 475.1163
1990-05-13 | 5.76 | 24.205 | 11.265 | 164.8622 | 353.3333 | -306.713 | 824.9085 | 790.1982 | 790.1982 | 788.3442 | 86400 | 4.8734 | 0.0048734 | 298.9484 | 0.00576 | -0.005 | 164.8622 | 525.9601 | 0.27771 | 45.7833 | 3955.6752 | 11.2586 | 475.1163
1990-05-14 | 7.58 | 23.65 | 11.27 | 163.5013 | 464.9769 | 306.713 | 321.7652 | 788.0969 | 788.0969 | 789.056 | 86400 | 4.7617 | 0.0047617 | 292.0938 | 0.00758 | 0.005 | 163.5013 | 29.6714 | 0.27427 | 44.8443 | 3874.5454 | 11.2621 | 475.1163
1990-05-15 | 7.77 | 21.415 | 11.27 | 72.2817 | 476.6319 | 0 | 548.9137 | 788.0969 | 788.0969 | 788.7253 | 86400 | 4.3117 | 0.0043117 | 264.49 | 0.00777 | 0 | 72.2817 | 284.4237 | 0.080621 | 5.8274 | 503.488 | 11.264 | 475.1163
1990-05-16 | 6 | 23.215 | 11.255 | 132.6609 | 368.0556 | -920.1389 | 1420.8554 | 794.4351 | 794.4351 | 788.29 | 86400 | 4.6741 | 0.0046741 | 286.7212 | 0.006 | -0.015 | 132.6609 | 1134.1341 | 0.20046 | 26.5927 | 2297.6054 | 11.2603 | 475.1163
1990-05-17 | 2.49 | 22.23 | 11.26 | 154.8533 | 152.7431 | 306.713 | 0.88337 | 792.3109 | 792.3109 | 790.4823 | 86400 | 4.4758 | 0.0044758 | 274.5558 | 0.00249 | 0.005 | 154.8533 | -273.6724 | 0.2528 | 39.1476 | 3382.352 | 11.2569 | 475.1163
1990-05-18 | 1.28 | 24.155 | 11.255 | 148.8825 | 78.5185 | -306.713 | 534.1139 | 794.4351 | 794.4351 | 791.0396 | 86400 | 4.8634 | 0.0048634 | 298.3309 | 0.00128 | -0.005 | 148.8825 | 235.783 | 0.23832 | 35.4824 | 3065.6786 | 11.2519 | 475.1163
1990-05-19 | 1.48 | 24.165 | 11.255 | 165.7741 | 90.787 | 0 | 256.5611 | 794.4351 | 794.4351 | 792.2105 | 86400 | 4.8654 | 0.0048654 | 298.4544 | 0.00148 | 0 | 165.7741 | -41.8933 | 0.28001 | 46.419 | 4010.601 | 11.2487 | 475.1163
1990-05-20 | 1.41 | 23.85 | 11.25 | 149.0169 | 86.4931 | -306.713 | 542.2229 | 796.571 | 796.571 | 792.9039 | 86400 | 4.8019 | 0.0048019 | 294.5639 | 0.00141 | -0.005 | 149.0169 | 247.659 | 0.23865 | 35.5626 | 3072.6047 | 11.2447 | 475.1163
1990-05-21 | 2.51 | 23.76 | 11.25 | 108.9896 | 153.9699 | 0 | 262.9595 | 796.571 | 796.571 | 794.1684 | 86400 | 4.7838 | 0.0047838 | 293.4524 | 0.00251 | 0 | 108.9896 | -30.4928 | 0.14927 | 16.2692 | 1405.6613 | 11.2423 | 475.1163
1990-05-22 | 6.27 | 23.655 | 11.245 | 117.6699 | 384.6181 | -306.713 | 809.0009 | 798.7185 | 798.7185 | 794.9228 | 86400 | 4.7627 | 0.0047627 | 292.1555 | 0.00627 | -0.005 | 117.6699 | 516.8453 | 0.16746 | 19.7046 | 1702.4756 | 11.2419 | 475.1163
1990-05-23 | 0.7 | 22.74 | 11.26 | 129.1698 | 42.9398 | 920.1389 | -748.0293 | 792.3109 | 792.3109 | 796.4527 | 86400 | 4.5785 | 0.0045785 | 280.8547 | 0.0007 | 0.015 | 129.1698 | -1028.884 | 0.1926 | 24.8775 | 2149.4142 | 11.2422 | 475.1163
1990-05-24 | 4.42 | 22.99 | 11.25 | 138.447 | 271.1343 | -613.4259 | 1023.0072 | 796.571 | 796.571 | 794.8776 | 86400 | 4.6288 | 0.0046288 | 283.9423 | 0.00442 | -0.01 | 138.447 | 739.0648 | 0.21371 | 29.5878 | 2556.3865 | 11.2424 | 475.1163
1990-05-25 | 4.81 | 22.805 | 11.245 | 118.2753 | 295.0579 | -306.713 | 720.0461 | 798.7185 | 798.7185 | 795.3874 | 86400 | 4.5915 | 0.0045915 | 281.6575 | 0.00481 | -0.005 | 118.2753 | 438.3887 | 0.16875 | 19.959 | 1724.4594 | 11.2413 | 475.1163
1990-05-26 | 1.68 | 22.44 | 11.245 | 150.977 | 103.0556 | 0 | 254.0325 | 798.7185 | 798.7185 | 796.5361 | 86400 | 4.5181 | 0.0045181 | 277.1495 | 0.00168 | 0 | 150.977 | -23.1169 | 0.24337 | 36.7435 | 3174.6417 | 11.2386 | 475.1163
1990-05-27 | 2.44 | 22.725 | 11.245 | 157.701 | 149.6759 | 0 | 307.3769 | 798.7185 | 798.7185 | 797.2887 | 86400 | 4.5754 | 0.0045754 | 280.6694 | 0.00244 | 0 | 157.701 | 26.7075 | 0.25981 | 40.9723 | 3540.0038 | 11.2374 | 475.1163
1990-05-28 | 3.93 | 22.755 | 11.25 | 166.7574 | 241.0764 | 306.713 | 101.1208 | 796.571 | 796.571 | 797.8558 | 86400 | 4.5815 | 0.0045815 | 281.0399 | 0.00393 | 0.005 | 166.7574 | -179.9191 | 0.28251 | 47.1104 | 4070.3371 | 11.2391 | 475.1163
1990-05-29 | 2.51 | 23.145 | 11.245 | 137.6363 | 153.9699 | -306.713 | 598.3191 | 798.7185 | 798.7185 | 797.3387 | 86400 | 4.66 | 0.00466 | 285.8567 | 0.00251 | -0.005 | 137.6363 | 312.4624 | 0.21184 | 29.1566 | 2519.1262 | 11.2375 | 475.1163
1990-05-30 | 1.98 | 23.67 | 11.245 | 114.2093 | 121.4583 | 0 | 235.6676 | 798.7185 | 798.7185 | 797.8145 | 86400 | 4.7657 | 0.0047657 | 292.3408 | 0.00198 | 0 | 114.2093 | -56.6732 | 0.16012 | 18.2876 | 1580.0519 | 11.2357 | 475.1163
1990-05-31 | 0.47 | 23.515 | 11.245 | 129.5407 | 28.831 | 0 | 158.3717 | 798.7185 | 798.7185 | 798.1262 | 86400 | 4.7345 | 0.0047345 | 290.4264 | 0.00047 | 0 | 129.5407 | -132.0547 | 0.19343 | 25.0565 | 2164.8791 | 11.2335 | 475.1163
1990-06-01 | 1.3 | 23.31 | 11.245 | 166.2527 | 79.7454 | 0 | 245.998 | 798.7185 | 798.7185 | 798.3305 | 86400 | 4.6932 | 0.0046932 | 287.8946 | 0.0013 | 0 | 166.2527 | -41.8965 | 0.28123 | 46.7547 | 4039.6095 | 11.2331 | 475.1163
1990-06-02 | 4.66 | 23.29 | 11.245 | 143.4068 | 285.8565 | 0 | 429.2633 | 798.7185 | 798.7185 | 798.4643 | 86400 | 4.6892 | 0.0046892 | 287.6475 | 0.00466 | 0 | 143.4068 | 141.6158 | 0.2253 | 32.3094 | 2791.5299 | 11.235 | 475.1163
1990-06-03 | 5.19 | 23.115 | 11.245 | 74.8263 | 318.3681 | 0 | 393.1944 | 798.7185 | 798.7185 | 798.552 | 86400 | 4.654 | 0.004654 | 285.4862 | 0.00519 | 0 | 74.8263 | 107.7082 | 0.084915 | 6.3539 | 548.9771 | 11.236 | 475.1163
1990-06-04 | 1.67 | 23.455 | 11.255 | 198.1047 | 102.4421 | 613.4259 | -312.8791 | 794.4351 | 794.4351 | 798.7571 | 86400 | 4.7224 | 0.0047224 | 289.6854 | 0.00167 | 0.01 | 198.1047 | -602.5645 | 0.3658 | 72.4672 | 6261.162 | 11.2384 | 475.1163
1990-06-05 | 0.64 | 23.44 | 11.255 | 103.6959 | 39.2593 | 0 | 142.9552 | 794.4351 | 794.4351 | 797.2668 | 86400 | 4.7194 | 0.0047194 | 289.5001 | 0.00064 | 0 | 103.6959 | -146.5449 | 0.13853 | 14.3651 | 1241.1441 | 11.2384 | 475.1163
1990-06-06 | 1.21 | 23.415 | 11.255 | 153.2734 | 74.2245 | 0 | 227.4979 | 794.4351 | 794.4351 | 796.2903 | 86400 | 4.7144 | 0.0047144 | 289.1914 | 0.00121 | 0 | 153.2734 | -61.6934 | 0.24895 | 38.1567 | 3296.7407 | 11.2395 | 475.1163
1990-06-07 | 3.25 | 22.8 | 11.245 | 156.6983 | 199.3634 | -613.4259 | 969.4877 | 798.7185 | 798.7185 | 795.5029 | 86400 | 4.5905 | 0.0045905 | 281.5957 | 0.00325 | -0.01 | 156.6983 | 687.892 | 0.25734 | 40.3241 | 3484.0052 | 11.2391 | 475.1163
1990-06-08 | 0.66 | 23.385 | 11.225 | 152.4466 | 40.4861 | -1226.8519 | 1419.7846 | 807.4278 | 807.4278 | 796.3114 | 86400 | 4.7083 | 0.0047083 | 288.8209 | 0.00066 | -0.02 | 152.4466 | 1130.9637 | 0.24693 | 37.6442 | 3252.4618 | 11.2312 | 475.1163
1990-06-09 | 0.14 | 23.57 | 11.225 | 142.2084 | 8.588 | 0 | 150.7963 | 807.4278 | 807.4278 | 800.1446 | 86400 | 4.7456 | 0.0047456 | 291.1057 | 0.00014 | 0 | 142.2084 | -140.3094 | 0.22248 | 31.6386 | 2733.5732 | 11.225 | 475.1163
1990-06-10 | 0.14 | 23.76 | 11.225 | 116.3637 | 8.588 | 0 | 124.9517 | 807.4278 | 807.4278 | 802.6561 | 86400 | 4.7838 | 0.0047838 | 293.4524 | 0.00014 | 0 | 116.3637 | -168.5007 | 0.16468 | 19.1623 | 1655.6251 | 11.2202 | 475.1163
1990-06-11 | 0.23 | 22.92 | 11.225 | 135.4526 | 14.1088 | 0 | 149.5614 | 807.4278 | 807.4278 | 804.3015 | 86400 | 4.6147 | 0.0046147 | 283.0778 | 0.00023 | 0 | 135.4526 | -133.5164 | 0.20682 | 28.0138 | 2420.3945 | 11.2172 | 475.1163
1990-06-12 | 0.37 | 23.47 | 11.215 | 154.4332 | 22.6968 | -613.4259 | 790.5559 | 811.8552 | 811.8552 | 805.2268 | 86400 | 4.7254 | 0.0047254 | 289.8707 | 0.00037 | -0.01 | 154.4332 | 500.6852 | 0.25178 | 38.8826 | 3359.4598 | 11.2125 | 475.1163
1990-06-13 | 0.17 | 23.67 | 11.205 | 81.3767 | 10.4282 | -613.4259 | 705.2309 | 816.3323 | 816.3323 | 807.3581 | 86400 | 4.7657 | 0.0047657 | 292.3408 | 0.00017 | -0.01 | 81.3767 | 412.8901 | 0.096306 | 7.8371 | 677.1245 | 11.2052 | 475.1163
1990-06-14 | 0.06 | 23.215 | 11.2 | 177.8336 | 3.6806 | -306.713 | 488.2271 | 818.5897 | 818.5897 | 810.3748 | 86400 | 4.6741 | 0.0046741 | 286.7212 | 6e-05 | -0.005 | 177.8336 | 201.5059 | 0.31112 | 55.3272 | 4780.2692 | 11.1998 | 475.1163
1990-06-15 | 0.15 | 23.005 | 11.19 | 180.0519 | 9.2014 | -613.4259 | 802.6792 | 823.1429 | 823.1429 | 813.0505 | 86400 | 4.6318 | 0.0046318 | 284.1276 | 0.00015 | -0.01 | 180.0519 | 518.5516 | 0.31696 | 57.0687 | 4930.7382 | 11.1931 | 475.1163
1990-06-16 | 0.2 | 23.465 | 11.19 | 176.7829 | 12.2685 | 0 | 189.0514 | 823.1429 | 823.1429 | 816.5307 | 86400 | 4.7244 | 0.0047244 | 289.8089 | 0.0002 | 0 | 176.7829 | -100.7575 | 0.30836 | 54.5136 | 4709.9732 | 11.1883 | 475.1163
1990-06-17 | 0.04 | 23.435 | 11.19 | 120.9724 | 2.4537 | 0 | 123.4261 | 823.1429 | 823.1429 | 818.8107 | 86400 | 4.7184 | 0.0047184 | 289.4384 | 4e-05 | 0 | 120.9724 | -166.0123 | 0.17456 | 21.1164 | 1824.4577 | 11.1841 | 475.1163
1990-06-18 | 0.03 | 23.87 | 11.19 | 161.7139 | 1.8403 | 0 | 163.5542 | 823.1429 | 823.1429 | 820.3046 | 86400 | 4.806 | 0.004806 | 294.8109 | 3e-05 | 0 | 161.7139 | -131.2567 | 0.26979 | 43.6287 | 3769.523 | 11.1815 | 475.1163
1990-06-19 | 0.02 | 23.95 | 11.185 | 155.4781 | 1.2269 | -306.713 | 463.4179 | 825.4388 | 825.4388 | 821.2041 | 86400 | 4.8221 | 0.0048221 | 295.799 | 2e-05 | -0.005 | 155.4781 | 167.6189 | 0.25434 | 39.5437 | 3416.5754 | 11.1781 | 475.1163
1990-06-20 | 0.01 | 23.155 | 11.185 | 84.4415 | 0.61343 | 0 | 85.055 | 825.4388 | 825.4388 | 822.6644 | 86400 | 4.662 | 0.004662 | 285.9802 | 1e-05 | 0 | 84.4415 | -200.9252 | 0.1018 | 8.596 | 742.6911 | 11.175 | 475.1163
1990-06-21 | 0.19 | 23.715 | 11.19 | 155.2145 | 11.6551 | 306.713 | -139.8434 | 823.1429 | 823.1429 | 823.7002 | 86400 | 4.7748 | 0.0047748 | 292.8966 | 0.00019 | 0.005 | 155.2145 | -432.7399 | 0.25369 | 39.3763 | 3402.1127 | 11.1751 | 475.1163
1990-06-22 | 0.77 | 23.375 | 11.2 | 93.3394 | 47.2338 | 613.4259 | -472.8527 | 818.5897 | 818.5897 | 823.665 | 86400 | 4.7063 | 0.0047063 | 288.6974 | 0.00077 | 0.01 | 93.3394 | -761.5501 | 0.1183 | 11.0425 | 954.0699 | 11.1778 | 475.1163
1990-06-23 | 1.24 | 23.89 | 11.195 | 70.6258 | 76.0648 | -306.713 | 453.4035 | 820.8599 | 820.8599 | 821.8366 | 86400 | 4.81 | 0.00481 | 295.058 | 0.00124 | -0.005 | 70.6258 | 158.3456 | 0.077866 | 5.4994 | 475.1443 | 11.1785 | 475.1163
1990-06-24 | 0.74 | 23.915 | 11.185 | 145.2331 | 45.3935 | -613.4259 | 804.0526 | 825.4388 | 825.4388 | 821.3419 | 86400 | 4.815 | 0.004815 | 295.3667 | 0.00074 | -0.01 | 145.2331 | 508.6859 | 0.22962 | 33.3479 | 2881.2577 | 11.1767 | 475.1163
1990-06-25 | 0.51 | 24.19 | 11.185 | 95.3011 | 31.2847 | 0 | 126.5859 | 825.4388 | 825.4388 | 822.7546 | 86400 | 4.8704 | 0.0048704 | 298.7632 | 0.00051 | 0 | 95.3011 | -172.1773 | 0.12205 | 11.6319 | 1004.9931 | 11.1746 | 475.1163
1990-06-26 | 0.59 | 24.33 | 11.185 | 130.7515 | 36.1921 | 0 | 166.9436 | 825.4388 | 825.4388 | 823.6802 | 86400 | 4.8986 | 0.0048986 | 300.4923 | 0.00059 | 0 | 130.7515 | -133.5486 | 0.19614 | 25.6461 | 2215.8206 | 11.1737 | 475.1163
1990-06-27 | 0.06 | 24.75 | 11.18 | 126.3976 | 3.6806 | -306.713 | 436.7911 | 827.7478 | 827.7478 | 824.207 | 86400 | 4.9832 | 0.0049832 | 305.6795 | 6e-05 | -0.005 | 126.3976 | 131.1115 | 0.18643 | 23.5641 | 2035.938 | 11.1711 | 475.1163
1990-06-28 | 0.54 | 24.54 | 11.165 | 114.2067 | 33.125 | -920.1389 | 1067.4706 | 834.7542 | 834.7542 | 825.1864 | 86400 | 4.9409 | 0.0049409 | 303.0859 | 0.00054 | -0.015 | 114.2067 | 764.3847 | 0.16012 | 18.2866 | 1579.9618 | 11.1654 | 475.1163
1990-06-29 | 0.03 | 24.325 | 11.175 | 115.9032 | 1.8403 | 613.4259 | -495.6824 | 830.0699 | 830.0699 | 828.6472 | 86400 | 4.8976 | 0.0048976 | 300.4305 | 3e-05 | 0.01 | 115.9032 | -796.1129 | 0.1637 | 18.9733 | 1639.2933 | 11.1637 | 475.1163
1990-06-30 | 0.13 | 24.62 | 11.17 | 207.3665 | 7.9745 | -306.713 | 522.054 | 832.4054 | 832.4054 | 829.0572 | 86400 | 4.957 | 0.004957 | 304.074 | 0.00013 | -0.005 | 207.3665 | 217.9801 | 0.39175 | 81.2364 | 7018.825 | 11.1623 | 475.1163
1990-07-01 | 0.23 | 24.825 | 11.175 | 110.728 | 14.1088 | 306.713 | -181.8761 | 830.0699 | 830.0699 | 830.2923 | 86400 | 4.9983 | 0.0049983 | 306.6059 | 0.00023 | 0.005 | 110.728 | -488.482 | 0.15286 | 16.9258 | 1462.3853 | 11.1616 | 475.1163
1990-07-02 | 1.22 | 23.925 | 11.165 | 162.0328 | 74.838 | -613.4259 | 850.2967 | 834.7542 | 834.7542 | 830.0541 | 86400 | 4.817 | 0.004817 | 295.4902 | 0.00122 | -0.01 | 162.0328 | 554.8064 | 0.27059 | 43.8441 | 3788.131 | 11.1598 | 475.1163
1990-07-03 | 0.08 | 23.81 | 11.165 | 142.732 | 4.9074 | 0 | 147.6395 | 834.7542 | 834.7542 | 831.6748 | 86400 | 4.7939 | 0.0047939 | 294.0699 | 8e-05 | 0 | 142.732 | -146.4304 | 0.22371 | 31.9307 | 2758.8087 | 11.1575 | 475.1163
1990-07-04 | 0.12 | 23.49 | 11.17 | 163.6635 | 7.3611 | 306.713 | -135.6883 | 832.4054 | 832.4054 | 832.8177 | 86400 | 4.7295 | 0.0047295 | 290.1177 | 0.00012 | 0.005 | 163.6635 | -425.806 | 0.27468 | 44.9556 | 3884.1649 | 11.1576 | 475.1163
1990-07-05 | 0.26 | 23.795 | 11.165 | 123.1371 | 15.9491 | -306.713 | 445.7991 | 834.7542 | 834.7542 | 832.5945 | 86400 | 4.7909 | 0.0047909 | 293.8846 | 0.00026 | -0.005 | 123.1371 | 151.9145 | 0.17926 | 22.0738 | 1907.1735 | 11.1559 | 475.1163
1990-07-06 | 0.59 | 24.295 | 11.155 | 176.0858 | 36.1921 | -613.4259 | 825.7039 | 839.4926 | 839.4926 | 833.1759 | 86400 | 4.8915 | 0.0048915 | 300.06 | 0.00059 | -0.01 | 176.0858 | 525.6439 | 0.30654 | 53.9778 | 4663.682 | 11.1527 | 475.1163
1990-07-07 | 5.41 | 24.16 | 11.155 | 138.9326 | 331.8634 | 0 | 470.796 | 839.4926 | 839.4926 | 835.354 | 86400 | 4.8644 | 0.0048644 | 298.3926 | 0.00541 | 0 | 138.9326 | 172.4034 | 0.21484 | 29.848 | 2578.8632 | 11.1534 | 475.1163
1990-07-08 | 1.17 | 23.23 | 11.155 | 160.2324 | 71.7708 | 0 | 232.0033 | 839.4926 | 839.4926 | 836.7811 | 86400 | 4.6771 | 0.0046771 | 286.9065 | 0.00117 | 0 | 160.2324 | -54.9032 | 0.26609 | 42.6364 | 3683.7814 | 11.1513 | 475.1163
1990-07-09 | 0.74 | 23.615 | 11.145 | 141.2477 | 45.3935 | -613.4259 | 800.0671 | 844.2859 | 844.2859 | 837.5508 | 86400 | 4.7546 | 0.0047546 | 291.6615 | 0.00074 | -0.01 | 141.2477 | 508.4056 | 0.22023 | 31.107 | 2687.6407 | 11.1464 | 475.1163
1990-07-10 | 1.61 | 23.23 | 11.145 | 118.0837 | 98.7616 | 0 | 216.8453 | 844.2859 | 844.2859 | 839.8733 | 86400 | 4.6771 | 0.0046771 | 286.9065 | 0.00161 | 0 | 118.0837 | -70.0612 | 0.16834 | 19.8783 | 1717.4838 | 11.1433 | 475.1163
1990-07-11 | 0.04 | 23.56 | 11.155 | 137.1474 | 2.4537 | 613.4259 | -473.8249 | 839.4926 | 839.4926 | 841.5602 | 86400 | 4.7436 | 0.0047436 | 290.9822 | 4e-05 | 0.01 | 137.1474 | -764.8071 | 0.21071 | 28.8983 | 2496.8158 | 11.1429 | 475.1163
1990-07-12 | 0.15 | 24.87 | 11.16 | 217.5693 | 9.2014 | 306.713 | -79.9423 | 837.1166 | 837.1166 | 840.9291 | 86400 | 5.0073 | 0.0050073 | 307.1616 | 0.00015 | 0.005 | 217.5693 | -387.1039 | 0.42102 | 91.6006 | 7914.2887 | 11.1449 | 475.1163
1990-07-13 | 0.31 | 24.825 | 11.165 | 135.7976 | 19.0162 | 306.713 | -151.8991 | 834.7542 | 834.7542 | 839.6959 | 86400 | 4.9983 | 0.0049983 | 306.6059 | 0.00031 | 0.005 | 135.7976 | -458.505 | 0.20761 | 28.1926 | 2435.8382 | 11.147 | 475.1163
1990-07-14 | 0.01 | 24.725 | 11.165 | 129.0245 | 0.61343 | 0 | 129.6379 | 834.7542 | 834.7542 | 837.9919 | 86400 | 4.9781 | 0.0049781 | 305.3708 | 1e-05 | 0 | 129.0245 | -175.7328 | 0.19227 | 24.8076 | 2143.3759 | 11.1483 | 475.1163
1990-07-15 | 0.12 | 24.83 | 11.175 | 114.3521 | 7.3611 | 613.4259 | -491.7128 | 830.0699 | 830.0699 | 837.037 | 86400 | 4.9993 | 0.0049993 | 306.6676 | 0.00012 | 0.01 | 114.3521 | -798.3804 | 0.16042 | 18.3448 | 1584.9947 | 11.152 | 475.1163
1990-07-16 | 0.69 | 24.255 | 11.175 | 216.8612 | 42.3264 | 0 | 259.1875 | 830.0699 | 830.0699 | 834.6346 | 86400 | 4.8835 | 0.0048835 | 299.566 | 0.00069 | 0 | 216.8612 | -40.3784 | 0.41896 | 90.857 | 7850.0465 | 11.1565 | 475.1163
1990-07-17 | 3.92 | 24.55 | 11.175 | 117.342 | 240.463 | 0 | 357.805 | 830.0699 | 830.0699 | 833.0606 | 86400 | 4.9429 | 0.0049429 | 303.2094 | 0.00392 | 0 | 117.342 | 54.5956 | 0.16676 | 19.5676 | 1690.6427 | 11.1609 | 475.1163
1990-07-18 | 0.26 | 24.42 | 11.175 | 110.3389 | 15.9491 | 0 | 126.288 | 830.0699 | 830.0699 | 832.0293 | 86400 | 4.9167 | 0.0049167 | 301.6038 | 0.00026 | 0 | 110.3389 | -175.3159 | 0.15205 | 16.7774 | 1449.5702 | 11.1614 | 475.1163
1990-07-19 | 0.19 | 24.3 | 11.185 | 157.7846 | 11.6551 | 613.4259 | -443.9863 | 825.4388 | 825.4388 | 831.5134 | 86400 | 4.8926 | 0.0048926 | 300.1217 | 0.00019 | 0.01 | 157.7846 | -744.108 | 0.26002 | 41.0266 | 3544.6976 | 11.1652 | 475.1163
1990-07-20 | 0.52 | 24.165 | 11.175 | 134.5812 | 31.8981 | -613.4259 | 779.9053 | 830.0699 | 830.0699 | 829.259 | 86400 | 4.8654 | 0.0048654 | 298.4544 | 0.00052 | -0.01 | 134.5812 | 481.4509 | 0.20482 | 27.5655 | 2381.6561 | 11.1652 | 475.1163
1990-07-21 | 0.59 | 24.255 | 11.175 | 168.2016 | 36.1921 | 0 | 204.3937 | 830.0699 | 830.0699 | 829.5386 | 86400 | 4.8835 | 0.0048835 | 299.566 | 0.00059 | 0 | 168.2016 | -95.1723 | 0.28619 | 48.137 | 4159.0376 | 11.1656 | 475.1163
1990-07-22 | 0.07 | 23.86 | 11.165 | 174.0099 | 4.294 | -613.4259 | 791.7298 | 834.7542 | 834.7542 | 829.5603 | 86400 | 4.804 | 0.004804 | 294.6874 | 7e-05 | -0.01 | 174.0099 | 497.0424 | 0.30114 | 52.4009 | 4527.4405 | 11.1629 | 475.1163
1990-07-23 | 0.46 | 23.32 | 11.165 | 143.0486 | 28.2176 | 0 | 171.2662 | 834.7542 | 834.7542 | 831.3513 | 86400 | 4.6952 | 0.0046952 | 288.0181 | 0.00046 | 0 | 143.0486 | -116.7518 | 0.22446 | 32.108 | 2774.1316 | 11.161 | 475.1163
1990-07-24 | 0.52 | 22.925 | 11.165 | 161.3585 | 31.8981 | 0 | 193.2567 | 834.7542 | 834.7542 | 832.5247 | 86400 | 4.6157 | 0.0046157 | 283.1395 | 0.00052 | 0 | 161.3585 | -89.8829 | 0.2689 | 43.3894 | 3748.8467 | 11.1599 | 475.1163
1990-07-25 | 0.85 | 24.03 | 11.16 | 111.7574 | 52.1412 | -306.713 | 470.6116 | 837.1166 | 837.1166 | 833.2121 | 86400 | 4.8382 | 0.0048382 | 296.7871 | 0.00085 | -0.005 | 111.7574 | 173.8246 | 0.155 | 17.3219 | 1496.611 | 11.1573 | 475.1163
1990-07-26 | 0.56 | 23.235 | 11.155 | 151.5839 | 34.3519 | -306.713 | 492.6487 | 839.4926 | 839.4926 | 834.4765 | 86400 | 4.6781 | 0.0046781 | 286.9683 | 0.00056 | -0.005 | 151.5839 | 205.6804 | 0.24484 | 37.1139 | 3206.6408 | 11.1544 | 475.1163
1990-07-27 | 0.95 | 23.36 | 11.145 | 126.3107 | 58.2755 | -613.4259 | 798.0121 | 844.2859 | 844.2859 | 836.0409 | 86400 | 4.7033 | 0.0047033 | 288.5121 | 0.00095 | -0.01 | 126.3107 | 509.5 | 0.18624 | 23.5236 | 2032.4428 | 11.1494 | 475.1163
1990-07-28 | 0.17 | 22.625 | 11.145 | 146.8815 | 10.4282 | 0 | 157.3097 | 844.2859 | 844.2859 | 838.884 | 86400 | 4.5553 | 0.0045553 | 279.4343 | 0.00017 | 0 | 146.8815 | -122.1246 | 0.23354 | 34.3022 | 2963.7076 | 11.1456 | 475.1163
1990-07-29 | 2.7 | 23.56 | 11.135 | 147.0373 | 165.625 | -613.4259 | 926.0882 | 849.1353 | 849.1353 | 840.5795 | 86400 | 4.7436 | 0.0047436 | 290.9822 | 0.0027 | -0.01 | 147.0373 | 635.106 | 0.23391 | 34.3932 | 2971.5726 | 11.1418 | 475.1163
1990-07-30 | 0.13 | 24.33 | 11.135 | 150.5904 | 7.9745 | 0 | 158.5649 | 849.1353 | 849.1353 | 843.5298 | 86400 | 4.8986 | 0.0048986 | 300.4923 | 0.00013 | 0 | 150.5904 | -141.9273 | 0.24244 | 36.5088 | 3154.3587 | 11.1371 | 475.1163
1990-07-31 | 0.14 | 25.055 | 11.14 | 121.7493 | 8.588 | 306.713 | -176.3757 | 846.7035 | 846.7035 | 845.5466 | 86400 | 5.0446 | 0.0050446 | 309.4465 | 0.00014 | 0.005 | 121.7493 | -485.8223 | 0.17624 | 21.457 | 1853.8884 | 11.1346 | 475.1163
1990-08-01 | 3.3 | 24.68 | 11.135 | 154.9806 | 202.4306 | -306.713 | 664.1241 | 849.1353 | 849.1353 | 845.8617 | 86400 | 4.9691 | 0.0049691 | 304.815 | 0.0033 | -0.005 | 154.9806 | 359.3091 | 0.25312 | 39.2281 | 3389.3101 | 11.1342 | 475.1163
1990-08-02 | 0.45 | 25.135 | 11.135 | 101.1759 | 27.6042 | 0 | 128.7801 | 849.1353 | 849.1353 | 846.9905 | 86400 | 5.0607 | 0.0050607 | 310.4346 | 0.00045 | 0 | 101.1759 | -181.6545 | 0.13351 | 13.5082 | 1167.1061 | 11.1312 | 475.1163
1990-08-03 | 2.83 | 24.305 | 11.135 | 213.9308 | 173.5995 | 0 | 387.5304 | 849.1353 | 849.1353 | 847.7301 | 86400 | 4.8936 | 0.0048936 | 300.1835 | 0.00283 | 0 | 213.9308 | 87.3469 | 0.4105 | 87.8188 | 7587.5442 | 11.1322 | 475.1163
1990-08-04 | 0.84 | 24.975 | 11.145 | 124.1844 | 51.5278 | 613.4259 | -437.7138 | 844.2859 | 844.2859 | 848.3818 | 86400 | 5.0285 | 0.0050285 | 308.4585 | 0.00084 | 0.01 | 124.1844 | -746.1722 | 0.18155 | 22.5461 | 1947.984 | 11.1331 | 475.1163
1990-08-05 | 1.45 | 24.57 | 11.155 | 159.8159 | 88.9468 | 613.4259 | -364.6633 | 839.4926 | 839.4926 | 847.1348 | 86400 | 4.9469 | 0.0049469 | 303.4564 | 0.00145 | 0.01 | 159.8159 | -668.1197 | 0.26505 | 42.3598 | 3659.8862 | 11.1376 | 475.1163
1990-08-06 | 4.66 | 24.48 | 11.155 | 111.0909 | 285.8565 | 0 | 396.9474 | 839.4926 | 839.4926 | 844.4995 | 86400 | 4.9288 | 0.0049288 | 302.3449 | 0.00466 | 0 | 111.0909 | 94.6026 | 0.15361 | 17.0648 | 1474.3968 | 11.1426 | 475.1163
1990-08-07 | 2.47 | 24.095 | 11.16 | 123.978 | 151.5162 | 306.713 | -31.2188 | 837.1166 | 837.1166 | 842.8549 | 86400 | 4.8513 | 0.0048513 | 297.5898 | 0.00247 | 0.005 | 123.978 | -328.8086 | 0.1811 | 22.4525 | 1939.8986 | 11.1464 | 475.1163
1990-08-08 | 0.46 | 24.215 | 11.165 | 104.8783 | 28.2176 | 306.713 | -173.6171 | 834.7542 | 834.7542 | 840.9576 | 86400 | 4.8754 | 0.0048754 | 299.0719 | 0.00046 | 0.005 | 104.8783 | -472.689 | 0.14091 | 14.7781 | 1276.8253 | 11.1488 | 475.1163
1990-08-09 | 5.81 | 24.36 | 11.175 | 113.2082 | 356.4005 | 613.4259 | -143.8172 | 830.0699 | 830.0699 | 838.9801 | 86400 | 4.9046 | 0.0049046 | 300.8628 | 0.00581 | 0.01 | 113.2082 | -444.68 | 0.15802 | 17.8895 | 1545.6558 | 11.1574 | 475.1163
1990-08-10 | 2.22 | 25.085 | 11.175 | 124.26 | 136.1806 | 0 | 260.4405 | 830.0699 | 830.0699 | 835.9076 | 86400 | 5.0506 | 0.0050506 | 309.817 | 0.00222 | 0 | 124.26 | -49.3765 | 0.18172 | 22.5804 | 1950.949 | 11.161 | 475.1163
1990-08-11 | 4.13 | 25.13 | 11.175 | 89.6936 | 253.3449 | 0 | 343.0385 | 830.0699 | 830.0699 | 833.8946 | 86400 | 5.0597 | 0.0050597 | 310.3728 | 0.00413 | 0 | 89.6936 | 32.6657 | 0.11144 | 9.9956 | 863.6179 | 11.1647 | 475.1163
1990-08-12 | 2.52 | 24.59 | 11.195 | 146.0402 | 154.5833 | 1226.8519 | -926.2284 | 820.8599 | 820.8599 | 832.8934 | 86400 | 4.9509 | 0.0049509 | 303.7034 | 0.00252 | 0.02 | 146.0402 | -1229.9318 | 0.23153 | 33.8131 | 2921.4509 | 11.1726 | 475.1163
1990-08-13 | 2.42 | 24.545 | 11.195 | 134.0426 | 148.4491 | 0 | 282.4917 | 820.8599 | 820.8599 | 828.7439 | 86400 | 4.9419 | 0.0049419 | 303.1477 | 0.00242 | 0 | 134.0426 | -20.656 | 0.2036 | 27.2905 | 2357.8974 | 11.1782 | 475.1163
1990-08-14 | 0.66 | 23.835 | 11.195 | 155.1459 | 40.4861 | 0 | 195.632 | 820.8599 | 820.8599 | 826.0253 | 86400 | 4.7989 | 0.0047989 | 294.3787 | 0.00066 | 0 | 155.1459 | -98.7466 | 0.25352 | 39.3328 | 3398.3552 | 11.1813 | 475.1163
1990-08-15 | 0.54 | 24.655 | 11.185 | 173.2441 | 33.125 | -613.4259 | 819.795 | 825.4388 | 825.4388 | 824.0862 | 86400 | 4.964 | 0.004964 | 304.5062 | 0.00054 | -0.01 | 173.2441 | 515.2888 | 0.29915 | 51.8263 | 4477.7932 | 11.1808 | 475.1163
1990-08-16 | 0.69 | 25.125 | 11.18 | 105.7827 | 42.3264 | -306.713 | 454.822 | 827.7478 | 827.7478 | 824.473 | 86400 | 5.0587 | 0.0050587 | 310.3111 | 0.00069 | -0.005 | 105.7827 | 144.511 | 0.14273 | 15.0987 | 1304.5308 | 11.1783 | 475.1163
1990-08-17 | 1.31 | 25.405 | 11.175 | 175.4668 | 80.3588 | -306.713 | 562.5385 | 830.0699 | 830.0699 | 825.5222 | 86400 | 5.115 | 0.005115 | 313.7693 | 0.00131 | -0.005 | 175.4668 | 248.7693 | 0.30493 | 53.5046 | 4622.7998 | 11.1764 | 475.1163
1990-08-18 | 5.23 | 24.775 | 11.18 | 144.6544 | 320.8218 | 306.713 | 158.7632 | 827.7478 | 827.7478 | 827.1704 | 86400 | 4.9882 | 0.0049882 | 305.9883 | 0.00523 | 0.005 | 144.6544 | -147.2251 | 0.22825 | 33.0167 | 2852.6406 | 11.1789 | 475.1163
1990-08-19 | 12.95 | 24.215 | 11.195 | 166.9492 | 794.3866 | 920.1389 | 41.1969 | 820.8599 | 820.8599 | 827.607 | 86400 | 4.8754 | 0.0048754 | 299.0719 | 0.01295 | 0.015 | 166.9492 | -257.8751 | 0.283 | 47.246 | 4082.0522 | 11.1908 | 475.1163
1990-08-20 | 6.97 | 23.97 | 11.195 | 164.0521 | 427.5579 | 0 | 591.61 | 820.8599 | 820.8599 | 825.2804 | 86400 | 4.8261 | 0.0048261 | 296.046 | 0.00697 | 0 | 164.0521 | 295.564 | 0.27566 | 45.2229 | 3907.2623 | 11.1951 | 475.1163
1990-08-21 | 6.52 | 24.595 | 11.185 | 147.6621 | 399.9537 | -613.4259 | 1161.0418 | 825.4388 | 825.4388 | 823.5982 | 86400 | 4.9519 | 0.0049519 | 303.7652 | 0.00652 | -0.01 | 147.6621 | 857.2766 | 0.2354 | 34.7598 | 3003.2447 | 11.1948 | 475.1163
1990-08-22 | 2.96 | 24.675 | 11.19 | 93.9015 | 181.5741 | 306.713 | -31.2374 | 823.1429 | 823.1429 | 824.3121 | 86400 | 4.9681 | 0.0049681 | 304.7532 | 0.00296 | 0.005 | 93.9015 | -335.9907 | 0.11937 | 11.2095 | 968.4977 | 11.1927 | 475.1163
1990-08-23 | 0.15 | 24.51 | 11.185 | 143.6414 | 9.2014 | -306.713 | 459.5557 | 825.4388 | 825.4388 | 823.8297 | 86400 | 4.9348 | 0.0049348 | 302.7154 | 0.00015 | -0.005 | 143.6414 | 156.8403 | 0.22585 | 32.4416 | 2802.9583 | 11.1884 | 475.1163
1990-08-24 | 2.88 | 24.165 | 11.185 | 174.4708 | 176.6667 | 0 | 351.1374 | 825.4388 | 825.4388 | 824.3846 | 86400 | 4.8654 | 0.0048654 | 298.4544 | 0.00288 | 0 | 174.4708 | 52.683 | 0.30233 | 52.7486 | 4557.4765 | 11.1877 | 475.1163
1990-08-25 | 1.72 | 25.595 | 11.185 | 149.0265 | 105.5093 | 0 | 254.5358 | 825.4388 | 825.4388 | 824.7481 | 86400 | 5.1533 | 0.0051533 | 316.1159 | 0.00172 | 0 | 149.0265 | -61.5801 | 0.23867 | 35.5683 | 3073.0994 | 11.1858 | 475.1163
1990-08-26 | 1.3 | 24.81 | 11.185 | 140.8127 | 79.7454 | 0 | 220.5581 | 825.4388 | 825.4388 | 824.9863 | 86400 | 4.9952 | 0.0049952 | 306.4206 | 0.0013 | 0 | 140.8127 | -85.8625 | 0.21921 | 30.868 | 2666.9967 | 11.1841 | 475.1163
1990-08-27 | 1.37 | 25.26 | 11.18 | 135.2751 | 84.0394 | -306.713 | 526.0274 | 827.7478 | 827.7478 | 825.0627 | 86400 | 5.0858 | 0.0050858 | 311.9784 | 0.00137 | -0.005 | 135.2751 | 214.049 | 0.20641 | 27.9221 | 2412.4729 | 11.1815 | 475.1163
1990-08-28 | 0.95 | 25.3 | 11.17 | 150.7955 | 58.2755 | -613.4259 | 822.4969 | 832.4054 | 832.4054 | 825.828 | 86400 | 5.0939 | 0.0050939 | 312.4724 | 0.00095 | -0.01 | 150.7955 | 510.0245 | 0.24293 | 36.6332 | 3165.1118 | 11.1766 | 475.1163
1990-08-29 | 0.85 | 25.75 | 11.165 | 132.2799 | 52.1412 | -306.713 | 491.134 | 834.7542 | 834.7542 | 828.0151 | 86400 | 5.1845 | 0.0051845 | 318.0302 | 0.00085 | -0.005 | 132.2799 | 173.1038 | 0.19959 | 26.4021 | 2281.1411 | 11.1713 | 475.1163
1990-08-30 | 4.32 | 24.26 | 11.165 | 94.4726 | 265 | 0 | 359.4726 | 834.7542 | 834.7542 | 830.3389 | 86400 | 4.8845 | 0.0048845 | 299.6277 | 0.00432 | 0 | 94.4726 | 59.8449 | 0.12047 | 11.3807 | 983.2918 | 11.1698 | 475.1163
1990-08-31 | 1.03 | 25.095 | 11.175 | 119.7928 | 63.1829 | 613.4259 | -430.4503 | 830.0699 | 830.0699 | 832.023 | 86400 | 5.0526 | 0.0050526 | 309.9405 | 0.00103 | 0.01 | 119.7928 | -740.3908 | 0.17201 | 20.6054 | 1780.306 | 11.1693 | 475.1163
1990-09-01 | 13.79 | 23.84 | 11.175 | 175.5749 | 845.9144 | 0 | 1021.4892 | 830.0699 | 830.0699 | 831.3495 | 86400 | 4.7999 | 0.0047999 | 294.4404 | 0.01379 | 0 | 175.5749 | 727.0488 | 0.30521 | 53.5871 | 4629.924 | 11.1789 | 475.1163
1990-09-02 | 33.51 | 23.95 | 11.175 | 119.944 | 2055.5903 | 0 | 2175.5343 | 830.0699 | 830.0699 | 830.9083 | 86400 | 4.8221 | 0.0048221 | 295.799 | 0.03351 | 0 | 119.944 | 1879.7353 | 0.17233 | 20.6705 | 1785.928 | 11.1993 | 475.1163
1990-09-03 | 11.2 | 22.84 | 11.18 | 161.8591 | 687.037 | 306.713 | 542.1832 | 827.7478 | 827.7478 | 830.6993 | 86400 | 4.5986 | 0.0045986 | 282.0897 | 0.0112 | 0.005 | 161.8591 | 260.0935 | 0.27015 | 43.7267 | 3777.9908 | 11.1999 | 475.1163
1990-09-04 | 0.74 | 24.495 | 11.17 | 129.4187 | 45.3935 | -613.4259 | 788.2381 | 832.4054 | 832.4054 | 829.5209 | 86400 | 4.9318 | 0.0049318 | 302.5301 | 0.00074 | -0.01 | 129.4187 | 485.708 | 0.19315 | 24.9975 | 2159.7832 | 11.1893 | 475.1163
1990-09-05 | 2.62 | 24.175 | 11.165 | 182.0988 | 160.7176 | -306.713 | 649.5294 | 834.7542 | 834.7542 | 830.4346 | 86400 | 4.8674 | 0.0048674 | 298.5779 | 0.00262 | -0.005 | 182.0988 | 350.9515 | 0.32238 | 58.7046 | 5072.0751 | 11.1822 | 475.1163
1990-09-06 | 2.63 | 24.505 | 11.165 | 113.4422 | 161.331 | 0 | 274.7732 | 834.7542 | 834.7542 | 831.9241 | 86400 | 4.9338 | 0.0049338 | 302.6536 | 0.00263 | 0 | 113.4422 | -27.8805 | 0.15851 | 17.9821 | 1553.653 | 11.1762 | 475.1163
1990-09-07 | 1.37 | 24.01 | 11.165 | 185.4497 | 84.0394 | 0 | 269.4891 | 834.7542 | 834.7542 | 832.9 | 86400 | 4.8342 | 0.0048342 | 296.54 | 0.00137 | 0 | 185.4497 | -27.051 | 0.33132 | 61.4426 | 5308.64 | 11.1718 | 475.1163
1990-09-08 | 5.05 | 23.475 | 11.165 | 102.8962 | 309.7801 | 0 | 412.6763 | 834.7542 | 834.7542 | 833.5394 | 86400 | 4.7264 | 0.0047264 | 289.9324 | 0.00505 | 0 | 102.8962 | 122.7439 | 0.13693 | 14.0897 | 1217.3522 | 11.1704 | 475.1163
1990-09-09 | 15.17 | 24.37 | 11.165 | 166.554 | 930.5671 | 0 | 1097.1211 | 834.7542 | 834.7542 | 833.9583 | 86400 | 4.9066 | 0.0049066 | 300.9863 | 0.01517 | 0 | 166.554 | 796.1348 | 0.28199 | 46.9669 | 4057.938 | 11.1773 | 475.1163
1990-09-10 | 2.84 | 23.855 | 11.16 | 105.685 | 174.213 | -306.713 | 586.611 | 837.1166 | 837.1166 | 834.1513 | 86400 | 4.803 | 0.004803 | 294.6257 | 0.00284 | -0.005 | 105.685 | 291.9853 | 0.14254 | 15.0639 | 1301.5224 | 11.1712 | 475.1163
1990-09-11 | 4.38 | 23.875 | 11.155 | 137.0012 | 268.6806 | -306.713 | 712.3947 | 839.4926 | 839.4926 | 835.0919 | 86400 | 4.807 | 0.004807 | 294.8727 | 0.00438 | -0.005 | 137.0012 | 417.522 | 0.21037 | 28.8214 | 2490.1698 | 11.1669 | 475.1163
1990-09-12 | 3.17 | 23.72 | 11.155 | 150.9522 | 194.456 | 0 | 345.4082 | 839.4926 | 839.4926 | 836.6094 | 86400 | 4.7758 | 0.0047758 | 292.9583 | 0.00317 | 0 | 150.9522 | 52.4499 | 0.24331 | 36.7285 | 3173.3399 | 11.1631 | 475.1163
1990-09-13 | 1.43 | 23.945 | 11.165 | 137.6528 | 87.7199 | 613.4259 | -388.0533 | 834.7542 | 834.7542 | 837.767 | 86400 | 4.8211 | 0.0048211 | 295.7372 | 0.00143 | 0.01 | 137.6528 | -683.7905 | 0.21188 | 29.1653 | 2519.8818 | 11.1617 | 475.1163
1990-09-14 | 0.07 | 24.12 | 11.165 | 161.0263 | 4.294 | 0 | 165.3203 | 834.7542 | 834.7542 | 836.7281 | 86400 | 4.8563 | 0.0048563 | 297.8986 | 7e-05 | 0 | 161.0263 | -132.5783 | 0.26807 | 43.1664 | 3729.5812 | 11.1599 | 475.1163
1990-09-15 | 0.32 | 24.625 | 11.165 | 109.5668 | 19.6296 | 0 | 129.1965 | 834.7542 | 834.7542 | 836.0475 | 86400 | 4.958 | 0.004958 | 304.1357 | 0.00032 | 0 | 109.5668 | -174.9393 | 0.15046 | 16.4855 | 1424.3459 | 11.1582 | 475.1163
1990-09-16 | 0.54 | 24.525 | 11.165 | 103.783 | 33.125 | 0 | 136.908 | 834.7542 | 834.7542 | 835.6015 | 86400 | 4.9379 | 0.0049379 | 302.9006 | 0.00054 | 0 | 103.783 | -165.9926 | 0.13871 | 14.3953 | 1243.7521 | 11.1571 | 475.1163
1990-09-17 | 14.85 | 22.895 | 11.185 | 66.9407 | 910.9375 | 1226.8519 | -248.9736 | 825.4388 | 825.4388 | 835.6306 | 86400 | 4.6097 | 0.0046097 | 282.769 | 0.01485 | 0.02 | 66.9407 | -531.7427 | 0.071852 | 4.8098 | 415.5695 | 11.1721 | 475.1163
1990-09-18 | 17.31 | 22.805 | 11.19 | 129.6749 | 1061.8403 | 306.713 | 884.8022 | 823.1429 | 823.1429 | 832.1953 | 86400 | 4.5915 | 0.0045915 | 281.6575 | 0.01731 | 0.005 | 129.6749 | 603.1448 | 0.19373 | 25.1214 | 2170.4906 | 11.1868 | 475.1163
1990-09-19 | 8.26 | 23.295 | 11.195 | 142.5216 | 506.6898 | 306.713 | 342.4985 | 820.8599 | 820.8599 | 829.1525 | 86400 | 4.6902 | 0.0046902 | 287.7093 | 0.00826 | 0.005 | 142.5216 | 54.7892 | 0.22322 | 31.8131 | 2748.6529 | 11.1924 | 475.1163
1990-09-20 | 0.77 | 24.085 | 11.195 | 121.3624 | 47.2338 | 0 | 168.5962 | 820.8599 | 820.8599 | 826.293 | 86400 | 4.8493 | 0.0048493 | 297.4663 | 0.00077 | 0 | 121.3624 | -128.8701 | 0.1754 | 21.287 | 1839.1986 | 11.1907 | 475.1163
1990-09-21 | 7.35 | 23.32 | 11.185 | 166.333 | 450.8681 | -613.4259 | 1230.627 | 825.4388 | 825.4388 | 824.2616 | 86400 | 4.6952 | 0.0046952 | 288.0181 | 0.00735 | -0.01 | 166.333 | 942.6089 | 0.28143 | 46.8113 | 4044.493 | 11.192 | 475.1163
1990-09-22 | 3.54 | 23.715 | 11.185 | 93.1335 | 217.1528 | 0 | 310.2863 | 825.4388 | 825.4388 | 824.6675 | 86400 | 4.7748 | 0.0047748 | 292.8966 | 0.00354 | 0 | 93.1335 | 17.3897 | 0.11791 | 10.9817 | 948.8172 | 11.1893 | 475.1163
1990-09-23 | 6.7 | 23.385 | 11.195 | 156.0772 | 410.9954 | 613.4259 | -46.3534 | 820.8599 | 820.8599 | 825.0914 | 86400 | 4.7083 | 0.0047083 | 288.8209 | 0.0067 | 0.01 | 156.0772 | -335.1743 | 0.25581 | 39.9257 | 3449.5798 | 11.1932 | 475.1163
1990-09-24 | 4.76 | 24.37 | 11.205 | 115.2009 | 291.9907 | 613.4259 | -206.2343 | 816.3323 | 816.3323 | 823.7884 | 86400 | 4.9066 | 0.0049066 | 300.9863 | 0.00476 | 0.01 | 115.2009 | -507.2206 | 0.16221 | 18.6872 | 1614.5715 | 11.1968 | 475.1163
1990-09-25 | 7 | 23.515 | 11.205 | 142.6908 | 429.3981 | 0 | 572.0889 | 816.3323 | 816.3323 | 821.2173 | 86400 | 4.7345 | 0.0047345 | 290.4264 | 0.007 | 0 | 142.6908 | 281.6625 | 0.22361 | 31.9076 | 2756.8137 | 11.2014 | 475.1163
1990-09-26 | 7.06 | 23.02 | 11.205 | 85.5337 | 433.0787 | 0 | 518.6124 | 816.3323 | 816.3323 | 819.5328 | 86400 | 4.6348 | 0.0046348 | 284.3129 | 0.00706 | 0 | 85.5337 | 234.2995 | 0.10378 | 8.8766 | 766.9387 | 11.2043 | 475.1163
1990-09-27 | 9.38 | 23.07 | 11.215 | 132.1124 | 575.3935 | 613.4259 | 94.08 | 811.8552 | 811.8552 | 818.5836 | 86400 | 4.6449 | 0.0046449 | 284.9304 | 0.00938 | 0.01 | 132.1124 | -190.8504 | 0.19921 | 26.3186 | 2273.9272 | 11.2113 | 475.1163
1990-09-28 | 1.66 | 22.34 | 11.215 | 112.1101 | 101.8287 | 0 | 213.9388 | 811.8552 | 811.8552 | 816.2635 | 86400 | 4.4979 | 0.0044979 | 275.9144 | 0.00166 | 0 | 112.1101 | -61.9756 | 0.15573 | 17.4589 | 1508.4457 | 11.2107 | 475.1163
1990-09-29 | 3.07 | 23.325 | 11.23 | 184.5195 | 188.3218 | 920.1389 | -547.2976 | 805.2324 | 805.2324 | 814.9717 | 86400 | 4.6962 | 0.0046962 | 288.0798 | 0.00307 | 0.015 | 184.5195 | -835.3774 | 0.32883 | 60.675 | 5242.3223 | 11.2163 | 475.1163
1990-09-30 | 8.52 | 23 | 11.225 | 116.2722 | 522.6389 | -306.713 | 945.624 | 807.4278 | 807.4278 | 811.5377 | 86400 | 4.6308 | 0.0046308 | 284.0658 | 0.00852 | -0.005 | 116.2722 | 661.5582 | 0.16448 | 19.1247 | 1652.3702 | 11.2221 | 475.1163
1990-10-01 | 4.56 | 23.14 | 11.245 | 139.5159 | 279.7222 | 1226.8519 | -807.6138 | 798.7185 | 798.7185 | 810.4208 | 86400 | 4.659 | 0.004659 | 285.7949 | 0.00456 | 0.02 | 139.5159 | -1093.4087 | 0.21619 | 30.1622 | 2606.0138 | 11.2293 | 475.1163
1990-10-02 | 3.02 | 23.19 | 11.245 | 140.7829 | 185.2546 | 0 | 326.0376 | 798.7185 | 798.7185 | 806.3855 | 86400 | 4.6691 | 0.0046691 | 286.4125 | 0.00302 | 0 | 140.7829 | 39.6251 | 0.21914 | 30.8517 | 2665.587 | 11.2334 | 475.1163
1990-10-03 | 3.32 | 23.83 | 11.235 | 137.5629 | 203.6574 | -613.4259 | 954.6462 | 803.0491 | 803.0491 | 803.5924 | 86400 | 4.7979 | 0.0047979 | 294.3169 | 0.00332 | -0.01 | 137.5629 | 660.3293 | 0.21167 | 29.1177 | 2515.7704 | 11.2337 | 475.1163
1990-10-04 | 3.5 | 24.19 | 11.235 | 164.388 | 214.6991 | 0 | 379.087 | 803.0491 | 803.0491 | 803.4051 | 86400 | 4.8704 | 0.0048704 | 298.7632 | 0.0035 | 0 | 164.388 | 80.3239 | 0.27651 | 45.4547 | 3927.2884 | 11.2343 | 475.1163
1990-10-05 | 0.87 | 24.485 | 11.235 | 161.226 | 53.3681 | 0 | 214.5941 | 803.0491 | 803.0491 | 803.2823 | 86400 | 4.9298 | 0.0049298 | 302.4066 | 0.00087 | 0 | 161.226 | -87.8125 | 0.26857 | 43.3004 | 3741.1542 | 11.2328 | 475.1163
1990-10-06 | 0.75 | 24.265 | 11.235 | 120.642 | 46.0069 | 0 | 166.649 | 803.0491 | 803.0491 | 803.2019 | 86400 | 4.8855 | 0.0048855 | 299.6895 | 0.00075 | 0 | 120.642 | -133.0405 | 0.17384 | 20.9725 | 1812.0254 | 11.2312 | 475.1163
1990-10-07 | 0.59 | 24.865 | 11.245 | 146.4978 | 36.1921 | 613.4259 | -430.736 | 798.7185 | 798.7185 | 803.2986 | 86400 | 5.0063 | 0.0050063 | 307.0999 | 0.00059 | 0.01 | 146.4978 | -737.8359 | 0.23262 | 34.0786 | 2944.3925 | 11.233 | 475.1163
1990-10-08 | 0.02 | 24.785 | 11.245 | 99.1323 | 1.2269 | 0 | 100.3592 | 798.7185 | 798.7185 | 801.7192 | 86400 | 4.9902 | 0.0049902 | 306.1118 | 2e-05 | 0 | 99.1323 | -205.7526 | 0.12949 | 12.8364 | 1109.0625 | 11.2333 | 475.1163
1990-10-09 | 3.82 | 24.71 | 11.245 | 144.7364 | 234.3287 | 0 | 379.0651 | 798.7185 | 798.7185 | 800.6845 | 86400 | 4.9751 | 0.0049751 | 305.1855 | 0.00382 | 0 | 144.7364 | 73.8795 | 0.22844 | 33.0635 | 2856.6821 | 11.2369 | 475.1163
1990-10-10 | 3.89 | 24.27 | 11.245 | 117.058 | 238.6227 | 0 | 355.6807 | 798.7185 | 798.7185 | 800.0066 | 86400 | 4.8865 | 0.0048865 | 299.7512 | 0.00389 | 0 | 117.058 | 55.9294 | 0.16615 | 19.4494 | 1680.4299 | 11.2393 | 475.1163
1990-10-11 | 7.86 | 24.255 | 11.245 | 128.9612 | 482.1528 | 0 | 611.114 | 798.7185 | 798.7185 | 799.5624 | 86400 | 4.8835 | 0.0048835 | 299.566 | 0.00786 | 0 | 128.9612 | 311.548 | 0.19213 | 24.7772 | 2140.7466 | 11.2441 | 475.1163
1990-10-12 | 11.54 | 21.895 | 11.245 | 191.4697 | 707.8935 | 0 | 899.3633 | 798.7185 | 798.7185 | 799.2714 | 86400 | 4.4083 | 0.0044083 | 270.4183 | 0.01154 | 0 | 191.4697 | 628.9449 | 0.34758 | 66.551 | 5750.0054 | 11.2512 | 475.1163
1990-10-13 | 4.35 | 22.355 | 11.245 | 118.9573 | 266.8403 | 0 | 385.7975 | 798.7185 | 798.7185 | 799.0808 | 86400 | 4.5009 | 0.0045009 | 276.0996 | 0.00435 | 0 | 118.9573 | 109.6979 | 0.17021 | 20.248 | 1749.4249 | 11.2502 | 475.1163
1990-10-14 | 1.31 | 21.84 | 11.245 | 136.8471 | 80.3588 | 0 | 217.2059 | 798.7185 | 798.7185 | 798.9559 | 86400 | 4.3973 | 0.0043973 | 269.739 | 0.00131 | 0 | 136.8471 | -52.5332 | 0.21002 | 28.7404 | 2483.1715 | 11.2476 | 475.1163
1990-10-15 | 3.45 | 22.165 | 11.25 | 114.1959 | 211.6319 | 306.713 | 19.1149 | 796.571 | 796.571 | 798.9481 | 86400 | 4.4627 | 0.0044627 | 273.753 | 0.00345 | 0.005 | 114.1959 | -254.6382 | 0.1601 | 18.2823 | 1579.5883 | 11.2483 | 475.1163
1990-10-16 | 6.64 | 21.245 | 11.245 | 205.1617 | 407.3148 | -306.713 | 919.1894 | 798.7185 | 798.7185 | 798.0543 | 86400 | 4.2775 | 0.0042775 | 262.3904 | 0.00664 | -0.005 | 205.1617 | 656.7991 | 0.38552 | 79.0942 | 6833.7385 | 11.251 | 475.1163
1990-10-17 | 8.67 | 23.12 | 11.245 | 177.8484 | 531.8403 | 0 | 709.6886 | 798.7185 | 798.7185 | 798.2834 | 86400 | 4.655 | 0.004655 | 285.5479 | 0.00867 | 0 | 177.8484 | 424.1407 | 0.31116 | 55.3387 | 4781.2615 | 11.2537 | 475.1163
1990-10-18 | 4.87 | 20.845 | 11.255 | 160.2562 | 298.7384 | 613.4259 | -154.4313 | 794.4351 | 794.4351 | 798.5811 | 86400 | 4.1969 | 0.0041969 | 257.4501 | 0.00487 | 0.01 | 160.2562 | -411.8814 | 0.26615 | 42.6522 | 3685.1489 | 11.2558 | 475.1163
1990-10-19 | 14.94 | 21.325 | 11.255 | 109.091 | 916.4583 | 0 | 1025.5493 | 794.4351 | 794.4351 | 797.1515 | 86400 | 4.2936 | 0.0042936 | 263.3784 | 0.01494 | 0 | 109.091 | 762.1708 | 0.14948 | 16.3071 | 1408.9309 | 11.2639 | 475.1163
1990-10-20 | 2.77 | 22.39 | 11.265 | 135.5796 | 169.919 | 613.4259 | -307.9274 | 790.1982 | 790.1982 | 796.3609 | 86400 | 4.508 | 0.004508 | 276.5319 | 0.00277 | 0.01 | 135.5796 | -584.4593 | 0.20711 | 28.0795 | 2426.0715 | 11.2639 | 475.1163
1990-10-21 | 5.76 | 22.765 | 11.265 | 153.9684 | 353.3333 | 0 | 507.3017 | 790.1982 | 790.1982 | 794.2358 | 86400 | 4.5835 | 0.0045835 | 281.1634 | 0.00576 | 0 | 153.9684 | 226.1383 | 0.25064 | 38.5907 | 3334.2402 | 11.2662 | 475.1163
1990-10-22 | 19.13 | 21.95 | 11.285 | 97.5543 | 1173.4838 | 1226.8519 | 44.1862 | 781.8606 | 781.8606 | 793.131 | 86400 | 4.4194 | 0.0044194 | 271.0976 | 0.01913 | 0.02 | 97.5543 | -226.9114 | 0.12641 | 12.3316 | 1065.4511 | 11.2826 | 475.1163
1990-10-23 | 10.26 | 22.805 | 11.285 | 79.9212 | 629.375 | 0 | 709.2962 | 781.8606 | 781.8606 | 789.2447 | 86400 | 4.5915 | 0.0045915 | 281.6575 | 0.01026 | 0 | 79.9212 | 427.6387 | 0.093734 | 7.4913 | 647.2506 | 11.2876 | 475.1163
1990-10-24 | 1.67 | 23.4 | 11.305 | 206.9578 | 102.4421 | 1226.8519 | -917.4519 | 773.7 | 773.7 | 786.9798 | 86400 | 4.7113 | 0.0047113 | 289.0061 | 0.00167 | 0.02 | 206.9578 | -1206.458 | 0.3906 | 80.8367 | 6984.2931 | 11.2921 | 475.1163
1990-10-25 | 7.54 | 23.06 | 11.315 | 103.8953 | 462.5231 | 613.4259 | -47.0074 | 769.6842 | 769.6842 | 782.539 | 86400 | 4.6429 | 0.0046429 | 284.8069 | 0.00754 | 0.01 | 103.8953 | -331.8143 | 0.13893 | 14.4343 | 1247.1194 | 11.3013 | 475.1163
1990-10-26 | 7.1 | 23.615 | 11.32 | 202.2124 | 435.5324 | 306.713 | 331.0319 | 767.6922 | 767.6922 | 778.175 | 86400 | 4.7546 | 0.0047546 | 291.6615 | 0.0071 | 0.005 | 202.2124 | 39.3703 | 0.37724 | 76.2823 | 6590.789 | 11.31 | 475.1163
1990-10-27 | 4.95 | 23.345 | 11.335 | 152.9025 | 303.6458 | 920.1389 | -463.5906 | 761.7785 | 761.7785 | 774.7642 | 86400 | 4.7003 | 0.0047003 | 288.3268 | 0.00495 | 0.015 | 152.9025 | -751.9174 | 0.24804 | 37.9263 | 3276.8311 | 11.3186 | 475.1163
1990-10-28 | 11.95 | 22.405 | 11.37 | 141.4889 | 733.044 | 2146.9907 | -1272.4578 | 748.3337 | 748.3337 | 770.75 | 86400 | 4.511 | 0.004511 | 276.7172 | 0.01195 | 0.035 | 141.4889 | -1549.175 | 0.22079 | 31.2399 | 2699.1308 | 11.3396 | 475.1163
1990-10-29 | 5.29 | 22.085 | 11.37 | 76.6833 | 324.5023 | 0 | 401.1856 | 748.3337 | 748.3337 | 763.0202 | 86400 | 4.4466 | 0.0044466 | 272.765 | 0.00529 | 0 | 76.6833 | 128.4206 | 0.088096 | 6.7555 | 583.6727 | 11.3494 | 475.1163
1990-10-30 | 4.86 | 24.04 | 11.375 | 138.4149 | 298.125 | 306.713 | 129.8269 | 746.4522 | 746.4522 | 758.0208 | 86400 | 4.8402 | 0.0048402 | 296.9106 | 0.00486 | 0.005 | 138.4149 | -167.0836 | 0.21364 | 29.5707 | 2554.9062 | 11.358 | 475.1163
1990-10-31 | 2.87 | 23.915 | 11.38 | 147.1335 | 176.0532 | 306.713 | 16.4738 | 744.5804 | 744.5804 | 754.0962 | 86400 | 4.815 | 0.004815 | 295.3667 | 0.00287 | 0.005 | 147.1335 | -278.8929 | 0.23414 | 34.4495 | 2976.4381 | 11.3644 | 475.1163
1990-11-01 | 0.84 | 24.195 | 11.4 | 135.8703 | 51.5278 | 1226.8519 | -1039.4538 | 737.1876 | 737.1876 | 751.0698 | 86400 | 4.8714 | 0.0048714 | 298.8249 | 0.00084 | 0.02 | 135.8703 | -1338.2787 | 0.20777 | 28.2303 | 2439.096 | 11.3731 | 475.1163
1990-11-02 | 1.12 | 23.68 | 11.4 | 129.3619 | 68.7037 | 0 | 198.0656 | 737.1876 | 737.1876 | 746.2828 | 86400 | 4.7677 | 0.0047677 | 292.4643 | 0.00112 | 0 | 129.3619 | -94.3987 | 0.19302 | 24.9701 | 2157.4138 | 11.3796 | 475.1163
1990-11-03 | 7.32 | 23.375 | 11.395 | 133.6664 | 449.0278 | -306.713 | 889.4071 | 739.0217 | 739.0217 | 743.0833 | 86400 | 4.7063 | 0.0047063 | 288.6974 | 0.00732 | -0.005 | 133.6664 | 600.7098 | 0.20274 | 27.0994 | 2341.3882 | 11.3876 | 475.1163
1990-11-04 | 9.75 | 22.405 | 11.4 | 146.9859 | 598.0903 | 306.713 | 438.3633 | 737.1876 | 737.1876 | 741.746 | 86400 | 4.511 | 0.004511 | 276.7172 | 0.00975 | 0.005 | 146.9859 | 161.6461 | 0.23379 | 34.3632 | 2968.9808 | 11.3967 | 475.1163
1990-11-05 | 3.11 | 22.94 | 11.405 | 195.1702 | 190.7755 | 306.713 | 79.2327 | 735.3626 | 735.3626 | 740.2371 | 86400 | 4.6187 | 0.0046187 | 283.3248 | 0.00311 | 0.005 | 195.1702 | -204.0921 | 0.3577 | 69.8132 | 6031.8617 | 11.4005 | 475.1163
1990-11-06 | 8 | 23.175 | 11.405 | 134.1634 | 490.7407 | 0 | 624.9041 | 735.3626 | 735.3626 | 738.5562 | 86400 | 4.666 | 0.004666 | 286.2272 | 0.008 | 0 | 134.1634 | 338.6769 | 0.20387 | 27.352 | 2363.2128 | 11.4059 | 475.1163
1990-11-07 | 6.25 | 23.46 | 11.405 | 191.736 | 383.3912 | 0 | 575.1272 | 735.3626 | 735.3626 | 737.455 | 86400 | 4.7234 | 0.0047234 | 289.7472 | 0.00625 | 0 | 191.736 | 285.38 | 0.3483 | 66.7825 | 5770.0119 | 11.4092 | 475.1163
1990-11-08 | 3.69 | 23.625 | 11.405 | 174.3489 | 226.3542 | 0 | 400.7031 | 735.3626 | 735.3626 | 736.7335 | 86400 | 4.7566 | 0.0047566 | 291.785 | 0.00369 | 0 | 174.3489 | 108.9181 | 0.30202 | 52.6565 | 4549.5235 | 11.4095 | 475.1163
1990-11-09 | 9.6 | 23.17 | 11.415 | 102.2814 | 588.8889 | 613.4259 | 77.7444 | 731.7401 | 731.7401 | 736.3857 | 86400 | 4.665 | 0.004665 | 286.1655 | 0.0096 | 0.01 | 102.2814 | -208.4211 | 0.13571 | 13.8802 | 1199.2496 | 11.416 | 475.1163
1990-11-10 | 2.7 | 24.235 | 11.415 | 100.1485 | 165.625 | 0 | 265.7735 | 731.7401 | 731.7401 | 734.7837 | 86400 | 4.8795 | 0.0048795 | 299.3189 | 0.0027 | 0 | 100.1485 | -33.5455 | 0.13148 | 13.1679 | 1137.7028 | 11.4155 | 475.1163
1990-11-11 | 5.43 | 23.105 | 11.415 | 117.6873 | 333.0903 | 0 | 450.7775 | 731.7401 | 731.7401 | 733.7342 | 86400 | 4.6519 | 0.0046519 | 285.3627 | 0.00543 | 0 | 117.6873 | 165.4149 | 0.16749 | 19.7119 | 1703.1053 | 11.4174 | 475.1163
1990-11-12 | 3.88 | 24.355 | 11.425 | 121.4255 | 238.0093 | 613.4259 | -253.9912 | 728.1537 | 728.1537 | 733.1703 | 86400 | 4.9036 | 0.0049036 | 300.801 | 0.00388 | 0.01 | 121.4255 | -554.7922 | 0.17554 | 21.3147 | 1841.5872 | 11.4204 | 475.1163
1990-11-13 | 3.41 | 23.075 | 11.425 | 119.4161 | 209.1782 | 0 | 328.5943 | 728.1537 | 728.1537 | 731.4404 | 86400 | 4.6459 | 0.0046459 | 284.9921 | 0.00341 | 0 | 119.4161 | 43.6022 | 0.1712 | 20.4438 | 1766.3413 | 11.4224 | 475.1163
1990-11-14 | 17.62 | 22.435 | 11.425 | 178.6827 | 1080.8565 | 0 | 1259.5391 | 728.1537 | 728.1537 | 730.3071 | 86400 | 4.5171 | 0.0045171 | 277.0877 | 0.01762 | 0 | 178.6827 | 982.4514 | 0.31335 | 55.99 | 4837.5326 | 11.4348 | 475.1163
1990-11-15 | 8.29 | 23.235 | 11.435 | 141.0345 | 508.5301 | 613.4259 | 36.1387 | 724.6029 | 724.6029 | 729.687 | 86400 | 4.6781 | 0.0046781 | 286.9683 | 0.00829 | 0.01 | 141.0345 | -250.8296 | 0.21973 | 30.9897 | 2677.511 | 11.4393 | 475.1163
1990-11-16 | 1.41 | 22.745 | 11.445 | 141.7788 | 86.4931 | 613.4259 | -385.154 | 721.0871 | 721.0871 | 728.0551 | 86400 | 4.5795 | 0.0045795 | 280.9164 | 0.00141 | 0.01 | 141.7788 | -666.0704 | 0.22147 | 31.4002 | 2712.979 | 11.4404 | 475.1163
1990-11-17 | 9.92 | 23.28 | 11.45 | 159.0332 | 608.5185 | 306.713 | 460.8388 | 719.3421 | 719.3421 | 725.7125 | 86400 | 4.6872 | 0.0046872 | 287.524 | 0.00992 | 0.005 | 159.0332 | 173.3147 | 0.26311 | 41.8431 | 3615.2431 | 11.4489 | 475.1163
1990-11-18 | 6.14 | 22.81 | 11.445 | 78.593 | 376.6435 | -306.713 | 761.9495 | 721.0871 | 721.0871 | 723.4556 | 86400 | 4.5926 | 0.0045926 | 281.7192 | 0.00614 | -0.005 | 78.593 | 480.2303 | 0.091407 | 7.184 | 620.6939 | 11.45 | 475.1163
1990-11-19 | 3.3 | 23.565 | 11.435 | 120.7388 | 202.4306 | -613.4259 | 936.5953 | 724.6029 | 724.6029 | 722.5176 | 86400 | 4.7446 | 0.0047446 | 291.044 | 0.0033 | -0.01 | 120.7388 | 645.5513 | 0.17405 | 21.0146 | 1815.6618 | 11.4463 | 475.1163
1990-11-20 | 9.75 | 23.405 | 11.435 | 199.3016 | 598.0903 | 0 | 797.3919 | 724.6029 | 724.6029 | 723.2367 | 86400 | 4.7124 | 0.0047124 | 289.0679 | 0.00975 | 0 | 199.3016 | 508.324 | 0.36912 | 73.5667 | 6356.1593 | 11.4491 | 475.1163
1990-11-21 | 5.35 | 23.9 | 11.43 | 151.0321 | 328.1829 | -306.713 | 785.9279 | 726.3739 | 726.3739 | 723.6467 | 86400 | 4.812 | 0.004812 | 295.1815 | 0.00535 | -0.005 | 151.0321 | 490.7464 | 0.2435 | 36.7771 | 3177.5374 | 11.4459 | 475.1163
1990-11-22 | 1.53 | 24.235 | 11.425 | 139.8793 | 93.8542 | -306.713 | 540.4464 | 728.1537 | 728.1537 | 724.5257 | 86400 | 4.8795 | 0.0048795 | 299.3189 | 0.00153 | -0.005 | 139.8793 | 241.1275 | 0.21704 | 30.359 | 2623.0198 | 11.4392 | 475.1163
1990-11-23 | 2.98 | 23.935 | 11.425 | 96.7604 | 182.8009 | 0 | 279.5613 | 728.1537 | 728.1537 | 725.7768 | 86400 | 4.8191 | 0.0048191 | 295.6137 | 0.00298 | 0 | 96.7604 | -16.0524 | 0.12487 | 12.0823 | 1043.9064 | 11.4349 | 475.1163
1990-11-24 | 5.15 | 24.675 | 11.425 | 129.7816 | 315.9144 | 0 | 445.696 | 728.1537 | 728.1537 | 726.5964 | 86400 | 4.9681 | 0.0049681 | 304.7532 | 0.00515 | 0 | 129.7816 | 140.9427 | 0.19397 | 25.1731 | 2174.957 | 11.4336 | 475.1163
1990-11-25 | 0.03 | 24.605 | 11.425 | 158.8808 | 1.8403 | 0 | 160.7211 | 728.1537 | 728.1537 | 727.1334 | 86400 | 4.954 | 0.004954 | 303.8887 | 3e-05 | 0 | 158.8808 | -143.1676 | 0.26273 | 41.7429 | 3606.5869 | 11.4293 | 475.1163
1990-11-26 | 1.77 | 24.145 | 11.415 | 101.433 | 108.5764 | -613.4259 | 823.4353 | 731.7401 | 731.7401 | 727.3616 | 86400 | 4.8613 | 0.0048613 | 298.2074 | 0.00177 | -0.01 | 101.433 | 525.2279 | 0.13402 | 13.5941 | 1174.5343 | 11.424 | 475.1163
1990-11-27 | 3.08 | 23.82 | 11.415 | 78.8754 | 188.9352 | 0 | 267.8106 | 731.7401 | 731.7401 | 728.8714 | 86400 | 4.7959 | 0.0047959 | 294.1934 | 0.00308 | 0 | 78.8754 | -26.3828 | 0.0919 | 7.2487 | 626.2853 | 11.4209 | 475.1163
1990-11-28 | 6 | 23.925 | 11.415 | 151.3725 | 368.0556 | 0 | 519.428 | 731.7401 | 731.7401 | 729.8606 | 86400 | 4.817 | 0.004817 | 295.4902 | 0.006 | 0 | 151.3725 | 223.9378 | 0.24433 | 36.9846 | 3195.4717 | 11.4216 | 475.1163
1990-11-29 | 2.49 | 24.7 | 11.415 | 137.9675 | 152.7431 | 0 | 290.7106 | 731.7401 | 731.7401 | 730.5087 | 86400 | 4.9731 | 0.0049731 | 305.062 | 0.00249 | 0 | 137.9675 | -14.3515 | 0.2126 | 29.3323 | 2534.3104 | 11.4193 | 475.1163
1990-11-30 | 9.89 | 22.765 | 11.435 | 141.907 | 606.6782 | 1226.8519 | -478.2667 | 724.6029 | 724.6029 | 731.1794 | 86400 | 4.5835 | 0.0045835 | 281.1634 | 0.00989 | 0.02 | 141.907 | -759.4301 | 0.22177 | 31.4712 | 2719.1114 | 11.4289 | 475.1163
1990-12-01 | 5.44 | 23.065 | 11.445 | 146.8939 | 333.7037 | 613.4259 | -132.8284 | 721.0871 | 721.0871 | 729.0329 | 86400 | 4.6439 | 0.0046439 | 284.8686 | 0.00544 | 0.01 | 146.8939 | -417.697 | 0.23357 | 34.3094 | 2964.3324 | 11.4354 | 475.1163
1990-12-02 | 1.02 | 23.145 | 11.445 | 190.5013 | 62.5694 | 0 | 253.0708 | 721.0871 | 721.0871 | 726.2929 | 86400 | 4.66 | 0.00466 | 285.8567 | 0.00102 | 0 | 190.5013 | -32.7859 | 0.34495 | 65.7127 | 5677.5752 | 11.4375 | 475.1163
1990-12-03 | 4.06 | 23.82 | 11.43 | 231.7299 | 249.0509 | -920.1389 | 1400.9197 | 726.3739 | 726.3739 | 724.3155 | 86400 | 4.7959 | 0.0047959 | 294.1934 | 0.00406 | -0.015 | 231.7299 | 1106.7263 | 0.46278 | 107.2406 | 9265.592 | 11.4373 | 475.1163
1990-12-04 | 7.21 | 23.805 | 11.425 | 168.8868 | 442.2801 | -306.713 | 917.8799 | 728.1537 | 728.1537 | 724.9639 | 86400 | 4.7929 | 0.0047929 | 294.0081 | 0.00721 | -0.005 | 168.8868 | 623.8717 | 0.28794 | 48.6288 | 4201.5269 | 11.4373 | 475.1163
1990-12-05 | 3.99 | 24.69 | 11.425 | 102.3865 | 244.7569 | 0 | 347.1435 | 728.1537 | 728.1537 | 726.0638 | 86400 | 4.9711 | 0.0049711 | 304.9385 | 0.00399 | 0 | 102.3865 | 42.205 | 0.13592 | 13.9159 | 1202.3338 | 11.434 | 475.1163
1990-12-06 | 7.46 | 24.025 | 11.425 | 217.1801 | 457.6157 | 0 | 674.7958 | 728.1537 | 728.1537 | 726.7845 | 86400 | 4.8372 | 0.0048372 | 296.7253 | 0.00746 | 0 | 217.1801 | 378.0705 | 0.41989 | 91.1914 | 7878.9398 | 11.4356 | 475.1163
1990-12-07 | 3.51 | 23.985 | 11.425 | 103.9404 | 215.3125 | 0 | 319.2529 | 728.1537 | 728.1537 | 727.2566 | 86400 | 4.8291 | 0.0048291 | 296.2313 | 0.00351 | 0 | 103.9404 | 23.0217 | 0.13902 | 14.4499 | 1248.4732 | 11.4325 | 475.1163
1990-12-08 | 11.23 | 24.375 | 11.425 | 155.9517 | 688.8773 | 0 | 844.829 | 728.1537 | 728.1537 | 727.566 | 86400 | 4.9077 | 0.0049077 | 301.048 | 0.01123 | 0 | 155.9517 | 543.7809 | 0.2555 | 39.8455 | 3442.65 | 11.4363 | 475.1163
1990-12-09 | 5.56 | 24.075 | 11.435 | 206.409 | 341.0648 | 613.4259 | -65.9521 | 724.6029 | 724.6029 | 727.8911 | 86400 | 4.8472 | 0.0048472 | 297.3428 | 0.00556 | 0.01 | 206.409 | -363.2949 | 0.38904 | 80.3019 | 6938.0828 | 11.4384 | 475.1163
1990-12-10 | 8.66 | 24.135 | 11.425 | 171.6519 | 531.2269 | -613.4259 | 1316.3047 | 728.1537 | 728.1537 | 726.6348 | 86400 | 4.8593 | 0.0048593 | 298.0839 | 0.00866 | -0.01 | 171.6519 | 1018.2208 | 0.29504 | 50.6437 | 4375.6194 | 11.4389 | 475.1163
1990-12-11 | 11.35 | 23.22 | 11.44 | 172.5767 | 696.2384 | 920.1389 | -51.3238 | 722.8406 | 722.8406 | 727.3418 | 86400 | 4.6751 | 0.0046751 | 286.783 | 0.01135 | 0.015 | 172.5767 | -338.1068 | 0.29742 | 51.3286 | 4434.789 | 11.4455 | 475.1163
1990-12-12 | 17.05 | 21.72 | 11.44 | 142.5062 | 1045.8912 | 0 | 1188.3974 | 722.8406 | 722.8406 | 725.7896 | 86400 | 4.3731 | 0.0043731 | 268.257 | 0.01705 | 0 | 142.5062 | 920.1404 | 0.22318 | 31.8045 | 2747.9073 | 11.4541 | 475.1163
1990-12-13 | 13.38 | 22.66 | 11.445 | 173.2926 | 820.7639 | 306.713 | 687.3435 | 721.0871 | 721.0871 | 724.8332 | 86400 | 4.5624 | 0.0045624 | 279.8666 | 0.01338 | 0.005 | 173.2926 | 407.4769 | 0.29928 | 51.8626 | 4480.9249 | 11.4593 | 475.1163
1990-12-14 | 11.21 | 22.79 | 11.46 | 154.4057 | 687.6505 | 920.1389 | -78.0827 | 715.8779 | 715.8779 | 723.7211 | 86400 | 4.5885 | 0.0045885 | 281.4722 | 0.01121 | 0.015 | 154.4057 | -359.5549 | 0.25171 | 38.8654 | 3357.967 | 11.4653 | 475.1163
1990-12-15 | 3.97 | 23.655 | 11.46 | 162.6957 | 243.5301 | 0 | 406.2258 | 715.8779 | 715.8779 | 721.0165 | 86400 | 4.7627 | 0.0047627 | 292.1555 | 0.00397 | 0 | 162.6957 | 114.0703 | 0.27225 | 44.2939 | 3826.9971 | 11.4645 | 475.1163
1990-12-16 | 7.46 | 22.965 | 11.455 | 161.5208 | 457.6157 | -306.713 | 925.8495 | 717.6058 | 717.6058 | 719.185 | 86400 | 4.6238 | 0.0046238 | 283.6336 | 0.00746 | -0.005 | 161.5208 | 642.2159 | 0.26931 | 43.4986 | 3758.2781 | 11.465 | 475.1163
1990-12-17 | 10.75 | 22.595 | 11.46 | 64.4249 | 659.4329 | 306.713 | 417.1448 | 715.8779 | 715.8779 | 718.7 | 86400 | 4.5493 | 0.0045493 | 279.0638 | 0.01075 | 0.005 | 64.4249 | 138.081 | 0.06784 | 4.3706 | 377.6175 | 11.468 | 475.1163
1990-12-18 | 6.79 | 23.995 | 11.46 | 180.4324 | 416.5162 | 0 | 596.9486 | 715.8779 | 715.8779 | 717.7269 | 86400 | 4.8311 | 0.0048311 | 296.3548 | 0.00679 | 0 | 180.4324 | 300.5938 | 0.31796 | 57.3707 | 4956.8287 | 11.4684 | 475.1163
1990-12-19 | 21.39 | 23.705 | 11.46 | 168.4411 | 1312.1181 | 0 | 1480.5592 | 715.8779 | 715.8779 | 717.0893 | 86400 | 4.7728 | 0.0047728 | 292.7731 | 0.02139 | 0 | 168.4411 | 1187.7861 | 0.2868 | 48.3086 | 4173.8642 | 11.4791 | 475.1163
1990-12-20 | 5.9 | 22.86 | 11.465 | 137.5915 | 361.9213 | 306.713 | 192.7998 | 714.1585 | 714.1585 | 716.7308 | 86400 | 4.6026 | 0.0046026 | 282.3367 | 0.0059 | 0.005 | 137.5915 | -89.537 | 0.21173 | 29.1328 | 2517.0771 | 11.4767 | 475.1163
1990-12-21 | 3.9367 | 23.33 | 11.465 | 182.5999 | 241.4853 | 0 | 424.0853 | 714.1585 | 714.1585 | 715.8438 | 86400 | 4.6973 | 0.0046973 | 288.1416 | 0.0039367 | 0 | 182.5999 | 135.9437 | 0.32371 | 59.1093 | 5107.0404 | 11.474 | 475.1163
1990-12-22 | 1.9733 | 22.855 | 11.465 | 136.8259 | 121.0494 | 0 | 257.8753 | 714.1585 | 714.1585 | 715.2627 | 86400 | 4.6016 | 0.0046016 | 282.275 | 0.0019733 | 0 | 136.8259 | -24.3997 | 0.20997 | 28.7293 | 2482.2102 | 11.4702 | 475.1163
1990-12-23 | 0.01 | 22.635 | 11.455 | 162.1371 | 0.61343 | -613.4259 | 776.1764 | 717.6058 | 717.6058 | 714.763 | 86400 | 4.5573 | 0.0045573 | 279.5578 | 1e-05 | -0.01 | 162.1371 | 496.6186 | 0.27085 | 43.9147 | 3794.2307 | 11.4635 | 475.1163
1990-12-24 | 0.36 | 23.425 | 11.455 | 115.2981 | 22.0833 | 0 | 137.3814 | 717.6058 | 717.6058 | 715.7433 | 86400 | 4.7164 | 0.0047164 | 289.3149 | 0.00036 | 0 | 115.2981 | -151.9335 | 0.16242 | 18.7266 | 1617.9786 | 11.4582 | 475.1163
1990-12-25 | 0.04 | 23.84 | 11.455 | 143.2317 | 2.4537 | 0 | 145.6854 | 717.6058 | 717.6058 | 716.3855 | 86400 | 4.7999 | 0.0047999 | 294.4404 | 4e-05 | 0 | 143.2317 | -148.755 | 0.22489 | 32.2108 | 2783.0172 | 11.4545 | 475.1163
1990-12-26 | 0.025 | 23.605 | 11.455 | 131.0036 | 1.5336 | 0 | 132.5371 | 717.6058 | 717.6058 | 716.8063 | 86400 | 4.7526 | 0.0047526 | 291.538 | 2.5e-05 | 0 | 131.0036 | -159.0009 | 0.19671 | 25.7699 | 2226.5154 | 11.4517 | 475.1163
1990-12-27 | 0.01 | 23.88 | 11.455 | 99.1446 | 0.61343 | 0 | 99.7581 | 717.6058 | 717.6058 | 717.082 | 86400 | 4.808 | 0.004808 | 294.9344 | 1e-05 | 0 | 99.1446 | -195.1764 | 0.12951 | 12.8404 | 1109.4072 | 11.4492 | 475.1163
1990-12-28 | 1.04 | 23.845 | 11.455 | 223.7365 | 63.7963 | 0 | 287.5328 | 717.6058 | 717.6058 | 717.2626 | 86400 | 4.8009 | 0.0048009 | 294.5022 | 0.00104 | 0 | 223.7365 | -6.9693 | 0.43905 | 98.2305 | 8487.1156 | 11.4497 | 475.1163
1990-12-29 | 0.62 | 24.175 | 11.46 | 141.6118 | 38.0324 | 306.713 | -127.0687 | 715.8779 | 715.8779 | 717.4405 | 86400 | 4.8674 | 0.0048674 | 298.5779 | 0.00062 | 0.005 | 141.6118 | -425.6467 | 0.22108 | 31.3078 | 2704.9952 | 11.4502 | 475.1163
1990-12-30 | 1.34 | 23.98 | 11.46 | 104.0162 | 82.1991 | 0 | 186.2153 | 715.8779 | 715.8779 | 716.9017 | 86400 | 4.8281 | 0.0048281 | 296.1695 | 0.00134 | 0 | 104.0162 | -109.9542 | 0.13917 | 14.4763 | 1250.7503 | 11.4507 | 475.1163
1990-12-31 | 4.23 | 23.785 | 11.45 | 128.267 | 259.4792 | -613.4259 | 1001.1721 | 719.3421 | 719.3421 | 716.4292 | 86400 | 4.7889 | 0.0047889 | 293.7611 | 0.00423 | -0.01 | 128.267 | 707.411 | 0.19058 | 24.4451 | 2112.0565 | 11.4506 | 475.1163
1991-01-01 | 11.15 | 22.35 | 11.455 | 60.6246 | 683.9699 | 306.713 | 437.8816 | 717.6058 | 717.6058 | 717.4935 | 86400 | 4.4999 | 0.0044999 | 276.0379 | 0.01115 | 0.005 | 60.6246 | 161.8437 | 0.061927 | 3.7543 | 324.3697 | 11.4564 | 475.1163
1991-01-02 | 5.11 | 22.68 | 11.445 | 152.5 | 313.4606 | -613.4259 | 1079.3865 | 721.0871 | 721.0871 | 717.4122 | 86400 | 4.5664 | 0.0045664 | 280.1136 | 0.00511 | -0.01 | 152.5 | 799.2729 | 0.24706 | 37.6772 | 3255.3081 | 11.4544 | 475.1163
1991-01-03 | 6.6 | 23.57 | 11.445 | 149.7375 | 404.8611 | 0 | 554.5986 | 721.0871 | 721.0871 | 718.6794 | 86400 | 4.7456 | 0.0047456 | 291.1057 | 0.0066 | 0 | 149.7375 | 263.4929 | 0.24038 | 35.9941 | 3109.8859 | 11.4538 | 475.1163
1991-01-04 | 12.86 | 23.895 | 11.435 | 111.6654 | 788.8657 | -613.4259 | 1513.957 | 724.6029 | 724.6029 | 719.3884 | 86400 | 4.811 | 0.004811 | 295.1197 | 0.01286 | -0.01 | 111.6654 | 1218.8373 | 0.1548 | 17.2862 | 1493.5309 | 11.4546 | 475.1163
1991-01-05 | 3.04 | 23.555 | 11.435 | 127.0069 | 186.4815 | 0 | 313.4884 | 724.6029 | 724.6029 | 721.1865 | 86400 | 4.7426 | 0.0047426 | 290.9205 | 0.00304 | 0 | 127.0069 | 22.5679 | 0.18778 | 23.8491 | 2060.5633 | 11.4482 | 475.1163
1991-01-06 | 2.1 | 24.075 | 11.43 | 106.7415 | 128.8194 | -306.713 | 542.2739 | 726.3739 | 726.3739 | 722.3035 | 86400 | 4.8472 | 0.0048472 | 297.3428 | 0.0021 | -0.005 | 106.7415 | 244.9311 | 0.14468 | 15.4432 | 1334.2923 | 11.4412 | 475.1163
1991-01-07 | 3.04 | 23.345 | 11.425 | 111.1113 | 186.4815 | -306.713 | 604.3057 | 728.1537 | 728.1537 | 723.6457 | 86400 | 4.7003 | 0.0047003 | 288.3268 | 0.00304 | -0.005 | 111.1113 | 315.9789 | 0.15365 | 17.0726 | 1475.0711 | 11.4355 | 475.1163
1991-01-08 | 3.77 | 21.52 | 11.425 | 165.1757 | 231.2616 | 0 | 396.4373 | 728.1537 | 728.1537 | 725.2002 | 86400 | 4.3328 | 0.0043328 | 265.7868 | 0.00377 | 0 | 165.1757 | 130.6504 | 0.2785 | 46.0012 | 3974.5055 | 11.4328 | 475.1163
1991-01-09 | 1.45 | 22.155 | 11.425 | 134.3688 | 88.9468 | 0 | 223.3155 | 728.1537 | 728.1537 | 726.2186 | 86400 | 4.4607 | 0.0044607 | 273.6295 | 0.00145 | 0 | 134.3688 | -50.314 | 0.20434 | 27.4568 | 2372.2678 | 11.4287 | 475.1163
1991-01-10 | 0.56 | 23.57 | 11.43 | 139.579 | 34.3519 | 306.713 | -132.7821 | 726.3739 | 726.3739 | 726.9473 | 86400 | 4.7456 | 0.0047456 | 291.1057 | 0.00056 | 0.005 | 139.579 | -423.8878 | 0.21634 | 30.1964 | 2608.9652 | 11.4263 | 475.1163
1991-01-11 | 0.04 | 25.045 | 11.425 | 183.6765 | 2.4537 | -306.713 | 492.8431 | 728.1537 | 728.1537 | 726.6882 | 86400 | 5.0425 | 0.0050425 | 309.323 | 4e-05 | -0.005 | 183.6765 | 183.5201 | 0.32658 | 59.9843 | 5182.6468 | 11.4232 | 475.1163
1991-01-12 | 0.04 | 24.035 | 11.43 | 167.5243 | 2.4537 | 306.713 | -136.735 | 726.3739 | 726.3739 | 727.2549 | 86400 | 4.8392 | 0.0048392 | 296.8488 | 4e-05 | 0.005 | 167.5243 | -433.5838 | 0.28446 | 47.6539 | 4117.2964 | 11.4223 | 475.1163
1991-01-13 | 0.08 | 24.65 | 11.415 | 143.7996 | 4.9074 | -920.1389 | 1068.8459 | 731.7401 | 731.7401 | 726.7661 | 86400 | 4.963 | 0.004963 | 304.4445 | 8e-05 | -0.015 | 143.7996 | 764.4014 | 0.22623 | 32.5311 | 2810.6853 | 11.4172 | 475.1163
1991-01-14 | 0.066667 | 24.185 | 11.415 | 170.9728 | 4.0895 | 0 | 175.0623 | 731.7401 | 731.7401 | 728.4812 | 86400 | 4.8694 | 0.0048694 | 298.7014 | 6.6667e-05 | 0 | 170.9728 | -123.6391 | 0.29329 | 50.1443 | 4332.4673 | 11.4138 | 475.1163
1991-01-15 | 0.053333 | 24.415 | 11.415 | 156.2044 | 3.2716 | 0 | 159.476 | 731.7401 | 731.7401 | 729.605 | 86400 | 4.9157 | 0.0049157 | 301.5421 | 5.3333e-05 | 0 | 156.2044 | -142.066 | 0.25612 | 40.0071 | 3456.6167 | 11.4112 | 475.1163
1991-01-16 | 0.04 | 25.49 | 11.405 | 138.1376 | 2.4537 | -613.4259 | 754.0172 | 735.3626 | 735.3626 | 730.2163 | 86400 | 5.1321 | 0.0051321 | 314.8191 | 4e-05 | -0.01 | 138.1376 | 439.1981 | 0.213 | 29.4228 | 2542.127 | 11.4062 | 475.1163
1991-01-17 | 3.08 | 25.96 | 11.405 | 110.3915 | 188.9352 | 0 | 299.3267 | 735.3626 | 735.3626 | 731.9909 | 86400 | 5.2268 | 0.0052268 | 320.6239 | 0.00308 | 0 | 110.3915 | -21.2972 | 0.15216 | 16.7975 | 1451.2999 | 11.4043 | 475.1163
1991-01-18 | 2.5683 | 25.635 | 11.405 | 139.9284 | 157.5482 | 0 | 297.4766 | 735.3626 | 735.3626 | 733.1536 | 86400 | 5.1613 | 0.0051613 | 316.6099 | 0.0025683 | 0 | 139.9284 | -19.1333 | 0.21715 | 30.3857 | 2625.3206 | 11.403 | 475.1163
1991-01-19 | 2.0567 | 25.205 | 11.405 | 119.1071 | 126.1613 | 0 | 245.2684 | 735.3626 | 735.3626 | 733.9153 | 86400 | 5.0748 | 0.0050748 | 311.2991 | 0.0020567 | 0 | 119.1071 | -66.0307 | 0.17053 | 20.3118 | 1754.9405 | 11.4016 | 475.1163
1991-01-20 | 1.545 | 24.63 | 11.395 | 132.0543 | 94.7743 | -613.4259 | 840.2545 | 739.0217 | 739.0217 | 734.2882 | 86400 | 4.959 | 0.004959 | 304.1975 | 0.001545 | -0.01 | 132.0543 | 536.057 | 0.19908 | 26.2897 | 2271.4279 | 11.3976 | 475.1163
1991-01-21 | 1.0333 | 24.705 | 11.395 | 116.5816 | 63.3873 | 0 | 179.9689 | 739.0217 | 739.0217 | 735.9205 | 86400 | 4.9741 | 0.0049741 | 305.1238 | 0.0010333 | 0 | 116.5816 | -125.1549 | 0.16514 | 19.2521 | 1663.3839 | 11.3941 | 475.1163
1991-01-22 | 0.52167 | 24.88 | 11.395 | 170.1322 | 32.0004 | 0 | 202.1326 | 739.0217 | 739.0217 | 736.9899 | 86400 | 5.0093 | 0.0050093 | 307.2851 | 0.00052167 | 0 | 170.1322 | -105.1526 | 0.29113 | 49.5302 | 4279.4116 | 11.3919 | 475.1163
1991-01-23 | 0.01 | 25.555 | 11.385 | 103.9224 | 0.61343 | -613.4259 | 717.9618 | 742.7181 | 742.7181 | 737.5631 | 86400 | 5.1452 | 0.0051452 | 315.6219 | 1e-05 | -0.01 | 103.9224 | 402.3399 | 0.13899 | 14.4437 | 1247.9326 | 11.3862 | 475.1163
1991-01-24 | 0.27 | 26.835 | 11.385 | 145.7048 | 16.5625 | 0 | 162.2673 | 742.7181 | 742.7181 | 739.3407 | 86400 | 5.4029 | 0.0054029 | 331.4307 | 0.00027 | 0 | 145.7048 | -169.1635 | 0.23074 | 33.6193 | 2904.7063 | 11.3827 | 475.1163
1991-01-25 | 0.43 | 26.18 | 11.385 | 119.4614 | 26.3773 | 0 | 145.8387 | 742.7181 | 742.7181 | 740.5053 | 86400 | 5.2711 | 0.0052711 | 323.341 | 0.00043 | 0 | 119.4614 | -177.5023 | 0.1713 | 20.4632 | 1768.0186 | 11.38 | 475.1163
1991-01-26 | 6.4 | 24.595 | 11.39 | 100.4956 | 392.5926 | 306.713 | 186.3753 | 740.8652 | 740.8652 | 741.3322 | 86400 | 4.9519 | 0.0049519 | 303.7652 | 0.0064 | 0.005 | 100.4956 | -117.3899 | 0.13217 | 13.2823 | 1147.5878 | 11.3838 | 475.1163
1991-01-27 | 0.4 | 24.305 | 11.38 | 155.0585 | 24.537 | -613.4259 | 793.0215 | 744.5804 | 744.5804 | 741.0431 | 86400 | 4.8936 | 0.0048936 | 300.1835 | 0.0004 | -0.01 | 155.0585 | 492.838 | 0.25331 | 39.2774 | 3393.5707 | 11.3802 | 475.1163
1991-01-28 | 2.03 | 24.03 | 11.375 | 150.4843 | 124.5255 | -306.713 | 581.7228 | 746.4522 | 746.4522 | 742.1983 | 86400 | 4.8382 | 0.0048382 | 296.7871 | 0.00203 | -0.005 | 150.4843 | 284.9357 | 0.24218 | 36.4445 | 3148.8077 | 11.3773 | 475.1163
1991-01-29 | 3.9 | 24.37 | 11.375 | 123.8513 | 239.2361 | 0 | 363.0875 | 746.4522 | 746.4522 | 743.6652 | 86400 | 4.9066 | 0.0049066 | 300.9863 | 0.0039 | 0 | 123.8513 | 62.1012 | 0.18082 | 22.3953 | 1934.9497 | 11.3762 | 475.1163
1991-01-30 | 0.57 | 24.5 | 11.375 | 100.6178 | 34.9653 | 0 | 135.5831 | 746.4522 | 746.4522 | 744.6262 | 86400 | 4.9328 | 0.0049328 | 302.5919 | 0.00057 | 0 | 100.6178 | -167.0088 | 0.13241 | 13.3227 | 1151.0784 | 11.3727 | 475.1163
1991-01-31 | 0.24 | 25.425 | 11.36 | 96.3342 | 14.7222 | -920.1389 | 1031.1953 | 752.1256 | 752.1256 | 745.0603 | 86400 | 5.1191 | 0.0051191 | 314.0163 | 0.00024 | -0.015 | 96.3342 | 717.1791 | 0.12404 | 11.9497 | 1032.4507 | 11.3656 | 475.1163
1991-02-01 | 0.34 | 26.26 | 11.335 | 156.9851 | 20.8565 | -1533.5648 | 1711.4064 | 761.7785 | 761.7785 | 747.1637 | 86400 | 5.2872 | 0.0052872 | 324.3291 | 0.00034 | -0.025 | 156.9851 | 1387.0774 | 0.25804 | 40.5089 | 3499.9692 | 11.354 | 475.1163
1991-02-02 | 0.04 | 25.495 | 11.335 | 158.4547 | 2.4537 | 0 | 160.9084 | 761.7785 | 761.7785 | 752.2033 | 86400 | 5.1332 | 0.0051332 | 314.8808 | 4e-05 | 0 | 158.4547 | -153.9724 | 0.26167 | 41.4636 | 3582.4555 | 11.3456 | 475.1163
1991-02-03 | 0.145 | 25.85 | 11.335 | 132.7901 | 8.8947 | 0 | 141.6848 | 761.7785 | 761.7785 | 755.5051 | 86400 | 5.2046 | 0.0052046 | 319.2653 | 0.000145 | 0 | 132.7901 | -177.5805 | 0.20075 | 26.6574 | 2303.2033 | 11.3392 | 475.1163
1991-02-04 | 0.25 | 26.795 | 11.325 | 98.4639 | 15.3356 | -613.4259 | 727.2255 | 765.7106 | 765.7106 | 757.5328 | 86400 | 5.3949 | 0.0053949 | 330.9367 | 0.00025 | -0.01 | 98.4639 | 396.2888 | 0.12818 | 12.6211 | 1090.4624 | 11.3313 | 475.1163
1991-02-05 | 0.02 | 25.905 | 11.325 | 173.8193 | 1.2269 | 0 | 175.0462 | 765.7106 | 765.7106 | 760.3527 | 86400 | 5.2157 | 0.0052157 | 319.9446 | 2e-05 | 0 | 173.8193 | -144.8984 | 0.30064 | 52.2576 | 4515.0535 | 11.3264 | 475.1163
1991-02-06 | 0.22 | 27.755 | 11.315 | 178.2133 | 13.4954 | -613.4259 | 805.1346 | 769.6842 | 769.6842 | 762.0633 | 86400 | 5.5882 | 0.0055882 | 342.7934 | 0.00022 | -0.01 | 178.2133 | 462.3412 | 0.31211 | 55.623 | 4805.827 | 11.32 | 475.1163
1991-02-07 | 0.56 | 27.215 | 11.315 | 176.7538 | 34.3519 | 0 | 211.1057 | 769.6842 | 769.6842 | 764.6912 | 86400 | 5.4795 | 0.0054795 | 336.124 | 0.00056 | 0 | 176.7538 | -125.0183 | 0.30829 | 54.4912 | 4708.0362 | 11.3157 | 475.1163
1991-02-08 | 2.96 | 25.17 | 11.315 | 138.5426 | 181.5741 | 0 | 320.1167 | 769.6842 | 769.6842 | 766.4129 | 86400 | 5.0677 | 0.0050677 | 310.8668 | 0.00296 | 0 | 138.5426 | 9.2498 | 0.21393 | 29.6389 | 2560.8029 | 11.3142 | 475.1163
1991-02-09 | 24.81 | 24.75 | 11.305 | 134.0774 | 1521.9097 | -613.4259 | 2269.4131 | 773.7 | 773.7 | 767.4025 | 86400 | 4.9832 | 0.0049832 | 305.6795 | 0.02481 | -0.01 | 134.0774 | 1963.7335 | 0.20367 | 27.3082 | 2359.4302 | 11.326 | 475.1163
1991-02-10 | 5.59 | 24.645 | 11.295 | 116.4936 | 342.9051 | -613.4259 | 1072.8246 | 777.7585 | 777.7585 | 769.4341 | 86400 | 4.962 | 0.004962 | 304.3827 | 0.00559 | -0.01 | 116.4936 | 768.4419 | 0.16495 | 19.2158 | 1660.2472 | 11.3176 | 475.1163
1991-02-11 | 0.19 | 24.915 | 11.295 | 187.5016 | 11.6551 | 0 | 199.1567 | 777.7585 | 777.7585 | 772.3046 | 86400 | 5.0164 | 0.0050164 | 307.7174 | 0.00019 | 0 | 187.5016 | -108.5607 | 0.33683 | 63.1563 | 5456.7047 | 11.3084 | 475.1163
1991-02-12 | 1.17 | 25.41 | 11.285 | 168.3832 | 71.7708 | -613.4259 | 853.5799 | 781.8606 | 781.8606 | 774.0438 | 86400 | 5.116 | 0.005116 | 313.831 | 0.00117 | -0.01 | 168.3832 | 539.7489 | 0.28665 | 48.267 | 4170.273 | 11.2993 | 475.1163
1991-02-13 | 7.22 | 24.23 | 11.285 | 89.4758 | 442.8935 | 0 | 532.3693 | 781.8606 | 781.8606 | 776.7392 | 86400 | 4.8785 | 0.0048785 | 299.2572 | 0.00722 | 0 | 89.4758 | 233.1121 | 0.11104 | 9.935 | 858.3837 | 11.2962 | 475.1163
1991-02-14 | 0.04 | 25.14 | 11.275 | 151.4977 | 2.4537 | -613.4259 | 767.3773 | 786.0069 | 786.0069 | 778.3623 | 86400 | 5.0617 | 0.0050617 | 310.4963 | 4e-05 | -0.01 | 151.4977 | 456.881 | 0.24463 | 37.0612 | 3202.0838 | 11.2867 | 475.1163
1991-02-15 | 0.01 | 25.535 | 11.285 | 135.972 | 0.61343 | 613.4259 | -476.8405 | 781.8606 | 781.8606 | 781.1413 | 86400 | 5.1412 | 0.0051412 | 315.3748 | 1e-05 | 0.01 | 135.972 | -792.2153 | 0.20801 | 28.2832 | 2443.6661 | 11.2823 | 475.1163
1991-02-16 | 1.56 | 25.835 | 11.275 | 143.2775 | 95.6944 | -613.4259 | 852.3978 | 786.0069 | 786.0069 | 781.2464 | 86400 | 5.2016 | 0.0052016 | 319.08 | 0.00156 | -0.01 | 143.2775 | 533.3178 | 0.22499 | 32.2366 | 2785.2397 | 11.2775 | 475.1163
1991-02-17 | 2.58 | 25.44 | 11.275 | 179.4824 | 158.2639 | 0 | 337.7463 | 786.0069 | 786.0069 | 782.8879 | 86400 | 5.1221 | 0.0051221 | 314.2015 | 0.00258 | 0 | 179.4824 | 23.5448 | 0.31545 | 56.6186 | 4891.8448 | 11.2752 | 475.1163
1991-02-18 | 1.31 | 26.23 | 11.27 | 172.8755 | 80.3588 | -306.713 | 559.9473 | 788.0969 | 788.0969 | 783.8914 | 86400 | 5.2811 | 0.0052811 | 323.9586 | 0.00131 | -0.005 | 172.8755 | 235.9887 | 0.2982 | 51.5511 | 4454.0133 | 11.2711 | 475.1163
1991-02-19 | 1.45 | 26.325 | 11.265 | 190.9052 | 88.9468 | -306.713 | 586.5649 | 790.1982 | 790.1982 | 785.2691 | 86400 | 5.3003 | 0.0053003 | 325.1319 | 0.00145 | -0.005 | 190.9052 | 261.4331 | 0.34604 | 66.0615 | 5707.7154 | 11.267 | 475.1163
1991-02-20 | 0.14 | 25.84 | 11.265 | 132.2925 | 8.588 | 0 | 140.8805 | 790.1982 | 790.1982 | 786.9688 | 86400 | 5.2026 | 0.0052026 | 319.1418 | 0.00014 | 0 | 132.2925 | -178.2613 | 0.19962 | 26.4084 | 2281.6869 | 11.2625 | 475.1163
1991-02-21 | 5.18 | 25.045 | 11.265 | 88.2567 | 317.7546 | 0 | 406.0113 | 790.1982 | 790.1982 | 788.0824 | 86400 | 5.0425 | 0.0050425 | 309.323 | 0.00518 | 0 | 88.2567 | 96.6883 | 0.10877 | 9.6 | 829.443 | 11.2625 | 475.1163
1991-02-22 | 20.92 | 24.965 | 11.255 | 141.7798 | 1283.287 | -613.4259 | 2038.4928 | 794.4351 | 794.4351 | 788.6658 | 86400 | 5.0264 | 0.0050264 | 308.3349 | 0.02092 | -0.01 | 141.7798 | 1730.1578 | 0.22148 | 31.4008 | 2713.0255 | 11.2717 | 475.1163
1991-02-23 | 3.75 | 24.975 | 11.245 | 118.5332 | 230.0347 | -613.4259 | 961.9939 | 798.7185 | 798.7185 | 790.5076 | 86400 | 5.0285 | 0.0050285 | 308.4585 | 0.00375 | -0.01 | 118.5332 | 653.5354 | 0.1693 | 20.068 | 1733.8759 | 11.2627 | 475.1163
1991-02-24 | 2.95 | 23.97 | 11.245 | 138.5374 | 180.9606 | 0 | 319.4981 | 798.7185 | 798.7185 | 793.3389 | 86400 | 4.8261 | 0.0048261 | 296.046 | 0.00295 | 0 | 138.5374 | 23.452 | 0.21392 | 29.6361 | 2560.5633 | 11.256 | 475.1163
1991-02-25 | 0.29 | 25.41 | 11.245 | 124.3752 | 17.7894 | 0 | 142.1645 | 798.7185 | 798.7185 | 795.194 | 86400 | 5.116 | 0.005116 | 313.831 | 0.00029 | 0 | 124.3752 | -171.6665 | 0.18197 | 22.6328 | 1955.4737 | 11.2489 | 475.1163
1991-02-26 | 1.93 | 24.835 | 11.24 | 113.0612 | 118.3912 | -306.713 | 538.1653 | 800.8779 | 800.8779 | 796.3349 | 86400 | 5.0003 | 0.0050003 | 306.7294 | 0.00193 | -0.005 | 113.0612 | 231.436 | 0.15772 | 17.8315 | 1540.6417 | 11.2435 | 475.1163
1991-02-27 | 4.86 | 23.965 | 11.23 | 202.1695 | 298.125 | -613.4259 | 1113.7204 | 805.2324 | 805.2324 | 797.7513 | 86400 | 4.8251 | 0.0048251 | 295.9843 | 0.00486 | -0.01 | 202.1695 | 817.7362 | 0.37712 | 76.2418 | 6587.2927 | 11.24 | 475.1163
1991-02-28 | 2.58 | 24.93 | 11.23 | 146.4561 | 158.2639 | 0 | 304.72 | 805.2324 | 805.2324 | 800.331 | 86400 | 5.0194 | 0.0050194 | 307.9027 | 0.00258 | 0 | 146.4561 | -3.1827 | 0.23252 | 34.0544 | 2942.2971 | 11.2351 | 475.1163
1991-03-01 | 4.04 | 26.22 | 11.23 | 118.8116 | 247.8241 | 0 | 366.6357 | 805.2324 | 805.2324 | 802.0211 | 86400 | 5.2791 | 0.0052791 | 323.8351 | 0.00404 | 0 | 118.8116 | 42.8007 | 0.1699 | 20.1861 | 1744.0758 | 11.232 | 475.1163
1991-03-02 | 2.71 | 26.005 | 11.225 | 100.007 | 166.2384 | -306.713 | 572.9583 | 807.4278 | 807.4278 | 803.0528 | 86400 | 5.2358 | 0.0052358 | 321.1797 | 0.00271 | -0.005 | 100.007 | 251.7787 | 0.1312 | 13.1214 | 1133.6874 | 11.2273 | 475.1163
1991-03-03 | 0.95 | 26.65 | 11.215 | 159.969 | 58.2755 | -613.4259 | 831.6704 | 811.8552 | 811.8552 | 804.4087 | 86400 | 5.3657 | 0.0053657 | 329.1459 | 0.00095 | -0.01 | 159.969 | 502.5246 | 0.26543 | 42.4614 | 3668.6611 | 11.2204 | 475.1163
1991-03-04 | 4.79 | 25.73 | 11.205 | 79.306 | 293.831 | -613.4259 | 986.563 | 816.3323 | 816.3323 | 806.8221 | 86400 | 5.1805 | 0.0051805 | 317.7832 | 0.00479 | -0.01 | 79.306 | 668.7798 | 0.092654 | 7.348 | 634.8681 | 11.2146 | 475.1163
1991-03-05 | 1.8 | 25.795 | 11.205 | 138.4775 | 110.4167 | 0 | 248.8941 | 816.3323 | 816.3323 | 810.1015 | 86400 | 5.1936 | 0.0051936 | 318.586 | 0.0018 | 0 | 138.4775 | -69.6919 | 0.21378 | 29.6041 | 2557.794 | 11.2088 | 475.1163
1991-03-06 | 7.48 | 24.84 | 11.205 | 124.436 | 458.8426 | 0 | 583.2786 | 816.3323 | 816.3323 | 812.25 | 86400 | 5.0013 | 0.0050013 | 306.7911 | 0.00748 | 0 | 124.436 | 276.4875 | 0.18211 | 22.6605 | 1957.8674 | 11.2088 | 475.1163
1991-03-07 | 12.51 | 24.745 | 11.205 | 125.9257 | 767.3958 | 0 | 893.3216 | 816.3323 | 816.3323 | 813.6577 | 86400 | 4.9821 | 0.0049821 | 305.6178 | 0.01251 | 0 | 125.9257 | 587.7038 | 0.18539 | 23.3448 | 2016.9915 | 11.2124 | 475.1163
1991-03-08 | 0.64 | 25.835 | 11.195 | 93.9297 | 39.2593 | -613.4259 | 746.6149 | 820.8599 | 820.8599 | 814.4239 | 86400 | 5.2016 | 0.0052016 | 319.08 | 0.00064 | -0.01 | 93.9297 | 427.5349 | 0.11943 | 11.2179 | 969.2272 | 11.203 | 475.1163
1991-03-09 | 0.07 | 25.475 | 11.2 | 116.871 | 4.294 | 306.713 | -185.548 | 818.5897 | 818.5897 | 816.7215 | 86400 | 5.1291 | 0.0051291 | 314.6338 | 7e-05 | 0.005 | 116.871 | -500.1818 | 0.16575 | 19.3718 | 1673.7272 | 11.1976 | 475.1163
1991-03-10 | 1.21 | 26.41 | 11.195 | 139.9008 | 74.2245 | -306.713 | 520.8383 | 820.8599 | 820.8599 | 817.2874 | 86400 | 5.3174 | 0.0053174 | 326.1817 | 0.00121 | -0.005 | 139.9008 | 194.6566 | 0.21709 | 30.3707 | 2624.026 | 11.1933 | 475.1163
1991-03-11 | 2.21 | 25.265 | 11.185 | 149.2845 | 135.5671 | -613.4259 | 898.2776 | 825.4388 | 825.4388 | 818.3614 | 86400 | 5.0868 | 0.0050868 | 312.0402 | 0.00221 | -0.01 | 149.2845 | 586.2374 | 0.23929 | 35.7224 | 3086.4173 | 11.1883 | 475.1163
1991-03-12 | 5.06 | 22.84 | 11.185 | 78.7771 | 310.3935 | 0 | 389.1706 | 825.4388 | 825.4388 | 820.8019 | 86400 | 4.5986 | 0.0045986 | 282.0897 | 0.00506 | 0 | 78.7771 | 107.0809 | 0.091728 | 7.2261 | 624.3355 | 11.1864 | 475.1163
1991-03-13 | 13.03 | 24.665 | 11.185 | 117.8672 | 799.294 | 0 | 917.1612 | 825.4388 | 825.4388 | 822.4008 | 86400 | 4.966 | 0.004966 | 304.6297 | 0.01303 | 0 | 117.8672 | 612.5314 | 0.16788 | 19.7873 | 1709.6229 | 11.1909 | 475.1163
1991-03-14 | 7.67 | 24.125 | 11.19 | 79.5345 | 470.4977 | 306.713 | 243.3193 | 823.1429 | 823.1429 | 823.5276 | 86400 | 4.8573 | 0.0048573 | 297.9604 | 0.00767 | 0.005 | 79.5345 | -54.6411 | 0.093055 | 7.4011 | 639.451 | 11.1912 | 475.1163
1991-03-15 | 1.77 | 25.595 | 11.195 | 172.2613 | 108.5764 | 306.713 | -25.8753 | 820.8599 | 820.8599 | 823.4736 | 86400 | 5.1533 | 0.0051533 | 316.1159 | 0.00177 | 0.005 | 172.2613 | -341.9912 | 0.29661 | 51.0944 | 4414.5562 | 11.1896 | 475.1163
1991-03-16 | 0.4 | 25.645 | 11.195 | 136.4816 | 24.537 | 0 | 161.0187 | 820.8599 | 820.8599 | 822.5723 | 86400 | 5.1634 | 0.0051634 | 316.7334 | 0.0004 | 0 | 136.4816 | -155.7148 | 0.20918 | 28.5489 | 2466.626 | 11.187 | 475.1163
1991-03-17 | 2.61 | 26.47 | 11.195 | 77.3979 | 160.1042 | 0 | 237.5021 | 820.8599 | 820.8599 | 821.9818 | 86400 | 5.3295 | 0.0053295 | 326.9227 | 0.00261 | 0 | 77.3979 | -89.4207 | 0.08933 | 6.914 | 597.3665 | 11.1859 | 475.1163
1991-03-18 | 1.7467 | 26.04 | 11.185 | 185.6451 | 107.1451 | -613.4259 | 906.2161 | 825.4388 | 825.4388 | 821.4371 | 86400 | 5.2429 | 0.0052429 | 321.6119 | 0.0017467 | -0.01 | 185.6451 | 584.6042 | 0.33184 | 61.6046 | 5322.636 | 11.1831 | 475.1163
1991-03-19 | 0.88333 | 26.96 | 11.185 | 153.0556 | 54.186 | 0 | 207.2415 | 825.4388 | 825.4388 | 822.817 | 86400 | 5.4281 | 0.0054281 | 332.9746 | 0.00088333 | 0 | 153.0556 | -125.733 | 0.24841 | 38.0213 | 3285.0402 | 11.1799 | 475.1163
1991-03-20 | 0.02 | 26.08 | 11.185 | 137.8229 | 1.2269 | 0 | 139.0498 | 825.4388 | 825.4388 | 823.721 | 86400 | 5.2509 | 0.0052509 | 322.106 | 2e-05 | 0 | 137.8229 | -183.0562 | 0.21227 | 29.2555 | 2527.6758 | 11.177 | 475.1163
1991-03-21 | 0.7 | 26.25 | 11.185 | 85.474 | 42.9398 | 0 | 128.4138 | 825.4388 | 825.4388 | 824.3134 | 86400 | 5.2852 | 0.0052852 | 324.2056 | 0.0007 | 0 | 85.474 | -195.7918 | 0.10367 | 8.8611 | 765.6016 | 11.1748 | 475.1163
1991-03-22 | 1.87 | 25.83 | 11.175 | 173.6259 | 114.7106 | -613.4259 | 901.7625 | 830.0699 | 830.0699 | 824.5418 | 86400 | 5.2006 | 0.0052006 | 319.0183 | 0.00187 | -0.01 | 173.6259 | 582.7442 | 0.30014 | 52.1123 | 4502.5045 | 11.1724 | 475.1163
1991-03-23 | 0.17 | 26.16 | 11.175 | 92.0323 | 10.4282 | 0 | 102.4606 | 830.0699 | 830.0699 | 826.448 | 86400 | 5.267 | 0.005267 | 323.094 | 0.00017 | 0 | 92.0323 | -220.6334 | 0.11583 | 10.66 | 921.0201 | 11.1684 | 475.1163
1991-03-24 | 2.78 | 26.465 | 11.165 | 122.46 | 170.5324 | -613.4259 | 906.4183 | 834.7542 | 834.7542 | 827.5354 | 86400 | 5.3285 | 0.0053285 | 326.861 | 0.00278 | -0.01 | 122.46 | 579.5573 | 0.17779 | 21.7716 | 1881.0622 | 11.165 | 475.1163
1991-03-25 | 7.56 | 25.415 | 11.165 | 157.7043 | 463.75 | 0 | 621.4543 | 834.7542 | 834.7542 | 830.0247 | 86400 | 5.117 | 0.005117 | 313.8928 | 0.00756 | 0 | 157.7043 | 307.5616 | 0.25982 | 40.9744 | 3540.1924 | 11.1665 | 475.1163
1991-03-26 | 6.43 | 22.91 | 11.165 | 130.4407 | 394.4329 | 0 | 524.8735 | 834.7542 | 834.7542 | 831.6556 | 86400 | 4.6127 | 0.0046127 | 282.9543 | 0.00643 | 0 | 130.4407 | 241.9193 | 0.19544 | 25.4939 | 2202.6751 | 11.1668 | 475.1163
1991-03-27 | 15 | 24.23 | 11.155 | 167.3377 | 920.1389 | -613.4259 | 1700.9025 | 839.4926 | 839.4926 | 832.5607 | 86400 | 4.8785 | 0.0048785 | 299.2572 | 0.015 | -0.01 | 167.3377 | 1401.6453 | 0.28398 | 47.5213 | 4105.8443 | 11.1706 | 475.1163
1991-03-28 | 4.8 | 24.56 | 11.15 | 134.8916 | 294.4444 | -306.713 | 736.049 | 841.8823 | 841.8823 | 834.8686 | 86400 | 4.9449 | 0.0049449 | 303.3329 | 0.0048 | -0.005 | 134.8916 | 432.7161 | 0.20553 | 27.7247 | 2395.4126 | 11.1641 | 475.1163
1991-03-29 | 15.45 | 22.795 | 11.145 | 111.8235 | 947.7431 | -306.713 | 1366.2796 | 844.2859 | 844.2859 | 837.2042 | 86400 | 4.5895 | 0.0045895 | 281.534 | 0.01545 | -0.005 | 111.8235 | 1084.7456 | 0.15513 | 17.3475 | 1498.825 | 11.1656 | 475.1163
1991-03-30 | 2.05 | 24.195 | 11.135 | 172.2759 | 125.7523 | -613.4259 | 911.4541 | 849.1353 | 849.1353 | 839.479 | 86400 | 4.8714 | 0.0048714 | 298.8249 | 0.00205 | -0.01 | 172.2759 | 612.6292 | 0.29665 | 51.1052 | 4415.4923 | 11.1547 | 475.1163
1991-03-31 | 1.01 | 24.31 | 11.135 | 185.0651 | 61.956 | 0 | 247.0211 | 849.1353 | 849.1353 | 842.8087 | 86400 | 4.8946 | 0.0048946 | 300.2452 | 0.00101 | 0 | 185.0651 | -53.2241 | 0.33029 | 61.1245 | 5281.1573 | 11.1461 | 475.1163
1991-04-01 | 2.52 | 24.02 | 11.4375 | 100.6847 | 154.5833 | 18556.1343 | -18300.8662 | 723.7206 | 723.7206 | 849.3149 | 86400 | 4.8362 | 0.0048362 | 296.6635 | 0.00252 | 0.3025 | 100.6847 | -18597.5298 | 0.13254 | 13.3448 | 1152.993 | 11.2252 | 475.1163
1991-04-02 | 9.47 | 23.74 | 11.711 | 119.8271 | 580.9144 | 16777.1991 | -16076.4576 | 638.8142 | 638.8142 | 808.9344 | 86400 | 4.7798 | 0.0047798 | 293.2054 | 0.00947 | 0.2735 | 119.8271 | -16369.663 | 0.17208 | 20.6201 | 1781.5797 | 11.3653 | 475.1163
1991-04-03 | 5.23 | 23.955 | 11.5045 | 109.2603 | 320.8218 | -12667.2454 | 13097.3275 | 700.8645 | 700.8645 | 748.1326 | 86400 | 4.8231 | 0.0048231 | 295.8608 | 0.00523 | -0.2065 | 109.2603 | 12801.4667 | 0.14983 | 16.3704 | 1414.4062 | 11.4061 | 475.1163
1991-04-04 | 9.7 | 23.77 | 11.6625 | 188.555 | 595.0231 | 9692.1296 | -8908.5515 | 652.3634 | 652.3634 | 733.5057 | 86400 | 4.7858 | 0.0047858 | 293.5759 | 0.0097 | 0.158 | 188.555 | -9202.1274 | 0.33967 | 64.047 | 5533.665 | 11.4845 | 475.1163
1991-04-05 | 13.31 | 22.77 | 11.228 | 163.4033 | 816.4699 | -26653.3565 | 27633.2297 | 806.1091 | 806.1091 | 700.224 | 86400 | 4.5845 | 0.0045845 | 281.2252 | 0.01331 | -0.4345 | 163.4033 | 27352.0045 | 0.27403 | 44.7771 | 3868.7419 | 11.4216 | 475.1163
1991-04-06 | 2.79 | 22.92 | 11.1175 | 134.5801 | 171.1458 | -6778.3565 | 7084.0824 | 857.7593 | 857.7593 | 734.9551 | 86400 | 4.6147 | 0.0046147 | 283.0778 | 0.00279 | -0.1105 | 134.5801 | 6801.0046 | 0.20482 | 27.5649 | 2381.6047 | 11.3366 | 475.1163
1991-04-07 | 6.53 | 22.96 | 11.305 | 97.4756 | 400.5671 | 11501.7361 | -11003.6934 | 773.7 | 773.7 | 780.2 | 86400 | 4.6228 | 0.0046228 | 283.5718 | 0.00653 | 0.1875 | 97.4756 | -11287.2652 | 0.12625 | 12.3068 | 1063.3042 | 11.3296 | 475.1163
1991-04-08 | 1.78 | 23.6 | 11.465 | 105.0254 | 109.1898 | 9814.8148 | -9600.5996 | 714.1585 | 714.1585 | 780.0117 | 86400 | 4.7516 | 0.0047516 | 291.4763 | 0.00178 | 0.16 | 105.0254 | -9892.0759 | 0.1412 | 14.83 | 1281.3081 | 11.3661 | 475.1163
1991-04-09 | 4.58 | 23.615 | 11.0685 | 117.3299 | 280.9491 | -24322.338 | 24720.6169 | 882.8824 | 882.8824 | 751.4856 | 86400 | 4.7546 | 0.0047546 | 291.6615 | 0.00458 | -0.3965 | 117.3299 | 24428.9554 | 0.16673 | 19.5626 | 1690.2046 | 11.2832 | 475.1163
1991-04-10 | 10.37 | 22.02 | 11.217 | 112.8495 | 636.1227 | 9109.375 | -8360.4028 | 810.9658 | 810.9658 | 799.2748 | 86400 | 4.4335 | 0.0044335 | 271.9622 | 0.01037 | 0.1485 | 112.8495 | -8632.365 | 0.15727 | 17.7482 | 1533.4403 | 11.2689 | 475.1163
1991-04-11 | 15.09 | 22.935 | 11.5655 | 133.9349 | 925.6597 | 21377.8935 | -20318.2989 | 681.2947 | 681.2947 | 807.7776 | 86400 | 4.6177 | 0.0046177 | 283.263 | 0.01509 | 0.3485 | 133.9349 | -20601.562 | 0.20335 | 27.2357 | 2353.1637 | 11.3601 | 475.1163
1991-04-12 | 5.1 | 23.995 | 11.936 | 160.7781 | 312.8472 | 22727.4306 | -22253.8052 | 582.7687 | 582.7687 | 767.5602 | 86400 | 4.8311 | 0.0048311 | 296.3548 | 0.0051 | 0.3705 | 160.7781 | -22550.16 | 0.26745 | 43.0003 | 3715.2244 | 11.5238 | 475.1163
1991-04-13 | 3.53 | 23.53 | 11.1945 | 153.7409 | 216.5394 | -45485.5324 | 45855.8127 | 821.0876 | 821.0876 | 695.6211 | 86400 | 4.7375 | 0.0047375 | 290.6117 | 0.00353 | -0.7415 | 153.7409 | 45565.201 | 0.25009 | 38.4484 | 3321.9385 | 11.4333 | 475.1163
1991-04-14 | 3.27 | 24.65 | 11.0345 | 83.2941 | 200.5903 | -9814.8148 | 10098.6992 | 901.2129 | 901.2129 | 736.1225 | 86400 | 4.963 | 0.004963 | 304.4445 | 0.00327 | -0.16 | 83.2941 | 9794.2547 | 0.09973 | 8.3069 | 717.7166 | 11.3209 | 475.1163
1991-04-15 | 0.2 | 24.495 | 11.5915 | 102.1138 | 12.2685 | 34167.8241 | -34053.4418 | 673.2869 | 673.2869 | 800.9097 | 86400 | 4.9318 | 0.0049318 | 302.5301 | 0.0002 | 0.557 | 102.1138 | -34355.9719 | 0.13537 | 13.8234 | 1194.3424 | 11.3939 | 475.1163
1991-04-16 | 2.35 | 24.295 | 11.17 | 134.7909 | 144.1551 | -25855.9028 | 26134.8487 | 832.4054 | 832.4054 | 751.415 | 86400 | 4.8915 | 0.0048915 | 300.06 | 0.00235 | -0.4215 | 134.7909 | 25834.7887 | 0.2053 | 27.6729 | 2390.9413 | 11.3304 | 475.1163
1991-04-17 | 2.02 | 24.015 | 11.79 | 174.088 | 123.912 | 38032.4074 | -37734.4074 | 617.9281 | 617.9281 | 786.7385 | 86400 | 4.8352 | 0.0048352 | 296.6018 | 0.00202 | 0.62 | 174.088 | -38031.0092 | 0.30134 | 52.4597 | 4532.5222 | 11.459 | 475.1163
1991-04-18 | 0.91 | 24.37 | 11.367 | 177.1899 | 55.8218 | -25947.9167 | 26180.9283 | 749.4672 | 749.4672 | 723.9922 | 86400 | 4.9066 | 0.0049066 | 300.9863 | 0.00091 | -0.423 | 177.1899 | 25879.942 | 0.30943 | 54.8279 | 4737.1282 | 11.4328 | 475.1163
1991-04-19 | 4.18 | 24.34 | 11.4605 | 115.2463 | 256.412 | 5735.5324 | -5363.8741 | 715.7056 | 715.7056 | 733.9409 | 86400 | 4.9006 | 0.0049006 | 300.6158 | 0.00418 | 0.0935 | 115.2463 | -5664.4898 | 0.16231 | 18.7056 | 1616.1633 | 11.4417 | 475.1163
1991-04-20 | 9.85 | 24.705 | 11.396 | 150.3138 | 604.2245 | -3956.5972 | 4711.1356 | 738.6542 | 738.6542 | 726.8615 | 86400 | 4.9741 | 0.0049741 | 305.1238 | 0.00985 | -0.0645 | 150.3138 | 4406.0118 | 0.24177 | 36.3414 | 3139.8947 | 11.4345 | 475.1163
1991-04-21 | 3.01 | 24.295 | 11.569 | 143.6085 | 184.6412 | 10612.2685 | -10284.0188 | 680.2054 | 680.2054 | 732.9434 | 86400 | 4.8915 | 0.0048915 | 300.06 | 0.00301 | 0.173 | 143.6085 | -10584.0788 | 0.22577 | 32.4231 | 2801.3569 | 11.4729 | 475.1163
1991-04-22 | 1.46 | 23.97 | 11.3185 | 131.7949 | 89.5602 | -15366.3194 | 15587.6745 | 768.2887 | 768.2887 | 711.7205 | 86400 | 4.8261 | 0.0048261 | 296.046 | 0.00146 | -0.2505 | 131.7949 | 15291.6285 | 0.1985 | 26.1608 | 2260.2897 | 11.4291 | 475.1163
1991-04-23 | 1.86 | 24.325 | 11.2855 | 135.5252 | 114.0972 | -2024.3056 | 2273.928 | 781.6544 | 781.6544 | 730.7659 | 86400 | 4.8976 | 0.0048976 | 300.4305 | 0.00186 | -0.033 | 135.5252 | 1973.4975 | 0.20698 | 28.0514 | 2423.6391 | 11.3882 | 475.1163
1991-04-24 | 8.73 | 23.95 | 11.3785 | 80.8341 | 535.5208 | 5704.8611 | -5088.5062 | 745.141 | 745.141 | 749.5728 | 86400 | 4.8221 | 0.0048221 | 295.799 | 0.00873 | 0.093 | 80.8341 | -5384.3052 | 0.095345 | 7.7071 | 665.8922 | 11.3889 | 475.1163
1991-04-25 | 3.19 | 24.565 | 11.8175 | 110.7101 | 195.6829 | 26929.3981 | -26623.0051 | 610.9795 | 610.9795 | 752.6708 | 86400 | 4.9459 | 0.0049459 | 303.3947 | 0.00319 | 0.439 | 110.7101 | -26926.3998 | 0.15282 | 16.9189 | 1461.7946 | 11.5093 | 475.1163
1991-04-26 | 4.63 | 22.69 | 11.318 | 185.7102 | 284.0162 | -30640.625 | 31110.3514 | 768.4878 | 768.4878 | 698.3804 | 86400 | 4.5684 | 0.0045684 | 280.2371 | 0.00463 | -0.4995 | 185.7102 | 30830.1142 | 0.33201 | 61.6585 | 5327.2975 | 11.4586 | 475.1163
1991-04-27 | 4.32 | 23.395 | 11.0495 | 110.9091 | 265 | -16470.4861 | 16846.3953 | 893.0314 | 893.0314 | 718.2608 | 86400 | 4.7103 | 0.0047103 | 288.9444 | 0.00432 | -0.2685 | 110.9091 | 16557.4509 | 0.15323 | 16.9951 | 1468.3725 | 11.3448 | 475.1163
1991-04-28 | 8.57 | 23.16 | 11.884 | 193.2537 | 525.706 | 51190.3935 | -50471.4338 | 594.8153 | 594.8153 | 788.8098 | 86400 | 4.663 | 0.004663 | 286.042 | 0.00857 | 0.8345 | 193.2537 | -50757.4758 | 0.35245 | 68.112 | 5884.8745 | 11.5008 | 475.1163
1991-04-29 | 6.75 | 23.695 | 11.708 | 125.4819 | 414.0625 | -10796.2963 | 11335.8407 | 639.6357 | 639.6357 | 720.3696 | 86400 | 4.7707 | 0.0047707 | 292.6496 | 0.00675 | -0.176 | 125.4819 | 11043.1911 | 0.18441 | 23.1397 | 1999.2669 | 11.5628 | 475.1163
1991-04-30 | 10.82 | 24.405 | 11.558 | 100.8169 | 663.7269 | -9201.3889 | 9965.9326 | 683.6407 | 683.6407 | 691.0129 | 86400 | 4.9137 | 0.0049137 | 301.4186 | 0.01082 | -0.15 | 100.8169 | 9664.514 | 0.1328 | 13.3887 | 1156.7798 | 11.5682 | 475.1163
1991-05-01 | 13.61 | 24.28 | 11.559 | 163.2443 | 834.8727 | 61.3426 | 936.7744 | 683.3269 | 683.3269 | 688.4816 | 86400 | 4.8885 | 0.0048885 | 299.8747 | 0.01361 | 0.001 | 163.2443 | 636.8997 | 0.27363 | 44.6683 | 3859.3413 | 11.5752 | 475.1163
1991-05-02 | 13.77 | 23.985 | 11.401 | 176.8245 | 844.6875 | -9692.1296 | 10713.6417 | 736.8218 | 736.8218 | 684.8595 | 86400 | 4.8291 | 0.0048291 | 296.2313 | 0.01377 | -0.158 | 176.8245 | 10417.4104 | 0.30847 | 54.5457 | 4712.7469 | 11.5359 | 475.1163
1991-05-03 | 10.85 | 24.145 | 11.563 | 111.7036 | 665.5671 | 9937.5 | -9160.2293 | 682.0749 | 682.0749 | 704.6654 | 86400 | 4.8613 | 0.0048613 | 298.2074 | 0.01085 | 0.162 | 111.7036 | -9458.4367 | 0.15488 | 17.301 | 1494.8085 | 11.5498 | 475.1163
1991-05-04 | 6.57 | 24.28 | 11.574 | 151.1071 | 403.0208 | 674.7685 | -120.6406 | 678.6555 | 678.6555 | 696.9934 | 86400 | 4.8885 | 0.0048885 | 299.8747 | 0.00657 | 0.011 | 151.1071 | -420.5153 | 0.24369 | 36.8227 | 3181.4848 | 11.5603 | 475.1163
1991-05-05 | 5.47 | 24.115 | 11.51 | 167.9129 | 335.544 | -3925.9259 | 4429.3828 | 699.0532 | 699.0532 | 689.9667 | 86400 | 4.8553 | 0.0048553 | 297.8369 | 0.00547 | -0.064 | 167.9129 | 4131.546 | 0.28545 | 47.9308 | 4141.2189 | 11.5494 | 475.1163
1991-05-06 | 1.45 | 24.285 | 11.122 | 128.7121 | 88.9468 | -23800.9259 | 24018.5847 | 855.5247 | 855.5247 | 687.7044 | 86400 | 4.8895 | 0.0048895 | 299.9365 | 0.00145 | -0.388 | 128.7121 | 23718.6483 | 0.19157 | 24.6577 | 2130.4232 | 11.4286 | 475.1163
1991-05-07 | 5.06 | 24.26 | 11.569 | 138.3418 | 310.3935 | 27420.1389 | -26971.4035 | 680.2054 | 680.2054 | 751.619 | 86400 | 4.8845 | 0.0048845 | 299.6277 | 0.00506 | 0.447 | 138.3418 | -27271.0312 | 0.21347 | 29.5317 | 2551.5358 | 11.4692 | 475.1163
1991-05-08 | 11.94 | 23.57 | 11.4655 | 128.1075 | 732.4306 | -6348.9583 | 7209.4964 | 713.987 | 713.987 | 725.8287 | 86400 | 4.7456 | 0.0047456 | 291.1057 | 0.01194 | -0.1035 | 128.1075 | 6918.3906 | 0.19022 | 24.3692 | 2105.4947 | 11.4745 | 475.1163
1991-05-09 | 7.98 | 22.575 | 11.1475 | 153.3883 | 489.5139 | -19506.9444 | 20149.8466 | 843.0824 | 843.0824 | 717.2938 | 86400 | 4.5452 | 0.0045452 | 278.8168 | 0.00798 | -0.318 | 153.3883 | 19871.0298 | 0.24923 | 38.2283 | 3302.9228 | 11.3864 | 475.1163
1991-05-10 | 1.26 | 23.38 | 11.0935 | 104.7711 | 77.2917 | -3312.5 | 3494.5628 | 869.8803 | 869.8803 | 759.7451 | 86400 | 4.7073 | 0.0047073 | 288.7591 | 0.00126 | -0.054 | 104.7711 | 3205.8037 | 0.14069 | 14.7404 | 1273.5673 | 11.3013 | 475.1163
1991-05-11 | 1.69 | 24.195 | 11.4445 | 67.6318 | 103.669 | 21531.25 | -21359.9492 | 721.262 | 721.262 | 802.8475 | 86400 | 4.8714 | 0.0048714 | 298.8249 | 0.00169 | 0.351 | 67.6318 | -21658.7741 | 0.072968 | 4.9349 | 426.3783 | 11.3378 | 475.1163
1991-05-12 | 7.85 | 22.125 | 11.856 | 166.0582 | 481.5394 | 25242.4769 | -24594.8793 | 601.5141 | 601.5141 | 778.8438 | 86400 | 4.4546 | 0.0044546 | 273.259 | 0.00785 | 0.4115 | 166.0582 | -24868.1383 | 0.28073 | 46.6181 | 4027.8072 | 11.4864 | 475.1163
1991-05-13 | 3.58 | 22.16 | 11.5185 | 134.6486 | 219.6065 | -20703.125 | 21057.3801 | 696.2727 | 696.2727 | 714.4281 | 86400 | 4.4617 | 0.0044617 | 273.6913 | 0.00358 | -0.3375 | 134.6486 | 20783.6888 | 0.20498 | 27.6 | 2384.6365 | 11.4962 | 475.1163
1991-05-14 | 5.84 | 22.39 | 11.0845 | 156.63 | 358.2407 | -26622.6852 | 27137.5559 | 874.516 | 874.516 | 702.0213 | 86400 | 4.508 | 0.004508 | 276.5319 | 0.00584 | -0.434 | 156.63 | 26861.024 | 0.25717 | 40.2802 | 3480.2093 | 11.3829 | 475.1163
1991-05-15 | 7.14 | 23.42 | 11.8045 | 149.2368 | 437.9861 | 44166.6667 | -43579.4438 | 614.2444 | 614.2444 | 770.4771 | 86400 | 4.7154 | 0.0047154 | 289.2531 | 0.00714 | 0.72 | 149.2368 | -43868.6969 | 0.23918 | 35.6939 | 3083.9523 | 11.5038 | 475.1163
1991-05-16 | 6.73 | 22.74 | 11.9495 | 117.3798 | 412.8356 | 8894.6759 | -8364.4604 | 579.7219 | 579.7219 | 717.7942 | 86400 | 4.5785 | 0.0045785 | 280.8547 | 0.00673 | 0.145 | 117.3798 | -8645.3151 | 0.16684 | 19.5834 | 1692.0046 | 11.6321 | 475.1163
1991-05-17 | 1.33 | 22.63 | 11.5815 | 153.3431 | 81.5856 | -22574.0741 | 22809.0029 | 676.3441 | 676.3441 | 666.8513 | 86400 | 4.5563 | 0.0045563 | 279.4961 | 0.00133 | -0.368 | 153.3431 | 22529.5068 | 0.24912 | 38.2001 | 3300.4927 | 11.6187 | 475.1163
1991-05-18 | 2.48 | 23.575 | 11.7555 | 178.3981 | 152.1296 | 10673.6111 | -10343.0834 | 626.876 | 626.876 | 671.8304 | 86400 | 4.7466 | 0.0047466 | 291.1675 | 0.00248 | 0.174 | 178.3981 | -10634.2509 | 0.3126 | 55.7673 | 4818.2957 | 11.6588 | 475.1163
1991-05-19 | 5.87 | 23.815 | 10.9115 | 95.2229 | 360.081 | -51773.1481 | 52228.4521 | 974.5286 | 974.5286 | 644.3409 | 86400 | 4.7949 | 0.0047949 | 294.1317 | 0.00587 | -0.844 | 95.2229 | 51934.3204 | 0.1219 | 11.608 | 1002.9323 | 11.4518 | 475.1163
1991-05-20 | 2.5 | 23.64 | 11.595 | 175.1528 | 153.3565 | 41927.662 | -41599.1527 | 672.2236 | 672.2236 | 768.623 | 86400 | 4.7597 | 0.0047597 | 291.9703 | 0.0025 | 0.6835 | 175.1528 | -41891.123 | 0.30411 | 53.2656 | 4602.1497 | 11.4917 | 475.1163
1991-05-21 | 11.43 | 23.655 | 11.663 | 125.9879 | 701.1458 | 4171.2963 | -3344.1626 | 652.2208 | 652.2208 | 736.0716 | 86400 | 4.7627 | 0.0047627 | 292.1555 | 0.01143 | 0.068 | 125.9879 | -3636.3181 | 0.18552 | 23.3736 | 2019.4821 | 11.5459 | 475.1163
1991-05-22 | 7.01 | 22.87 | 11.414 | 123.1304 | 430.0116 | -15274.3056 | 15827.4476 | 732.1007 | 732.1007 | 704.403 | 86400 | 4.6046 | 0.0046046 | 282.4603 | 0.00701 | -0.249 | 123.1304 | 15544.9873 | 0.17925 | 22.0708 | 1906.9147 | 11.5121 | 475.1163
1991-05-23 | 10.53 | 23.525 | 11.613 | 100.8869 | 645.9375 | 12207.1759 | -11460.3516 | 666.8083 | 666.8083 | 716.2054 | 86400 | 4.7365 | 0.0047365 | 290.55 | 0.01053 | 0.199 | 100.8869 | -11750.9015 | 0.13294 | 13.4119 | 1158.7893 | 11.5456 | 475.1163
1991-05-24 | 5.09 | 23.12 | 11.2265 | 134.125 | 312.2338 | -23708.912 | 24155.2708 | 806.7679 | 806.7679 | 694.3457 | 86400 | 4.655 | 0.004655 | 285.5479 | 0.00509 | -0.3865 | 134.125 | 23869.7229 | 0.20378 | 27.3324 | 2361.5216 | 11.4576 | 475.1163
1991-05-25 | 10.06 | 23.025 | 11.041 | 81.9053 | 617.1065 | -11379.0509 | 12078.0627 | 897.649 | 897.649 | 729.9782 | 86400 | 4.6358 | 0.0046358 | 284.3746 | 0.01006 | -0.1855 | 81.9053 | 11793.6881 | 0.097246 | 7.965 | 688.1728 | 11.3442 | 475.1163
1991-05-26 | 11.92 | 22.5 | 11.412 | 153.6438 | 731.2037 | 22758.1019 | -21873.2544 | 732.823 | 732.823 | 793.4793 | 86400 | 4.5301 | 0.0045301 | 277.8905 | 0.01192 | 0.371 | 153.6438 | -22151.1449 | 0.24985 | 38.3876 | 3316.6919 | 11.3681 | 475.1163
1991-05-27 | 11.63 | 22.73 | 11.1385 | 147.0319 | 713.4144 | -16777.1991 | 17637.6453 | 847.4316 | 847.4316 | 768.6114 | 86400 | 4.5764 | 0.0045764 | 280.7312 | 0.01163 | -0.2735 | 147.0319 | 17356.9142 | 0.2339 | 34.3901 | 2971.3026 | 11.3081 | 475.1163
1991-05-28 | 3.24 | 22.785 | 11.1 | 177.6958 | 198.75 | -2361.6898 | 2738.1356 | 866.5633 | 866.5633 | 795.131 | 86400 | 4.5875 | 0.0045875 | 281.4104 | 0.00324 | -0.0385 | 177.6958 | 2456.7252 | 0.31076 | 55.2201 | 4771.0144 | 11.2477 | 475.1163
1991-05-29 | 6.46 | 22.755 | 11.3 | 137.9363 | 396.2731 | 12268.5185 | -11734.3091 | 775.7238 | 775.7238 | 822.8952 | 86400 | 4.5815 | 0.0045815 | 281.0399 | 0.00646 | 0.2 | 137.9363 | -12015.349 | 0.21253 | 29.3157 | 2532.8767 | 11.2619 | 475.1163
1991-05-30 | 5.54 | 23.055 | 11.583 | 156.3488 | 339.838 | 17359.9537 | -16863.767 | 675.8837 | 675.8837 | 810.072 | 86400 | 4.6419 | 0.0046419 | 284.7451 | 0.00554 | 0.283 | 156.3488 | -17148.5121 | 0.25648 | 40.0996 | 3464.6074 | 11.3515 | 475.1163
1991-05-31 | 7.72 | 23.02 | 11.4 | 133.9254 | 473.5648 | -11225.6944 | 11833.1847 | 737.1876 | 737.1876 | 761.6863 | 86400 | 4.6348 | 0.0046348 | 284.3129 | 0.00772 | -0.183 | 133.9254 | 11548.8718 | 0.20333 | 27.2309 | 2352.7489 | 11.3666 | 475.1163
1991-06-01 | 3.93 | 23.26 | 11.468 | 169.3989 | 241.0764 | 4171.2963 | -3760.821 | 713.1308 | 713.1308 | 754.068 | 86400 | 4.6832 | 0.0046832 | 287.277 | 0.00393 | 0.068 | 169.3989 | -4048.098 | 0.28925 | 48.9983 | 4233.4512 | 11.3945 | 475.1163
1991-06-02 | 4.34 | 23.8 | 11.9495 | 189.5793 | 266.2269 | 29536.4583 | -29080.6522 | 579.7219 | 579.7219 | 744.552 | 86400 | 4.7919 | 0.0047919 | 293.9464 | 0.00434 | 0.4815 | 189.5793 | -29374.5986 | 0.34244 | 64.9204 | 5609.1263 | 11.5508 | 475.1163
1991-06-03 | 3.14 | 22.97 | 11.5245 | 130.5054 | 192.6157 | -26070.6019 | 26393.723 | 694.3234 | 694.3234 | 683.7623 | 86400 | 4.6248 | 0.0046248 | 283.6953 | 0.00314 | -0.425 | 130.5054 | 26110.0277 | 0.19559 | 25.5256 | 2205.4101 | 11.5438 | 475.1163
1991-06-04 | 0.55 | 22.115 | 10.9865 | 166.2754 | 33.7384 | -33002.3148 | 33202.3287 | 928.4496 | 928.4496 | 679.3307 | 86400 | 4.4526 | 0.0044526 | 273.1355 | 0.00055 | -0.538 | 166.2754 | 32929.1932 | 0.28128 | 46.7707 | 4040.9915 | 11.3858 | 475.1163
1991-06-05 | 1.11 | 23.42 | 11.6565 | 153.0849 | 68.0903 | 41099.537 | -40878.3619 | 654.0803 | 654.0803 | 774.6948 | 86400 | 4.7154 | 0.0047154 | 289.2531 | 0.00111 | 0.67 | 153.0849 | -41167.615 | 0.24849 | 38.0395 | 3286.6137 | 11.4593 | 475.1163
1991-06-06 | 0.95 | 23.605 | 11.8255 | 140.7919 | 58.2755 | 10366.8981 | -10167.8308 | 608.9878 | 608.9878 | 734.6585 | 86400 | 4.7526 | 0.0047526 | 291.538 | 0.00095 | 0.169 | 140.7919 | -10459.3688 | 0.21916 | 30.8566 | 2666.01 | 11.5603 | 475.1163
1991-06-07 | 7.71 | 23.08 | 12.318 | 96.7733 | 472.9514 | 30211.2269 | -29641.5022 | 507.4702 | 507.4702 | 694.8244 | 86400 | 4.6469 | 0.0046469 | 285.0539 | 0.00771 | 0.4925 | 96.7733 | -29926.5561 | 0.12489 | 12.0863 | 1044.2555 | 11.7771 | 475.1163
1991-06-08 | 16.1 | 22.44 | 11.6805 | 128.4737 | 987.6157 | -39105.9028 | 40221.9922 | 647.2672 | 647.2672 | 625.3989 | 86400 | 4.5181 | 0.0045181 | 277.1495 | 0.0161 | -0.6375 | 128.4737 | 39944.8428 | 0.19104 | 24.5437 | 2120.5745 | 11.7622 | 475.1163
1991-06-09 | 7.49 | 23.44 | 11.4455 | 109.4265 | 459.456 | -14415.5093 | 14984.3918 | 720.9122 | 720.9122 | 630.4002 | 86400 | 4.7194 | 0.0047194 | 289.5001 | 0.00749 | -0.235 | 109.4265 | 14694.8916 | 0.15017 | 16.4327 | 1419.7892 | 11.6783 | 475.1163
1991-06-10 | 0.43 | 24.725 | 11.2455 | 156.9707 | 26.3773 | -12268.5185 | 12451.8665 | 798.5032 | 798.5032 | 658.9357 | 86400 | 4.9781 | 0.0049781 | 305.3708 | 0.00043 | -0.2 | 156.9707 | 12146.4957 | 0.25801 | 40.4996 | 3499.1615 | 11.5561 | 475.1163
1991-06-11 | 2.04 | 24.495 | 11.752 | 151.0373 | 125.1389 | 31070.0231 | -30793.847 | 627.7985 | 627.7985 | 712.9488 | 86400 | 4.9318 | 0.0049318 | 302.5301 | 0.00204 | 0.5065 | 151.0373 | -31096.3771 | 0.24352 | 36.7802 | 3177.812 | 11.6107 | 475.1163
1991-06-12 | 0.56 | 23.565 | 11.142 | 97.7018 | 34.3519 | -37418.9815 | 37551.0351 | 845.7348 | 845.7348 | 676.0716 | 86400 | 4.7446 | 0.0047446 | 291.044 | 0.00056 | -0.61 | 97.7018 | 37259.9912 | 0.12669 | 12.3783 | 1069.4841 | 11.4771 | 475.1163
1991-06-13 | 1.28 | 23.945 | 11.0365 | 163.1811 | 78.5185 | -6471.6435 | 6713.3431 | 900.1133 | 900.1133 | 732.701 | 86400 | 4.8211 | 0.0048211 | 295.7372 | 0.00128 | -0.1055 | 163.1811 | 6417.6059 | 0.27347 | 44.625 | 3855.6033 | 11.3512 | 475.1163
1991-06-14 | 8.42 | 23.66 | 11.3345 | 124.2176 | 516.5046 | 18280.0926 | -17639.3703 | 761.9742 | 761.9742 | 795.1928 | 86400 | 4.7637 | 0.0047637 | 292.2173 | 0.00842 | 0.298 | 124.2176 | -17931.5876 | 0.18163 | 22.5612 | 1949.2876 | 11.3481 | 475.1163
1991-06-15 | 10.69 | 22.725 | 11.9985 | 89.5748 | 655.7523 | 40731.4815 | -39986.1544 | 568.93 | 568.93 | 790.3948 | 86400 | 4.5754 | 0.0045754 | 280.6694 | 0.01069 | 0.664 | 89.5748 | -40266.8238 | 0.11122 | 9.9625 | 860.7595 | 11.5342 | 475.1163
1991-06-16 | 8.21 | 21.8 | 11.7695 | 117.8672 | 503.6227 | -14047.4537 | 14668.9436 | 623.2134 | 623.2134 | 712.1558 | 86400 | 4.3892 | 0.0043892 | 269.245 | 0.00821 | -0.229 | 117.8672 | 14399.6986 | 0.16788 | 19.7873 | 1709.623 | 11.604 | 475.1163
1991-06-17 | 3.36 | 22.955 | 12.273 | 133.0867 | 206.1111 | 30885.9954 | -30546.7975 | 515.2979 | 515.2979 | 685.2072 | 86400 | 4.6217 | 0.0046217 | 283.5101 | 0.00336 | 0.5035 | 133.0867 | -30830.3076 | 0.20142 | 26.8065 | 2316.0855 | 11.7933 | 475.1163
1991-06-18 | 2.58 | 22.575 | 11.2 | 119.4413 | 158.2639 | -65820.6019 | 66098.307 | 818.5897 | 818.5897 | 616.1594 | 86400 | 4.5452 | 0.0045452 | 278.8168 | 0.00258 | -1.073 | 119.4413 | 65819.4902 | 0.17125 | 20.4546 | 1767.2747 | 11.6285 | 475.1163
1991-06-19 | 2.54 | 22.42 | 11.184 | 127.4501 | 155.8102 | -981.4815 | 1264.7418 | 825.8995 | 825.8995 | 685.7109 | 86400 | 4.514 | 0.004514 | 276.9024 | 0.00254 | -0.016 | 127.4501 | 987.8393 | 0.18876 | 24.0577 | 2078.5873 | 11.5037 | 475.1163
1991-06-20 | 0.3 | 22.645 | 11.3925 | 168.9002 | 18.4028 | 12789.9306 | -12602.6276 | 739.9423 | 739.9423 | 737.0159 | 86400 | 4.5593 | 0.0045593 | 279.6813 | 0.0003 | 0.2085 | 168.9002 | -12882.309 | 0.28797 | 48.6384 | 4202.3582 | 11.4703 | 475.1163
1991-06-21 | 0.86 | 23.085 | 11.3495 | 76.7364 | 52.7546 | -2637.7315 | 2767.2225 | 756.1494 | 756.1494 | 737.4661 | 86400 | 4.6479 | 0.0046479 | 285.1157 | 0.00086 | -0.043 | 76.7364 | 2482.1068 | 0.088187 | 6.7672 | 584.6835 | 11.4332 | 475.1163
1991-06-22 | 0.25 | 22.94 | 11.9325 | 117.0394 | 15.3356 | 35762.7315 | -35630.3565 | 583.564 | 583.564 | 749.8599 | 86400 | 4.6187 | 0.0046187 | 283.3248 | 0.00025 | 0.583 | 117.0394 | -35913.6813 | 0.16611 | 19.4417 | 1679.7614 | 11.5703 | 475.1163
1991-06-23 | 0.22 | 23.725 | 11.4395 | 204.1315 | 13.4954 | -30241.8981 | 30459.525 | 723.0164 | 723.0164 | 687.7077 | 86400 | 4.7768 | 0.0047768 | 293.0201 | 0.00022 | -0.493 | 204.1315 | 30166.5049 | 0.38262 | 78.1051 | 6748.2772 | 11.5325 | 475.1163
1991-06-24 | 0.56 | 23.395 | 11.8495 | 137.269 | 34.3519 | 25150.463 | -24978.8421 | 603.0912 | 603.0912 | 704.0185 | 86400 | 4.7103 | 0.0047103 | 288.9444 | 0.00056 | 0.41 | 137.269 | -25267.7865 | 0.21099 | 28.9625 | 2502.3559 | 11.6199 | 475.1163
1991-06-25 | 1.26 | 22.975 | 11.655 | 118.1137 | 77.2917 | -11931.1343 | 12126.5396 | 654.511 | 654.511 | 667.4429 | 86400 | 4.6258 | 0.0046258 | 283.7571 | 0.00126 | -0.1945 | 118.1137 | 11842.7825 | 0.1684 | 19.8909 | 1718.5749 | 11.6292 | 475.1163
1991-06-26 | 2.07 | 22.705 | 11.274 | 169.2641 | 126.9792 | -23371.5278 | 23667.771 | 786.424 | 786.424 | 658.4349 | 86400 | 4.5714 | 0.0045714 | 280.4224 | 0.00207 | -0.381 | 169.2641 | 23387.3486 | 0.2889 | 48.9008 | 4225.0295 | 11.53 | 475.1163
1991-06-27 | 1.77 | 24.105 | 12.0505 | 67.54 | 108.5764 | 47632.5231 | -47456.4067 | 557.9151 | 557.9151 | 710.4487 | 86400 | 4.8533 | 0.0048533 | 297.7134 | 0.00177 | 0.7765 | 67.54 | -47754.1201 | 0.072819 | 4.9182 | 424.9337 | 11.6746 | 475.1163
1991-06-28 | 1.64 | 23.555 | 11.57 | 168.8592 | 100.6019 | -29475.1157 | 29744.5768 | 679.8949 | 679.8949 | 653.6447 | 86400 | 4.7426 | 0.0047426 | 290.9205 | 0.00164 | -0.4805 | 168.8592 | 29453.6563 | 0.28787 | 48.6089 | 4199.8119 | 11.646 | 475.1163
1991-06-29 | 0.54 | 23.915 | 11.013 | 203.858 | 33.125 | -34167.8241 | 34404.807 | 913.2092 | 913.2092 | 654.6512 | 86400 | 4.815 | 0.004815 | 295.3667 | 0.00054 | -0.557 | 203.858 | 34109.4403 | 0.38185 | 77.8437 | 6725.6937 | 11.4678 | 475.1163
1991-06-30 | 1.93 | 23.695 | 12.0055 | 135.7842 | 118.3912 | 60882.5231 | -60628.3477 | 567.4215 | 567.4215 | 755.7328 | 86400 | 4.7707 | 0.0047707 | 292.6496 | 0.00193 | 0.9925 | 135.7842 | -60920.9973 | 0.20758 | 28.1856 | 2435.2364 | 11.6176 | 475.1163
1991-07-01 | 0.21 | 23.285 | 11.192 | 153.9725 | 12.8819 | -49902.1991 | 50069.0536 | 822.2281 | 822.2281 | 682.0114 | 86400 | 4.6882 | 0.0046882 | 287.5858 | 0.00021 | -0.8135 | 153.9725 | 49781.4678 | 0.25065 | 38.5933 | 3334.4642 | 11.4968 | 475.1163
1991-07-02 | 4.51 | 22.8 | 12.1735 | 128.5298 | 276.6551 | 60207.7546 | -59802.5697 | 533.509 | 533.509 | 740.3179 | 86400 | 4.5905 | 0.0045905 | 281.5957 | 0.00451 | 0.9815 | 128.5298 | -60084.1654 | 0.19117 | 24.5705 | 2122.8907 | 11.688 | 475.1163
1991-07-03 | 9.09 | 22.495 | 11.1385 | 121.4119 | 557.6042 | -63489.5833 | 64168.5994 | 847.4316 | 847.4316 | 658.1795 | 86400 | 4.5291 | 0.0045291 | 277.8287 | 0.00909 | -1.035 | 121.4119 | 63890.7707 | 0.17551 | 21.3087 | 1841.0738 | 11.5392 | 475.1163
1991-07-04 | 1.18 | 23.8 | 11.337 | 160.5872 | 72.3843 | 12176.5046 | -11943.5332 | 760.9971 | 760.9971 | 726.4194 | 86400 | 4.7919 | 0.0047919 | 293.9464 | 0.00118 | 0.1985 | 160.5872 | -12237.4796 | 0.26697 | 42.8727 | 3704.2043 | 11.4811 | 475.1163
1991-07-05 | 1.53 | 22.98 | 11.1025 | 125.0344 | 93.8542 | -14384.838 | 14603.7265 | 865.2943 | 865.2943 | 734.7462 | 86400 | 4.6268 | 0.0046268 | 283.8188 | 0.00153 | -0.2345 | 125.0344 | 14319.9077 | 0.18342 | 22.9339 | 1981.4891 | 11.3726 | 475.1163
1991-07-06 | 2.13 | 23.49 | 11.048 | 208.513 | 130.6597 | -3343.1713 | 3682.344 | 893.8428 | 893.8428 | 778.7784 | 86400 | 4.7295 | 0.0047295 | 290.1177 | 0.00213 | -0.0545 | 208.513 | 3392.2263 | 0.39501 | 82.3639 | 7116.2419 | 11.2795 | 475.1163
1991-07-07 | 7.52 | 23.33 | 11.2865 | 77.3916 | 461.2963 | 14630.2083 | -14091.5204 | 781.2425 | 781.2425 | 822.3385 | 86400 | 4.6973 | 0.0046973 | 288.1416 | 0.00752 | 0.2385 | 77.3916 | -14379.662 | 0.089319 | 6.9126 | 597.2456 | 11.2811 | 475.1163
1991-07-08 | 4.53 | 22.915 | 11.6285 | 142.3985 | 277.8819 | 20979.1667 | -20558.8863 | 662.2157 | 662.2157 | 812.2719 | 86400 | 4.6137 | 0.0046137 | 283.016 | 0.00453 | 0.342 | 142.3985 | -20841.9023 | 0.22293 | 31.7444 | 2742.7172 | 11.3773 | 475.1163
1991-07-09 | 1.5 | 22.165 | 11.1875 | 104.9099 | 92.0139 | -27052.0833 | 27249.0071 | 824.2892 | 824.2892 | 754.9396 | 86400 | 4.4627 | 0.0044627 | 273.753 | 0.0015 | -0.441 | 104.9099 | 26975.2541 | 0.14097 | 14.7892 | 1277.7884 | 11.3208 | 475.1163
1991-07-10 | 0.51 | 23.43 | 11.3895 | 110.4131 | 31.2847 | 12391.2037 | -12249.5059 | 741.0501 | 741.0501 | 781.7236 | 86400 | 4.7174 | 0.0047174 | 289.3766 | 0.00051 | 0.202 | 110.4131 | -12538.8825 | 0.15221 | 16.8057 | 1452.0099 | 11.3357 | 475.1163
1991-07-11 | 0.13 | 23.18 | 11.526 | 149.4081 | 7.9745 | 8373.2639 | -8215.8812 | 693.8378 | 693.8378 | 769.3262 | 86400 | 4.6671 | 0.0046671 | 286.289 | 0.00013 | 0.1365 | 149.4081 | -8502.1702 | 0.23959 | 35.7964 | 3092.8115 | 11.3852 | 475.1163
1991-07-12 | 0.11 | 23.385 | 12.017 | 125.239 | 6.7477 | 30119.213 | -29987.2263 | 564.9609 | 564.9609 | 747.7398 | 86400 | 4.7083 | 0.0047083 | 288.8209 | 0.00011 | 0.491 | 125.239 | -30276.0472 | 0.18387 | 23.0278 | 1989.6034 | 11.5595 | 475.1163
1991-07-13 | 0.23 | 22.905 | 10.789 | 111.7588 | 14.1088 | -75328.7037 | 75454.5713 | 1060.7003 | 1060.7003 | 667.6181 | 86400 | 4.6117 | 0.0046117 | 282.8925 | 0.00023 | -1.228 | 111.7588 | 75171.6787 | 0.155 | 17.3224 | 1496.6558 | 11.3407 | 475.1163
1991-07-14 | 0.67 | 23.27 | 11.189 | 153.7688 | 41.0995 | 24537.037 | -24342.1687 | 823.601 | 823.601 | 811.3395 | 86400 | 4.6852 | 0.0046852 | 287.4005 | 0.00067 | 0.4 | 153.7688 | -24629.5692 | 0.25015 | 38.4658 | 3323.444 | 11.2946 | 475.1163
1991-07-15 | 1.03 | 22.955 | 11.5125 | 139.9552 | 63.1829 | 19844.3287 | -19641.1906 | 698.2331 | 698.2331 | 819.8907 | 86400 | 4.6217 | 0.0046217 | 283.5101 | 0.00103 | 0.3235 | 139.9552 | -19924.7007 | 0.21721 | 30.4002 | 2626.5798 | 11.3523 | 475.1163
1991-07-16 | 0.33 | 23.11 | 11.9925 | 204.2417 | 20.2431 | 29444.4444 | -29219.9597 | 570.2294 | 570.2294 | 782.3537 | 86400 | 4.653 | 0.004653 | 285.4244 | 0.00033 | 0.48 | 204.2417 | -29505.3841 | 0.38293 | 78.2105 | 6757.3852 | 11.5298 | 475.1163
1991-07-17 | 1.1 | 23.505 | 11.2205 | 170.7744 | 67.4769 | -47356.4815 | 47594.7328 | 809.414 | 809.414 | 700.9597 | 86400 | 4.7325 | 0.0047325 | 290.3029 | 0.0011 | -0.772 | 170.7744 | 47304.4298 | 0.29278 | 49.999 | 4319.913 | 11.442 | 475.1163
1991-07-18 | 0.39 | 22.96 | 11.5405 | 155.2504 | 23.9236 | 19629.6296 | -19450.4556 | 689.1792 | 689.1792 | 742.5037 | 86400 | 4.6228 | 0.0046228 | 283.5718 | 0.00039 | 0.32 | 155.2504 | -19734.0274 | 0.25378 | 39.3991 | 3404.0812 | 11.4675 | 475.1163
1991-07-19 | 0.05 | 23.685 | 11.1685 | 145.5397 | 3.0671 | -22819.4444 | 22968.0512 | 833.1086 | 833.1086 | 719.1529 | 86400 | 4.7687 | 0.0047687 | 292.5261 | 5e-05 | -0.372 | 145.5397 | 22675.5252 | 0.23034 | 33.5241 | 2896.4844 | 11.3809 | 475.1163
1991-07-20 | 0.03 | 22.825 | 11.1865 | 184.5085 | 1.8403 | 1104.1667 | -917.8179 | 824.7487 | 824.7487 | 758.7362 | 86400 | 4.5956 | 0.0045956 | 281.9045 | 3e-05 | 0.018 | 184.5085 | -1199.7223 | 0.3288 | 60.666 | 5241.5394 | 11.3234 | 475.1163
1991-07-21 | 0.13 | 23.435 | 11.757 | 182.9412 | 7.9745 | 34995.9491 | -34805.0333 | 626.4815 | 626.4815 | 788.3359 | 86400 | 4.7184 | 0.0047184 | 289.4384 | 0.00013 | 0.5705 | 182.9412 | -35094.4717 | 0.32462 | 59.3859 | 5130.9375 | 11.4422 | 475.1163
1991-07-22 | 0.28 | 23.31 | 11.22 | 171.6933 | 17.1759 | -32940.9722 | 33129.8414 | 809.6353 | 809.6353 | 726.2084 | 86400 | 4.6932 | 0.0046932 | 287.8946 | 0.00028 | -0.537 | 171.6933 | 32841.9469 | 0.29514 | 50.6742 | 4378.2545 | 11.3776 | 475.1163
1991-07-23 | 1.98 | 22.865 | 11.3005 | 98.5671 | 121.4583 | 4938.0787 | -4718.0533 | 775.521 | 775.521 | 756.1527 | 86400 | 4.6036 | 0.0046036 | 282.3985 | 0.00198 | 0.0805 | 98.5671 | -5000.4518 | 0.12838 | 12.6542 | 1093.3212 | 11.3536 | 475.1163
1991-07-24 | 1.41 | 24.445 | 11.7725 | 109.3959 | 86.4931 | 28953.7037 | -28757.8147 | 622.4342 | 622.4342 | 768.1103 | 86400 | 4.9217 | 0.0049217 | 301.9126 | 0.00141 | 0.472 | 109.3959 | -29059.7273 | 0.15011 | 16.4213 | 1418.7988 | 11.4686 | 475.1163
1991-07-25 | 1.91 | 23.885 | 10.8835 | 161.7122 | 117.1644 | -54533.5648 | 54812.4414 | 992.947 | 992.947 | 705.1008 | 86400 | 4.809 | 0.004809 | 294.9962 | 0.00191 | -0.889 | 161.7122 | 54517.4452 | 0.26979 | 43.6276 | 3769.4222 | 11.3032 | 475.1163
1991-07-26 | 1.34 | 24.205 | 11.6175 | 212.2064 | 82.1991 | 45025.463 | -44731.0575 | 665.4683 | 665.4683 | 815.6505 | 86400 | 4.8734 | 0.0048734 | 298.9484 | 0.00134 | 0.734 | 212.2064 | -45030.0059 | 0.40555 | 86.0598 | 7435.5655 | 11.3894 | 475.1163
1991-07-27 | 2.54 | 25.205 | 11.598 | 138.4888 | 155.8102 | -1196.1806 | 1490.4795 | 671.3148 | 671.3148 | 763.6619 | 86400 | 5.0748 | 0.0050748 | 311.2991 | 0.00254 | -0.0195 | 138.4888 | 1179.1804 | 0.21381 | 29.6102 | 2558.3176 | 11.4467 | 475.1163
1991-07-28 | 6.12 | 22.96 | 12.0535 | 166.6769 | 375.4167 | 27941.5509 | -27399.4574 | 557.2928 | 557.2928 | 735.7499 | 86400 | 4.6228 | 0.0046228 | 283.5718 | 0.00612 | 0.4555 | 166.6769 | -27683.0292 | 0.2823 | 47.0536 | 4065.4276 | 11.62 | 475.1163
1991-07-29 | 3.2 | 22.52 | 11.6705 | 118.7584 | 196.2963 | -23494.213 | 23809.2677 | 650.0884 | 650.0884 | 671.0131 | 86400 | 4.5342 | 0.0045342 | 278.1375 | 0.0032 | -0.383 | 118.7584 | 23531.1302 | 0.16979 | 20.1635 | 1742.1228 | 11.6359 | 475.1163
1991-07-30 | 2.56 | 23.705 | 11.162 | 125.7269 | 157.037 | -31192.7083 | 31475.4722 | 836.17 | 836.17 | 657.3811 | 86400 | 4.7728 | 0.0047728 | 292.7731 | 0.00256 | -0.5085 | 125.7269 | 31182.6991 | 0.18495 | 23.2527 | 2009.037 | 11.5038 | 475.1163
1991-07-31 | 6.89 | 24.065 | 11.3035 | 155.2649 | 422.6505 | 8679.9769 | -8102.0615 | 774.306 | 774.306 | 721.1657 | 86400 | 4.8452 | 0.0048452 | 297.2193 | 0.00689 | 0.1415 | 155.2649 | -8399.2809 | 0.25381 | 39.4082 | 3404.8716 | 11.4506 | 475.1163
1991-08-01 | 5.3 | 23.59 | 12.0255 | 131.4716 | 325.1157 | 44289.3519 | -43832.7645 | 563.1561 | 563.1561 | 746.771 | 86400 | 4.7496 | 0.0047496 | 291.3528 | 0.0053 | 0.722 | 131.4716 | -44124.1172 | 0.19777 | 26.0006 | 2246.4559 | 11.6137 | 475.1163
1991-08-02 | 4.49 | 23.71 | 12.2175 | 111.152 | 275.4282 | 11777.7778 | -11391.1975 | 525.2969 | 525.2969 | 684.761 | 86400 | 4.7738 | 0.0047738 | 292.8348 | 0.00449 | 0.192 | 111.152 | -11684.0324 | 0.15374 | 17.0882 | 1476.424 | 11.786 | 475.1163
1991-08-03 | 8.79 | 22.995 | 11.3785 | 128.8523 | 539.2014 | -51466.4352 | 52134.4889 | 745.141 | 745.141 | 622.1925 | 86400 | 4.6298 | 0.0046298 | 284.0041 | 0.00879 | -0.839 | 128.8523 | 51850.4848 | 0.19189 | 24.7249 | 2136.2331 | 11.6787 | 475.1163
1991-08-04 | 4.47 | 23.42 | 11.4015 | 122.1138 | 274.2014 | 1410.8796 | -1014.5644 | 736.6391 | 736.6391 | 664.8817 | 86400 | 4.7154 | 0.0047154 | 289.2531 | 0.00447 | 0.023 | 122.1138 | -1303.8175 | 0.17703 | 21.618 | 1867.7987 | 11.6035 | 475.1163
1991-08-05 | 1.38 | 24.055 | 11.1955 | 187.5255 | 84.6528 | -12636.5741 | 12908.7523 | 820.6323 | 820.6323 | 686.7293 | 86400 | 4.8432 | 0.0048432 | 297.0958 | 0.00138 | -0.206 | 187.5255 | 12611.6565 | 0.33689 | 63.1764 | 5458.441 | 11.4891 | 475.1163
1991-08-06 | 6.8 | 24.105 | 11.309 | 77.9131 | 417.1296 | 6962.3843 | -6467.3415 | 772.0886 | 772.0886 | 734.5767 | 86400 | 4.8533 | 0.0048533 | 297.7134 | 0.0068 | 0.1135 | 77.9131 | -6765.0549 | 0.090224 | 7.0296 | 607.3567 | 11.4402 | 475.1163
1991-08-07 | 1.53 | 23.86 | 11.7055 | 117.5797 | 93.8542 | 24322.338 | -24110.9041 | 640.3219 | 640.3219 | 752.0555 | 86400 | 4.804 | 0.004804 | 294.6874 | 0.00153 | 0.3965 | 117.5797 | -24405.5915 | 0.16726 | 19.6669 | 1699.2169 | 11.5129 | 475.1163
1991-08-08 | 7 | 23.035 | 11.4225 | 151.2434 | 429.3981 | -17359.9537 | 17940.5953 | 729.047 | 729.047 | 710.4672 | 86400 | 4.6379 | 0.0046379 | 284.4981 | 0.007 | -0.283 | 151.2434 | 17656.0972 | 0.24402 | 36.9059 | 3188.6663 | 11.4906 | 475.1163
1991-08-09 | 0.81 | 23.39 | 11.5795 | 195.4876 | 49.6875 | 9630.787 | -9385.6119 | 676.9589 | 676.9589 | 718.6701 | 86400 | 4.7093 | 0.0047093 | 288.8826 | 0.00081 | 0.157 | 195.4876 | -9674.4945 | 0.35858 | 70.0974 | 6056.419 | 11.5146 | 475.1163
1991-08-10 | 1.07 | 23.76 | 11.8355 | 131.806 | 65.6366 | 15703.7037 | -15506.2611 | 606.5167 | 606.5167 | 706.716 | 86400 | 4.7838 | 0.0047838 | 293.4524 | 0.00107 | 0.256 | 131.806 | -15799.7135 | 0.19852 | 26.1663 | 2260.7662 | 11.6036 | 475.1163
1991-08-11 | 3.16 | 23.925 | 12.035 | 145.2109 | 193.8426 | 12237.8472 | -11898.7938 | 561.1528 | 561.1528 | 673.7288 | 86400 | 4.817 | 0.004817 | 295.4902 | 0.00316 | 0.1995 | 145.2109 | -12194.284 | 0.22956 | 33.3351 | 2880.1531 | 11.7264 | 475.1163
1991-08-12 | 2.39 | 23.32 | 11.138 | 83.4495 | 146.6088 | -55024.3056 | 55254.3639 | 847.6745 | 847.6745 | 625.0294 | 86400 | 4.6952 | 0.0046952 | 288.0181 | 0.00239 | -0.897 | 83.4495 | 54966.3458 | 0.10001 | 8.3457 | 721.0698 | 11.5621 | 475.1163
1991-08-13 | 2.74 | 23.27 | 11.75 | 131.3163 | 168.0787 | 37541.6667 | -37242.2716 | 628.3269 | 628.3269 | 709.3673 | 86400 | 4.6852 | 0.0046852 | 287.4005 | 0.00274 | 0.612 | 131.3163 | -37529.6722 | 0.19742 | 25.9239 | 2239.8285 | 11.6154 | 475.1163
1991-08-14 | 1.31 | 23.195 | 10.8365 | 92.8628 | 80.3588 | -56036.4583 | 56209.6799 | 1025.5085 | 1025.5085 | 667.7264 | 86400 | 4.6701 | 0.0046701 | 286.4742 | 0.00131 | -0.9135 | 92.8628 | 55923.2057 | 0.1174 | 10.9021 | 941.9382 | 11.3956 | 475.1163
1991-08-15 | 2.11 | 23.875 | 11.5665 | 156.0746 | 129.4329 | 44780.0926 | -44494.5851 | 680.9831 | 680.9831 | 802.9797 | 86400 | 4.807 | 0.004807 | 294.8727 | 0.00211 | 0.73 | 156.0746 | -44789.4578 | 0.2558 | 39.9241 | 3449.4397 | 11.442 | 475.1163
1991-08-16 | 0.17 | 23.78 | 11.854 | 176.4296 | 10.4282 | 17635.9954 | -17449.1375 | 601.9985 | 601.9985 | 763.6355 | 86400 | 4.7879 | 0.0047879 | 293.6994 | 0.00017 | 0.2875 | 176.4296 | -17742.8369 | 0.30744 | 54.2416 | 4686.4783 | 11.5558 | 475.1163
1991-08-17 | 0.09 | 24.535 | 11.508 | 119.8962 | 5.5208 | -21224.537 | 21349.9541 | 699.7108 | 699.7108 | 704.5292 | 86400 | 4.9399 | 0.0049399 | 303.0242 | 9e-05 | -0.346 | 119.8962 | 21046.9299 | 0.17223 | 20.6499 | 1784.1499 | 11.5405 | 475.1163
1991-08-18 | 4.09 | 24.625 | 11.2145 | 180.4185 | 250.8912 | -18004.0509 | 18435.3606 | 812.0779 | 812.0779 | 698.993 | 86400 | 4.958 | 0.004958 | 304.1357 | 0.00409 | -0.2935 | 180.4185 | 18131.2249 | 0.31793 | 57.3597 | 4955.877 | 11.4503 | 475.1163
1991-08-19 | 3.15 | 23.21 | 11.916 | 151.546 | 193.2292 | 43031.8287 | -42687.0536 | 587.3429 | 587.3429 | 745.7373 | 86400 | 4.6731 | 0.0046731 | 286.6595 | 0.00315 | 0.7015 | 151.546 | -42973.7131 | 0.24475 | 37.0907 | 3204.636 | 11.5812 | 475.1163
1991-08-20 | 7.77 | 23.29 | 11.8405 | 132.16 | 476.6319 | -4631.3657 | 5240.1577 | 605.2888 | 605.2888 | 690.4997 | 86400 | 4.6892 | 0.0046892 | 287.6475 | 0.00777 | -0.0755 | 132.16 | 4952.5102 | 0.19932 | 26.3423 | 2275.9785 | 11.6586 | 475.1163
1991-08-21 | 6.71 | 24.57 | 11.2595 | 179.2234 | 411.6088 | -35640.0463 | 36230.8785 | 792.5228 | 792.5228 | 654.6603 | 86400 | 4.9469 | 0.0049469 | 303.4564 | 0.00671 | -0.581 | 179.2234 | 35927.422 | 0.31477 | 56.4145 | 4874.2116 | 11.5509 | 475.1163
1991-08-22 | 8.08 | 23.07 | 11.477 | 130.3302 | 495.6481 | 13342.0139 | -12716.0355 | 710.0659 | 710.0659 | 705.0424 | 86400 | 4.6449 | 0.0046449 | 284.9304 | 0.00808 | 0.2175 | 130.3302 | -13000.9659 | 0.1952 | 25.44 | 2198.0158 | 11.5341 | 475.1163
1991-08-23 | 14.76 | 23.15 | 11.574 | 145.6663 | 905.4167 | 5950.2315 | -4899.1485 | 678.6555 | 678.6555 | 707.8578 | 86400 | 4.661 | 0.004661 | 285.9184 | 0.01476 | 0.097 | 145.6663 | -5185.067 | 0.23064 | 33.5971 | 2902.7897 | 11.5541 | 475.1163
1991-08-24 | 4.74 | 23.01 | 11.967 | 142.7103 | 290.7639 | 24107.6389 | -23674.1647 | 575.8202 | 575.8202 | 701.3341 | 86400 | 4.6328 | 0.0046328 | 284.1894 | 0.00474 | 0.393 | 142.7103 | -23958.354 | 0.22366 | 31.9185 | 2757.7581 | 11.6721 | 475.1163
1991-08-25 | 7.67 | 22.35 | 11.173 | 63.6391 | 470.4977 | -48706.0185 | 49240.1553 | 831.0025 | 831.0025 | 649.254 | 86400 | 4.4999 | 0.0044999 | 276.0379 | 0.00767 | -0.794 | 63.6391 | 48964.1174 | 0.066602 | 4.2385 | 366.2078 | 11.5357 | 475.1163
1991-08-26 | 9 | 22.835 | 12.332 | 145.4833 | 552.0833 | 71096.0648 | -70398.4982 | 505.0839 | 505.0839 | 723.1645 | 86400 | 4.5976 | 0.0045976 | 282.028 | 0.009 | 1.159 | 145.4833 | -70680.5261 | 0.23021 | 33.4917 | 2893.6824 | 11.7645 | 475.1163
1991-08-27 | 8.43 | 23.995 | 11.5985 | 194.1385 | 517.1181 | -44994.7917 | 45706.0482 | 671.1636 | 671.1636 | 642.2374 | 86400 | 4.8311 | 0.0048311 | 296.3548 | 0.00843 | -0.7335 | 194.1385 | 45409.6934 | 0.35487 | 68.8943 | 5952.4643 | 11.7247 | 475.1163
1991-08-28 | 9.65 | 23.12 | 11.492 | 176.9631 | 591.956 | -6532.9861 | 7301.9052 | 705.0167 | 705.0167 | 651.0446 | 86400 | 4.655 | 0.004655 | 285.5479 | 0.00965 | -0.1065 | 176.9631 | 7016.3573 | 0.30884 | 54.6526 | 4721.9864 | 11.6663 | 475.1163
1991-08-29 | 3.51 | 22.595 | 11.706 | 144.7635 | 215.3125 | 13127.3148 | -12767.2388 | 640.1845 | 640.1845 | 671.8913 | 86400 | 4.5493 | 0.0045493 | 279.0638 | 0.00351 | 0.214 | 144.7635 | -13046.3026 | 0.2285 | 33.079 | 2858.0215 | 11.6792 | 475.1163
1991-08-30 | 5.39 | 22.455 | 11.6075 | 99.0448 | 330.6366 | -6042.2454 | 6471.9267 | 668.4535 | 668.4535 | 659.9831 | 86400 | 4.5211 | 0.0045211 | 277.3347 | 0.00539 | -0.0985 | 99.0448 | 6194.592 | 0.12932 | 12.8081 | 1106.616 | 11.6617 | 475.1163
1991-08-31 | 4.07 | 22.675 | 12.1605 | 196.4202 | 249.6644 | 33922.4537 | -33476.3692 | 535.9855 | 535.9855 | 667.4718 | 86400 | 4.5654 | 0.0045654 | 280.0519 | 0.00407 | 0.553 | 196.4202 | -33756.421 | 0.36115 | 70.9364 | 6128.9074 | 11.8048 | 475.1163
1991-09-01 | 2.32 | 23.01 | 11.413 | 143.1248 | 142.3148 | -45853.588 | 46139.0276 | 732.4617 | 732.4617 | 615.3566 | 86400 | 4.6328 | 0.0046328 | 284.1894 | 0.00232 | -0.7475 | 143.1248 | 45854.8382 | 0.22463 | 32.1508 | 2777.8261 | 11.6967 | 475.1163
1991-09-02 | 2.77 | 23.75 | 11.5905 | 129.2839 | 169.919 | 10888.3102 | -10589.1073 | 673.5914 | 673.5914 | 657.7677 | 86400 | 4.7818 | 0.0047818 | 293.3289 | 0.00277 | 0.1775 | 129.2839 | -10882.4362 | 0.19285 | 24.9324 | 2154.1636 | 11.6678 | 475.1163
1991-09-03 | 1.4 | 22.555 | 11.336 | 155.4953 | 85.8796 | -15611.6898 | 15853.0647 | 761.3876 | 761.3876 | 660.1967 | 86400 | 4.5412 | 0.0045412 | 278.5698 | 0.0014 | -0.2545 | 155.4953 | 15574.495 | 0.25438 | 39.5546 | 3417.5194 | 11.5745 | 475.1163
1991-09-04 | 2.15 | 23.36 | 11.4025 | 123.3451 | 131.8866 | 4079.2824 | -3824.0508 | 736.2739 | 736.2739 | 695.9561 | 86400 | 4.7033 | 0.0047033 | 288.5121 | 0.00215 | 0.0665 | 123.3451 | -4112.5628 | 0.17972 | 22.1671 | 1915.2365 | 11.5253 | 475.1163
1991-09-05 | 3.52 | 23.055 | 11.4485 | 113.557 | 215.9259 | 2821.7593 | -2492.2763 | 719.8647 | 719.8647 | 710.4246 | 86400 | 4.6419 | 0.0046419 | 284.7451 | 0.00352 | 0.046 | 113.557 | -2777.0215 | 0.15875 | 18.0276 | 1557.588 | 11.5032 | 475.1163
1991-09-06 | 2.81 | 24.615 | 11.4715 | 151.2233 | 172.3727 | 1410.8796 | -1087.2837 | 711.9357 | 711.9357 | 713.9532 | 86400 | 4.956 | 0.004956 | 304.0122 | 0.00281 | 0.023 | 151.2233 | -1391.2959 | 0.24397 | 36.8936 | 3187.6041 | 11.4933 | 475.1163
1991-09-07 | 1.28 | 24.835 | 11.543 | 165.6611 | 78.5185 | 4385.9954 | -4141.8158 | 688.3824 | 688.3824 | 714.0697 | 86400 | 5.0003 | 0.0050003 | 306.7294 | 0.00128 | 0.0715 | 165.6611 | -4448.5451 | 0.27973 | 46.3399 | 4003.7702 | 11.5053 | 475.1163
1991-09-08 | 3.06 | 24.275 | 10.995 | 156.3012 | 187.7083 | -33615.7407 | 33959.7503 | 923.5051 | 923.5051 | 697.1043 | 86400 | 4.8875 | 0.0048875 | 299.813 | 0.00306 | -0.548 | 156.3012 | 33659.9373 | 0.25636 | 40.0692 | 3461.9747 | 11.361 | 475.1163
1991-09-09 | 7.06 | 22.67 | 11.708 | 168.6487 | 433.0787 | 43737.2685 | -43135.5411 | 639.6357 | 639.6357 | 784.9622 | 86400 | 4.5644 | 0.0045644 | 279.9901 | 0.00706 | 0.713 | 168.6487 | -43415.5312 | 0.28733 | 48.4576 | 4186.7354 | 11.4598 | 475.1163
1991-09-10 | 4.9 | 22.9 | 11.459 | 124.0888 | 300.5787 | -15274.3056 | 15698.9731 | 716.2228 | 716.2228 | 732.2086 | 86400 | 4.6107 | 0.0046107 | 282.8308 | 0.0049 | -0.249 | 124.0888 | 15416.1423 | 0.18134 | 22.5028 | 1944.2379 | 11.4596 | 475.1163
1991-09-11 | 2.9 | 24.975 | 10.8695 | 170.7415 | 177.8935 | -36161.4583 | 36510.0933 | 1002.4243 | 1002.4243 | 716.8273 | 86400 | 5.0285 | 0.0050285 | 308.4585 | 0.0029 | -0.5895 | 170.7415 | 36201.6349 | 0.29269 | 49.9749 | 4317.8296 | 11.2922 | 475.1163
1991-09-12 | 5.27 | 24.805 | 11.0075 | 89.5169 | 323.2755 | 8465.2778 | -8052.4855 | 916.3303 | 916.3303 | 818.2778 | 86400 | 4.9942 | 0.0049942 | 306.3588 | 0.00527 | 0.138 | 89.5169 | -8358.8443 | 0.11111 | 9.9464 | 859.3693 | 11.2098 | 475.1163
1991-09-13 | 0.12 | 24.885 | 11.5705 | 176.1522 | 7.3611 | 34535.8796 | -34352.3663 | 679.7397 | 679.7397 | 860.2473 | 86400 | 5.0103 | 0.0050103 | 307.3469 | 0.00012 | 0.563 | 176.1522 | -34659.7132 | 0.30672 | 54.0286 | 4668.0753 | 11.3056 | 475.1163
1991-09-14 | 0.08 | 24.16 | 11.8335 | 130.6903 | 4.9074 | 16133.1019 | -15997.5042 | 607.0093 | 607.0093 | 800.5112 | 86400 | 4.8644 | 0.0048644 | 298.3926 | 8e-05 | 0.263 | 130.6903 | -16295.8968 | 0.19601 | 25.6161 | 2213.228 | 11.4492 | 475.1163
1991-09-15 | 3.39 | 24.795 | 11.84 | 129.4768 | 207.9514 | 398.7269 | -61.2986 | 605.4114 | 605.4114 | 733.8415 | 86400 | 4.9922 | 0.0049922 | 306.2353 | 0.00339 | 0.0065 | 129.4768 | -367.534 | 0.19328 | 25.0256 | 2162.2106 | 11.5581 | 475.1163
1991-09-16 | 3.22 | 24.555 | 11.3785 | 118.7204 | 197.5231 | -28309.6065 | 28625.85 | 745.141 | 745.141 | 684.737 | 86400 | 4.9439 | 0.0049439 | 303.2712 | 0.00322 | -0.4615 | 118.7204 | 28322.5788 | 0.1697 | 20.1473 | 1740.7284 | 11.5074 | 475.1163
1991-09-17 | 2.37 | 24.815 | 11.606 | 89.2992 | 145.3819 | 13955.4398 | -13720.7587 | 668.9037 | 668.9037 | 708.1948 | 86400 | 4.9962 | 0.0049962 | 306.4823 | 0.00237 | 0.2275 | 89.2992 | -14027.241 | 0.11071 | 9.8861 | 854.1553 | 11.5334 | 475.1163
1991-09-18 | 0.8 | 25.065 | 11.273 | 117.7281 | 49.0741 | -20427.0833 | 20593.8855 | 786.8415 | 786.8415 | 690.5793 | 86400 | 5.0466 | 0.0050466 | 309.57 | 0.0008 | -0.333 | 117.7281 | 20284.3155 | 0.16758 | 19.729 | 1704.5827 | 11.4579 | 475.1163
1991-09-19 | 2.56 | 24.86 | 11.5205 | 88.1459 | 157.037 | 15182.2917 | -14937.1087 | 695.6217 | 695.6217 | 726.9187 | 86400 | 5.0053 | 0.0050053 | 307.0381 | 0.00256 | 0.2475 | 88.1459 | -15244.1468 | 0.10857 | 9.5699 | 826.8434 | 11.4734 | 475.1163
1991-09-20 | 1.38 | 25 | 11.3925 | 149.4064 | 84.6528 | -7851.8519 | 8085.911 | 739.9423 | 739.9423 | 714.5983 | 86400 | 5.0335 | 0.0050335 | 308.7672 | 0.00138 | -0.128 | 149.4064 | 7777.1438 | 0.23958 | 35.7954 | 3092.7204 | 11.4486 | 475.1163
1991-09-21 | 0.25 | 24.965 | 11.1175 | 139.7417 | 15.3356 | -16869.213 | 17024.2903 | 857.7593 | 857.7593 | 719.275 | 86400 | 5.0264 | 0.0050264 | 308.3349 | 0.00025 | -0.275 | 139.7417 | 16715.9554 | 0.21672 | 30.2844 | 2616.5738 | 11.3522 | 475.1163
1991-09-22 | 0.34 | 24.915 | 11.8055 | 82.0745 | 20.8565 | 42203.7037 | -42100.7727 | 613.992 | 613.992 | 775.434 | 86400 | 5.0164 | 0.0050164 | 307.7174 | 0.00034 | 0.688 | 82.0745 | -42408.4901 | 0.097548 | 8.0062 | 691.7336 | 11.4751 | 475.1163
1991-09-23 | 3.99 | 24.42 | 11.3835 | 161.9956 | 244.7569 | -25886.5741 | 26293.3266 | 743.2758 | 743.2758 | 715.3063 | 86400 | 4.9167 | 0.0049167 | 301.6038 | 0.00399 | -0.422 | 161.9956 | 25991.7228 | 0.27049 | 43.819 | 3785.9583 | 11.4495 | 475.1163
1991-09-24 | 0.23 | 25.2 | 11.654 | 160.19 | 14.1088 | 16593.1713 | -16418.8725 | 654.7984 | 654.7984 | 728.0019 | 86400 | 5.0738 | 0.0050738 | 311.2374 | 0.00023 | 0.2705 | 160.19 | -16730.1098 | 0.26599 | 42.6082 | 3681.3463 | 11.5043 | 475.1163
1991-09-25 | 2.18 | 25 | 11.3715 | 144.4018 | 133.7269 | -17329.2824 | 17607.4111 | 747.7682 | 747.7682 | 699.5535 | 86400 | 5.0335 | 0.0050335 | 308.7672 | 0.00218 | -0.2825 | 144.4018 | 17298.6438 | 0.22765 | 32.8727 | 2840.2029 | 11.4659 | 475.1163
1991-09-26 | 5.18 | 23.7 | 11.821 | 155.6738 | 317.7546 | 27573.4954 | -27100.0669 | 610.1065 | 610.1065 | 720.9262 | 86400 | 4.7717 | 0.0047717 | 292.7113 | 0.00518 | 0.4495 | 155.6738 | -27392.7782 | 0.25482 | 39.6683 | 3427.3368 | 11.567 | 475.1163
1991-09-27 | 18.42 | 21.435 | 11.356 | 75.8957 | 1129.9306 | -28524.3056 | 29730.1318 | 753.6533 | 753.6533 | 677.7626 | 86400 | 4.3157 | 0.0043157 | 264.737 | 0.01842 | -0.465 | 75.8957 | 29465.3948 | 0.086742 | 6.5834 | 568.8022 | 11.5187 | 475.1163
1991-09-28 | 2.57 | 22.265 | 11.3995 | 147.672 | 157.6505 | 2668.4028 | -2363.0803 | 737.3706 | 737.3706 | 704.4933 | 86400 | 4.4828 | 0.0044828 | 274.9881 | 0.00257 | 0.0435 | 147.672 | -2638.0684 | 0.23542 | 34.7656 | 3003.7485 | 11.4849 | 475.1163
1991-09-29 | 7.52 | 24.365 | 11.909 | 97.0336 | 461.2963 | 31254.0509 | -30695.721 | 588.9611 | 588.9611 | 720.9479 | 86400 | 4.9056 | 0.0049056 | 300.9245 | 0.00752 | 0.5095 | 97.0336 | -30996.6456 | 0.1254 | 12.1677 | 1051.2917 | 11.6064 | 475.1163
1991-09-30 | 1.99 | 24.215 | 11.476 | 174.0384 | 122.0718 | -26561.3426 | 26857.4528 | 710.4051 | 710.4051 | 671.2475 | 86400 | 4.8754 | 0.0048754 | 299.0719 | 0.00199 | -0.433 | 174.0384 | 26558.3808 | 0.30121 | 52.4224 | 4529.2954 | 11.5699 | 475.1163
1991-10-01 | 1.95 | 24.18 | 11.1135 | 203.1575 | 119.6181 | -22236.6898 | 22559.4654 | 859.7556 | 859.7556 | 679.6001 | 86400 | 4.8684 | 0.0048684 | 298.6397 | 0.00195 | -0.3625 | 203.1575 | 22260.8257 | 0.37989 | 77.1767 | 6668.0668 | 11.4416 | 475.1163
1991-10-02 | 10.13 | 23.335 | 11.231 | 206.7536 | 621.4005 | 7207.7546 | -6379.6005 | 804.7948 | 804.7948 | 743.6179 | 86400 | 4.6983 | 0.0046983 | 288.2033 | 0.01013 | 0.1175 | 206.7536 | -6667.8038 | 0.39002 | 80.6375 | 6967.0794 | 11.3871 | 475.1163
1991-10-03 | 0.73 | 23.605 | 11.324 | 192.2275 | 44.7801 | 5704.8611 | -5467.8536 | 766.1061 | 766.1061 | 766.0474 | 86400 | 4.7526 | 0.0047526 | 291.538 | 0.00073 | 0.093 | 192.2275 | -5759.3916 | 0.34964 | 67.2113 | 5807.0604 | 11.3665 | 475.1163
1991-10-04 | 0.39 | 23.58 | 11.342 | 146.4515 | 23.9236 | 1104.1667 | -933.7915 | 759.0504 | 759.0504 | 766.311 | 86400 | 4.7476 | 0.0047476 | 291.2292 | 0.00039 | 0.018 | 146.4515 | -1225.0208 | 0.23251 | 34.0517 | 2942.0665 | 11.3558 | 475.1163
1991-10-05 | 0.52 | 23.835 | 11.2975 | 177.8047 | 31.8981 | -2729.7454 | 2939.4482 | 776.7398 | 776.7398 | 763.1974 | 86400 | 4.7989 | 0.0047989 | 294.3787 | 0.00052 | -0.0445 | 177.8047 | 2645.0696 | 0.31104 | 55.3047 | 4778.3294 | 11.3359 | 475.1163
1991-10-06 | 0.85 | 24.59 | 11.687 | 141.757 | 52.1412 | 23892.9398 | -23699.0416 | 645.4467 | 645.4467 | 772.3945 | 86400 | 4.9509 | 0.0049509 | 303.7034 | 0.00085 | 0.3895 | 141.757 | -24002.7451 | 0.22142 | 31.3881 | 2711.9339 | 11.4309 | 475.1163
1991-10-07 | 1.88 | 24.69 | 11.37 | 167.2041 | 115.3241 | -19445.6019 | 19728.13 | 748.3337 | 748.3337 | 725.0716 | 86400 | 4.9711 | 0.0049711 | 304.9385 | 0.00188 | -0.317 | 167.2041 | 19423.1915 | 0.28364 | 47.4265 | 4097.653 | 11.412 | 475.1163
1991-10-08 | 7.03 | 23.4 | 11.836 | 118.3386 | 431.2384 | 28585.6481 | -28036.0711 | 606.3937 | 606.3937 | 737.9875 | 86400 | 4.7113 | 0.0047113 | 289.0061 | 0.00703 | 0.466 | 118.3386 | -28325.0772 | 0.16889 | 19.9857 | 1726.7683 | 11.5328 | 475.1163
1991-10-09 | 6.97 | 22.545 | 11.0415 | 171.6663 | 427.5579 | -48736.6898 | 49335.9139 | 897.376 | 897.376 | 682.5764 | 86400 | 4.5392 | 0.0045392 | 278.4463 | 0.00697 | -0.7945 | 171.6663 | 49057.4677 | 0.29507 | 50.6543 | 4376.5326 | 11.3978 | 475.1163
1991-10-10 | 8.37 | 22.725 | 11.642 | 93.5808 | 513.4375 | 36836.2269 | -36229.2085 | 658.2678 | 658.2678 | 764.8904 | 86400 | 4.5754 | 0.0045754 | 280.6694 | 0.00837 | 0.6005 | 93.5808 | -36509.8779 | 0.11876 | 11.114 | 960.252 | 11.4685 | 475.1163
1991-10-11 | 19.24 | 21.53 | 11.6935 | 132.1653 | 1180.2315 | 3159.1435 | -1846.7467 | 643.6366 | 643.6366 | 728.6285 | 86400 | 4.3348 | 0.0043348 | 265.9103 | 0.01924 | 0.0515 | 132.1653 | -2112.6571 | 0.19933 | 26.345 | 2276.2052 | 11.543 | 475.1163
1991-10-12 | 3.06 | 20.985 | 11.8825 | 127.2324 | 187.7083 | 11593.75 | -11278.8093 | 595.1704 | 595.1704 | 700.9922 | 86400 | 4.2251 | 0.0042251 | 259.1792 | 0.00306 | 0.189 | 127.2324 | -11537.9885 | 0.18828 | 23.9551 | 2069.7226 | 11.6388 | 475.1163
1991-10-13 | 8.67 | 20.84 | 11.4035 | 155.7584 | 531.8403 | -29383.1019 | 30070.7006 | 735.9091 | 735.9091 | 659.6488 | 86400 | 4.1959 | 0.0041959 | 257.3884 | 0.00867 | -0.479 | 155.7584 | 29813.3122 | 0.25502 | 39.7222 | 3431.9962 | 11.5781 | 475.1163
1991-10-14 | 7.09 | 22.095 | 11.6625 | 135.8087 | 434.919 | 15887.7315 | -15317.0038 | 652.3634 | 652.3634 | 688.8264 | 86400 | 4.4486 | 0.0044486 | 272.8885 | 0.00709 | 0.259 | 135.8087 | -15589.8923 | 0.20763 | 28.1983 | 2436.3329 | 11.6052 | 475.1163
1991-10-15 | 8.5 | 21.45 | 11.721 | 128.205 | 521.412 | 3588.5417 | -2938.9246 | 636.0913 | 636.0913 | 676.814 | 86400 | 4.3187 | 0.0043187 | 264.9223 | 0.0085 | 0.0585 | 128.205 | -3203.8469 | 0.19044 | 24.4156 | 2109.5051 | 11.6424 | 475.1163
1991-10-16 | 7.6 | 21.255 | 11.88 | 166.5929 | 466.2037 | 9753.4722 | -9120.6756 | 595.763 | 595.763 | 664.1624 | 86400 | 4.2795 | 0.0042795 | 262.5139 | 0.0076 | 0.159 | 166.5929 | -9383.1895 | 0.28209 | 46.9943 | 4060.3108 | 11.7141 | 475.1163
1991-10-17 | 8.94 | 21.615 | 11.787 | 153.1762 | 548.4028 | -5704.8611 | 6406.4401 | 618.6958 | 618.6958 | 639.7856 | 86400 | 4.352 | 0.004352 | 266.9601 | 0.00894 | -0.093 | 153.1762 | 6139.48 | 0.24871 | 38.0963 | 3291.5174 | 11.7408 | 475.1163
1991-10-18 | 14.19 | 22.285 | 11.459 | 154.6868 | 870.4514 | -20120.3704 | 21145.5086 | 716.2228 | 716.2228 | 629.1503 | 86400 | 4.4869 | 0.0044869 | 275.2351 | 0.01419 | -0.328 | 154.6868 | 20870.2735 | 0.2524 | 39.0425 | 3373.2695 | 11.6716 | 475.1163
1991-10-19 | 3.15 | 22.16 | 11.42 | 131.9182 | 193.2292 | -2392.3611 | 2717.5085 | 729.9424 | 729.9424 | 658.7022 | 86400 | 4.4617 | 0.0044617 | 273.6913 | 0.00315 | -0.039 | 131.9182 | 2443.8172 | 0.19877 | 26.222 | 2265.5818 | 11.6017 | 475.1163
1991-10-20 | 8.07 | 22.48 | 11.734 | 224.5853 | 495.0347 | 19261.5741 | -18541.9541 | 632.5867 | 632.5867 | 686.6249 | 86400 | 4.5261 | 0.0045261 | 277.6435 | 0.00807 | 0.314 | 224.5853 | -18819.5976 | 0.44155 | 99.1647 | 8567.8322 | 11.6438 | 475.1163
1991-10-21 | 4.56 | 22.635 | 11.7115 | 175.3489 | 279.7222 | -1380.2083 | 1835.2794 | 638.6775 | 638.6775 | 667.781 | 86400 | 4.5573 | 0.0045573 | 279.5578 | 0.00456 | -0.0225 | 175.3489 | 1555.7216 | 0.30462 | 53.4148 | 4615.0368 | 11.6649 | 475.1163
1991-10-22 | 2.95 | 21.94 | 11.7215 | 148.3518 | 180.9606 | 613.4259 | -284.1135 | 635.9558 | 635.9558 | 657.8392 | 86400 | 4.4174 | 0.0044174 | 270.9741 | 0.00295 | 0.01 | 148.3518 | -555.0876 | 0.23705 | 35.167 | 3038.4325 | 11.6817 | 475.1163
1991-10-23 | 3.79 | 22.31 | 11.6195 | 49.5097 | 232.4884 | -6256.9444 | 6538.9425 | 664.8745 | 664.8745 | 649.296 | 86400 | 4.4919 | 0.0044919 | 275.5439 | 0.00379 | -0.102 | 49.5097 | 6263.3987 | 0.045702 | 2.2627 | 195.4982 | 11.6647 | 475.1163
1991-10-24 | 5.85 | 21.57 | 11.5295 | 196.321 | 358.8542 | -5520.8333 | 6076.0085 | 692.7075 | 692.7075 | 653.7081 | 86400 | 4.3429 | 0.0043429 | 266.4044 | 0.00585 | -0.09 | 196.321 | 5809.6041 | 0.36087 | 70.8469 | 6121.1735 | 11.6302 | 475.1163
1991-10-25 | 4.29 | 22.045 | 11.471 | 202.0267 | 263.1597 | -3588.5417 | 4053.7281 | 712.1062 | 712.1062 | 666.4873 | 86400 | 4.4385 | 0.0044385 | 272.2709 | 0.00429 | -0.0585 | 202.0267 | 3781.4572 | 0.37672 | 76.1073 | 6575.6678 | 11.5873 | 475.1163
1991-10-26 | 11.62 | 21.47 | 11.752 | 128.1981 | 712.8009 | 17237.2685 | -16396.2695 | 627.7985 | 627.7985 | 685.1251 | 86400 | 4.3228 | 0.0043228 | 265.1693 | 0.01162 | 0.281 | 128.1981 | -16661.4388 | 0.19043 | 24.4122 | 2109.218 | 11.6397 | 475.1163
1991-10-27 | 9.87 | 21.325 | 11.008 | 163.5195 | 605.4514 | -45638.8889 | 46407.8598 | 916.0457 | 916.0457 | 655.4177 | 86400 | 4.2936 | 0.0042936 | 263.3784 | 0.00987 | -0.744 | 163.5195 | 46144.4814 | 0.27432 | 44.8568 | 3875.6257 | 11.4674 | 475.1163
1991-10-28 | 3.32 | 22.735 | 11.5235 | 169.1105 | 203.6574 | 31622.1065 | -31249.3386 | 694.6475 | 694.6475 | 752.9239 | 86400 | 4.5775 | 0.0045775 | 280.7929 | 0.00332 | 0.5155 | 169.1105 | -31530.1315 | 0.28851 | 48.79 | 4215.4521 | 11.482 | 475.1163
1991-10-29 | 2.72 | 23.04 | 11.7415 | 123.648 | 166.8519 | 13372.6852 | -13082.1853 | 630.5826 | 630.5826 | 735.0377 | 86400 | 4.6389 | 0.0046389 | 284.5599 | 0.00272 | 0.218 | 123.648 | -13366.7452 | 0.18038 | 22.3035 | 1927.0188 | 11.5531 | 475.1163
1991-10-30 | 1.51 | 23.14 | 10.9745 | 140.9401 | 92.6273 | -47049.7685 | 47283.3359 | 935.5224 | 935.5224 | 688.5035 | 86400 | 4.659 | 0.004659 | 285.7949 | 0.00151 | -0.767 | 140.9401 | 46997.541 | 0.21951 | 30.9379 | 2673.0313 | 11.3882 | 475.1163
1991-10-31 | 2.95 | 23.28 | 11.3665 | 125.3552 | 180.9606 | 24046.2963 | -23739.9804 | 749.6564 | 749.6564 | 780.0916 | 86400 | 4.6872 | 0.0046872 | 287.524 | 0.00295 | 0.392 | 125.3552 | -24027.5044 | 0.18413 | 23.0813 | 1994.2246 | 11.3792 | 475.1163
1991-11-01 | 3.26 | 23.335 | 11.3885 | 105.0307 | 199.9769 | 1349.537 | -1044.5294 | 741.4201 | 741.4201 | 769.8807 | 86400 | 4.6983 | 0.0046983 | 288.2033 | 0.00326 | 0.022 | 105.0307 | -1332.7328 | 0.14121 | 14.8318 | 1281.4712 | 11.3789 | 475.1163
1991-11-02 | 1.79 | 23.98 | 10.8575 | 141.7322 | 109.8032 | -32572.9167 | 32824.4521 | 1010.6953 | 1010.6953 | 750.7814 | 86400 | 4.8281 | 0.0048281 | 296.1695 | 0.00179 | -0.531 | 141.7322 | 32528.2826 | 0.22136 | 31.3744 | 2710.7494 | 11.2284 | 475.1163
1991-11-03 | 4.28 | 23.26 | 10.939 | 111.0262 | 262.5463 | 4999.4213 | -4625.8488 | 957.1026 | 957.1026 | 842.2549 | 86400 | 4.6832 | 0.0046832 | 287.277 | 0.00428 | 0.0815 | 111.0262 | -4913.1259 | 0.15348 | 17.0399 | 1472.2489 | 11.1432 | 479.0046
1991-11-04 | 3.47 | 23.205 | 11.417 | 153.6211 | 212.8588 | 29321.7593 | -28955.2793 | 731.02 | 731.02 | 889.6535 | 86400 | 4.6721 | 0.0046721 | 286.5977 | 0.00347 | 0.478 | 153.6211 | -29241.8771 | 0.24979 | 38.3735 | 3315.4717 | 11.2156 | 475.1163
1991-11-05 | 0.97 | 23.05 | 11.4775 | 134.2651 | 59.5023 | 3711.2269 | -3517.4595 | 709.8964 | 709.8964 | 835.6807 | 86400 | 4.6409 | 0.0046409 | 284.6834 | 0.00097 | 0.0605 | 134.2651 | -3802.1428 | 0.2041 | 27.4039 | 2367.6939 | 11.2836 | 475.1163
1991-11-06 | 3.74 | 22.705 | 11.188 | 187.9509 | 229.4213 | -17758.6806 | 18176.0528 | 824.0597 | 824.0597 | 788.3701 | 86400 | 4.5714 | 0.0045714 | 280.4224 | 0.00374 | -0.2895 | 187.9509 | 17895.6304 | 0.33804 | 63.5353 | 5489.4534 | 11.2544 | 475.1163
1991-11-07 | 3.95 | 23.095 | 11.448 | 109.8192 | 242.3032 | 15949.0741 | -15596.9516 | 720.0391 | 720.0391 | 804.2638 | 86400 | 4.6499 | 0.0046499 | 285.2392 | 0.00395 | 0.26 | 109.8192 | -15882.1908 | 0.15098 | 16.5806 | 1432.5633 | 11.3055 | 475.1163
1991-11-08 | 7.92 | 23.215 | 11.785 | 142.247 | 485.8333 | 20672.4537 | -20044.3733 | 619.2088 | 619.2088 | 778.6977 | 86400 | 4.6741 | 0.0046741 | 286.7212 | 0.00792 | 0.337 | 142.247 | -20331.0946 | 0.22257 | 31.6601 | 2735.4314 | 11.441 | 475.1163
1991-11-09 | 8.83 | 21.925 | 11.5135 | 108.4105 | 541.6551 | -16654.5139 | 17304.5795 | 697.9056 | 697.9056 | 720.9878 | 86400 | 4.4144 | 0.0044144 | 270.7889 | 0.00883 | -0.2715 | 108.4105 | 17033.7907 | 0.14809 | 16.054 | 1387.0638 | 11.4638 | 475.1163
1991-11-10 | 4.53 | 22.725 | 11.3735 | 126.3804 | 277.8819 | -8587.963 | 8992.2253 | 747.0157 | 747.0157 | 711.335 | 86400 | 4.5754 | 0.0045754 | 280.6694 | 0.00453 | -0.14 | 126.3804 | 8711.5559 | 0.18639 | 23.5561 | 2035.2483 | 11.438 | 475.1163
1991-11-11 | 1.5 | 22.96 | 11.629 | 173.6053 | 92.0139 | 15673.0324 | -15407.4132 | 662.0686 | 662.0686 | 726.5679 | 86400 | 4.6228 | 0.0046228 | 283.5718 | 0.0015 | 0.2555 | 173.6053 | -15690.985 | 0.30009 | 52.0969 | 4501.1689 | 11.4895 | 475.1163
1991-11-12 | 2.88 | 23.55 | 11.3715 | 120.9158 | 176.6667 | -15795.7176 | 16093.3001 | 747.7682 | 747.7682 | 701.3716 | 86400 | 4.7415 | 0.0047415 | 290.8587 | 0.00288 | -0.2575 | 120.9158 | 15802.4414 | 0.17443 | 21.0917 | 1822.3241 | 11.4548 | 475.1163
1991-11-13 | 0.84 | 23.62 | 11.684 | 112.5117 | 51.5278 | 19169.5602 | -19005.5208 | 646.2856 | 646.2856 | 720.8698 | 86400 | 4.7556 | 0.0047556 | 291.7233 | 0.00084 | 0.3125 | 112.5117 | -19297.244 | 0.15657 | 17.6156 | 1521.9894 | 11.516 | 475.1163
1991-11-14 | 1.02 | 23.325 | 11.097 | 94.5065 | 62.5694 | -36008.1019 | 36165.1778 | 868.091 | 868.091 | 687.5027 | 86400 | 4.6962 | 0.0046962 | 288.0798 | 0.00102 | -0.587 | 94.5065 | 35877.098 | 0.12053 | 11.3909 | 984.174 | 11.3953 | 475.1163
1991-11-15 | 4.45 | 23.505 | 11.6115 | 166.5575 | 272.9745 | 31560.7639 | -31121.2319 | 667.2562 | 667.2562 | 756.6999 | 86400 | 4.7325 | 0.0047325 | 290.3029 | 0.00445 | 0.5145 | 166.5575 | -31411.5348 | 0.282 | 46.9693 | 4058.1516 | 11.4555 | 475.1163
1991-11-16 | 2.37 | 23.39 | 11.829 | 140.3645 | 145.3819 | 13342.0139 | -13056.2675 | 608.1206 | 608.1206 | 727.8964 | 86400 | 4.7093 | 0.0047093 | 288.8826 | 0.00237 | 0.2175 | 140.3645 | -13345.1501 | 0.21817 | 30.623 | 2645.8229 | 11.5589 | 475.1163
1991-11-17 | 1.35 | 24.49 | 11.7045 | 152.6759 | 82.8125 | -7637.1528 | 7872.6411 | 640.5968 | 640.5968 | 685.4745 | 86400 | 4.9308 | 0.0049308 | 302.4684 | 0.00135 | -0.1245 | 152.6759 | 7570.1728 | 0.24749 | 37.7859 | 3264.7036 | 11.5986 | 475.1163
1991-11-18 | 3.47 | 24.335 | 11.6525 | 103.148 | 212.8588 | -3189.8148 | 3505.8216 | 655.2301 | 655.2301 | 669.4948 | 86400 | 4.8996 | 0.0048996 | 300.554 | 0.00347 | -0.052 | 103.148 | 3205.2676 | 0.13743 | 14.1761 | 1224.8132 | 11.6138 | 475.1163
1991-11-19 | 4.31 | 22.815 | 11.861 | 96.9365 | 264.3866 | 12789.9306 | -12428.6075 | 600.3067 | 600.3067 | 666.4699 | 86400 | 4.5936 | 0.0045936 | 281.781 | 0.00431 | 0.2085 | 96.9365 | -12710.3885 | 0.12521 | 12.1373 | 1048.6625 | 11.6844 | 475.1163
1991-11-20 | 3.97 | 22.775 | 11.5225 | 157.4221 | 243.5301 | -20764.4676 | 21165.4198 | 694.9719 | 694.9719 | 640.3907 | 86400 | 4.5855 | 0.0045855 | 281.2869 | 0.00397 | -0.3385 | 157.4221 | 20884.1328 | 0.25912 | 40.7914 | 3524.3742 | 11.6411 | 475.1163
1991-11-21 | 4.93 | 22.67 | 11.3155 | 186.656 | 302.419 | -12697.9167 | 13186.9916 | 769.4845 | 769.4845 | 656.6424 | 86400 | 4.5644 | 0.0045644 | 279.9901 | 0.00493 | -0.207 | 186.656 | 12907.0015 | 0.33455 | 62.4466 | 5395.3863 | 11.5521 | 475.1163
1991-11-22 | 5.93 | 23.835 | 11.8715 | 125.0653 | 363.7616 | 34106.4815 | -33617.6546 | 597.787 | 597.787 | 701.4741 | 86400 | 4.7989 | 0.0047989 | 294.3787 | 0.00593 | 0.556 | 125.0653 | -33912.0333 | 0.18349 | 22.9481 | 1982.7119 | 11.6436 | 475.1163
1991-11-23 | 5.61 | 23.525 | 11.2855 | 123.6219 | 344.1319 | -35946.7593 | 36414.5131 | 781.6544 | 781.6544 | 659.3797 | 86400 | 4.7365 | 0.0047365 | 290.55 | 0.00561 | -0.586 | 123.6219 | 36123.9631 | 0.18032 | 22.2917 | 1925.9989 | 11.5451 | 475.1163
1991-11-24 | 7.51 | 22.805 | 11.631 | 130.4578 | 460.6829 | 21193.8657 | -20602.7251 | 661.481 | 661.481 | 705.6873 | 86400 | 4.5915 | 0.0045915 | 281.6575 | 0.00751 | 0.3455 | 130.4578 | -20884.3826 | 0.19548 | 25.5023 | 2203.3965 | 11.5721 | 475.1163
1991-11-25 | 2.62 | 23.53 | 11.5715 | 137.8953 | 160.7176 | -3649.8843 | 3948.4972 | 679.4296 | 679.4296 | 689.8248 | 86400 | 4.7375 | 0.0047375 | 290.6117 | 0.00262 | -0.0595 | 137.8953 | 3657.8855 | 0.21244 | 29.2939 | 2530.9972 | 11.5714 | 475.1163
1991-11-26 | 4.63 | 24.14 | 10.903 | 132.9295 | 284.0162 | -41007.5231 | 41424.4689 | 980.046 | 980.046 | 675.8742 | 86400 | 4.8603 | 0.0048603 | 298.1456 | 0.00463 | -0.6685 | 132.9295 | 41126.3232 | 0.20106 | 26.7275 | 2309.252 | 11.3839 | 475.1163
1991-11-27 | 3.29 | 23.365 | 10.995 | 109.4981 | 201.8171 | 5643.5185 | -5332.2033 | 923.5051 | 923.5051 | 782.7107 | 86400 | 4.7043 | 0.0047043 | 288.5738 | 0.00329 | 0.092 | 109.4981 | -5620.7771 | 0.15032 | 16.4597 | 1422.1141 | 11.2719 | 475.1163
1991-11-28 | 1.98 | 24.7 | 11.321 | 97.6056 | 121.4583 | 19997.6852 | -19778.6212 | 767.2951 | 767.2951 | 836.6471 | 86400 | 4.9731 | 0.0049731 | 305.062 | 0.00198 | 0.326 | 97.6056 | -20083.6832 | 0.12651 | 12.3479 | 1066.8544 | 11.2808 | 475.1163
1991-11-29 | 2.32 | 23.995 | 11.252 | 112.381 | 142.3148 | -4232.6389 | 4487.3347 | 795.7152 | 795.7152 | 811.7526 | 86400 | 4.8311 | 0.0048311 | 296.3548 | 0.00232 | -0.069 | 112.381 | 4190.9799 | 0.15629 | 17.5645 | 1517.5752 | 11.2685 | 475.1163
1991-11-30 | 4.15 | 23.6 | 11.6065 | 182.3494 | 254.5718 | 21745.9491 | -21309.0279 | 668.7535 | 668.7535 | 810.6004 | 86400 | 4.7516 | 0.0047516 | 291.4763 | 0.00415 | 0.3545 | 182.3494 | -21600.5041 | 0.32304 | 58.9068 | 5089.5434 | 11.3616 | 475.1163
1991-12-01 | 4.51 | 23.475 | 11.18 | 156.9489 | 276.6551 | -26162.6157 | 26596.2197 | 827.7478 | 827.7478 | 756.2052 | 86400 | 4.7264 | 0.0047264 | 289.9324 | 0.00451 | -0.4265 | 156.9489 | 26306.2873 | 0.25795 | 40.4855 | 3497.95 | 11.3094 | 475.1163
1991-12-02 | 11.08 | 23.195 | 11.428 | 185.8851 | 679.6759 | 15212.963 | -14347.4019 | 727.0847 | 727.0847 | 784.3462 | 86400 | 4.6701 | 0.0046701 | 286.4742 | 0.01108 | 0.248 | 185.8851 | -14633.8761 | 0.33248 | 61.8039 | 5339.8546 | 11.3463 | 475.1163
1991-12-03 | 3.58 | 23.165 | 11.778 | 113.4416 | 219.6065 | 21469.9074 | -21136.8593 | 621.0108 | 621.0108 | 768.2586 | 86400 | 4.664 | 0.004664 | 286.1037 | 0.00358 | 0.35 | 113.4416 | -21422.9631 | 0.15851 | 17.9819 | 1553.6331 | 11.4655 | 475.1163
1991-12-04 | 3.21 | 24.585 | 11.3505 | 166.2455 | 196.9097 | -26223.9583 | 26587.1136 | 755.7643 | 755.7643 | 712.8368 | 86400 | 4.9499 | 0.0049499 | 303.6417 | 0.00321 | -0.4275 | 166.2455 | 26283.4719 | 0.28121 | 46.7497 | 4039.1766 | 11.4322 | 475.1163
1991-12-05 | 2.79 | 24.24 | 11.7885 | 208.0827 | 171.1458 | 26868.0556 | -26488.827 | 618.3117 | 618.3117 | 732.3791 | 86400 | 4.8805 | 0.0048805 | 299.3807 | 0.00279 | 0.438 | 208.0827 | -26788.2077 | 0.39378 | 81.9397 | 7079.5873 | 11.5316 | 475.1163
1991-12-06 | 3.6 | 23.85 | 11.475 | 133.9723 | 220.8333 | -19230.9028 | 19585.7084 | 710.7447 | 710.7447 | 689.8582 | 86400 | 4.8019 | 0.0048019 | 294.5639 | 0.0036 | -0.3135 | 133.9723 | 19291.1445 | 0.20344 | 27.2547 | 2354.8078 | 11.5155 | 475.1163
1991-12-07 | 2.71 | 23.475 | 11.644 | 89.9172 | 166.2384 | 10366.8981 | -10110.7425 | 657.6869 | 657.6869 | 698.89 | 86400 | 4.7264 | 0.0047264 | 289.9324 | 0.00271 | 0.169 | 89.9172 | -10400.6749 | 0.11186 | 10.058 | 869.0107 | 11.5503 | 475.1163
1991-12-08 | 0.25 | 24.33 | 11.3415 | 146.6953 | 15.3356 | -18556.1343 | 18718.1652 | 759.2446 | 759.2446 | 681.1801 | 86400 | 4.8986 | 0.0048986 | 300.4923 | 0.00025 | -0.3025 | 146.6953 | 18417.673 | 0.23309 | 34.1936 | 2954.3276 | 11.4893 | 475.1163
1991-12-09 | 1.52 | 23.625 | 11.7225 | 104.1676 | 93.2407 | 23371.5278 | -23174.1194 | 635.685 | 635.685 | 712.3596 | 86400 | 4.7566 | 0.0047566 | 291.785 | 0.00152 | 0.381 | 104.1676 | -23465.9044 | 0.13948 | 14.529 | 1255.3068 | 11.5526 | 475.1163
1991-12-10 | 5.52 | 23.475 | 11.053 | 119.416 | 338.6111 | -41068.8657 | 41526.8929 | 891.1441 | 891.1441 | 677.1111 | 86400 | 4.7264 | 0.0047264 | 289.9324 | 0.00552 | -0.6695 | 119.416 | 41236.9605 | 0.1712 | 20.4438 | 1766.3407 | 11.4134 | 475.1163
1991-12-11 | 2.7 | 24.005 | 11.959 | 99.5252 | 165.625 | 55576.3889 | -55311.2387 | 577.5972 | 577.5972 | 761.7275 | 86400 | 4.8332 | 0.0048332 | 296.4783 | 0.0027 | 0.906 | 99.5252 | -55607.717 | 0.13026 | 12.9639 | 1120.0827 | 11.5646 | 475.1163
1991-12-12 | 0.06 | 24.105 | 11.24 | 224.4624 | 3.6806 | -44105.3241 | 44333.4671 | 800.8779 | 800.8779 | 690.535 | 86400 | 4.8533 | 0.0048533 | 297.7134 | 6e-05 | -0.719 | 224.4624 | 44035.7537 | 0.44118 | 99.0292 | 8556.1215 | 11.472 | 475.1163
1991-12-13 | 0.06 | 23.79 | 12.0345 | 127.3015 | 3.6806 | 48736.6898 | -48605.7078 | 561.2578 | 561.2578 | 736.847 | 86400 | 4.7899 | 0.0047899 | 293.8229 | 6e-05 | 0.7945 | 127.3015 | -48899.5307 | 0.18843 | 23.9876 | 2072.5325 | 11.6272 | 475.1163
1991-12-14 | 0.06 | 23.65 | 11.924 | 191.7016 | 3.6806 | -6778.3565 | 6973.7387 | 585.5045 | 585.5045 | 675.4629 | 86400 | 4.7617 | 0.0047617 | 292.0938 | 6e-05 | -0.1105 | 191.7016 | 6681.6449 | 0.34821 | 66.7527 | 5767.4301 | 11.7101 | 475.1163
1991-12-15 | 0.06 | 23.77 | 11.183 | 144.6482 | 3.6806 | -45454.8611 | 45603.1899 | 826.3608 | 826.3608 | 636.1374 | 86400 | 4.7858 | 0.0047858 | 293.5759 | 6e-05 | -0.741 | 144.6482 | 45309.614 | 0.22823 | 33.0132 | 2852.3362 | 11.5613 | 475.1163
1991-12-16 | 0.06 | 23.705 | 11.8375 | 188.3773 | 3.6806 | 40148.7269 | -39956.669 | 606.025 | 606.025 | 709.3295 | 86400 | 4.7728 | 0.0047728 | 292.7731 | 6e-05 | 0.6545 | 188.3773 | -40249.4421 | 0.33919 | 63.8962 | 5520.6345 | 11.6376 | 475.1163
1991-12-17 | 0.06 | 24.585 | 11.68 | 154.1633 | 3.6806 | -9661.4583 | 9819.3022 | 647.4076 | 647.4076 | 672.2802 | 86400 | 4.9499 | 0.0049499 | 303.6417 | 6e-05 | -0.1575 | 154.1633 | 9515.6605 | 0.25112 | 38.713 | 3344.8017 | 11.6484 | 475.1163
1991-12-18 | 0.04 | 24.77 | 11.4995 | 166.1298 | 2.4537 | -11072.338 | 11240.9214 | 702.5194 | 702.5194 | 661.8031 | 86400 | 4.9872 | 0.0049872 | 305.9266 | 4e-05 | -0.1805 | 166.1298 | 10934.9949 | 0.28092 | 46.6684 | 4032.1473 | 11.6056 | 475.1163
1991-12-19 | 0.1 | 24.575 | 11.497 | 110.7917 | 6.1343 | -153.3565 | 270.2825 | 703.3498 | 703.3498 | 675.8146 | 86400 | 4.9479 | 0.0049479 | 303.5182 | 0.0001 | -0.0025 | 110.7917 | -33.2357 | 0.15299 | 16.9501 | 1464.4893 | 11.5731 | 475.1163
1991-12-20 | 0.19 | 23.375 | 11.6105 | 103.1749 | 11.6551 | 6962.3843 | -6847.5543 | 667.5551 | 667.5551 | 686.5438 | 86400 | 4.7063 | 0.0047063 | 288.6974 | 0.00019 | 0.1135 | 103.1749 | -7136.2516 | 0.13749 | 14.1853 | 1225.6122 | 11.5815 | 475.1163
1991-12-21 | 0.13 | 22.875 | 11.2975 | 132.7981 | 7.9745 | -19200.2315 | 19341.0041 | 776.7398 | 776.7398 | 676.231 | 86400 | 4.6056 | 0.0046056 | 282.522 | 0.00013 | -0.313 | 132.7981 | 19058.4821 | 0.20077 | 26.6614 | 2303.5474 | 11.4999 | 475.1163
1991-12-22 | 1.02 | 23.27 | 11.1855 | 122.1433 | 62.5694 | -6870.3704 | 7055.0831 | 825.2086 | 825.2086 | 709.2179 | 86400 | 4.6852 | 0.0046852 | 287.4005 | 0.00102 | -0.112 | 122.1433 | 6767.6826 | 0.1771 | 21.6311 | 1868.9244 | 11.4093 | 475.1163
1991-12-23 | 1.46 | 23.5 | 11.499 | 149.5031 | 89.5602 | 19230.9028 | -18991.8395 | 702.6853 | 702.6853 | 753.4396 | 86400 | 4.7315 | 0.0047315 | 290.2412 | 0.00146 | 0.3135 | 149.5031 | -19282.0807 | 0.23982 | 35.8534 | 3097.7296 | 11.4322 | 475.1163
1991-12-24 | 0.73 | 24.31 | 12.2585 | 154.6029 | 44.7801 | 46589.6991 | -46390.316 | 517.8727 | 517.8727 | 742.311 | 86400 | 4.8946 | 0.0048946 | 300.2452 | 0.00073 | 0.7595 | 154.6029 | -46690.5613 | 0.25219 | 38.9896 | 3368.6988 | 11.6622 | 475.1163
1991-12-25 | 1.34 | 24.115 | 11.432 | 96.6689 | 82.1991 | -50699.6528 | 50878.5208 | 725.6644 | 725.6644 | 657.7532 | 86400 | 4.8553 | 0.0048553 | 297.8369 | 0.00134 | -0.8265 | 96.6689 | 50580.6839 | 0.12469 | 12.0537 | 1041.4413 | 11.5971 | 475.1163
1991-12-26 | 2.75 | 23.98 | 11.7925 | 129.4976 | 168.6921 | 22114.0046 | -21815.8149 | 617.2898 | 617.2898 | 684.9079 | 86400 | 4.8281 | 0.0048281 | 296.1695 | 0.00275 | 0.3605 | 129.4976 | -22111.9844 | 0.19333 | 25.0356 | 2163.0797 | 11.6525 | 475.1163
1991-12-27 | 0.01 | 23.45 | 11.9375 | 151.0837 | 0.61343 | 8894.6759 | -8742.9788 | 582.4286 | 582.4286 | 662.7934 | 86400 | 4.7214 | 0.0047214 | 289.6237 | 1e-05 | 0.145 | 151.0837 | -9032.6025 | 0.24363 | 36.8085 | 3180.2527 | 11.7321 | 475.1163
1991-12-28 | 0.013333 | 24.55 | 11.8505 | 107.2733 | 0.8179 | -5336.8056 | 5444.8967 | 602.8481 | 602.8481 | 634.3773 | 86400 | 4.9429 | 0.0049429 | 303.2094 | 1.3333e-05 | -0.087 | 107.2733 | 5141.6873 | 0.14576 | 15.6363 | 1350.973 | 11.7651 | 475.1163
1991-12-29 | 0.016667 | 25.3 | 11.8835 | 157.066 | 1.0224 | 2024.3056 | -1866.2172 | 594.9336 | 594.9336 | 623.7781 | 86400 | 5.0939 | 0.0050939 | 312.4724 | 1.6667e-05 | 0.033 | 157.066 | -2178.6897 | 0.25824 | 40.5611 | 3504.475 | 11.7989 | 475.1163
1991-12-30 | 0.02 | 24.565 | 11.476 | 143.9968 | 1.2269 | -24997.1065 | 25142.3301 | 710.4051 | 710.4051 | 609.8499 | 86400 | 4.9459 | 0.0049459 | 303.3947 | 2e-05 | -0.4075 | 143.9968 | 24838.9355 | 0.22669 | 32.6427 | 2820.3301 | 11.7087 | 475.1163
1991-12-31 | 0.023333 | 25.64 | 11.656 | 114.2012 | 1.4313 | 11041.6667 | -10926.0341 | 654.2238 | 654.2238 | 646.4614 | 86400 | 5.1623 | 0.0051623 | 316.6717 | 2.3333e-05 | 0.18 | 114.2012 | -11242.7058 | 0.16011 | 18.2844 | 1579.7735 | 11.6931 | 475.1163
1992-01-01 | 0.026667 | 23.755 | 11.726 | 154.608 | 1.6358 | 4293.9815 | -4137.7377 | 634.7388 | 634.7388 | 649.81 | 86400 | 4.7828 | 0.0047828 | 293.3906 | 2.6667e-05 | 0.07 | 154.608 | -4431.1283 | 0.2522 | 38.9928 | 3368.9758 | 11.7022 | 475.1163
1992-01-02 | 0.03 | 23.92 | 11.485 | 186.9435 | 1.8403 | -14783.5648 | 14972.3486 | 707.3639 | 707.3639 | 642.1087 | 86400 | 4.816 | 0.004816 | 295.4285 | 3e-05 | -0.241 | 186.9435 | 14676.9202 | 0.33533 | 62.6874 | 5416.1915 | 11.6413 | 475.1163
1992-01-03 | 0.04 | 22.25 | 11.442 | 117.1764 | 2.4537 | -2637.7315 | 2757.3616 | 722.1382 | 722.1382 | 664.101 | 86400 | 4.4798 | 0.0044798 | 274.8028 | 4e-05 | -0.043 | 117.1764 | 2482.5587 | 0.1664 | 19.4986 | 1684.6824 | 11.5842 | 475.1163
1992-01-04 | 0.01 | 22.11 | 11.337 | 124.1946 | 0.61343 | -6440.9722 | 6565.7802 | 760.9971 | 760.9971 | 682.7739 | 86400 | 4.4516 | 0.0044516 | 273.0737 | 1e-05 | -0.105 | 124.1946 | 6292.7065 | 0.18158 | 22.5507 | 1948.3823 | 11.5131 | 475.1163
1992-01-05 | 0.01 | 22.03 | 11.102 | 111.7519 | 0.61343 | -14415.5093 | 14527.8746 | 865.5478 | 865.5478 | 706.1422 | 86400 | 4.4355 | 0.0044355 | 272.0857 | 1e-05 | -0.235 | 111.7519 | 14255.7889 | 0.15498 | 17.3197 | 1496.425 | 11.3949 | 475.1163
1992-01-06 | 0.01 | 23.38 | 11.416 | 151.4099 | 0.61343 | 19261.5741 | -19109.5507 | 731.3799 | 731.3799 | 765.7361 | 86400 | 4.7073 | 0.0047073 | 288.7591 | 1e-05 | 0.314 | 151.4099 | -19398.3098 | 0.24442 | 37.0075 | 3197.4495 | 11.3974 | 475.1163
1992-01-07 | 0.43 | 23.39 | 11.6075 | 207.7051 | 26.3773 | 11747.1065 | -11513.024 | 668.4535 | 668.4535 | 756.059 | 86400 | 4.7093 | 0.0047093 | 288.8826 | 0.00043 | 0.1915 | 207.7051 | -11801.9067 | 0.39271 | 81.5684 | 7047.5123 | 11.4542 | 475.1163
1992-01-08 | 7.5 | 24.7 | 11.3455 | 110.6855 | 460.0694 | -16071.7593 | 16642.5142 | 757.6938 | 757.6938 | 722.773 | 86400 | 4.9731 | 0.0049731 | 305.062 | 0.0075 | -0.262 | 110.6855 | 16337.4522 | 0.15277 | 16.9095 | 1460.9817 | 11.4256 | 475.1163
1992-01-09 | 0.24 | 25.96 | 11.061 | 127.6357 | 14.7222 | -17451.9676 | 17594.3255 | 886.8605 | 886.8605 | 730.3606 | 86400 | 5.2268 | 0.0052268 | 320.6239 | 0.00024 | -0.2845 | 127.6357 | 17273.7017 | 0.18917 | 24.1454 | 2086.1643 | 11.3194 | 475.1163
1992-01-10 | 0.21571 | 25.655 | 11.761 | 199.8378 | 13.2325 | 42939.8148 | -42726.7446 | 625.4319 | 625.4319 | 793.3408 | 86400 | 5.1654 | 0.0051654 | 316.8569 | 0.00021571 | 0.7 | 199.8378 | -43043.6015 | 0.37061 | 74.0624 | 6398.9938 | 11.4401 | 475.1163
1992-01-11 | 0.19143 | 25.065 | 11.7275 | 209.3822 | 11.7427 | -2054.9769 | 2276.1018 | 634.3341 | 634.3341 | 735.1342 | 86400 | 5.0466 | 0.0050466 | 309.57 | 0.00019143 | -0.0335 | 209.3822 | 1966.5318 | 0.39748 | 83.2249 | 7190.6355 | 11.5188 | 475.1163
1992-01-12 | 0.16714 | 24.335 | 11.3215 | 191.0661 | 10.253 | -24905.0926 | 25106.4117 | 767.0966 | 767.0966 | 695.7976 | 86400 | 4.8996 | 0.0048996 | 300.554 | 0.00016714 | -0.406 | 191.0661 | 24805.8577 | 0.34648 | 66.2008 | 5719.7494 | 11.4619 | 475.1163
1992-01-13 | 0.14286 | 24.85 | 11.145 | 139.0651 | 8.7632 | -10826.9676 | 10974.796 | 844.2859 | 844.2859 | 717.7217 | 86400 | 5.0033 | 0.0050033 | 306.9146 | 0.00014286 | -0.1765 | 139.0651 | 10667.8813 | 0.21515 | 29.9192 | 2585.0175 | 11.3699 | 475.1163
1992-01-14 | 0.11857 | 24.59 | 11.593 | 177.7735 | 7.2735 | 27481.4815 | -27296.4345 | 672.8308 | 672.8308 | 767.2768 | 86400 | 4.9509 | 0.0049509 | 303.7034 | 0.00011857 | 0.448 | 177.7735 | -27600.138 | 0.31096 | 55.2804 | 4776.2303 | 11.4295 | 475.1163
1992-01-15 | 0.094286 | 25.45 | 12.181 | 123.7114 | 5.7837 | 36069.4444 | -35939.9493 | 532.0908 | 532.0908 | 739.5623 | 86400 | 5.1241 | 0.0051241 | 314.325 | 9.4286e-05 | 0.588 | 123.7114 | -36254.2744 | 0.18052 | 22.332 | 1929.4872 | 11.6379 | 475.1163
1992-01-16 | 0.07 | 27.045 | 11.669 | 148.6838 | 4.294 | -31407.4074 | 31560.3852 | 650.5137 | 650.5137 | 663.9369 | 86400 | 5.4452 | 0.0054452 | 334.0244 | 7e-05 | -0.512 | 148.6838 | 31226.3608 | 0.23785 | 35.3641 | 3055.4607 | 11.6458 | 475.1163
1992-01-17 | 0.25 | 24.73 | 11.0955 | 151.8504 | 15.3356 | -35179.9769 | 35347.1629 | 868.8569 | 868.8569 | 651.7791 | 86400 | 4.9791 | 0.0049791 | 305.4325 | 0.00025 | -0.5735 | 151.8504 | 35041.7303 | 0.24549 | 37.2772 | 3220.7528 | 11.4906 | 475.1163
1992-01-18 | 0.09 | 23.855 | 10.974 | 184.1975 | 5.5208 | -7453.125 | 7642.8433 | 935.8195 | 935.8195 | 724.3245 | 86400 | 4.803 | 0.004803 | 294.6257 | 9e-05 | -0.1215 | 184.1975 | 7348.2177 | 0.32797 | 60.4106 | 5219.4793 | 11.3435 | 475.1163
1992-01-19 | 0.04 | 23.24 | 11.553 | 129.3499 | 2.4537 | 35517.3611 | -35385.5575 | 685.2139 | 685.2139 | 805.8954 | 86400 | 4.6791 | 0.0046791 | 287.03 | 4e-05 | 0.579 | 129.3499 | -35672.5875 | 0.193 | 24.9643 | 2156.914 | 11.3987 | 475.1163
1992-01-20 | 0.06 | 25.795 | 11.041 | 189.336 | 3.6806 | -31407.4074 | 31600.424 | 897.649 | 897.649 | 756.9557 | 86400 | 5.1936 | 0.0051936 | 318.586 | 6e-05 | -0.512 | 189.336 | 31281.8379 | 0.34179 | 64.7123 | 5591.146 | 11.2952 | 475.1163
1992-01-21 | 0.08 | 25.635 | 11.6715 | 85.8179 | 4.9074 | 38676.5046 | -38585.7793 | 649.8051 | 649.8051 | 814.017 | 86400 | 5.1613 | 0.0051613 | 316.6099 | 8e-05 | 0.6305 | 85.8179 | -38902.3892 | 0.1043 | 8.9505 | 773.3259 | 11.3961 | 475.1163
1992-01-22 | 0.01 | 27.175 | 11.27 | 147.2766 | 0.61343 | -24629.0509 | 24776.941 | 788.0969 | 788.0969 | 752.6235 | 86400 | 5.4714 | 0.0054714 | 335.63 | 1e-05 | -0.4015 | 147.2766 | 24441.311 | 0.23448 | 34.5333 | 2983.68 | 11.3572 | 475.1163
1992-01-23 | 0.01 | 27.995 | 11.404 | 164.5637 | 0.61343 | 8219.9074 | -8054.7303 | 735.7269 | 735.7269 | 766.6616 | 86400 | 5.6365 | 0.0056365 | 345.7575 | 1e-05 | 0.134 | 164.5637 | -8400.4878 | 0.27695 | 45.5763 | 3937.795 | 11.3667 | 475.1163
1992-01-24 | 0.01 | 27.59 | 10.7285 | 122.9113 | 0.61343 | -41436.9213 | 41560.4461 | 1109.2466 | 1109.2466 | 743.1144 | 86400 | 5.555 | 0.005555 | 340.7555 | 1e-05 | -0.6755 | 122.9113 | 41219.6906 | 0.17877 | 21.9727 | 1898.4438 | 11.1829 | 475.1163
1992-01-25 | 0.13 | 27.255 | 11.6015 | 134.1636 | 7.9745 | 53552.0833 | -53409.9452 | 670.2578 | 670.2578 | 884.5045 | 86400 | 5.4875 | 0.0054875 | 336.618 | 0.00013 | 0.873 | 134.1636 | -53746.5632 | 0.20387 | 27.3521 | 2363.2221 | 11.2951 | 475.1163
1992-01-26 | 1.23 | 25.52 | 11.284 | 161.2342 | 75.4514 | -19476.2731 | 19712.9587 | 782.2732 | 782.2732 | 806.7637 | 86400 | 5.1382 | 0.0051382 | 315.1896 | 0.00123 | -0.3175 | 161.2342 | 19397.7692 | 0.26859 | 43.3059 | 3741.6294 | 11.289 | 475.1163
1992-01-27 | 0.98 | 23.94 | 11.624 | 61.2906 | 60.1157 | 20856.4815 | -20735.0751 | 663.5424 | 663.5424 | 802.4129 | 86400 | 4.8201 | 0.0048201 | 295.6755 | 0.00098 | 0.34 | 61.2906 | -21030.7506 | 0.06295 | 3.8582 | 333.3521 | 11.3792 | 475.1163
1992-01-28 | 0.4 | 25.42 | 11.327 | 178.4188 | 24.537 | -18218.75 | 18421.7058 | 764.9209 | 764.9209 | 751.0307 | 86400 | 5.1181 | 0.0051181 | 313.9545 | 0.0004 | -0.297 | 178.4188 | 18107.7513 | 0.31265 | 55.7835 | 4819.6935 | 11.3622 | 475.1163
1992-01-29 | 0.48 | 25.415 | 11.565 | 112.3809 | 29.4444 | 14599.537 | -14457.7117 | 681.4506 | 681.4506 | 758.6987 | 86400 | 5.117 | 0.005117 | 313.8928 | 0.00048 | 0.238 | 112.3809 | -14771.6045 | 0.15629 | 17.5645 | 1517.5697 | 11.4161 | 475.1163
1992-01-30 | 0.08 | 25.215 | 11.508 | 135.143 | 4.9074 | -3496.5278 | 3636.5782 | 699.7108 | 699.7108 | 731.4318 | 86400 | 5.0768 | 0.0050768 | 311.4226 | 8e-05 | -0.057 | 135.143 | 3325.1556 | 0.20611 | 27.854 | 2406.5897 | 11.4395 | 475.1163
1992-01-31 | 0.46 | 25.515 | 11.658 | 150.3747 | 28.2176 | 9201.3889 | -9022.7966 | 653.6503 | 653.6503 | 722.0818 | 86400 | 5.1372 | 0.0051372 | 315.1278 | 0.00046 | 0.15 | 150.3747 | -9337.9244 | 0.24192 | 36.3782 | 3143.0741 | 11.4992 | 475.1163
1992-02-01 | 0.98 | 23.395 | 11.2015 | 179.6937 | 60.1157 | -28002.8935 | 28242.703 | 817.9112 | 817.9112 | 692.8205 | 86400 | 4.7103 | 0.0047103 | 288.9444 | 0.00098 | -0.4565 | 179.6937 | 27953.7586 | 0.31601 | 56.7854 | 4906.2563 | 11.4152 | 475.1163
1992-02-02 | 0.39 | 24.455 | 11.6305 | 128.7905 | 23.9236 | 26315.9722 | -26163.2581 | 661.6278 | 661.6278 | 741.3443 | 86400 | 4.9238 | 0.0049238 | 302.0361 | 0.00039 | 0.429 | 128.7905 | -26465.2942 | 0.19175 | 24.6952 | 2133.6695 | 11.4736 | 475.1163
1992-02-03 | 0.51 | 24.76 | 11.458 | 149.1808 | 31.2847 | -10581.5972 | 10762.0627 | 716.568 | 716.568 | 711.9614 | 86400 | 4.9852 | 0.0049852 | 305.8031 | 0.00051 | -0.1725 | 149.1808 | 10456.2597 | 0.23904 | 35.6604 | 3081.06 | 11.468 | 475.1163
1992-02-04 | 1.16 | 24.605 | 11.1745 | 125.1237 | 71.1574 | -17390.625 | 17586.9061 | 830.3029 | 830.3029 | 709.628 | 86400 | 4.954 | 0.004954 | 303.8887 | 0.00116 | -0.2835 | 125.1237 | 17283.0174 | 0.18362 | 22.9748 | 1985.0268 | 11.3842 | 475.1163
1992-02-05 | 0.18 | 24.975 | 11.3265 | 152.9528 | 11.0417 | 9324.0741 | -9160.0796 | 765.1182 | 765.1182 | 753.4878 | 86400 | 5.0285 | 0.0050285 | 308.4585 | 0.00018 | 0.152 | 152.9528 | -9468.538 | 0.24816 | 37.9575 | 3279.5303 | 11.3655 | 475.1163
1992-02-06 | 0.03 | 25.35 | 11.714 | 128.3366 | 1.8403 | 23770.2546 | -23640.0778 | 637.9948 | 637.9948 | 761.8818 | 86400 | 5.104 | 0.005104 | 313.09 | 3e-05 | 0.3875 | 128.3366 | -23953.1678 | 0.19073 | 24.4782 | 2114.919 | 11.4606 | 475.1163
1992-02-07 | 0.01 | 26.115 | 11.9655 | 164.4659 | 0.61343 | 15427.662 | -15262.5827 | 576.1525 | 576.1525 | 721.2947 | 86400 | 5.258 | 0.005258 | 322.5382 | 1e-05 | 0.2515 | 164.4659 | -15585.121 | 0.27671 | 45.5086 | 3931.945 | 11.6012 | 475.1163
1992-02-08 | 0.01 | 25.71 | 11.1945 | 181.8198 | 0.61343 | -47295.1389 | 47477.5721 | 821.0876 | 821.0876 | 662.7996 | 86400 | 5.1764 | 0.0051764 | 317.5362 | 1e-05 | -0.771 | 181.8198 | 47160.0359 | 0.32164 | 58.4799 | 5052.6667 | 11.4868 | 475.1163
1992-02-09 | 0.6 | 24.92 | 10.647 | 190.4979 | 36.8056 | -33585.0694 | 33812.3729 | 1182.2698 | 1182.2698 | 704.9271 | 86400 | 5.0174 | 0.0050174 | 307.7792 | 0.0006 | -0.5475 | 190.4979 | 33504.5938 | 0.34494 | 65.7097 | 5677.3207 | 11.2498 | 475.1163
1992-02-10 | 0.12 | 25.85 | 12.1445 | 151.4003 | 7.3611 | 91860.5324 | -91701.771 | 539.0657 | 539.0657 | 891.7075 | 86400 | 5.2046 | 0.0052046 | 319.2653 | 0.00012 | 1.4975 | 151.4003 | -92021.0363 | 0.2444 | 37.0016 | 3196.9402 | 11.4978 | 475.1163
1992-02-11 | 0.07 | 24.88 | 11.799 | 103.5284 | 4.294 | -21193.8657 | 21301.6881 | 615.6364 | 615.6364 | 767.4665 | 86400 | 5.0093 | 0.0050093 | 307.2851 | 7e-05 | -0.3455 | 103.5284 | 20994.403 | 0.1382 | 14.3071 | 1236.1367 | 11.581 | 475.1163
1992-02-12 | 0.02 | 24.705 | 11.8315 | 137.4835 | 1.2269 | 1993.6343 | -1854.9239 | 607.5027 | 607.5027 | 715.3918 | 86400 | 4.9741 | 0.0049741 | 305.1238 | 2e-05 | 0.0325 | 137.4835 | -2160.0477 | 0.21149 | 29.0757 | 2512.1436 | 11.6513 | 475.1163
1992-02-13 | 0.57 | 24.705 | 11.7905 | 144.4713 | 34.9653 | -2515.0463 | 2694.4829 | 617.8003 | 617.8003 | 677.8336 | 86400 | 4.9741 | 0.0049741 | 305.1238 | 0.00057 | -0.041 | 144.4713 | 2389.3591 | 0.22781 | 32.9123 | 2843.6226 | 11.6915 | 475.1163
1992-02-14 | 2.72 | 25.58 | 11.586 | 119.8238 | 166.8519 | -12544.5602 | 12831.2359 | 674.9649 | 674.9649 | 655.1612 | 86400 | 5.1503 | 0.0051503 | 315.9306 | 0.00272 | -0.2045 | 119.8238 | 12515.3052 | 0.17208 | 20.6187 | 1781.4587 | 11.6643 | 475.1163
1992-02-15 | 0.01 | 26.585 | 11.472 | 159.3318 | 0.61343 | -6993.0556 | 7153.0008 | 711.7653 | 711.7653 | 660.7211 | 86400 | 5.3526 | 0.0053526 | 328.3431 | 1e-05 | -0.114 | 159.3318 | 6824.6577 | 0.26385 | 42.0398 | 3632.2345 | 11.6107 | 475.1163
1992-02-16 | 0.31 | 27.485 | 11.463 | 146.7283 | 19.0162 | -552.0833 | 717.8279 | 714.8452 | 714.8452 | 678.2164 | 86400 | 5.5338 | 0.0055338 | 339.4587 | 0.00031 | -0.009 | 146.7283 | 378.3692 | 0.23317 | 34.2128 | 2955.9894 | 11.569 | 475.1163
1992-02-17 | 0.61 | 27.205 | 11.529 | 105.8966 | 37.419 | 4048.6111 | -3905.2955 | 692.8687 | 692.8687 | 691.6048 | 86400 | 5.4774 | 0.0054774 | 336.0005 | 0.00061 | 0.066 | 105.8966 | -4241.296 | 0.14296 | 15.1394 | 1308.0469 | 11.5569 | 475.1163
1992-02-18 | 0.91 | 26.575 | 11.4565 | 128.4813 | 55.8218 | -4447.338 | 4631.641 | 717.0865 | 717.0865 | 691.2055 | 86400 | 5.3506 | 0.0053506 | 328.2196 | 0.00091 | -0.0725 | 128.4813 | 4303.4214 | 0.19106 | 24.5473 | 2120.8864 | 11.5283 | 475.1163
1992-02-19 | 1.21 | 27.17 | 11.3645 | 100.7867 | 74.2245 | -5643.5185 | 5818.5297 | 750.4144 | 750.4144 | 698.9808 | 86400 | 5.4704 | 0.0054704 | 335.5682 | 0.00121 | -0.092 | 100.7867 | 5482.9615 | 0.13274 | 13.3786 | 1155.9137 | 11.4813 | 475.1163
1992-02-20 | 1.51 | 26.72 | 11.1265 | 191.0262 | 92.6273 | -14599.537 | 14883.1905 | 853.302 | 853.302 | 713.1687 | 86400 | 5.3798 | 0.0053798 | 330.0104 | 0.00151 | -0.238 | 191.0262 | 14553.1801 | 0.34637 | 66.1662 | 5716.7598 | 11.3813 | 475.1163
1992-02-21 | 1.81 | 27.105 | 10.8075 | 133.6385 | 111.0301 | -19568.287 | 19812.9556 | 1046.7059 | 1046.7059 | 754.8214 | 86400 | 5.4573 | 0.0054573 | 334.7654 | 0.00181 | -0.319 | 133.6385 | 19478.1902 | 0.20268 | 27.0853 | 2340.1656 | 11.218 | 475.1163
1992-02-22 | 0.46 | 28.095 | 11.2545 | 134.6252 | 28.2176 | 27420.1389 | -27257.2961 | 794.6482 | 794.6482 | 864.1629 | 86400 | 5.6566 | 0.0056566 | 346.9926 | 0.00046 | 0.447 | 134.6252 | -27604.2887 | 0.20492 | 27.588 | 2383.6028 | 11.2238 | 475.1163
1992-02-23 | 1.45 | 28.32 | 11.502 | 135.5072 | 88.9468 | 15182.2917 | -14957.8377 | 701.691 | 701.691 | 843.3977 | 86400 | 5.7019 | 0.0057019 | 349.7715 | 0.00145 | 0.2475 | 135.5072 | -15307.6092 | 0.20694 | 28.0421 | 2422.8334 | 11.2984 | 475.1163
1992-02-24 | 1.52 | 27.605 | 11.387 | 129.7669 | 93.2407 | -7054.3981 | 7277.4058 | 741.9758 | 741.9758 | 793.1442 | 86400 | 5.558 | 0.005558 | 340.9408 | 0.00152 | -0.115 | 129.7669 | 6936.4651 | 0.19393 | 25.166 | 2174.3426 | 11.3206 | 475.1163
1992-02-25 | 0.11 | 26.625 | 10.986 | 143.0823 | 6.7477 | -24598.3796 | 24748.2097 | 928.7421 | 928.7421 | 769.0597 | 86400 | 5.3607 | 0.0053607 | 328.8371 | 0.00011 | -0.401 | 143.0823 | 24419.3726 | 0.22453 | 32.1269 | 2775.7665 | 11.2232 | 475.1163
1992-02-26 | 0.095 | 26.55 | 11.7555 | 90.2925 | 5.8275 | 47203.125 | -47107.0049 | 626.876 | 626.876 | 834.5318 | 86400 | 5.3456 | 0.0053456 | 327.9108 | 9.5e-05 | 0.7695 | 90.2925 | -47434.9157 | 0.11256 | 10.1633 | 878.1074 | 11.3683 | 475.1163
1992-02-27 | 0.08 | 26.555 | 11.604 | 117.9962 | 4.9074 | -9293.4028 | 9416.3064 | 669.5048 | 669.5048 | 761.4564 | 86400 | 5.3466 | 0.0053466 | 327.9725 | 8e-05 | -0.1515 | 117.9962 | 9088.3338 | 0.16815 | 19.8415 | 1714.3031 | 11.4319 | 475.1163
1992-02-28 | 0.065 | 26.535 | 11.535 | 69.4257 | 3.9873 | -4232.6389 | 4306.0519 | 690.9387 | 690.9387 | 729.0098 | 86400 | 5.3425 | 0.0053425 | 327.7255 | 6.5e-05 | -0.069 | 69.4257 | 3978.3263 | 0.07589 | 5.2687 | 455.217 | 11.4583 | 475.1163
1992-02-29 | 0.05 | 27.67 | 11.4755 | 117.2263 | 3.0671 | -3649.8843 | 3770.1777 | 710.5748 | 710.5748 | 715.2048 | 86400 | 5.5711 | 0.0055711 | 341.7436 | 5e-05 | -0.0595 | 117.2263 | 3428.4342 | 0.16651 | 19.5194 | 1686.479 | 11.4612 | 475.1163
1992-03-01 | 0.035 | 27.28 | 11.875 | 92.8775 | 2.147 | 24506.3657 | -24411.3412 | 596.9519 | 596.9519 | 717.5263 | 86400 | 5.4925 | 0.0054925 | 336.9268 | 3.5e-05 | 0.3995 | 92.8775 | -24748.268 | 0.11743 | 10.9064 | 942.3115 | 11.5756 | 475.1163
1992-03-02 | 0.02 | 27.77 | 11.03 | 84.9653 | 1.2269 | -51834.4907 | 51920.6829 | 903.6972 | 903.6972 | 665.3715 | 86400 | 5.5912 | 0.0055912 | 342.9786 | 2e-05 | -0.845 | 84.9653 | 51577.7043 | 0.10275 | 8.7299 | 754.262 | 11.421 | 475.1163
1992-03-03 | 0.01 | 27.71 | 11.9085 | 179.2439 | 0.61343 | 53889.4676 | -53709.6103 | 589.0771 | 589.0771 | 758.4017 | 86400 | 5.5791 | 0.0055791 | 342.2376 | 1e-05 | 0.8785 | 179.2439 | -54051.8479 | 0.31483 | 56.4306 | 4875.6075 | 11.5567 | 475.1163
1992-03-04 | 0.01 | 27.18 | 11.745 | 156.2843 | 0.61343 | -10029.5139 | 10186.4116 | 629.6518 | 629.6518 | 698.6148 | 86400 | 5.4724 | 0.0054724 | 335.6917 | 1e-05 | -0.1635 | 156.2843 | 9850.7199 | 0.25632 | 40.0583 | 3461.0386 | 11.6095 | 475.1163
1992-03-05 | 0.04 | 27.455 | 11.562 | 126.774 | 2.4537 | -11225.6944 | 11354.9222 | 682.3874 | 682.3874 | 673.016 | 86400 | 5.5278 | 0.0055278 | 339.0882 | 4e-05 | -0.183 | 126.774 | 11015.834 | 0.18726 | 23.7399 | 2051.131 | 11.5961 | 475.1163
1992-03-06 | 0.06 | 27.915 | 11.28 | 148.9902 | 3.6806 | -17298.6111 | 17451.2819 | 783.9282 | 783.9282 | 672.7461 | 86400 | 5.6204 | 0.0056204 | 344.7695 | 6e-05 | -0.282 | 148.9902 | 17106.5124 | 0.23858 | 35.5466 | 3071.2303 | 11.5071 | 475.1163
1992-03-07 | 0.95 | 29.11 | 11.113 | 153.1706 | 58.2755 | -10244.213 | 10455.6591 | 860.0058 | 860.0058 | 708.4614 | 86400 | 5.861 | 0.005861 | 359.5286 | 0.00095 | -0.167 | 153.1706 | 10096.1305 | 0.2487 | 38.0928 | 3291.2184 | 11.3957 | 475.1163
1992-03-08 | 0.14 | 27.925 | 11.9465 | 127.5022 | 8.588 | 51129.0509 | -50992.9608 | 580.3962 | 580.3962 | 770.3598 | 86400 | 5.6224 | 0.0056224 | 344.893 | 0.00014 | 0.8335 | 127.5022 | -51337.8538 | 0.18888 | 24.0823 | 2080.711 | 11.5485 | 475.1163
1992-03-09 | 0.15 | 28.77 | 11.6165 | 113.7341 | 9.2014 | -20243.0556 | 20365.991 | 665.7656 | 665.7656 | 701.9113 | 86400 | 5.7925 | 0.0057925 | 355.3293 | 0.00015 | -0.33 | 113.7341 | 20010.6617 | 0.15913 | 18.098 | 1563.6672 | 11.5667 | 475.1163
1992-03-10 | 0.128 | 28.575 | 11.788 | 143.1666 | 7.8519 | 10520.2546 | -10369.2362 | 618.4397 | 618.4397 | 691.0792 | 86400 | 5.7533 | 0.0057533 | 352.9209 | 0.000128 | 0.1715 | 143.1666 | -10722.1571 | 0.22473 | 32.1742 | 2779.8532 | 11.6287 | 475.1163
1992-03-11 | 0.106 | 28.165 | 11.2565 | 127.2706 | 6.5023 | -32603.588 | 32737.3609 | 793.7966 | 793.7966 | 659.9843 | 86400 | 5.6707 | 0.0056707 | 347.8572 | 0.000106 | -0.5315 | 127.2706 | 32389.5037 | 0.18836 | 23.9731 | 2071.277 | 11.5241 | 475.1163
1992-03-12 | 0.084 | 28.185 | 10.909 | 117.3607 | 5.1528 | -21316.5509 | 21439.0644 | 976.1448 | 976.1448 | 699.8386 | 86400 | 5.6748 | 0.0056748 | 348.1042 | 8.4e-05 | -0.3475 | 117.3607 | 21090.9602 | 0.1668 | 19.5754 | 1691.3135 | 11.3498 | 475.1163
1992-03-13 | 0.062 | 27.69 | 11.614 | 119.8711 | 3.8032 | 43246.5278 | -43122.8534 | 666.51 | 666.51 | 805.7937 | 86400 | 5.5751 | 0.0055751 | 341.9906 | 6.2e-05 | 0.705 | 119.8711 | -43464.844 | 0.17218 | 20.6391 | 1783.2173 | 11.4213 | 475.1163
1992-03-14 | 0.04 | 28.345 | 11.5295 | 118.8164 | 2.4537 | -5183.4491 | 5304.7192 | 692.7075 | 692.7075 | 756.8615 | 86400 | 5.707 | 0.005707 | 350.0803 | 4e-05 | -0.0845 | 118.8164 | 4954.6389 | 0.16991 | 20.1881 | 1744.2498 | 11.4496 | 475.1163
1992-03-15 | 0.01 | 29.01 | 11.47 | 183.956 | 0.61343 | -3649.8843 | 3834.4536 | 712.4474 | 712.4474 | 734.0587 | 86400 | 5.8409 | 0.0058409 | 358.2935 | 1e-05 | -0.0595 | 183.956 | 3476.1602 | 0.32732 | 60.2128 | 5202.3852 | 11.4541 | 475.1163
1992-03-16 | 0.57 | 29.82 | 11.6365 | 147.6331 | 34.9653 | 10213.5417 | -10030.9433 | 659.8704 | 659.8704 | 728.4195 | 86400 | 6.0039 | 0.0060039 | 368.2975 | 0.00057 | 0.1665 | 147.6331 | -10399.2408 | 0.23533 | 34.7427 | 3001.7699 | 11.5042 | 475.1163
1992-03-17 | 1.13 | 28.015 | 11.328 | 146.2479 | 69.3171 | -18924.1898 | 19139.7548 | 764.5267 | 764.5267 | 701.1731 | 86400 | 5.6405 | 0.0056405 | 346.0045 | 0.00113 | -0.3085 | 146.2479 | 18793.7503 | 0.23203 | 33.9335 | 2931.8508 | 11.4545 | 475.1163
1992-03-18 | 4.41 | 25.55 | 11.6495 | 146.9823 | 270.5208 | 19721.6435 | -19304.1404 | 656.0951 | 656.0951 | 726.7582 | 86400 | 5.1442 | 0.0051442 | 315.5601 | 0.00441 | 0.3215 | 146.9823 | -19619.7005 | 0.23378 | 34.361 | 2968.7941 | 11.5116 | 475.1163
1992-03-19 | 3.02 | 26.495 | 11.288 | 53.5483 | 185.2546 | -22175.3472 | 22414.1502 | 780.6254 | 780.6254 | 698.0974 | 86400 | 5.3345 | 0.0053345 | 327.2315 | 0.00302 | -0.3615 | 53.5483 | 22086.9187 | 0.051407 | 2.7528 | 237.8389 | 11.4491 | 475.1163
1992-03-20 | 0.39 | 28.86 | 11.3545 | 166.7235 | 23.9236 | 4079.2824 | -3888.6353 | 754.2278 | 754.2278 | 727.4656 | 86400 | 5.8107 | 0.0058107 | 356.4409 | 0.00039 | 0.0665 | 166.7235 | -4245.0762 | 0.28242 | 47.0865 | 4068.2694 | 11.4213 | 475.1163
1992-03-21 | 0.13 | 27.99 | 11.341 | 99.772 | 7.9745 | -828.125 | 935.8716 | 759.4389 | 759.4389 | 736.5143 | 86400 | 5.6355 | 0.0056355 | 345.6958 | 0.00013 | -0.0135 | 99.772 | 590.1758 | 0.13074 | 13.0445 | 1127.0415 | 11.3964 | 475.1163
1992-03-22 | 4.07 | 27.465 | 11.236 | 135.3117 | 249.6644 | -6440.9722 | 6825.9483 | 802.6139 | 802.6139 | 742.9305 | 86400 | 5.5298 | 0.0055298 | 339.2117 | 0.00407 | -0.105 | 135.3117 | 6486.7366 | 0.20649 | 27.941 | 2414.1056 | 11.3521 | 475.1163
1992-03-23 | 7.86 | 27.315 | 11.657 | 115.2335 | 482.1528 | 25825.2315 | -25227.8452 | 653.9369 | 653.9369 | 768.6378 | 86400 | 5.4996 | 0.0054996 | 337.3591 | 0.00786 | 0.421 | 115.2335 | -25565.2043 | 0.16228 | 18.7004 | 1615.7148 | 11.4408 | 475.1163
1992-03-24 | 5.8 | 27.52 | 11.694 | 144.5864 | 355.787 | 2269.6759 | -1769.3025 | 643.4978 | 643.4978 | 729.4457 | 86400 | 5.5409 | 0.0055409 | 339.891 | 0.0058 | 0.037 | 144.5864 | -2109.1935 | 0.22808 | 32.9779 | 2849.2884 | 11.5147 | 475.1163
1992-03-25 | 6.83 | 25.835 | 11.3065 | 121.2553 | 418.9699 | -23770.2546 | 24310.4798 | 773.0949 | 773.0949 | 695.3397 | 86400 | 5.2016 | 0.0052016 | 319.08 | 0.00683 | -0.3875 | 121.2553 | 23991.3997 | 0.17517 | 21.24 | 1835.1403 | 11.4602 | 475.1163
1992-03-26 | 0.22 | 27.36 | 11.4065 | 164.6782 | 13.4954 | 6134.2593 | -5956.0857 | 734.8169 | 734.8169 | 723.4717 | 86400 | 5.5086 | 0.0055086 | 337.9148 | 0.00022 | 0.1 | 164.6782 | -6294.0006 | 0.27724 | 45.6556 | 3944.6441 | 11.444 | 475.1163
1992-03-27 | 0.28 | 27.795 | 11.3515 | 165.5421 | 17.1759 | -3373.8426 | 3556.5606 | 755.3796 | 755.3796 | 726.6748 | 86400 | 5.5962 | 0.0055962 | 343.2874 | 0.00028 | -0.055 | 165.5421 | 3213.2732 | 0.27943 | 46.2567 | 3996.5825 | 11.4167 | 475.1163
1992-03-28 | 1.38 | 27.24 | 11.099 | 90.3529 | 84.6528 | -15489.0046 | 15664.0103 | 867.0719 | 867.0719 | 732.7215 | 86400 | 5.4845 | 0.0054845 | 336.4328 | 0.00138 | -0.2525 | 90.3529 | 15327.5776 | 0.11267 | 10.1803 | 879.5762 | 11.3257 | 475.1163
1992-03-29 | 3.06 | 26.61 | 11.5235 | 82.0807 | 187.7083 | 26039.9306 | -25770.1415 | 694.6475 | 694.6475 | 784.9949 | 86400 | 5.3576 | 0.0053576 | 328.6518 | 0.00306 | 0.4245 | 82.0807 | -26098.7933 | 0.097559 | 8.0077 | 691.864 | 11.3801 | 475.1163
1992-03-30 | 4.53 | 25.095 | 11.0555 | 173.3708 | 277.8819 | -28708.3333 | 29159.5861 | 889.8009 | 889.8009 | 747.1112 | 86400 | 5.0526 | 0.0050526 | 309.9405 | 0.00453 | -0.468 | 173.3708 | 28849.6456 | 0.29948 | 51.9211 | 4485.9865 | 11.2904 | 475.1163
1992-03-31 | 0.64 | 22.84 | 11.45 | 142.4675 | 39.2593 | 24199.6528 | -24017.926 | 719.3421 | 719.3421 | 802.1925 | 86400 | 4.5986 | 0.0045986 | 282.0897 | 0.00064 | 0.3945 | 142.4675 | -24300.0158 | 0.22309 | 31.7829 | 2746.0423 | 11.3332 | 475.1163
1992-04-01 | 4.2 | 24.975 | 11.671 | 122.2711 | 257.6389 | 13556.713 | -13176.803 | 649.9467 | 649.9467 | 776.0163 | 86400 | 5.0285 | 0.0050285 | 308.4585 | 0.0042 | 0.221 | 122.2711 | -13485.2615 | 0.17737 | 21.6877 | 1873.8165 | 11.4287 | 475.1163
1992-04-02 | 3.22 | 25.345 | 11.3895 | 129.7776 | 197.5231 | -17267.9398 | 17595.2406 | 741.0501 | 741.0501 | 729.4026 | 86400 | 5.103 | 0.005103 | 313.0282 | 0.00322 | -0.2815 | 129.7776 | 17282.2124 | 0.19396 | 25.1712 | 2174.7912 | 11.4184 | 475.1163
1992-04-03 | 1.72 | 25.925 | 11.197 | 147.2038 | 105.5093 | -11808.4491 | 12061.1622 | 819.9503 | 819.9503 | 730.6983 | 86400 | 5.2197 | 0.0052197 | 320.1916 | 0.00172 | -0.1925 | 147.2038 | 11740.9705 | 0.23431 | 34.4907 | 2979.9951 | 11.3557 | 475.1163
1992-04-04 | 2.94 | 25.14 | 11.4395 | 132.2283 | 180.3472 | 14875.5787 | -14563.0032 | 723.0164 | 723.0164 | 764.8174 | 86400 | 5.0617 | 0.0050617 | 310.4963 | 0.00294 | 0.2425 | 132.2283 | -14873.4995 | 0.19948 | 26.3764 | 2278.9178 | 11.379 | 475.1163
1992-04-05 | 12.86 | 24.77 | 12.2775 | 133.8967 | 788.8657 | 51405.0926 | -50482.3301 | 514.5041 | 514.5041 | 757.5933 | 86400 | 4.9872 | 0.0049872 | 305.9266 | 0.01286 | 0.838 | 133.8967 | -50788.2567 | 0.20326 | 27.2163 | 2351.4883 | 11.6394 | 475.1163
1992-04-06 | 1.32 | 24.445 | 11.945 | 76.7062 | 80.9722 | -20396.412 | 20554.0904 | 580.7339 | 580.7339 | 671.4857 | 86400 | 4.9217 | 0.0049217 | 301.9126 | 0.00132 | -0.3325 | 76.7062 | 20252.1778 | 0.088135 | 6.7605 | 584.1083 | 11.7266 | 475.1163
1992-04-07 | 1.77 | 24.65 | 11.8125 | 128.332 | 108.5764 | -8127.8935 | 8364.8019 | 612.231 | 612.231 | 639.1058 | 86400 | 4.963 | 0.004963 | 304.4445 | 0.00177 | -0.1325 | 128.332 | 8060.3575 | 0.19072 | 24.4761 | 2114.7328 | 11.7537 | 475.1163
1992-04-08 | 8 | 24.225 | 12.067 | 142.6894 | 490.7407 | 15611.6898 | -14978.2597 | 554.51 | 554.51 | 631.8291 | 86400 | 4.8775 | 0.0048775 | 299.1954 | 0.008 | 0.2545 | 142.6894 | -15277.4551 | 0.22361 | 31.9068 | 2756.7479 | 11.8499 | 475.1163
1992-04-09 | 2.74 | 23.785 | 11.686 | 113.2226 | 168.0787 | -23371.5278 | 23652.8291 | 645.7261 | 645.7261 | 602.0219 | 86400 | 4.7889 | 0.0047889 | 293.7611 | 0.00274 | -0.381 | 113.2226 | 23359.0679 | 0.15805 | 17.8952 | 1546.1459 | 11.8085 | 475.1163
1992-04-10 | 3.17 | 25.355 | 11.0425 | 121.63 | 194.456 | -39473.9583 | 39790.0444 | 896.8306 | 896.8306 | 608.4336 | 86400 | 5.105 | 0.005105 | 313.1517 | 0.00317 | -0.6435 | 121.63 | 39476.8927 | 0.17598 | 21.4046 | 1849.3539 | 11.5972 | 475.1163
1992-04-11 | 1.17 | 26.205 | 11.472 | 171.0338 | 71.7708 | 26346.6435 | -26103.8389 | 711.7653 | 711.7653 | 714.2624 | 86400 | 5.2761 | 0.0052761 | 323.6498 | 0.00117 | 0.4295 | 171.0338 | -26427.4887 | 0.29345 | 50.189 | 4336.3306 | 11.563 | 475.1163
1992-04-12 | 0.83 | 25.75 | 11.442 | 199.6527 | 50.9144 | -1840.2778 | 2090.8449 | 722.1382 | 722.1382 | 713.0436 | 86400 | 5.1845 | 0.0051845 | 318.0302 | 0.00083 | -0.03 | 199.6527 | 1772.8146 | 0.3701 | 73.8911 | 6384.1934 | 11.5297 | 475.1163
1992-04-13 | 0.67 | 26.415 | 11.0625 | 178.9553 | 41.0995 | -23279.5139 | 23499.5687 | 886.0619 | 886.0619 | 710.5271 | 86400 | 5.3184 | 0.0053184 | 326.2434 | 0.00067 | -0.3795 | 178.9553 | 23173.3252 | 0.31407 | 56.2037 | 4856.0036 | 11.3981 | 475.1163
1992-04-14 | 0.56 | 25.245 | 11.675 | 127.8739 | 34.3519 | 37572.338 | -37410.1122 | 648.8158 | 648.8158 | 779.2373 | 86400 | 5.0828 | 0.0050828 | 311.7931 | 0.00056 | 0.6125 | 127.8739 | -37721.9053 | 0.1897 | 24.2582 | 2095.9112 | 11.4741 | 475.1163
1992-04-15 | 0.34 | 26.665 | 11.263 | 127.8458 | 20.8565 | -25273.1481 | 25421.8504 | 791.0419 | 791.0419 | 729.36 | 86400 | 5.3687 | 0.0053687 | 329.3311 | 0.00034 | -0.412 | 127.8458 | 25092.5193 | 0.18964 | 24.2449 | 2094.7567 | 11.4131 | 475.1163
1992-04-16 | 0.25 | 27.285 | 11.5295 | 93.7663 | 15.3356 | 16347.8009 | -16238.699 | 692.7075 | 692.7075 | 754.0204 | 86400 | 5.4935 | 0.0054935 | 336.9885 | 0.00025 | 0.2665 | 93.7663 | -16575.6875 | 0.11912 | 11.1692 | 965.0167 | 11.4432 | 475.1163
1992-04-17 | 0.57 | 26.995 | 11.901 | 166.5722 | 34.9653 | 22788.7731 | -22587.2356 | 590.8217 | 590.8217 | 736.3913 | 86400 | 5.4352 | 0.0054352 | 333.4068 | 0.00057 | 0.3715 | 166.5722 | -22920.6425 | 0.28204 | 46.9797 | 4059.0492 | 11.571 | 475.1163
1992-04-18 | 0.82 | 27.54 | 11.922 | 131.4782 | 50.3009 | 1288.1944 | -1106.4153 | 585.963 | 585.963 | 686.3625 | 86400 | 5.5449 | 0.0055449 | 340.138 | 0.00082 | 0.021 | 131.4782 | -1446.5533 | 0.19778 | 26.0039 | 2246.7381 | 11.6698 | 475.1163
1992-04-19 | 2.16 | 26.825 | 11.6505 | 140.5841 | 132.5 | -16654.5139 | 16927.598 | 655.8065 | 655.8065 | 649.3336 | 86400 | 5.4009 | 0.0054009 | 331.3072 | 0.00216 | -0.2715 | 140.5841 | 16596.2908 | 0.21868 | 30.7429 | 2656.1875 | 11.6666 | 475.1163
1992-04-20 | 2.12 | 26.005 | 11.2855 | 144.6397 | 130.0463 | -22390.0463 | 22664.7323 | 781.6544 | 781.6544 | 647.226 | 86400 | 5.2358 | 0.0052358 | 321.1797 | 0.00212 | -0.365 | 144.6397 | 22343.5527 | 0.22821 | 33.0083 | 2851.917 | 11.5615 | 475.1163
1992-04-21 | 2.57 | 25.57 | 11.9795 | 96.6212 | 157.6505 | 42571.7593 | -42317.4876 | 573.0658 | 573.0658 | 700.7734 | 86400 | 5.1483 | 0.0051483 | 315.8071 | 0.00257 | 0.694 | 96.6212 | -42633.2947 | 0.1246 | 12.0388 | 1040.1562 | 11.6801 | 475.1163
1992-04-22 | 6.74 | 25.925 | 11.71 | 152.9467 | 413.4491 | -16531.8287 | 17098.2245 | 639.0878 | 639.0878 | 654.4596 | 86400 | 5.2197 | 0.0052197 | 320.1916 | 0.00674 | -0.2695 | 152.9467 | 16778.0329 | 0.24815 | 37.9537 | 3279.2008 | 11.6944 | 475.1163
1992-04-23 | 0.16 | 26.075 | 11.389 | 97.6992 | 9.8148 | -19690.9722 | 19798.4862 | 741.2351 | 741.2351 | 645.6367 | 86400 | 5.2499 | 0.0052499 | 322.0442 | 0.00016 | -0.321 | 97.6992 | 19476.442 | 0.12669 | 12.3774 | 1069.4115 | 11.6088 | 475.1163
1992-04-24 | 3.14 | 25.59 | 11.7435 | 118.2431 | 192.6157 | 21745.9491 | -21435.0903 | 630.0504 | 630.0504 | 682.4356 | 86400 | 5.1523 | 0.0051523 | 316.0541 | 0.00314 | 0.3545 | 118.2431 | -21751.1444 | 0.16868 | 19.9454 | 1723.2844 | 11.6487 | 475.1163
1992-04-25 | 2.16 | 26.225 | 12.319 | 123.6943 | 132.5 | 35302.662 | -35046.4677 | 507.2989 | 507.2989 | 668.6045 | 86400 | 5.2801 | 0.0052801 | 323.8968 | 0.00216 | 0.5755 | 123.6943 | -35370.3645 | 0.18048 | 22.3243 | 1928.8234 | 11.8392 | 475.1163
1992-04-26 | 0.64 | 26.815 | 11.7575 | 159.8097 | 39.2593 | -34443.8657 | 34642.9347 | 626.3501 | 626.3501 | 608.8767 | 86400 | 5.3989 | 0.0053989 | 331.1837 | 0.00064 | -0.5615 | 159.8097 | 34311.7509 | 0.26504 | 42.3557 | 3659.5308 | 11.8192 | 475.1163
1992-04-27 | 0.89 | 26.13 | 11.478 | 208.6252 | 54.5949 | -17145.2546 | 17408.4747 | 709.727 | 709.727 | 612.0269 | 86400 | 5.261 | 0.005261 | 322.7235 | 0.00089 | -0.2795 | 208.6252 | 17085.7512 | 0.39532 | 82.4748 | 7125.8191 | 11.7267 | 475.1163
1992-04-28 | 3.85 | 25.64 | 11.084 | 177.2146 | 236.169 | -24168.9815 | 24582.3651 | 874.775 | 874.775 | 640.0253 | 86400 | 5.1623 | 0.0051623 | 316.6717 | 0.00385 | -0.394 | 177.2146 | 24265.6934 | 0.30949 | 54.847 | 4738.783 | 11.55 | 475.1163
1992-04-29 | 3.27 | 25.025 | 11.662 | 168.879 | 200.5903 | 35456.0185 | -35086.5493 | 652.5061 | 652.5061 | 728.6379 | 86400 | 5.0385 | 0.0050385 | 309.076 | 0.00327 | 0.578 | 168.879 | -35395.6253 | 0.28792 | 48.6231 | 4201.0385 | 11.5834 | 475.1163
1992-04-30 | 0.65 | 25.46 | 11.4925 | 169.9138 | 39.8727 | -10397.5694 | 10607.3559 | 704.8497 | 704.8497 | 700.5806 | 86400 | 5.1261 | 0.0051261 | 314.4485 | 0.00065 | -0.1695 | 169.9138 | 10292.9074 | 0.29057 | 49.3714 | 4265.6921 | 11.558 | 475.1163
1992-05-01 | 11.09 | 23.49 | 11.5375 | 121.2698 | 680.2894 | 2760.4167 | -1958.8575 | 690.1378 | 690.1378 | 702.56 | 86400 | 4.7295 | 0.0047295 | 290.1177 | 0.01109 | 0.045 | 121.2698 | -2248.9751 | 0.1752 | 21.2464 | 1835.6924 | 11.5595 | 475.1163
1992-05-02 | 4.45 | 23.075 | 11.8395 | 123.3945 | 272.9745 | 18525.463 | -18129.0939 | 605.534 | 605.534 | 701.1939 | 86400 | 4.6459 | 0.0046459 | 284.9921 | 0.00445 | 0.302 | 123.3945 | -18414.086 | 0.17982 | 22.1893 | 1917.1565 | 11.6408 | 475.1163
1992-05-03 | 0.76 | 24.74 | 11.7115 | 152.3808 | 46.6204 | -7851.8519 | 8050.853 | 638.6775 | 638.6775 | 667.0648 | 86400 | 4.9811 | 0.0049811 | 305.556 | 0.00076 | -0.128 | 152.3808 | 7745.2969 | 0.24677 | 37.6036 | 3248.9515 | 11.6614 | 475.1163
1992-05-04 | 1.91 | 23.585 | 11.0575 | 105.4796 | 117.1644 | -40118.0556 | 40340.6995 | 888.7294 | 888.7294 | 648.6536 | 86400 | 4.7486 | 0.0047486 | 291.291 | 0.00191 | -0.654 | 105.4796 | 40049.4085 | 0.14212 | 14.9908 | 1295.2062 | 11.4927 | 475.1163
1992-05-05 | 2.21 | 25.135 | 11.7495 | 166.0138 | 135.5671 | 42449.0741 | -42147.4932 | 628.4591 | 628.4591 | 740.4132 | 86400 | 5.0607 | 0.0050607 | 310.4346 | 0.00221 | 0.692 | 166.0138 | -42457.9277 | 0.28062 | 46.587 | 4025.1138 | 11.5652 | 475.1163
1992-05-06 | 3.83 | 25.51 | 11.3875 | 186.5372 | 234.9421 | -22206.0185 | 22627.4979 | 741.7905 | 741.7905 | 697.9004 | 86400 | 5.1362 | 0.0051362 | 315.0661 | 0.00383 | -0.362 | 186.5372 | 22312.4318 | 0.33424 | 62.3473 | 5386.8081 | 11.5175 | 475.1163
1992-05-07 | 4.51 | 25.215 | 11.2665 | 121.1069 | 276.6551 | -7422.4537 | 7820.2157 | 789.5666 | 789.5666 | 711.3874 | 86400 | 5.0768 | 0.0050768 | 311.4226 | 0.00451 | -0.121 | 121.1069 | 7508.7931 | 0.17485 | 21.1751 | 1829.532 | 11.4484 | 475.1163
1992-05-08 | 2.93 | 25.045 | 11.6 | 121.9338 | 179.7338 | 20457.7546 | -20156.0871 | 670.7104 | 670.7104 | 742.4443 | 86400 | 5.0425 | 0.0050425 | 309.323 | 0.00293 | 0.3335 | 121.9338 | -20465.4101 | 0.17664 | 21.5384 | 1860.9209 | 11.4907 | 475.1163
1992-05-09 | 2.16 | 25.52 | 11.649 | 158.9153 | 132.5 | 3005.787 | -2714.3718 | 656.2395 | 656.2395 | 718.2074 | 86400 | 5.1382 | 0.0051382 | 315.1896 | 0.00216 | 0.049 | 158.9153 | -3029.5613 | 0.26282 | 41.7656 | 3608.544 | 11.5352 | 475.1163
1992-05-10 | 6.65 | 23.245 | 11.8385 | 159.5316 | 407.9282 | 11624.4213 | -11056.9614 | 605.7794 | 605.7794 | 698.5792 | 86400 | 4.6801 | 0.0046801 | 287.0918 | 0.00665 | 0.1895 | 159.5316 | -11344.0532 | 0.26435 | 42.1717 | 3643.6337 | 11.6247 | 475.1163
1992-05-11 | 5.01 | 24.445 | 11.361 | 115.7961 | 307.3264 | -29291.088 | 29714.2105 | 751.7446 | 751.7446 | 661.546 | 86400 | 4.9217 | 0.0049217 | 301.9126 | 0.00501 | -0.4775 | 115.7961 | 29412.2979 | 0.16347 | 18.9295 | 1635.5088 | 11.5535 | 475.1163
1992-05-12 | 4.56 | 23.44 | 11.4645 | 172.8246 | 279.7222 | 6348.9583 | -5896.4115 | 714.33 | 714.33 | 693.9391 | 86400 | 4.7194 | 0.0047194 | 289.5001 | 0.00456 | 0.1035 | 172.8246 | -6185.9116 | 0.29807 | 51.5132 | 4450.7368 | 11.5311 | 475.1163
1992-05-13 | 1.49 | 24.68 | 11.7905 | 149.3409 | 91.4005 | 19997.6852 | -19756.9438 | 617.8003 | 617.8003 | 704.2991 | 86400 | 4.9691 | 0.0049691 | 304.815 | 0.00149 | 0.326 | 149.3409 | -20061.7588 | 0.23943 | 35.7562 | 3089.3335 | 11.604 | 475.1163
1992-05-14 | 2.14 | 23.33 | 11.359 | 171.5456 | 131.2731 | -26469.3287 | 26772.1475 | 752.5069 | 752.5069 | 669.8269 | 86400 | 4.6973 | 0.0046973 | 288.1416 | 0.00214 | -0.4315 | 171.5456 | 26484.0059 | 0.29476 | 50.5654 | 4368.8473 | 11.5365 | 475.1163
1992-05-15 | 4.71 | 23.455 | 11.7 | 145.844 | 288.9236 | 20917.8241 | -20483.0564 | 641.8368 | 641.8368 | 702.1534 | 86400 | 4.7224 | 0.0047224 | 289.6854 | 0.00471 | 0.341 | 145.844 | -20772.7419 | 0.23107 | 33.6997 | 2911.6513 | 11.5848 | 475.1163
1992-05-16 | 4.12 | 23.98 | 11.478 | 108.1124 | 252.7315 | -13618.0556 | 13978.8995 | 709.727 | 709.727 | 679.0136 | 86400 | 4.8281 | 0.0048281 | 296.1695 | 0.00412 | -0.222 | 108.1124 | 13682.73 | 0.14747 | 15.9439 | 1377.5487 | 11.5565 | 475.1163
1992-05-17 | 3.44 | 23.715 | 11.261 | 116.8333 | 211.0185 | -13311.3426 | 13639.1944 | 791.8874 | 791.8874 | 686.7713 | 86400 | 4.7748 | 0.0047748 | 292.8966 | 0.00344 | -0.217 | 116.8333 | 13346.2978 | 0.16567 | 19.3562 | 1672.3776 | 11.4744 | 475.1163
1992-05-18 | 2.08 | 24.195 | 11.4555 | 136.1805 | 127.5926 | 11931.1343 | -11667.3612 | 717.4326 | 717.4326 | 725.5856 | 86400 | 4.8714 | 0.0048714 | 298.8249 | 0.00208 | 0.1945 | 136.1805 | -11966.1861 | 0.20849 | 28.3917 | 2453.0434 | 11.4685 | 475.1163
1992-05-19 | 1.55 | 24.39 | 11.584 | 176.8507 | 95.081 | 7882.5231 | -7610.5915 | 675.5772 | 675.5772 | 724.2175 | 86400 | 4.9107 | 0.0049107 | 301.2333 | 0.00155 | 0.1285 | 176.8507 | -7911.8248 | 0.30854 | 54.5658 | 4714.4882 | 11.5004 | 475.1163
1992-05-20 | 0.7 | 24.285 | 10.939 | 139.0889 | 42.9398 | -39565.9722 | 39748.0009 | 957.1026 | 957.1026 | 697.7372 | 86400 | 4.8895 | 0.0048895 | 299.9365 | 0.0007 | -0.645 | 139.0889 | 39448.0644 | 0.2152 | 29.932 | 2586.1212 | 11.341 | 475.1163
1992-05-21 | 3.97 | 24.525 | 11.605 | 188.2888 | 243.5301 | 40854.1667 | -40422.3478 | 669.2041 | 669.2041 | 797.1011 | 86400 | 4.9379 | 0.0049379 | 302.9006 | 0.00397 | 0.666 | 188.2888 | -40725.2484 | 0.33895 | 63.8212 | 5514.1544 | 11.4152 | 475.1163
1992-05-22 | 5.81 | 24.35 | 11.5925 | 200.5039 | 356.4005 | -766.7824 | 1323.6868 | 672.9828 | 672.9828 | 752.8684 | 86400 | 4.9026 | 0.0049026 | 300.7393 | 0.00581 | -0.0125 | 200.5039 | 1022.9475 | 0.37247 | 74.6812 | 6452.4545 | 11.4673 | 475.1163
1992-05-23 | 2.14 | 24.555 | 11.569 | 138.8128 | 131.2731 | -1441.5509 | 1711.6369 | 680.2054 | 680.2054 | 725.0726 | 86400 | 4.9439 | 0.0049439 | 303.2712 | 0.00214 | -0.0235 | 138.8128 | 1408.3657 | 0.21456 | 29.7836 | 2573.3065 | 11.4953 | 475.1163
1992-05-24 | 6.83 | 24.105 | 11.0105 | 155.6226 | 418.9699 | -34259.838 | 34834.4305 | 914.6252 | 914.6252 | 701.5177 | 86400 | 4.8533 | 0.0048533 | 297.7134 | 0.00683 | -0.5585 | 155.6226 | 34536.7171 | 0.25469 | 39.6356 | 3424.5184 | 11.362 | 475.1163
1992-05-25 | 4.25 | 23.18 | 11.599 | 203.1341 | 260.706 | 36100.1157 | -35636.2756 | 671.0125 | 671.0125 | 783.4035 | 86400 | 4.6671 | 0.0046671 | 286.289 | 0.00425 | 0.5885 | 203.1341 | -35922.5645 | 0.37982 | 77.1545 | 6666.1513 | 11.4293 | 475.1163
1992-05-26 | 2.22 | 24.415 | 11.8365 | 125.7631 | 136.1806 | 14568.8657 | -14306.9221 | 606.2707 | 606.2707 | 746.8804 | 86400 | 4.9157 | 0.0049157 | 301.5421 | 0.00222 | 0.2375 | 125.7631 | -14608.4641 | 0.18503 | 23.2695 | 2010.4862 | 11.5428 | 475.1163
1992-05-27 | 0.79 | 24.49 | 11.5635 | 195.6547 | 48.4606 | -16746.5278 | 16990.6431 | 681.9187 | 681.9187 | 695.7858 | 86400 | 4.9308 | 0.0049308 | 302.4684 | 0.00079 | -0.273 | 195.6547 | 16688.1747 | 0.35904 | 70.2473 | 6069.3664 | 11.5485 | 475.1163
1992-05-28 | 2.05 | 24.525 | 11.375 | 163.5096 | 125.7523 | -11563.0787 | 11852.3406 | 746.4522 | 746.4522 | 688.7787 | 86400 | 4.9379 | 0.0049379 | 302.9006 | 0.00205 | -0.1885 | 163.5096 | 11549.44 | 0.2743 | 44.85 | 3875.0392 | 11.5 | 475.1163
1992-05-29 | 3.19 | 24.01 | 11.7905 | 156.7356 | 195.6829 | 25487.8472 | -25135.4288 | 617.8003 | 617.8003 | 713.1024 | 86400 | 4.8342 | 0.0048342 | 296.54 | 0.00319 | 0.4155 | 156.7356 | -25431.9688 | 0.25743 | 40.3481 | 3486.0769 | 11.5826 | 475.1163
1992-05-30 | 3.8 | 24.595 | 11.6475 | 127.7538 | 233.1019 | -8771.9907 | 9132.8464 | 656.673 | 656.673 | 678.8992 | 86400 | 4.9519 | 0.0049519 | 303.7652 | 0.0038 | -0.143 | 127.7538 | 8829.0812 | 0.18944 | 24.2013 | 2090.9918 | 11.6025 | 475.1163
1992-05-31 | 5.02 | 24.15 | 11.8535 | 108.8998 | 307.9398 | 12636.5741 | -12219.7345 | 602.1197 | 602.1197 | 673.1161 | 86400 | 4.8623 | 0.0048623 | 298.2691 | 0.00502 | 0.206 | 108.8998 | -12518.0036 | 0.14909 | 16.2357 | 1402.7655 | 11.6757 | 475.1163
1992-06-01 | 2.25 | 24.445 | 11.6745 | 95.1238 | 138.0208 | -10980.3241 | 11213.4687 | 648.9569 | 648.9569 | 647.0195 | 86400 | 4.9217 | 0.0049217 | 301.9126 | 0.00225 | -0.179 | 95.1238 | 10911.5561 | 0.12171 | 11.5778 | 1000.3246 | 11.6765 | 475.1163
1992-06-02 | 1.63 | 24.575 | 11.294 | 73.206 | 99.9884 | -23340.8565 | 23514.0509 | 778.1668 | 778.1668 | 643.2321 | 86400 | 4.9479 | 0.0049479 | 303.5182 | 0.00163 | -0.3805 | 73.206 | 23210.5327 | 0.082172 | 6.0155 | 519.7384 | 11.5691 | 475.1163
1992-06-03 | 0.1 | 25.43 | 11.46 | 140.3224 | 6.1343 | 10182.8704 | -10036.4137 | 715.8779 | 715.8779 | 691.9092 | 86400 | 5.1201 | 0.0051201 | 314.078 | 0.0001 | 0.166 | 140.3224 | -10350.4918 | 0.21807 | 30.6 | 2643.8398 | 11.5372 | 475.1163
1992-06-04 | 0.04 | 25.985 | 11.679 | 146.0624 | 2.4537 | 13434.0278 | -13285.5117 | 647.6888 | 647.6888 | 702.5256 | 86400 | 5.2318 | 0.0052318 | 320.9326 | 4e-05 | 0.219 | 146.0624 | -13606.4443 | 0.23159 | 33.826 | 2922.5629 | 11.5755 | 475.1163
1992-06-05 | 2.07 | 25.18 | 11.5295 | 181.7167 | 126.9792 | -9170.7176 | 9479.4135 | 692.7075 | 692.7075 | 682.064 | 86400 | 5.0697 | 0.0050697 | 310.9903 | 0.00207 | -0.1495 | 181.7167 | 9168.4231 | 0.32136 | 58.3971 | 5045.5083 | 11.5633 | 475.1163
1992-06-06 | 2.52 | 24.085 | 11.7635 | 167.8851 | 154.5833 | 14354.1667 | -14031.6983 | 624.7777 | 624.7777 | 688.0765 | 86400 | 4.8493 | 0.0048493 | 297.4663 | 0.00252 | 0.234 | 167.8851 | -14329.1646 | 0.28538 | 47.9109 | 4139.5003 | 11.6207 | 475.1163
1992-06-07 | 4.56 | 23.495 | 11.344 | 146.2786 | 279.7222 | -25733.2176 | 26159.2184 | 758.2746 | 758.2746 | 661.646 | 86400 | 4.7305 | 0.0047305 | 290.1794 | 0.00456 | -0.4195 | 146.2786 | 25869.039 | 0.2321 | 33.9513 | 2933.3907 | 11.5456 | 475.1163
1992-06-08 | 5.84 | 23.635 | 11.11 | 170.6359 | 358.2407 | -14354.1667 | 14883.0433 | 861.5101 | 861.5101 | 691.4064 | 86400 | 4.7587 | 0.0047587 | 291.9085 | 0.00584 | -0.234 | 170.6359 | 14591.1348 | 0.29242 | 49.8977 | 4311.1583 | 11.4261 | 475.1163
1992-06-09 | 1.31 | 23.84 | 11.2515 | 159.0676 | 80.3588 | 8679.9769 | -8440.5504 | 795.929 | 795.929 | 752.3242 | 86400 | 4.7999 | 0.0047999 | 294.4404 | 0.00131 | 0.1415 | 159.0676 | -8734.9909 | 0.26319 | 41.8657 | 3617.198 | 11.3753 | 475.1163
1992-06-10 | 0.85 | 23.675 | 11.1725 | 98.137 | 52.1412 | -4846.0648 | 4996.3431 | 831.236 | 831.236 | 766.1429 | 86400 | 4.7667 | 0.0047667 | 292.4026 | 0.00085 | -0.079 | 98.137 | 4703.9405 | 0.12754 | 12.5166 | 1081.4343 | 11.3151 | 475.1163
1992-06-11 | 0.88 | 23.77 | 11.692 | 146.5107 | 53.9815 | 31867.4769 | -31666.9846 | 644.0534 | 644.0534 | 795.0434 | 86400 | 4.7858 | 0.0047858 | 293.5759 | 0.00088 | 0.5195 | 146.5107 | -31960.5605 | 0.23265 | 34.0861 | 2945.0422 | 11.418 | 475.1163
1992-06-12 | 1.73 | 23.995 | 10.7805 | 142.7719 | 106.1227 | -55913.7731 | 56162.6678 | 1067.2585 | 1067.2585 | 728.3846 | 86400 | 4.8311 | 0.0048311 | 296.3548 | 0.00173 | -0.9115 | 142.7719 | 55866.313 | 0.2238 | 31.953 | 2760.7368 | 11.237 | 475.1163
1992-06-13 | 2.05 | 22.44 | 11.359 | 124.4936 | 125.7523 | 35486.6898 | -35236.4439 | 752.5069 | 752.5069 | 856.0912 | 86400 | 4.5181 | 0.0045181 | 277.1495 | 0.00205 | 0.5785 | 124.4936 | -35513.5934 | 0.18223 | 22.6867 | 1960.1313 | 11.2681 | 475.1163
1992-06-14 | 2.36 | 24.605 | 11.656 | 174.4358 | 144.7685 | 18218.75 | -17899.5456 | 654.2238 | 654.2238 | 823.7615 | 86400 | 4.954 | 0.004954 | 303.8887 | 0.00236 | 0.297 | 174.4358 | -18203.4343 | 0.30224 | 52.7222 | 4555.197 | 11.375 | 475.1163
1992-06-15 | 5.58 | 23.53 | 11.7805 | 98.7289 | 342.2917 | 7637.1528 | -7196.1322 | 620.366 | 620.366 | 766.4678 | 86400 | 4.7375 | 0.0047375 | 290.6117 | 0.00558 | 0.1245 | 98.7289 | -7486.744 | 0.1287 | 12.7062 | 1097.8127 | 11.4897 | 475.1163
1992-06-16 | 2.12 | 23.48 | 11.771 | 133.4898 | 130.0463 | -582.7546 | 846.2908 | 622.8235 | 622.8235 | 716.0031 | 86400 | 4.7275 | 0.0047275 | 289.9942 | 0.00212 | -0.0095 | 133.4898 | 556.2966 | 0.20234 | 27.01 | 2333.6635 | 11.5686 | 475.1163
1992-06-17 | 4.46 | 24.015 | 11.3715 | 166.5993 | 273.588 | -24506.3657 | 24946.553 | 747.7682 | 747.7682 | 679.5638 | 86400 | 4.8352 | 0.0048352 | 296.6018 | 0.00446 | -0.3995 | 166.5993 | 24649.9512 | 0.28211 | 46.9988 | 4060.6978 | 11.5156 | 475.1163
1992-06-18 | 1.52 | 22.645 | 10.8795 | 189.0598 | 93.2407 | -30180.5556 | 30462.8561 | 995.6362 | 995.6362 | 694.5354 | 86400 | 4.5593 | 0.0045593 | 279.6813 | 0.00152 | -0.492 | 189.0598 | 30183.1748 | 0.34104 | 64.4766 | 5570.7799 | 11.3367 | 475.1163
1992-06-19 | 1.31 | 24.125 | 10.994 | 89.1113 | 80.3588 | 7023.7269 | -6854.2568 | 924.084 | 924.084 | 800.8306 | 86400 | 4.8573 | 0.0048573 | 297.9604 | 0.00131 | 0.1145 | 89.1113 | -7152.2172 | 0.11036 | 9.8341 | 849.6684 | 11.2369 | 475.1163
1992-06-20 | 1.19 | 25.125 | 11.6155 | 155.3689 | 72.9977 | 38124.4213 | -37896.0547 | 666.0632 | 666.0632 | 852.229 | 86400 | 5.0587 | 0.0050587 | 310.3111 | 0.00119 | 0.6215 | 155.3689 | -38206.3658 | 0.25407 | 39.4743 | 3410.5776 | 11.3398 | 475.1163
1992-06-21 | 4.99 | 23.155 | 11.3045 | 117.4841 | 306.0995 | -19077.5463 | 19501.1299 | 773.9019 | 773.9019 | 784.3153 | 86400 | 4.662 | 0.004662 | 285.9802 | 0.00499 | -0.311 | 117.4841 | 19215.1497 | 0.16706 | 19.6269 | 1695.7651 | 11.3298 | 475.1163
1992-06-22 | 10.79 | 22.84 | 11.771 | 117.6158 | 661.8866 | 28616.3194 | -27836.8171 | 622.8235 | 622.8235 | 785.9341 | 86400 | 4.5986 | 0.0045986 | 282.0897 | 0.01079 | 0.4665 | 117.6158 | -28118.9068 | 0.16734 | 19.682 | 1700.5215 | 11.4582 | 475.1163
1992-06-23 | 1.41 | 23.285 | 11.5445 | 130.4982 | 86.4931 | -13894.0972 | 14111.0885 | 687.9052 | 687.9052 | 727.4449 | 86400 | 4.6882 | 0.0046882 | 287.5858 | 0.00141 | -0.2265 | 130.4982 | 13823.5027 | 0.19557 | 25.522 | 2205.1037 | 11.4813 | 475.1163
1992-06-24 | 0.88 | 23.92 | 11.479 | 151.9857 | 53.9815 | -4017.9398 | 4223.907 | 709.3884 | 709.3884 | 713.0697 | 86400 | 4.816 | 0.004816 | 295.4285 | 0.00088 | -0.0655 | 151.9857 | 3928.4786 | 0.24581 | 37.3604 | 3227.9358 | 11.4795 | 475.1163
1992-06-25 | 2.34 | 23.92 | 11.962 | 174.7538 | 143.5417 | 29628.4722 | -29310.1768 | 576.9295 | 576.9295 | 716.3678 | 86400 | 4.816 | 0.004816 | 295.4285 | 0.00234 | 0.483 | 174.7538 | -29605.6053 | 0.30307 | 52.9627 | 4575.9813 | 11.6156 | 475.1163
1992-06-26 | 1.02 | 24.515 | 11.66 | 157.0236 | 62.5694 | -18525.463 | 18745.056 | 653.0777 | 653.0777 | 665.6599 | 86400 | 4.9358 | 0.0049358 | 302.7771 | 0.00102 | -0.302 | 157.0236 | 18442.2788 | 0.25814 | 40.5337 | 3502.1115 | 11.6286 | 475.1163
1992-06-27 | 3.96 | 22.795 | 11.334 | 102.8288 | 242.9167 | -19997.6852 | 20343.4307 | 762.1699 | 762.1699 | 657.5594 | 86400 | 4.5895 | 0.0045895 | 281.534 | 0.00396 | -0.326 | 102.8288 | 20061.8967 | 0.1368 | 14.0667 | 1215.3604 | 11.5479 | 475.1163
1992-06-28 | 3.21 | 23.23 | 11.4585 | 135.8958 | 196.9097 | 7637.1528 | -7304.3473 | 716.3954 | 716.3954 | 695.2104 | 86400 | 4.6771 | 0.0046771 | 286.9065 | 0.00321 | 0.1245 | 135.8958 | -7591.2538 | 0.20783 | 28.2435 | 2440.2422 | 11.5239 | 475.1163
1992-06-29 | 1.04 | 22.785 | 11.478 | 126.2691 | 63.7963 | 1196.1806 | -1006.1151 | 709.727 | 709.727 | 702.7455 | 86400 | 4.5875 | 0.0045875 | 281.4104 | 0.00104 | 0.0195 | 126.2691 | -1287.5256 | 0.18614 | 23.5043 | 2030.7702 | 11.5102 | 475.1163
1992-06-30 | 1.94 | 23.185 | 11.262 | 148.959 | 119.0046 | -13250 | 13517.9636 | 791.4644 | 791.4644 | 702.3344 | 86400 | 4.6681 | 0.0046681 | 286.3507 | 0.00194 | -0.216 | 148.959 | 13231.6129 | 0.23851 | 35.528 | 3069.6214 | 11.4403 | 475.1163
1992-07-01 | 1.88 | 24.43 | 11.554 | 128.8933 | 115.3241 | 17912.037 | -17667.8196 | 684.8986 | 684.8986 | 736.7436 | 86400 | 4.9187 | 0.0049187 | 301.7273 | 0.00188 | 0.292 | 128.8933 | -17969.5469 | 0.19198 | 24.7446 | 2137.9329 | 11.4711 | 475.1163
1992-07-02 | 8.27 | 23.445 | 11.968 | 146.9632 | 507.3032 | 25395.8333 | -24741.5669 | 575.5988 | 575.5988 | 722.635 | 86400 | 4.7204 | 0.0047204 | 289.5619 | 0.00827 | 0.414 | 146.9632 | -25031.1288 | 0.23373 | 34.3499 | 2967.833 | 11.6151 | 475.1163
1992-07-03 | 2.94 | 23.445 | 12.011 | 189.8866 | 180.3472 | 2637.7315 | -2267.4977 | 566.242 | 566.242 | 672.2555 | 86400 | 4.7204 | 0.0047204 | 289.5619 | 0.00294 | 0.043 | 189.8866 | -2557.0596 | 0.34328 | 65.1838 | 5631.8827 | 11.7289 | 475.1163
1992-07-04 | 2.7 | 22.73 | 11.205 | 168.4125 | 165.625 | -49442.1296 | 49776.1672 | 816.3323 | 816.3323 | 627.0753 | 86400 | 4.5764 | 0.0045764 | 280.7312 | 0.0027 | -0.806 | 168.4125 | 49495.436 | 0.28673 | 48.2881 | 4172.0921 | 11.5845 | 475.1163
1992-07-05 | 0.16 | 23.115 | 11.774 | 136.9085 | 9.8148 | 34903.9352 | -34757.2119 | 622.0453 | 622.0453 | 699.0359 | 86400 | 4.654 | 0.004654 | 285.4862 | 0.00016 | 0.569 | 136.9085 | -35042.6981 | 0.21016 | 28.7727 | 2485.9577 | 11.6371 | 475.1163
1992-07-06 | 0.44 | 22.87 | 11.127 | 131.9776 | 26.9907 | -39688.6574 | 39847.6258 | 853.0557 | 853.0557 | 664.5216 | 86400 | 4.6046 | 0.0046046 | 282.4603 | 0.00044 | -0.647 | 131.9776 | 39565.1655 | 0.19891 | 26.2515 | 2268.1329 | 11.4935 | 475.1163
1992-07-07 | 4.4 | 23.79 | 11.504 | 152.8889 | 269.9074 | 23126.1574 | -22703.3611 | 701.0296 | 701.0296 | 734.7756 | 86400 | 4.7899 | 0.0047899 | 293.8229 | 0.0044 | 0.377 | 152.8889 | -22997.184 | 0.24801 | 37.9179 | 3276.1043 | 11.4979 | 475.1163
1992-07-08 | 0.23 | 24.985 | 10.7775 | 181.115 | 14.1088 | -44565.3935 | 44760.6173 | 1069.5929 | 1069.5929 | 710.43 | 86400 | 5.0305 | 0.0050305 | 308.582 | 0.00023 | -0.7265 | 181.115 | 44452.0354 | 0.31977 | 57.9149 | 5003.846 | 11.2936 | 475.1163
1992-07-09 | 1.4 | 23.97 | 11.183 | 109.3977 | 85.8796 | 24874.4213 | -24679.144 | 826.3608 | 826.3608 | 842.6666 | 86400 | 4.8261 | 0.0048261 | 296.046 | 0.0014 | 0.4055 | 109.3977 | -24975.19 | 0.15011 | 16.4219 | 1418.8553 | 11.2589 | 475.1163
1992-07-10 | 0.11 | 24.94 | 11.682 | 92.5086 | 6.7477 | 30609.9537 | -30510.6974 | 646.8461 | 646.8461 | 843.2341 | 86400 | 5.0214 | 0.0050214 | 308.0262 | 0.00011 | 0.499 | 92.5086 | -30818.7236 | 0.11673 | 10.7984 | 932.9822 | 11.373 | 475.1163
1992-07-11 | 0.11 | 25.37 | 11.5415 | 145.1617 | 6.7477 | -8618.6343 | 8770.5436 | 688.8602 | 688.8602 | 774.0653 | 86400 | 5.108 | 0.005108 | 313.337 | 0.00011 | -0.1405 | 145.1617 | 8457.2067 | 0.22945 | 33.3069 | 2877.7162 | 11.4172 | 475.1163
1992-07-12 | 0.06 | 25.715 | 11.4885 | 142.388 | 3.6806 | -3251.1574 | 3397.226 | 706.1883 | 706.1883 | 744.0867 | 86400 | 5.1774 | 0.0051774 | 317.598 | 6e-05 | -0.053 | 142.388 | 3079.628 | 0.2229 | 31.7386 | 2742.2146 | 11.4345 | 475.1163
1992-07-13 | 0.11 | 24.16 | 12.052 | 102.6748 | 6.7477 | 34566.5509 | -34457.1285 | 557.6038 | 557.6038 | 736.1419 | 86400 | 4.8644 | 0.0048644 | 298.3926 | 0.00011 | 0.5635 | 102.6748 | -34755.5211 | 0.13649 | 14.014 | 1210.8131 | 11.6057 | 475.1163
1992-07-14 | 0.21 | 25.195 | 11.548 | 111.7937 | 12.8819 | -30916.6667 | 31041.3423 | 686.7944 | 686.7944 | 670.1222 | 86400 | 5.0727 | 0.0050727 | 311.1756 | 0.00021 | -0.504 | 111.7937 | 30730.1667 | 0.15507 | 17.3359 | 1497.8238 | 11.5887 | 475.1163
1992-07-15 | 0.13 | 24.615 | 11.57 | 213.7359 | 7.9745 | 1349.537 | -1127.8266 | 679.8949 | 679.8949 | 676.1092 | 86400 | 4.956 | 0.004956 | 304.0122 | 0.00013 | 0.022 | 213.7359 | -1431.8388 | 0.40994 | 87.6189 | 7570.2759 | 11.5837 | 475.1163
1992-07-16 | 2.41 | 23.245 | 11.6975 | 135.4639 | 147.8356 | 7821.1806 | -7537.881 | 642.5278 | 642.5278 | 678.7031 | 86400 | 4.6801 | 0.0046801 | 287.0918 | 0.00241 | 0.1275 | 135.4639 | -7824.9728 | 0.20684 | 28.0197 | 2420.8998 | 11.6169 | 475.1163
1992-07-17 | 10.15 | 22.515 | 11.545 | 143.3432 | 622.6273 | -9354.7454 | 10120.7159 | 687.7463 | 687.7463 | 664.6696 | 86400 | 4.5332 | 0.0045332 | 278.0758 | 0.01015 | -0.1525 | 143.3432 | 9842.6401 | 0.22515 | 32.2736 | 2788.4363 | 11.6039 | 475.1163
1992-07-18 | 6.07 | 22.09 | 11.5255 | 117.6399 | 372.3495 | -1196.1806 | 1686.17 | 693.9996 | 693.9996 | 672.4115 | 86400 | 4.4476 | 0.0044476 | 272.8267 | 0.00607 | -0.0195 | 117.6399 | 1413.3433 | 0.16739 | 19.6921 | 1701.3932 | 11.5856 | 475.1163
1992-07-19 | 0.79 | 23.085 | 11.3485 | 148.1391 | 48.4606 | -10857.6389 | 11054.2386 | 756.5349 | 756.5349 | 677.6993 | 86400 | 4.6479 | 0.0046479 | 285.1157 | 0.00079 | -0.177 | 148.1391 | 10769.123 | 0.23654 | 35.0411 | 3027.5536 | 11.5188 | 475.1163
1992-07-20 | 0.02 | 24.78 | 11.3315 | 118.696 | 1.2269 | -1042.8241 | 1162.747 | 763.1501 | 763.1501 | 704.6558 | 86400 | 4.9892 | 0.0049892 | 306.0501 | 2e-05 | -0.017 | 118.696 | 856.6969 | 0.16965 | 20.137 | 1739.8363 | 11.4641 | 475.1163
1992-07-21 | 0.13 | 24.03 | 11.3005 | 108.2897 | 7.9745 | -1901.6204 | 2017.8846 | 775.521 | 775.521 | 724.3997 | 86400 | 4.8382 | 0.0048382 | 296.7871 | 0.00013 | -0.031 | 108.2897 | 1721.0976 | 0.14784 | 16.0093 | 1383.2027 | 11.4156 | 475.1163
1992-07-22 | 0.24 | 24.16 | 11.2355 | 181.2532 | 14.7222 | -3987.2685 | 4183.244 | 802.8315 | 802.8315 | 741.086 | 86400 | 4.8644 | 0.0048644 | 298.3926 | 0.00024 | -0.065 | 181.2532 | 3884.8513 | 0.32013 | 58.0255 | 5013.3995 | 11.3629 | 475.1163
1992-07-23 | 5.16 | 23.85 | 11.4855 | 133.9247 | 316.5278 | 15335.6481 | -14885.1957 | 707.1957 | 707.1957 | 765.6753 | 86400 | 4.8019 | 0.0048019 | 294.5639 | 0.00516 | 0.25 | 133.9247 | -15179.7596 | 0.20333 | 27.2305 | 2352.7148 | 11.3979 | 475.1163
1992-07-24 | 3.54 | 23.73 | 11.7865 | 160.1115 | 217.1528 | 18464.1204 | -18086.8561 | 618.824 | 618.824 | 748.5572 | 86400 | 4.7778 | 0.0047778 | 293.0818 | 0.00354 | 0.301 | 160.1115 | -18379.938 | 0.26579 | 42.556 | 3676.8343 | 11.5073 | 475.1163
1992-07-25 | 1.17 | 24.52 | 11.704 | 111.9251 | 71.7708 | -5060.7639 | 5244.4598 | 640.7343 | 640.7343 | 703.0661 | 86400 | 4.9368 | 0.0049368 | 302.8389 | 0.00117 | -0.0825 | 111.9251 | 4941.6209 | 0.15534 | 17.3869 | 1502.2298 | 11.5616 | 475.1163
1992-07-26 | 0.17 | 25.275 | 11.9295 | 180.7033 | 10.4282 | 13832.7546 | -13641.6231 | 584.2474 | 584.2474 | 683.5202 | 86400 | 5.0889 | 0.0050889 | 312.1637 | 0.00017 | 0.2255 | 180.7033 | -13953.7868 | 0.31868 | 57.5863 | 4975.4556 | 11.6646 | 475.1163
1992-07-27 | 0.11 | 25.445 | 11.3855 | 165.8343 | 6.7477 | -33370.3704 | 33542.9523 | 742.5324 | 742.5324 | 643.8301 | 86400 | 5.1231 | 0.0051231 | 314.2633 | 0.00011 | -0.544 | 165.8343 | 33228.6891 | 0.28017 | 46.4611 | 4014.2422 | 11.5864 | 475.1163
1992-07-28 | 0.79 | 24.43 | 11.666 | 132.8232 | 48.4606 | 17206.5972 | -17025.3134 | 651.3661 | 651.3661 | 681.009 | 86400 | 4.9187 | 0.0049187 | 301.7273 | 0.00079 | 0.2805 | 132.8232 | -17327.0407 | 0.20082 | 26.674 | 2304.636 | 11.6085 | 475.1163
1992-07-29 | 0.56 | 24.6 | 11.2425 | 107.2308 | 34.3519 | -25978.588 | 26120.1707 | 799.7967 | 799.7967 | 665.669 | 86400 | 4.953 | 0.004953 | 303.8269 | 0.00056 | -0.4235 | 107.2308 | 25816.3437 | 0.14567 | 15.6208 | 1349.6376 | 11.5049 | 475.1163
1992-07-30 | 10.85 | 24.245 | 11.3695 | 142.917 | 665.5671 | 7790.5093 | -6982.0252 | 748.5223 | 748.5223 | 713.688 | 86400 | 4.8815 | 0.0048815 | 299.4425 | 0.01085 | 0.127 | 142.917 | -7281.4676 | 0.22415 | 32.0342 | 2767.7534 | 11.473 | 475.1163
1992-07-31 | 7.79 | 22.78 | 11.563 | 142.0913 | 477.8588 | 11869.7917 | -11249.8416 | 682.0749 | 682.0749 | 727.9912 | 86400 | 4.5865 | 0.0045865 | 281.3487 | 0.00779 | 0.1935 | 142.0913 | -11531.1903 | 0.22221 | 31.5735 | 2727.9497 | 11.5021 | 475.1163
1992-08-01 | 0.04 | 24.205 | 11.498 | 150.72 | 2.4537 | -3987.2685 | 4140.4422 | 703.0174 | 703.0174 | 711.4358 | 86400 | 4.8734 | 0.0048734 | 298.9484 | 4e-05 | -0.065 | 150.72 | 3841.4938 | 0.24275 | 36.5874 | 3161.1479 | 11.4993 | 475.1163
1992-08-02 | 0.07 | 23.67 | 11.507 | 133.2322 | 4.294 | 552.0833 | -414.5571 | 700.04 | 700.04 | 708.6356 | 86400 | 4.7657 | 0.0047657 | 292.3408 | 7e-05 | 0.009 | 133.2322 | -706.8979 | 0.20175 | 26.8799 | 2322.4211 | 11.4997 | 475.1163
1992-08-03 | 0.27 | 23.775 | 11.5845 | 174.3962 | 16.5625 | 4754.0509 | -4563.0922 | 675.424 | 675.424 | 706.5204 | 86400 | 4.7868 | 0.0047868 | 293.6376 | 0.00027 | 0.0775 | 174.3962 | -4856.7298 | 0.30214 | 52.6923 | 4552.6108 | 11.5224 | 475.1163
1992-08-04 | 3.34 | 23.86 | 11.3485 | 166.0319 | 204.8843 | -14476.8519 | 14847.768 | 756.5349 | 756.5349 | 693.0006 | 86400 | 4.804 | 0.004804 | 294.6874 | 0.00334 | -0.236 | 166.0319 | 14553.0806 | 0.28067 | 46.5997 | 4026.2117 | 11.4747 | 475.1163
1992-08-05 | 4.58 | 24.515 | 11.487 | 153.5029 | 280.9491 | 8495.9491 | -8061.4971 | 706.6916 | 706.6916 | 716.6277 | 86400 | 4.9358 | 0.0049358 | 302.7771 | 0.00458 | 0.1385 | 153.5029 | -8364.2742 | 0.2495 | 38.2997 | 3309.0967 | 11.4795 | 475.1163
1992-08-06 | 7.55 | 24.555 | 11.302 | 150.8686 | 463.1366 | -11348.3796 | 11962.3848 | 774.913 | 774.913 | 710.849 | 86400 | 4.9439 | 0.0049439 | 303.2712 | 0.00755 | -0.185 | 150.8686 | 11659.1137 | 0.24311 | 36.6776 | 3168.9489 | 11.433 | 475.1163
1992-08-07 | 7 | 23.88 | 11.5865 | 140.2176 | 429.3981 | 17451.9676 | -16882.3518 | 674.812 | 674.812 | 736.3918 | 86400 | 4.808 | 0.004808 | 294.9344 | 0.007 | 0.2845 | 140.2176 | -17177.2863 | 0.21783 | 30.5429 | 2638.9091 | 11.4787 | 475.1163
1992-08-08 | 7.3 | 23.53 | 11.144 | 114.3568 | 447.8009 | -27144.0972 | 27706.2549 | 844.7683 | 844.7683 | 709.2968 | 86400 | 4.7375 | 0.0047375 | 290.6117 | 0.0073 | -0.4425 | 114.3568 | 27415.6432 | 0.16043 | 18.3467 | 1585.1583 | 11.3873 | 475.1163
1992-08-09 | 22.67 | 23.43 | 11.195 | 123.484 | 1390.6366 | 3128.4722 | -1614.3517 | 820.8599 | 820.8599 | 756.8356 | 86400 | 4.7174 | 0.0047174 | 289.3766 | 0.02267 | 0.051 | 123.484 | -1903.7283 | 0.18002 | 22.2295 | 1920.6328 | 11.3462 | 475.1163
1992-08-10 | 11.94 | 22.915 | 11.704 | 164.9656 | 732.4306 | 31223.3796 | -30325.9834 | 640.7343 | 640.7343 | 785.1241 | 86400 | 4.6137 | 0.0046137 | 283.016 | 0.01194 | 0.509 | 164.9656 | -30608.9995 | 0.27797 | 45.8551 | 3961.8829 | 11.4522 | 475.1163
1992-08-11 | 1.02 | 23.6 | 11.2015 | 188.4335 | 62.5694 | -30824.6528 | 31075.6558 | 817.9112 | 817.9112 | 729.225 | 86400 | 4.7516 | 0.0047516 | 291.4763 | 0.00102 | -0.5025 | 188.4335 | 30784.1795 | 0.33934 | 63.944 | 5524.7596 | 11.3802 | 475.1163
1992-08-12 | 0.515 | 23.495 | 11.3595 | 142.0213 | 31.5914 | 9692.1296 | -9518.5169 | 752.3162 | 752.3162 | 762.0683 | 86400 | 4.7305 | 0.0047305 | 290.1794 | 0.000515 | 0.158 | 142.0213 | -9808.6963 | 0.22204 | 31.5347 | 2724.5942 | 11.3713 | 475.1163
1992-08-13 | 0.01 | 23.35 | 11.4905 | 111.455 | 0.61343 | 8035.8796 | -7923.8112 | 705.5183 | 705.5183 | 760.3193 | 86400 | 4.7013 | 0.0047013 | 288.3886 | 1e-05 | 0.131 | 111.455 | -8212.1998 | 0.15437 | 17.2049 | 1486.5071 | 11.4011 | 475.1163
1992-08-14 | 0.01 | 23.805 | 11.482 | 190.9485 | 0.61343 | -521.412 | 712.974 | 708.3747 | 708.3747 | 741.3239 | 86400 | 4.7929 | 0.0047929 | 294.0081 | 1e-05 | -0.0085 | 190.9485 | 418.9658 | 0.34616 | 66.099 | 5710.9526 | 11.4213 | 475.1163
1992-08-15 | 0.24 | 23.885 | 11.6115 | 159.5322 | 14.7222 | 7943.8657 | -7769.6114 | 667.2562 | 667.2562 | 731.38 | 86400 | 4.809 | 0.004809 | 294.9962 | 0.00024 | 0.1295 | 159.5322 | -8064.6076 | 0.26435 | 42.1721 | 3643.6653 | 11.4724 | 475.1163
1992-08-16 | 0.31 | 24.665 | 11.305 | 167.1382 | 19.0162 | -18801.5046 | 18987.6591 | 773.7 | 773.7 | 705.5978 | 86400 | 4.966 | 0.004966 | 304.6297 | 0.00031 | -0.3065 | 167.1382 | 18683.0293 | 0.28348 | 47.3798 | 4093.619 | 11.4234 | 475.1163
1992-08-17 | 1.34 | 24.435 | 11.3995 | 185.2257 | 82.1991 | 5796.875 | -5529.4502 | 737.3706 | 737.3706 | 730.3341 | 86400 | 4.9197 | 0.0049197 | 301.7891 | 0.00134 | 0.0945 | 185.2257 | -5831.2393 | 0.33072 | 61.2572 | 5292.6258 | 11.4153 | 475.1163
1992-08-18 | 3.39 | 24.885 | 11.503 | 171.312 | 207.9514 | 6348.9583 | -5969.6949 | 701.3601 | 701.3601 | 734.0022 | 86400 | 5.0103 | 0.0050103 | 307.3469 | 0.00339 | 0.1035 | 171.312 | -6277.0418 | 0.29416 | 50.3934 | 4353.9906 | 11.4398 | 475.1163
1992-08-19 | 3.4 | 24.925 | 11.5645 | 89.8858 | 208.5648 | 3772.5694 | -3474.1188 | 681.6065 | 681.6065 | 723.4275 | 86400 | 5.0184 | 0.0050184 | 307.8409 | 0.0034 | 0.0615 | 89.8858 | -3781.9598 | 0.1118 | 10.0492 | 868.2513 | 11.474 | 475.1163
1992-08-20 | 0.34 | 23.415 | 11.41 | 108.9626 | 20.8565 | -9477.4306 | 9607.2496 | 733.5468 | 733.5468 | 707.2154 | 86400 | 4.7144 | 0.0047144 | 289.1914 | 0.00034 | -0.1545 | 108.9626 | 9318.0582 | 0.14922 | 16.2591 | 1404.7888 | 11.4538 | 475.1163
1992-08-21 | 0.26 | 23.23 | 11.4595 | 138.4319 | 15.9491 | 3036.4583 | -2882.0774 | 716.0503 | 716.0503 | 716.8985 | 86400 | 4.6771 | 0.0046771 | 286.9065 | 0.00026 | 0.0495 | 138.4319 | -3168.9839 | 0.21368 | 29.5797 | 2555.6891 | 11.4532 | 475.1163
1992-08-22 | 0.1 | 24.545 | 11.083 | 131.5339 | 6.1343 | -23095.4861 | 23233.1543 | 875.2935 | 875.2935 | 711.1149 | 86400 | 4.9419 | 0.0049419 | 303.1477 | 0.0001 | -0.3765 | 131.5339 | 22930.0066 | 0.19791 | 26.0314 | 2249.1168 | 11.3465 | 475.1163
1992-08-23 | 0.14 | 25.885 | 11.575 | 159.6467 | 8.588 | 30180.5556 | -30012.3209 | 678.3464 | 678.3464 | 774.5195 | 86400 | 5.2117 | 0.0052117 | 319.6976 | 0.00014 | 0.492 | 159.6467 | -30332.0185 | 0.26463 | 42.2478 | 3650.2072 | 11.4074 | 475.1163
1992-08-24 | 0.94 | 26.595 | 11.5645 | 180.7082 | 57.662 | -644.0972 | 882.4675 | 681.6065 | 681.6065 | 741.2439 | 86400 | 5.3546 | 0.0053546 | 328.4666 | 0.00094 | -0.0105 | 180.7082 | 554.0009 | 0.31869 | 57.5902 | 4975.7974 | 11.4496 | 475.1163
1992-08-25 | 1.92 | 26.605 | 11.0725 | 114.4967 | 117.7778 | -30180.5556 | 30412.83 | 880.7756 | 880.7756 | 713.8114 | 86400 | 5.3566 | 0.0053566 | 328.5901 | 0.00192 | -0.492 | 114.4967 | 30084.2399 | 0.16073 | 18.4029 | 1590.0102 | 11.3418 | 475.1163
1992-08-26 | 4.78 | 25.82 | 11.6995 | 126.9556 | 293.2176 | 38461.8056 | -38041.6324 | 641.9749 | 641.9749 | 779.6198 | 86400 | 5.1986 | 0.0051986 | 318.8948 | 0.00478 | 0.627 | 126.9556 | -38360.5272 | 0.18766 | 23.825 | 2058.4831 | 11.4421 | 475.1163
1992-08-27 | 9.36 | 23.945 | 11.063 | 158.3628 | 574.1667 | -39044.5602 | 39777.0897 | 885.7961 | 885.7961 | 723.7484 | 86400 | 4.8211 | 0.0048211 | 295.7372 | 0.00936 | -0.6365 | 158.3628 | 39481.3524 | 0.26145 | 41.4035 | 3577.2641 | 11.3399 | 475.1163
1992-08-28 | 2.29 | 23.63 | 11.886 | 182.9933 | 140.4745 | 50484.9537 | -50161.4859 | 594.3427 | 594.3427 | 789.677 | 86400 | 4.7577 | 0.0047577 | 291.8468 | 0.00229 | 0.823 | 182.9933 | -50453.3327 | 0.32476 | 59.4281 | 5134.5871 | 11.4924 | 475.1163
1992-08-29 | 0.12 | 24.29 | 11.295 | 124.8563 | 7.3611 | -36253.4722 | 36385.6896 | 777.7585 | 777.7585 | 715.9957 | 86400 | 4.8905 | 0.0048905 | 299.9982 | 0.00012 | -0.591 | 124.8563 | 36085.6914 | 0.18303 | 22.8523 | 1974.4386 | 11.4348 | 475.1163
1992-08-30 | 0.59 | 25.39 | 11.3775 | 167.1971 | 36.1921 | 5060.7639 | -4857.3747 | 745.5151 | 745.5151 | 738.405 | 86400 | 5.112 | 0.005112 | 313.584 | 0.00059 | 0.0825 | 167.1971 | -5170.9586 | 0.28363 | 47.4216 | 4097.2242 | 11.4168 | 475.1163
1992-08-31 | 6.1 | 24.055 | 11.7255 | 146.3505 | 374.1898 | 21347.2222 | -20826.6819 | 634.8737 | 634.8737 | 744.672 | 86400 | 4.8432 | 0.0048432 | 297.0958 | 0.0061 | 0.348 | 146.3505 | -21123.7777 | 0.23227 | 33.993 | 2936.9954 | 11.5056 | 475.1163
1992-09-01 | 6.21 | 23.685 | 11.346 | 146.3167 | 380.9375 | -23279.5139 | 23806.7681 | 757.5004 | 757.5004 | 702.582 | 86400 | 4.7687 | 0.0047687 | 292.5261 | 0.00621 | -0.3795 | 146.3167 | 23514.242 | 0.23219 | 33.9734 | 2935.3011 | 11.4635 | 475.1163
1992-09-02 | 4.08 | 23.465 | 11.5835 | 142.347 | 250.2778 | 14568.8657 | -14176.241 | 675.7304 | 675.7304 | 724.3391 | 86400 | 4.7244 | 0.0047244 | 289.8089 | 0.00408 | 0.2375 | 142.347 | -14466.0499 | 0.22281 | 31.7157 | 2740.2407 | 11.4982 | 475.1163
1992-09-03 | 6.71 | 23.82 | 11.1255 | 172.3317 | 411.6088 | -28094.9074 | 28678.8479 | 853.7949 | 853.7949 | 701.4373 | 86400 | 4.7959 | 0.0047959 | 294.1934 | 0.00671 | -0.458 | 172.3317 | 28384.6545 | 0.29679 | 51.1466 | 4419.0677 | 11.3966 | 475.1163
1992-09-04 | 8.16 | 23.17 | 11.2625 | 163.6865 | 500.5556 | 8403.9352 | -7739.6931 | 791.2531 | 791.2531 | 756.131 | 86400 | 4.665 | 0.004665 | 286.1655 | 0.00816 | 0.137 | 163.6865 | -8025.8586 | 0.27474 | 44.9714 | 3885.5297 | 11.3621 | 475.1163
1992-09-05 | 5.44 | 24.125 | 10.9815 | 183.9692 | 333.7037 | -17237.2685 | 17754.9414 | 931.3833 | 931.3833 | 763.41 | 86400 | 4.8573 | 0.0048573 | 297.9604 | 0.00544 | -0.281 | 183.9692 | 17456.981 | 0.32736 | 60.2236 | 5203.3188 | 11.2559 | 475.1163
1992-09-06 | 3.75 | 23.965 | 11.454 | 124.9667 | 230.0347 | 28984.375 | -28629.3736 | 717.9523 | 717.9523 | 828.6915 | 86400 | 4.8251 | 0.0048251 | 295.9843 | 0.00375 | 0.4725 | 124.9667 | -28925.3578 | 0.18327 | 22.9029 | 1978.8076 | 11.3096 | 475.1163
1992-09-07 | 4.41 | 23.41 | 11.4515 | 115.5097 | 270.5208 | -153.3565 | 539.387 | 718.8203 | 718.8203 | 790.4757 | 86400 | 4.7134 | 0.0047134 | 289.1296 | 0.00441 | -0.0025 | 115.5097 | 250.2574 | 0.16287 | 18.8126 | 1625.4126 | 11.3486 | 475.1163
1992-09-08 | 6.17 | 24.68 | 11.0635 | 209.7497 | 378.4838 | -23800.9259 | 24389.1594 | 885.5304 | 885.5304 | 760.0183 | 86400 | 4.9691 | 0.0049691 | 304.815 | 0.00617 | -0.388 | 209.7497 | 24084.3444 | 0.39853 | 83.5906 | 7222.2269 | 11.2699 | 475.1163
1992-09-09 | 30.14 | 24.51 | 11.49 | 123.2998 | 1848.8657 | 26162.6157 | -24190.4502 | 705.6857 | 705.6857 | 809.4999 | 86400 | 4.9348 | 0.0049348 | 302.7154 | 0.03014 | 0.4265 | 123.2998 | -24493.1656 | 0.17962 | 22.1467 | 1913.4782 | 11.3488 | 475.1163
1992-09-10 | 16.5 | 23.845 | 11.517 | 197.4078 | 1012.1528 | 1656.25 | -446.6894 | 696.7617 | 696.7617 | 774.0096 | 86400 | 4.8009 | 0.0048009 | 294.5022 | 0.0165 | 0.027 | 197.4078 | -741.1916 | 0.36387 | 71.8315 | 6206.2425 | 11.4049 | 475.1163
1992-09-11 | 26.68 | 23.16 | 11.756 | 170.3844 | 1636.6204 | 14660.8796 | -12853.8749 | 626.7444 | 626.7444 | 749.7868 | 86400 | 4.663 | 0.004663 | 286.042 | 0.02668 | 0.239 | 170.3844 | -13139.9168 | 0.29178 | 49.714 | 4295.2883 | 11.5201 | 475.1163
1992-09-12 | 48.07 | 21.835 | 11.534 | 104.0996 | 2948.7384 | -13618.0556 | 16670.8936 | 691.2596 | 691.2596 | 705.1337 | 86400 | 4.3962 | 0.0043962 | 269.6773 | 0.04807 | -0.222 | 104.0996 | 16401.2163 | 0.13934 | 14.5053 | 1253.2578 | 11.5562 | 475.1163
1992-09-13 | 13.21 | 22.735 | 11.4295 | 140.3799 | 810.3356 | -6410.3009 | 7361.0165 | 726.5515 | 726.5515 | 699.1326 | 86400 | 4.5775 | 0.0045775 | 280.7929 | 0.01321 | -0.1045 | 140.3799 | 7080.2236 | 0.2182 | 30.6314 | 2646.5502 | 11.5278 | 475.1163
1992-09-14 | 3.98 | 22.735 | 11.0475 | 139.9924 | 244.1435 | -23432.8704 | 23817.0063 | 894.1135 | 894.1135 | 702.8094 | 86400 | 4.5775 | 0.0045775 | 280.7929 | 0.00398 | -0.382 | 139.9924 | 23536.2134 | 0.2173 | 30.4204 | 2628.3249 | 11.3927 | 475.1163
1992-09-15 | 2.95 | 23.275 | 11.6395 | 158.8347 | 180.9606 | 36314.8148 | -35975.0195 | 658.9952 | 658.9952 | 776.8839 | 86400 | 4.6862 | 0.0046862 | 287.4623 | 0.00295 | 0.592 | 158.8347 | -36262.4818 | 0.26262 | 41.7126 | 3603.9689 | 11.4603 | 475.1163
1992-09-16 | 0.59 | 23.42 | 11.2485 | 122.8093 | 36.1921 | -23984.9537 | 24143.9551 | 797.214 | 797.214 | 731.4664 | 86400 | 4.7154 | 0.0047154 | 289.2531 | 0.00059 | -0.391 | 122.8093 | 23854.702 | 0.17855 | 21.9271 | 1894.5042 | 11.3974 | 475.1163
1992-09-17 | 0.39 | 22.715 | 11.562 | 86.9629 | 23.9236 | 19230.9028 | -19120.0162 | 682.3874 | 682.3874 | 758.0976 | 86400 | 4.5734 | 0.0045734 | 280.5459 | 0.00039 | 0.3135 | 86.9629 | -19400.5621 | 0.10639 | 9.2521 | 799.3797 | 11.4394 | 475.1163
1992-09-18 | 0.26 | 22.9 | 11.764 | 140.1003 | 15.9491 | 12391.2037 | -12235.1543 | 624.6471 | 624.6471 | 733.9817 | 86400 | 4.6107 | 0.0046107 | 282.8308 | 0.00026 | 0.202 | 140.1003 | -12517.9851 | 0.21755 | 30.4791 | 2633.393 | 11.5275 | 475.1163
1992-09-19 | 0.57 | 23.025 | 11.422 | 123.2653 | 34.9653 | -20979.1667 | 21137.3972 | 729.2259 | 729.2259 | 692.6739 | 86400 | 4.6358 | 0.0046358 | 284.3746 | 0.00057 | -0.342 | 123.2653 | 20853.0226 | 0.17954 | 22.1312 | 1912.1394 | 11.4955 | 475.1163
1992-09-20 | 1.19 | 22.82 | 11.604 | 152.0367 | 72.9977 | 11164.3519 | -10939.3174 | 669.5048 | 669.5048 | 707.3374 | 86400 | 4.5946 | 0.0045946 | 281.8427 | 0.00119 | 0.182 | 152.0367 | -11221.1602 | 0.24594 | 37.3917 | 3230.6438 | 11.5243 | 475.1163
1992-09-21 | 0.35 | 24.145 | 11.0755 | 175.6049 | 21.4699 | -32419.5602 | 32616.635 | 879.2022 | 879.2022 | 687.0607 | 86400 | 4.8613 | 0.0048613 | 298.2074 | 0.00035 | -0.5285 | 175.6049 | 32318.4276 | 0.30529 | 53.61 | 4631.9039 | 11.3959 | 475.1163
1992-09-22 | 0.6 | 23.075 | 11.499 | 156.7871 | 36.8056 | 25978.588 | -25784.9953 | 702.6853 | 702.6853 | 759.4032 | 86400 | 4.6459 | 0.0046459 | 284.9921 | 0.0006 | 0.4235 | 156.7871 | -26069.9874 | 0.25755 | 40.3813 | 3488.943 | 11.4217 | 475.1163
1992-09-23 | 4.34 | 23.155 | 11.501 | 165.6631 | 266.2269 | 122.6852 | 309.2048 | 702.0221 | 702.0221 | 739.8682 | 86400 | 4.662 | 0.004662 | 285.9802 | 0.00434 | 0.002 | 165.6631 | 23.2246 | 0.27973 | 46.3413 | 4003.8907 | 11.4439 | 475.1163
1992-09-24 | 1.16 | 22.66 | 11.6275 | 113.5825 | 71.1574 | 7759.838 | -7575.098 | 662.51 | 662.51 | 728.1803 | 86400 | 4.5624 | 0.0045624 | 279.8666 | 0.00116 | 0.1265 | 113.5825 | -7854.9647 | 0.15881 | 18.0378 | 1558.463 | 11.4929 | 475.1163
1992-09-25 | 2.3 | 24.415 | 11.792 | 132.432 | 141.088 | 10090.8565 | -9817.3365 | 617.4173 | 617.4173 | 707.0903 | 86400 | 4.9157 | 0.0049157 | 301.5421 | 0.0023 | 0.1645 | 132.432 | -10118.8786 | 0.19994 | 26.4781 | 2287.7049 | 11.5758 | 475.1163
1992-09-26 | 1.61 | 23.725 | 11.6025 | 124.4618 | 98.7616 | -11624.4213 | 11847.6446 | 669.9564 | 669.9564 | 674.3569 | 86400 | 4.7768 | 0.0047768 | 293.0201 | 0.00161 | -0.1895 | 124.4618 | 11554.6246 | 0.18216 | 22.6722 | 1958.88 | 11.5825 | 475.1163
1992-09-27 | 1.86 | 24.075 | 11.551 | 146.9547 | 114.0972 | -3159.1435 | 3420.1955 | 685.8452 | 685.8452 | 672.2916 | 86400 | 4.8472 | 0.0048472 | 297.3428 | 0.00186 | -0.0515 | 146.9547 | 3122.8526 | 0.23371 | 34.345 | 2967.4047 | 11.5732 | 475.1163
1992-09-28 | 0.44 | 22.705 | 10.969 | 173.18 | 26.9907 | -35701.3889 | 35901.5596 | 938.8008 | 938.8008 | 668.2426 | 86400 | 4.5714 | 0.0045714 | 280.4224 | 0.00044 | -0.582 | 173.18 | 35621.1373 | 0.29899 | 51.7784 | 4473.6526 | 11.402 | 475.1163
1992-09-29 | 0.24 | 23.765 | 11.3895 | 127.1572 | 14.7222 | 25794.5602 | -25652.6807 | 741.0501 | 741.0501 | 768.3576 | 86400 | 4.7848 | 0.0047848 | 293.5141 | 0.00024 | 0.4205 | 127.1572 | -25946.1948 | 0.18811 | 23.9198 | 2066.6673 | 11.3948 | 475.1163
1992-09-30 | 1.21 | 23.745 | 11.666 | 177.3908 | 74.2245 | 16961.2269 | -16709.6115 | 651.3661 | 651.3661 | 762.0337 | 86400 | 4.7808 | 0.0047808 | 293.2671 | 0.00121 | 0.2765 | 177.3908 | -17002.8786 | 0.30996 | 54.9835 | 4750.5703 | 11.4687 | 475.1163
1992-10-01 | 2.85 | 23.765 | 11.328 | 132.3882 | 174.8264 | -20733.7963 | 21041.0109 | 764.5267 | 764.5267 | 719.9704 | 86400 | 4.7848 | 0.0047848 | 293.5141 | 0.00285 | -0.338 | 132.3882 | 20747.4967 | 0.19984 | 26.4562 | 2285.8139 | 11.4281 | 475.1163
1992-10-02 | 1.13 | 23.64 | 11.463 | 121.0288 | 69.3171 | 8281.25 | -8090.9041 | 714.8452 | 714.8452 | 737.0478 | 86400 | 4.7597 | 0.0047597 | 291.9703 | 0.00113 | 0.135 | 121.0288 | -8382.8744 | 0.17468 | 21.141 | 1826.5829 | 11.4352 | 475.1163
1992-10-03 | 11.22 | 22.71 | 11.294 | 136.806 | 688.2639 | -10366.8981 | 11191.968 | 778.1668 | 778.1668 | 727.2082 | 86400 | 4.5724 | 0.0045724 | 280.4841 | 0.01122 | -0.169 | 136.806 | 10911.4839 | 0.20992 | 28.7188 | 2481.3083 | 11.4004 | 475.1163
1992-10-04 | 3.08 | 22.675 | 11.3565 | 156.6647 | 188.9352 | 3833.912 | -3488.3122 | 753.462 | 753.462 | 745.632 | 86400 | 4.5654 | 0.0045654 | 280.0519 | 0.00308 | 0.0625 | 156.6647 | -3768.364 | 0.25725 | 40.3025 | 3482.1353 | 11.3869 | 475.1163
1992-10-05 | 7.43 | 23.21 | 11.409 | 173.3545 | 455.7755 | 3220.4861 | -2591.3562 | 733.9092 | 733.9092 | 749.0062 | 86400 | 4.6731 | 0.0046731 | 286.6595 | 0.00743 | 0.0525 | 173.3545 | -2878.0157 | 0.29944 | 51.9089 | 4484.9274 | 11.3951 | 475.1163
1992-10-06 | 4.43 | 23.045 | 11.0635 | 144.8627 | 271.7477 | -21193.8657 | 21610.4761 | 885.5304 | 885.5304 | 738.5721 | 86400 | 4.6399 | 0.0046399 | 284.6216 | 0.00443 | -0.3455 | 144.8627 | 21325.8545 | 0.22874 | 33.1357 | 2862.9205 | 11.3013 | 475.1163
1992-10-07 | 6.82 | 24.015 | 11.627 | 88.5508 | 418.3565 | 34566.5509 | -34059.6436 | 662.6573 | 662.6573 | 796.9326 | 86400 | 4.8352 | 0.0048352 | 296.6018 | 0.00682 | 0.5635 | 88.5508 | -34356.2454 | 0.10932 | 9.6802 | 836.3713 | 11.3925 | 475.1163
1992-10-08 | 9.59 | 23.09 | 11.307 | 100.5274 | 588.2755 | -19629.6296 | 20318.4325 | 772.8934 | 772.8934 | 746.8296 | 86400 | 4.6489 | 0.0046489 | 285.1774 | 0.00959 | -0.32 | 100.5274 | 20033.2551 | 0.13223 | 13.2928 | 1148.4954 | 11.3711 | 475.1163
1992-10-09 | 0.46 | 24.205 | 11.272 | 153.6726 | 28.2176 | -2146.9907 | 2328.881 | 787.2595 | 787.2595 | 755.3217 | 86400 | 4.8734 | 0.0048734 | 298.9484 | 0.00046 | -0.035 | 153.6726 | 2029.9326 | 0.24992 | 38.4057 | 3318.2512 | 11.3396 | 475.1163
1992-10-10 | 3.98 | 24.105 | 11.526 | 152.2827 | 244.1435 | 15581.0185 | -15184.5923 | 693.8378 | 693.8378 | 769.5562 | 86400 | 4.8533 | 0.0048533 | 297.7134 | 0.00398 | 0.254 | 152.2827 | -15482.3057 | 0.24654 | 37.5431 | 3243.7248 | 11.3907 | 475.1163
1992-10-11 | 5.48 | 23.46 | 11.6855 | 79.4722 | 336.1574 | 9784.1435 | -9368.5139 | 645.8659 | 645.8659 | 745.1006 | 86400 | 4.7234 | 0.0047234 | 289.7472 | 0.00548 | 0.1595 | 79.4722 | -9658.261 | 0.092945 | 7.3866 | 638.1994 | 11.4732 | 475.1163
1992-10-12 | 3.36 | 23.56 | 11.553 | 190.5336 | 206.1111 | -8127.8935 | 8524.5383 | 685.2139 | 685.2139 | 709.5249 | 86400 | 4.7436 | 0.0047436 | 290.9822 | 0.00336 | -0.1325 | 190.5336 | 8233.556 | 0.34503 | 65.7405 | 5679.9816 | 11.4959 | 475.1163
1992-10-13 | 5.8 | 23.25 | 11.74 | 149.5915 | 355.787 | 11471.0648 | -10965.6863 | 630.9824 | 630.9824 | 703.0118 | 86400 | 4.6811 | 0.0046811 | 287.1535 | 0.0058 | 0.187 | 149.5915 | -11252.8398 | 0.24003 | 35.9064 | 3102.3104 | 11.5664 | 475.1163
1992-10-14 | 9.02 | 22.6 | 11.149 | 142.6036 | 553.3102 | -36253.4722 | 36949.386 | 842.3619 | 842.3619 | 670.8852 | 86400 | 4.5503 | 0.0045503 | 279.1256 | 0.00902 | -0.591 | 142.6036 | 36670.2604 | 0.22341 | 31.8588 | 2752.6043 | 11.4537 | 475.1163
1992-10-15 | 6.03 | 23.17 | 11.6285 | 147.5737 | 369.8958 | 29413.7731 | -28896.3036 | 662.2157 | 662.2157 | 736.227 | 86400 | 4.665 | 0.004665 | 286.1655 | 0.00603 | 0.4795 | 147.5737 | -29182.469 | 0.23519 | 34.7078 | 2998.7515 | 11.5043 | 475.1163
1992-10-16 | 4.92 | 23.4 | 11.484 | 80.9982 | 301.8056 | -8864.0046 | 9246.8084 | 707.7005 | 707.7005 | 709.1374 | 86400 | 4.7113 | 0.0047113 | 289.0061 | 0.00492 | -0.1445 | 80.9982 | 8957.8022 | 0.095635 | 7.7463 | 669.277 | 11.4988 | 475.1163
1992-10-17 | 9.24 | 23.26 | 11.2105 | 160.1848 | 566.8056 | -16777.1991 | 17504.1894 | 813.8637 | 813.8637 | 704.9811 | 86400 | 4.6832 | 0.0046832 | 287.277 | 0.00924 | -0.2735 | 160.1848 | 17216.9124 | 0.26597 | 42.6047 | 3681.0454 | 11.4219 | 475.1163
1992-10-18 | 4.04 | 22.63 | 10.8955 | 90.8151 | 247.8241 | -19322.9167 | 19661.5559 | 984.9674 | 984.9674 | 736.6267 | 86400 | 4.5563 | 0.0045563 | 279.4961 | 0.00404 | -0.315 | 90.8151 | 19382.0598 | 0.11354 | 10.311 | 890.8682 | 11.2725 | 475.1163
1992-10-19 | 6.48 | 22.555 | 11.533 | 129.5213 | 397.5 | 39105.9028 | -38578.8815 | 691.5809 | 691.5809 | 832.3782 | 86400 | 4.5412 | 0.0045412 | 278.5698 | 0.00648 | 0.6375 | 129.5213 | -38857.4513 | 0.19338 | 25.0471 | 2164.0662 | 11.3453 | 475.1163
1992-10-20 | 22.77 | 22.135 | 11.316 | 173.9653 | 1396.7708 | -13311.3426 | 14882.0787 | 769.285 | 769.285 | 781.148 | 86400 | 4.4567 | 0.0044567 | 273.3825 | 0.02277 | -0.217 | 173.9653 | 14608.6962 | 0.30102 | 52.3674 | 4524.5394 | 11.3496 | 475.1163
1992-10-21 | 20.18 | 22.375 | 11.486 | 129.3781 | 1237.8935 | 10428.2407 | -9060.9691 | 707.0276 | 707.0276 | 779.2041 | 86400 | 4.505 | 0.004505 | 276.3467 | 0.02018 | 0.17 | 129.3781 | -9337.3158 | 0.19306 | 24.9779 | 2158.0922 | 11.398 | 475.1163
1992-10-22 | 11.3 | 22.46 | 11.33 | 137.7638 | 693.1713 | -9569.4444 | 10400.3795 | 763.7395 | 763.7395 | 752.3601 | 86400 | 4.5221 | 0.0045221 | 277.3965 | 0.0113 | -0.156 | 137.7638 | 10122.9831 | 0.21213 | 29.2242 | 2524.9666 | 11.3829 | 475.1163
1992-10-23 | 2.46 | 22.525 | 11.3105 | 135.7968 | 150.9028 | -1196.1806 | 1482.8801 | 771.486 | 771.486 | 756.0169 | 86400 | 4.5352 | 0.0045352 | 278.1993 | 0.00246 | -0.0195 | 135.7968 | 1204.6809 | 0.20761 | 28.1921 | 2435.8 | 11.36 | 475.1163
1992-10-24 | 2.7 | 22.865 | 11.8255 | 191.7291 | 165.625 | 31591.4352 | -31234.081 | 608.9878 | 608.9878 | 766.9544 | 86400 | 4.6036 | 0.0046036 | 282.3985 | 0.0027 | 0.515 | 191.7291 | -31516.4795 | 0.34829 | 66.7766 | 5769.5002 | 11.4892 | 475.1163
1992-10-25 | 4.7 | 22.385 | 11.3905 | 107.7954 | 288.3102 | -26684.0278 | 27080.1333 | 740.6805 | 740.6805 | 707.9421 | 86400 | 4.507 | 0.004507 | 276.4702 | 0.0047 | -0.435 | 107.7954 | 26803.6632 | 0.14683 | 15.8272 | 1367.4705 | 11.4614 | 475.1163
1992-10-26 | 4.46 | 22.43 | 11.922 | 168.7486 | 273.588 | 32603.588 | -32161.2514 | 585.963 | 585.963 | 724.5663 | 86400 | 4.516 | 0.004516 | 277.026 | 0.00446 | 0.5315 | 168.7486 | -32438.2773 | 0.28758 | 48.5294 | 4192.9376 | 11.5914 | 475.1163
1992-10-27 | 5.65 | 23.785 | 11.6005 | 160.8337 | 346.5856 | -19721.6435 | 20229.0629 | 670.5594 | 670.5594 | 673.8549 | 86400 | 4.7889 | 0.0047889 | 293.7611 | 0.00565 | -0.3215 | 160.8337 | 19935.3017 | 0.26759 | 43.0375 | 3718.4366 | 11.5962 | 475.1163
1992-10-28 | 0.79 | 23.605 | 11.7225 | 233.7329 | 48.4606 | 7483.7963 | -7201.6027 | 635.685 | 635.685 | 673.9211 | 86400 | 4.7526 | 0.0047526 | 291.538 | 0.00079 | 0.122 | 233.7329 | -7493.1407 | 0.4688 | 109.5731 | 9467.1133 | 11.6314 | 475.1163
1992-10-29 | 0.83 | 23.92 | 11.976 | 171.9072 | 50.9144 | 15550.3472 | -15327.5257 | 573.8343 | 573.8343 | 662.869 | 86400 | 4.816 | 0.004816 | 295.4285 | 0.00083 | 0.2535 | 171.9072 | -15622.9542 | 0.2957 | 50.8322 | 4391.9028 | 11.7278 | 475.1163
1992-10-30 | 0.26 | 23.28 | 11.2255 | 105.3902 | 15.9491 | -46037.6157 | 46158.955 | 807.2077 | 807.2077 | 624.12 | 86400 | 4.6872 | 0.0046872 | 287.524 | 0.00026 | -0.7505 | 105.3902 | 45871.431 | 0.14194 | 14.9591 | 1292.4636 | 11.5856 | 475.1163
1992-10-31 | 0.25 | 24.23 | 11.191 | 122.5056 | 15.3356 | -2116.3194 | 2254.1607 | 822.6852 | 822.6852 | 686.72 | 86400 | 4.8785 | 0.0048785 | 299.2572 | 0.00025 | -0.0345 | 122.5056 | 1954.9035 | 0.17788 | 21.7919 | 1882.8164 | 11.4723 | 475.1163
1992-11-01 | 0.45 | 22.77 | 11.4765 | 118.7711 | 27.6042 | 17513.3102 | -17366.9349 | 710.2354 | 710.2354 | 737.4821 | 86400 | 4.5845 | 0.0045845 | 281.2252 | 0.00045 | 0.2855 | 118.7711 | -17648.1601 | 0.16981 | 20.1688 | 1742.5878 | 11.4703 | 475.1163
1992-11-02 | 7.07 | 23.88 | 11.6735 | 153.9005 | 433.6921 | 12084.4907 | -11496.8981 | 649.2394 | 649.2394 | 730.19 | 86400 | 4.808 | 0.004808 | 294.9344 | 0.00707 | 0.197 | 153.9005 | -11791.8326 | 0.25047 | 38.5482 | 3330.565 | 11.5295 | 475.1163
1992-11-03 | 7.04 | 23.04 | 11.622 | 95.6518 | 431.8519 | -3159.1435 | 3686.6471 | 664.1338 | 664.1338 | 701.7624 | 86400 | 4.6389 | 0.0046389 | 284.5599 | 0.00704 | -0.0515 | 95.6518 | 3402.0873 | 0.12273 | 11.7391 | 1014.2624 | 11.5575 | 475.1163
1992-11-04 | 6.54 | 23.185 | 11.2655 | 136.5784 | 401.1806 | -21868.6343 | 22406.3932 | 789.9875 | 789.9875 | 684.4472 | 86400 | 4.6681 | 0.0046681 | 286.3507 | 0.00654 | -0.3565 | 136.5784 | 22120.0425 | 0.2094 | 28.5995 | 2470.9998 | 11.4776 | 475.1163
1992-11-05 | 7.44 | 22.695 | 11.012 | 135.8303 | 456.3889 | -15550.3472 | 16142.5664 | 913.775 | 913.775 | 716.5719 | 86400 | 4.5694 | 0.0045694 | 280.2989 | 0.00744 | -0.2535 | 135.8303 | 15862.2675 | 0.20768 | 28.2095 | 2437.3036 | 11.3486 | 475.1163
1992-11-06 | 5.05 | 21.875 | 11.7465 | 101.1832 | 309.7801 | 45056.1343 | -44645.1709 | 629.2537 | 629.2537 | 794.3841 | 86400 | 4.4043 | 0.0044043 | 270.1713 | 0.00505 | 0.7345 | 101.1832 | -44915.3422 | 0.13353 | 13.5106 | 1167.3182 | 11.4593 | 475.1163
1992-11-07 | 4.17 | 21.6 | 11.5325 | 197.5408 | 255.7986 | -13127.3148 | 13580.6542 | 691.7416 | 691.7416 | 735.2878 | 86400 | 4.3489 | 0.0043489 | 266.7749 | 0.00417 | -0.214 | 197.5408 | 13313.8793 | 0.36424 | 71.9525 | 6216.6989 | 11.4804 | 475.1163
1992-11-08 | 8.56 | 22.735 | 11.5 | 111.7786 | 525.0926 | -1993.6343 | 2630.5055 | 702.3536 | 702.3536 | 719.9059 | 86400 | 4.5775 | 0.0045775 | 280.7929 | 0.00856 | -0.0325 | 111.7786 | 2349.7126 | 0.15504 | 17.3301 | 1497.3201 | 11.4885 | 475.1163
1992-11-09 | 6.9 | 23.245 | 11.4695 | 125.509 | 423.2639 | -1870.9491 | 2419.7219 | 712.6181 | 712.6181 | 713.4994 | 86400 | 4.6801 | 0.0046801 | 287.0918 | 0.0069 | -0.0305 | 125.509 | 2132.6302 | 0.18447 | 23.1521 | 2000.3443 | 11.4848 | 475.1163
1992-11-10 | 4.69 | 22.955 | 11.23 | 200.0795 | 287.6968 | -14691.5509 | 15179.3272 | 805.2324 | 805.2324 | 710.0019 | 86400 | 4.6217 | 0.0046217 | 283.5101 | 0.00469 | -0.2395 | 200.0795 | 14895.8171 | 0.37129 | 74.2866 | 6418.3655 | 11.4139 | 475.1163
1992-11-11 | 4.91 | 22.54 | 11.504 | 96.4511 | 301.1921 | 16807.8704 | -16410.2271 | 701.0296 | 701.0296 | 746.4332 | 86400 | 4.5382 | 0.0045382 | 278.3845 | 0.00491 | 0.274 | 96.4511 | -16688.6116 | 0.12427 | 11.9859 | 1035.5856 | 11.4383 | 475.1163
1992-11-12 | 6.06 | 23.085 | 11.49 | 141.6795 | 371.7361 | -858.7963 | 1372.2119 | 705.6857 | 705.6857 | 730.6163 | 86400 | 4.6479 | 0.0046479 | 285.1157 | 0.00606 | -0.014 | 141.6795 | 1087.0962 | 0.22124 | 31.3452 | 2708.2284 | 11.4535 | 475.1163
1992-11-13 | 9.45 | 23.17 | 11.73 | 126.2943 | 579.6875 | 14722.2222 | -14016.2404 | 633.6609 | 633.6609 | 724.5031 | 86400 | 4.665 | 0.004665 | 286.1655 | 0.00945 | 0.24 | 126.2943 | -14302.4059 | 0.1862 | 23.516 | 2031.7829 | 11.5344 | 475.1163
1992-11-14 | 29.66 | 22.66 | 11.159 | 202.6034 | 1819.4213 | -35026.6204 | 37048.645 | 837.5907 | 837.5907 | 686.1462 | 86400 | 4.5624 | 0.0045624 | 279.8666 | 0.02966 | -0.571 | 202.6034 | 36768.7784 | 0.37833 | 76.6515 | 6622.6914 | 11.448 | 475.1163
1992-11-15 | 13.55 | 23.09 | 11.775 | 112.762 | 831.1921 | 37787.037 | -36843.0829 | 621.7864 | 621.7864 | 745.8099 | 86400 | 4.6489 | 0.0046489 | 285.1774 | 0.01355 | 0.616 | 112.762 | -37128.2603 | 0.15709 | 17.7138 | 1530.4696 | 11.5455 | 475.1163
1992-11-16 | 10.84 | 23.545 | 11.7 | 146.9713 | 664.9537 | -4600.6944 | 5412.6194 | 641.8368 | 641.8368 | 702.3518 | 86400 | 4.7405 | 0.0047405 | 290.797 | 0.01084 | -0.075 | 146.9713 | 5121.8225 | 0.23375 | 34.3546 | 2968.2407 | 11.5938 | 475.1163
1992-11-17 | 4.54 | 22.395 | 11.71 | 136.4881 | 278.4954 | 613.4259 | -198.4424 | 639.0878 | 639.0878 | 681.5794 | 86400 | 4.509 | 0.004509 | 276.5937 | 0.00454 | 0.01 | 136.4881 | -475.0361 | 0.20919 | 28.5523 | 2466.919 | 11.6273 | 475.1163
1992-11-18 | 6.05 | 22.345 | 11.5775 | 181.9489 | 371.1227 | -8127.8935 | 8680.9651 | 677.5749 | 677.5749 | 665.5999 | 86400 | 4.4989 | 0.0044989 | 275.9761 | 0.00605 | -0.1325 | 181.9489 | 8404.989 | 0.32198 | 58.5838 | 5061.6445 | 11.6161 | 475.1163
1992-11-19 | 8.42 | 22.505 | 11.406 | 162.5242 | 516.5046 | -10520.2546 | 11199.2835 | 734.9987 | 734.9987 | 667.7491 | 86400 | 4.5311 | 0.0045311 | 277.9523 | 0.00842 | -0.1715 | 162.5242 | 10921.3313 | 0.27182 | 44.1773 | 3816.9217 | 11.561 | 475.1163
1992-11-20 | 9.79 | 22.38 | 11.2695 | 130.1752 | 600.544 | -8373.2639 | 9103.983 | 788.3065 | 788.3065 | 689.1004 | 86400 | 4.506 | 0.004506 | 276.4084 | 0.00979 | -0.1365 | 130.1752 | 8827.5746 | 0.19485 | 25.3644 | 2191.4831 | 11.4829 | 475.1163
1992-11-21 | 0.42 | 22.82 | 11.682 | 172.4302 | 25.7639 | 25303.8194 | -25105.6254 | 646.8461 | 646.8461 | 728.1874 | 86400 | 4.5946 | 0.0045946 | 281.8427 | 0.00042 | 0.4125 | 172.4302 | -25387.4681 | 0.29705 | 51.2197 | 4425.3861 | 11.5357 | 475.1163
1992-11-22 | 0.05 | 22.81 | 11.3035 | 138.3956 | 3.0671 | -23218.1713 | 23359.634 | 774.306 | 774.306 | 695.7435 | 86400 | 4.5926 | 0.0045926 | 281.7192 | 5e-05 | -0.3785 | 138.3956 | 23077.9148 | 0.21359 | 29.5604 | 2554.0147 | 11.4671 | 475.1163
1992-11-23 | 0.22 | 23.82 | 11.53 | 151.3979 | 13.4954 | 13894.0972 | -13729.204 | 692.5463 | 692.5463 | 725.6533 | 86400 | 4.7959 | 0.0047959 | 294.1934 | 0.00022 | 0.2265 | 151.3979 | -14023.3974 | 0.24439 | 37.0002 | 3196.8137 | 11.4809 | 475.1163
1992-11-24 | 0.08 | 23.56 | 11.4775 | 140.9202 | 4.9074 | -3220.4861 | 3366.3137 | 709.8964 | 709.8964 | 713.6388 | 86400 | 4.7436 | 0.0047436 | 290.9822 | 8e-05 | -0.0525 | 140.9202 | 3075.3315 | 0.21946 | 30.927 | 2672.0899 | 11.4762 | 475.1163
1992-11-25 | 0.14 | 23.36 | 11.095 | 107.656 | 8.588 | -23463.5417 | 23579.7857 | 869.1126 | 869.1126 | 706.8581 | 86400 | 4.7033 | 0.0047033 | 288.5121 | 0.00014 | -0.3825 | 107.656 | 23291.2736 | 0.14654 | 15.7761 | 1363.0562 | 11.3647 | 475.1163
1992-11-26 | 0.09 | 24.065 | 11.831 | 105.7781 | 5.5208 | 45148.1481 | -45036.8492 | 607.6262 | 607.6262 | 771.8247 | 86400 | 4.8452 | 0.0048452 | 297.2193 | 9e-05 | 0.736 | 105.7781 | -45334.0685 | 0.14272 | 15.0971 | 1304.3908 | 11.4906 | 475.1163
1992-11-27 | 1.36 | 24.2 | 11.666 | 120.6573 | 83.4259 | -10121.5278 | 10325.611 | 651.3661 | 651.3661 | 713.6962 | 86400 | 4.8724 | 0.0048724 | 298.8867 | 0.00136 | -0.165 | 120.6573 | 10026.7243 | 0.17387 | 20.9792 | 1812.5995 | 11.5371 | 475.1163
1992-11-28 | 2.88 | 24.67 | 11.4025 | 202.9396 | 176.6667 | -16163.7731 | 16543.3794 | 736.2739 | 736.2739 | 689.2752 | 86400 | 4.967 | 0.004967 | 304.6915 | 0.00288 | -0.2635 | 202.9396 | 16238.688 | 0.37928 | 76.97 | 6650.2045 | 11.4988 | 475.1163
1992-11-29 | 8.51 | 23.995 | 11.369 | 179.2523 | 522.0255 | -2054.9769 | 2756.2546 | 748.7111 | 748.7111 | 705.0528 | 86400 | 4.8311 | 0.0048311 | 296.3548 | 0.00851 | -0.0335 | 179.2523 | 2459.8998 | 0.31485 | 56.4373 | 4876.1797 | 11.4653 | 475.1163
1992-11-30 | 4.28 | 23.495 | 11.3195 | 169.9429 | 262.5463 | -3036.4583 | 3468.9475 | 767.8909 | 767.8909 | 719.446 | 86400 | 4.7305 | 0.0047305 | 290.1794 | 0.00428 | -0.0495 | 169.9429 | 3178.7681 | 0.29064 | 49.3926 | 4267.5177 | 11.4238 | 475.1163
1992-12-01 | 4.92 | 22.45 | 11.456 | 143.5383 | 301.8056 | 8373.2639 | -7927.92 | 717.2595 | 717.2595 | 737.8971 | 86400 | 4.5201 | 0.0045201 | 277.273 | 0.00492 | 0.1365 | 143.5383 | -8205.193 | 0.22561 | 32.3835 | 2797.9346 | 11.4323 | 475.1163
1992-12-02 | 3.27 | 23.245 | 10.9145 | 202.7709 | 200.5903 | -33217.0139 | 33620.375 | 972.5963 | 972.5963 | 721.976 | 86400 | 4.6801 | 0.0046801 | 287.0918 | 0.00327 | -0.5415 | 202.7709 | 33333.2833 | 0.3788 | 76.81 | 6636.3869 | 11.2854 | 475.1163
1992-12-03 | 3.23 | 22.925 | 11.6365 | 168.3386 | 198.1366 | 44289.3519 | -43922.8767 | 659.8704 | 659.8704 | 819.1804 | 86400 | 4.6157 | 0.0046157 | 283.1395 | 0.00323 | 0.722 | 168.3386 | -44206.0163 | 0.28654 | 48.2351 | 4167.5115 | 11.3812 | 475.1163
1992-12-04 | 3.69 | 22.365 | 11.933 | 112.2075 | 226.3542 | 18188.0787 | -17849.5171 | 583.4502 | 583.4502 | 766.8811 | 86400 | 4.503 | 0.004503 | 276.2232 | 0.00369 | 0.2965 | 112.2075 | -18125.7402 | 0.15593 | 17.4968 | 1511.7227 | 11.5344 | 475.1163
1992-12-05 | 3.41 | 20.865 | 11.319 | 95.4009 | 209.1782 | -37664.3519 | 37968.931 | 768.0898 | 768.0898 | 697.2622 | 86400 | 4.2009 | 0.0042009 | 257.6971 | 0.00341 | -0.614 | 95.4009 | 37711.2339 | 0.12225 | 11.6623 | 1007.6256 | 11.4731 | 475.1163
1992-12-06 | 3.74 | 22.39 | 11.6815 | 161.0551 | 229.4213 | 22236.6898 | -21846.2135 | 646.9864 | 646.9864 | 725.8615 | 86400 | 4.508 | 0.004508 | 276.5319 | 0.00374 | 0.3625 | 161.0551 | -22122.7454 | 0.26814 | 43.1857 | 3731.2452 | 11.5313 | 475.1163
1992-12-07 | 5.64 | 22.33 | 11.7985 | 111.5751 | 345.9722 | 7177.0833 | -6719.536 | 615.7632 | 615.7632 | 699.7398 | 86400 | 4.4959 | 0.0044959 | 275.7909 | 0.00564 | 0.117 | 111.5751 | -6995.3269 | 0.15462 | 17.2513 | 1490.5139 | 11.6075 | 475.1163
1992-12-08 | 16.3 | 23.145 | 11.375 | 144.7801 | 999.8843 | -25978.588 | 27123.2524 | 746.4522 | 746.4522 | 666.2759 | 86400 | 4.66 | 0.00466 | 285.8567 | 0.0163 | -0.4235 | 144.7801 | 26837.3957 | 0.22854 | 33.0885 | 2858.8425 | 11.5517 | 475.1163
1992-12-09 | 8.89 | 23.625 | 11.6925 | 158.9566 | 545.3356 | 19476.2731 | -18771.9809 | 643.9144 | 643.9144 | 697.4587 | 86400 | 4.7566 | 0.0047566 | 291.785 | 0.00889 | 0.3175 | 158.9566 | -19063.766 | 0.26292 | 41.7927 | 3610.888 | 11.595 | 475.1163
1992-12-10 | 7.77 | 23.68 | 11.272 | 150.9207 | 476.6319 | -25794.5602 | 26422.1128 | 787.2595 | 787.2595 | 674.0522 | 86400 | 4.7677 | 0.0047677 | 292.4643 | 0.00777 | -0.4205 | 150.9207 | 26129.6485 | 0.24324 | 36.7093 | 3171.6827 | 11.5072 | 475.1163
1992-12-11 | 5.37 | 24.055 | 11.584 | 114.541 | 329.4097 | 19138.8889 | -18694.9382 | 675.5772 | 675.5772 | 716.9403 | 86400 | 4.8432 | 0.0048432 | 297.0958 | 0.00537 | 0.312 | 114.541 | -18992.034 | 0.16082 | 18.4207 | 1591.5497 | 11.5288 | 475.1163
1992-12-12 | 1.8 | 23.485 | 11.216 | 148.6308 | 110.4167 | -22574.0741 | 22833.1216 | 811.4103 | 811.4103 | 697.9933 | 86400 | 4.7285 | 0.0047285 | 290.0559 | 0.0018 | -0.368 | 148.6308 | 22543.0656 | 0.23772 | 35.3327 | 3052.7413 | 11.4388 | 475.1163
1992-12-13 | 3.15 | 24.37 | 11.3225 | 177.0365 | 193.2292 | 6532.9861 | -6162.7204 | 766.7001 | 766.7001 | 738.6443 | 86400 | 4.9066 | 0.0049066 | 300.9863 | 0.00315 | 0.1065 | 177.0365 | -6463.7067 | 0.30903 | 54.7093 | 4726.8857 | 11.4044 | 475.1163
1992-12-14 | 6.68 | 24.055 | 11.787 | 161.4242 | 409.7685 | 28493.6343 | -27922.4415 | 618.6958 | 618.6958 | 753.4223 | 86400 | 4.8432 | 0.0048432 | 297.0958 | 0.00668 | 0.4645 | 161.4242 | -28219.5373 | 0.26907 | 43.4336 | 3752.6645 | 11.5125 | 475.1163
1992-12-15 | 6.59 | 23.49 | 11.5965 | 163.4351 | 404.2477 | -11685.7639 | 12253.4467 | 671.7689 | 671.7689 | 705.1348 | 86400 | 4.7295 | 0.0047295 | 290.1177 | 0.00659 | -0.1905 | 163.4351 | 11963.329 | 0.27411 | 44.7989 | 3870.6268 | 11.5378 | 475.1163
1992-12-16 | 6.19 | 22.845 | 12.214 | 105.6477 | 379.7106 | 37879.0509 | -37393.6926 | 525.9407 | 525.9407 | 698.6579 | 86400 | 4.5996 | 0.0045996 | 282.1515 | 0.00619 | 0.6175 | 105.6477 | -37675.8441 | 0.14246 | 15.0506 | 1300.3724 | 11.7293 | 475.1163
1992-12-17 | 1.92 | 23.005 | 11.847 | 103.6659 | 117.7778 | -22512.7315 | 22734.1751 | 603.7 | 603.7 | 636.4189 | 86400 | 4.6318 | 0.0046318 | 284.1276 | 0.00192 | -0.367 | 103.6659 | 22450.0475 | 0.13847 | 14.3547 | 1240.2444 | 11.7624 | 475.1163
1992-12-18 | 5.35 | 22.9 | 11.5745 | 120.2116 | 328.1829 | -16715.8565 | 17164.2509 | 678.5009 | 678.5009 | 622.5572 | 86400 | 4.6107 | 0.0046107 | 282.8308 | 0.00535 | -0.2725 | 120.2116 | 16881.4201 | 0.17291 | 20.7859 | 1795.9057 | 11.7125 | 475.1163
1992-12-19 | 2.95 | 21.645 | 11.4305 | 97.3597 | 180.9606 | -8833.3333 | 9111.6537 | 726.1964 | 726.1964 | 640.2035 | 86400 | 4.358 | 0.004358 | 267.3307 | 0.00295 | -0.144 | 97.3597 | 8844.3231 | 0.12603 | 12.2702 | 1060.1475 | 11.6337 | 475.1163
1992-12-20 | 1.16 | 22.295 | 11.7515 | 123.4389 | 71.1574 | 19690.9722 | -19496.3759 | 627.9305 | 627.9305 | 673.2447 | 86400 | 4.4889 | 0.0044889 | 275.3586 | 0.00116 | 0.321 | 123.4389 | -19771.7345 | 0.17992 | 22.2093 | 1918.8812 | 11.6656 | 475.1163
1992-12-21 | 1.37 | 22.78 | 12.011 | 188.9934 | 84.0394 | 15918.4028 | -15645.37 | 566.242 | 566.242 | 659.7463 | 86400 | 4.5865 | 0.0045865 | 281.3487 | 0.00137 | 0.2595 | 188.9934 | -15926.7187 | 0.34086 | 64.42 | 5565.89 | 11.7628 | 475.1163
1992-12-22 | 1.98 | 23.225 | 11.979 | 72.7719 | 121.4583 | -1962.963 | 2157.1932 | 573.1754 | 573.1754 | 627.2643 | 86400 | 4.6761 | 0.0046761 | 286.8447 | 0.00198 | -0.032 | 72.7719 | 1870.3485 | 0.081442 | 5.9267 | 512.0682 | 11.8237 | 475.1163
1992-12-23 | 0.51 | 24.455 | 11.296 | 155.306 | 31.2847 | -41896.9907 | 42083.5814 | 777.3507 | 777.3507 | 601.5725 | 86400 | 4.9238 | 0.0049238 | 302.0361 | 0.00051 | -0.683 | 155.306 | 41781.5453 | 0.25391 | 39.4343 | 3407.1263 | 11.6754 | 475.1163
1992-12-24 | 1.39 | 23.715 | 11.7635 | 122.3081 | 85.2662 | 28677.662 | -28470.0877 | 624.7777 | 624.7777 | 667.4468 | 86400 | 4.7748 | 0.0047748 | 292.8966 | 0.00139 | 0.4675 | 122.3081 | -28762.9843 | 0.17745 | 21.7041 | 1875.2362 | 11.6993 | 475.1163
1992-12-25 | 1.63 | 23.32 | 12.027 | 137.1974 | 99.9884 | 16163.7731 | -15926.5873 | 562.8388 | 562.8388 | 654.8691 | 86400 | 4.6952 | 0.0046952 | 288.0181 | 0.00163 | 0.2635 | 137.1974 | -16214.6054 | 0.21083 | 28.9247 | 2499.0931 | 11.7914 | 475.1163
1992-12-26 | 1.22 | 24.23 | 11.4145 | 122.8597 | 74.838 | -37572.338 | 37770.0356 | 731.9204 | 731.9204 | 617.3041 | 86400 | 4.8785 | 0.0048785 | 299.2572 | 0.00122 | -0.6125 | 122.8597 | 37470.7784 | 0.17866 | 21.9497 | 1896.4508 | 11.6855 | 475.1163
1992-12-27 | 1.81 | 24.545 | 11.256 | 165.0077 | 111.0301 | -9722.8009 | 9998.8387 | 794.0094 | 794.0094 | 654.686 | 86400 | 4.9419 | 0.0049419 | 303.1477 | 0.00181 | -0.1585 | 165.0077 | 9695.691 | 0.27807 | 45.8843 | 3964.4061 | 11.5644 | 475.1163
1992-12-28 | 0.8 | 23.79 | 11.6395 | 111.3328 | 49.0741 | 23524.8843 | -23364.4774 | 658.9952 | 658.9952 | 707.3842 | 86400 | 4.7899 | 0.0047899 | 293.8229 | 0.0008 | 0.3835 | 111.3328 | -23658.3002 | 0.15411 | 17.1578 | 1482.436 | 11.5829 | 475.1163
1992-12-29 | 0.22 | 25.365 | 11.445 | 184.4051 | 13.4954 | -11931.1343 | 12129.0347 | 721.0871 | 721.0871 | 688.5572 | 86400 | 5.107 | 0.005107 | 313.2752 | 0.00022 | -0.1945 | 184.4051 | 11815.7595 | 0.32852 | 60.581 | 5234.1961 | 11.5418 | 475.1163
1992-12-30 | 0.01 | 25.025 | 11.8055 | 137.0765 | 0.61343 | 22114.0046 | -21976.3147 | 613.992 | 613.992 | 703.4674 | 86400 | 5.0385 | 0.0050385 | 309.076 | 1e-05 | 0.3605 | 137.0765 | -22285.3906 | 0.21055 | 28.861 | 2493.5937 | 11.6128 | 475.1163
1992-12-31 | 0.05 | 25.155 | 11.175 | 108.0265 | 3.0671 | -38676.5046 | 38787.5983 | 830.0699 | 830.0699 | 665.1628 | 86400 | 5.0647 | 0.0050647 | 310.6816 | 5e-05 | -0.6305 | 108.0265 | 38476.9167 | 0.1473 | 15.9122 | 1374.8141 | 11.4867 | 475.1163
1993-01-01 | 0.28667 | 25 | 11.81 | 104.9359 | 17.5849 | 38952.5463 | -38830.0256 | 612.8588 | 612.8588 | 729.5174 | 86400 | 5.0335 | 0.0050335 | 308.7672 | 0.00028667 | 0.635 | 104.9359 | -39138.7928 | 0.14102 | 14.7984 | 1278.5794 | 11.5737 | 475.1163
1993-01-02 | 0.52333 | 25.405 | 11.026 | 148.4963 | 32.1026 | -48092.5926 | 48273.1915 | 905.9171 | 905.9171 | 679.1848 | 86400 | 5.115 | 0.005115 | 313.7693 | 0.00052333 | -0.784 | 148.4963 | 47959.4222 | 0.2374 | 35.2527 | 3045.8367 | 11.4171 | 475.1163
1993-01-03 | 0.76 | 25.365 | 11.245 | 129.2127 | 46.6204 | 13434.0278 | -13258.1948 | 798.7185 | 798.7185 | 761.0649 | 86400 | 5.107 | 0.005107 | 313.2752 | 0.00076 | 0.219 | 129.2127 | -13571.47 | 0.19269 | 24.8981 | 2151.1983 | 11.3645 | 475.1163
1993-01-04 | 0.99667 | 25.655 | 11.977 | 124.8188 | 61.1381 | 44902.7778 | -44716.8208 | 573.6145 | 573.6145 | 781.8111 | 86400 | 5.1654 | 0.0051654 | 316.8569 | 0.00099667 | 0.732 | 124.8188 | -45033.6778 | 0.18295 | 22.8352 | 1972.959 | 11.5325 | 475.1163
1993-01-05 | 1.2333 | 24.665 | 11.6285 | 68.4096 | 75.6559 | -21377.8935 | 21521.959 | 662.2157 | 662.2157 | 706.964 | 86400 | 4.966 | 0.004966 | 304.6297 | 0.0012333 | -0.3485 | 68.4096 | 21217.3292 | 0.07423 | 5.078 | 438.7428 | 11.5566 | 475.1163
1993-01-06 | 1.47 | 24.87 | 11.1695 | 153.594 | 90.1736 | -28156.25 | 28400.0177 | 832.6397 | 832.6397 | 685.6568 | 86400 | 5.0073 | 0.0050073 | 307.1616 | 0.00147 | -0.459 | 153.594 | 28092.856 | 0.24973 | 38.3566 | 3314.0096 | 11.446 | 475.1163
1993-01-07 | 5.63 | 23.775 | 11.4115 | 171.4878 | 345.3588 | 14844.9074 | -14328.0608 | 733.0038 | 733.0038 | 739.7763 | 86400 | 4.7868 | 0.0047868 | 293.6376 | 0.00563 | 0.242 | 171.4878 | -14621.6984 | 0.29461 | 50.5228 | 4365.1668 | 11.4369 | 475.1163
1993-01-08 | 10.11 | 23.025 | 11.609 | 45.6483 | 620.1736 | 12115.162 | -11449.3401 | 668.004 | 668.004 | 739.6823 | 86400 | 4.6358 | 0.0046358 | 284.3746 | 0.01011 | 0.1975 | 45.6483 | -11733.7147 | 0.040461 | 1.847 | 159.5805 | 11.4878 | 475.1163
1993-01-09 | 1.46 | 23.595 | 12.2405 | 136.9536 | 89.5602 | 38737.8472 | -38511.3335 | 521.1057 | 521.1057 | 720.0311 | 86400 | 4.7506 | 0.0047506 | 291.4145 | 0.00146 | 0.6315 | 136.9536 | -38802.748 | 0.21026 | 28.7964 | 2488.0051 | 11.6975 | 475.1163
1993-01-10 | 4.18 | 22.025 | 11.4695 | 100.2252 | 256.412 | -47295.1389 | 47651.7761 | 712.6181 | 712.6181 | 644.8323 | 86400 | 4.4345 | 0.0044345 | 272.0239 | 0.00418 | -0.771 | 100.2252 | 47379.7522 | 0.13163 | 13.1931 | 1139.8818 | 11.6351 | 475.1163
1993-01-11 | 9.24 | 23.38 | 11.646 | 179.8585 | 566.8056 | 10826.9676 | -10080.3035 | 657.1072 | 657.1072 | 670.1209 | 86400 | 4.7073 | 0.0047073 | 288.7591 | 0.00924 | 0.1765 | 179.8585 | -10369.0626 | 0.31645 | 56.9156 | 4917.5112 | 11.6436 | 475.1163
1993-01-12 | 11.41 | 21.615 | 11.4005 | 136.8852 | 699.919 | -15059.6065 | 15896.4107 | 737.0047 | 737.0047 | 662.8783 | 86400 | 4.352 | 0.004352 | 266.9601 | 0.01141 | -0.2455 | 136.8852 | 15629.4506 | 0.21011 | 28.7604 | 2484.9028 | 11.5819 | 475.1163
1993-01-13 | 2.8 | 22.155 | 11.2725 | 120.5818 | 171.7593 | -7851.8519 | 8144.1929 | 787.0505 | 787.0505 | 686.7134 | 86400 | 4.4607 | 0.0044607 | 273.6295 | 0.0028 | -0.128 | 120.5818 | 7870.5634 | 0.17371 | 20.9464 | 1809.7649 | 11.4943 | 475.1163
1993-01-14 | 0.2 | 23.205 | 11.357 | 115.2752 | 12.2685 | 5183.4491 | -5055.9053 | 753.2708 | 753.2708 | 722.4772 | 86400 | 4.6721 | 0.0046721 | 286.5977 | 0.0002 | 0.0845 | 115.2752 | -5342.5031 | 0.16237 | 18.7173 | 1617.1772 | 11.4521 | 475.1163
1993-01-15 | 0.105 | 22.42 | 11.758 | 201.1933 | 6.441 | 24598.3796 | -24390.7454 | 626.2187 | 626.2187 | 737.4768 | 86400 | 4.514 | 0.004514 | 276.9024 | 0.000105 | 0.401 | 201.1933 | -24667.6478 | 0.37439 | 75.3247 | 6508.0584 | 11.5354 | 475.1163
1993-01-16 | 0.01 | 22.905 | 11.3715 | 91.6286 | 0.61343 | -23708.912 | 23801.1541 | 747.7682 | 747.7682 | 694.9206 | 86400 | 4.6117 | 0.0046117 | 282.8925 | 1e-05 | -0.3865 | 91.6286 | 23518.2615 | 0.11507 | 10.5434 | 910.9518 | 11.4859 | 475.1163
1993-01-17 | 0.39 | 23.585 | 11.5355 | 95.5397 | 23.9236 | 10060.1852 | -9940.7219 | 690.7784 | 690.7784 | 715.1091 | 86400 | 4.7486 | 0.0047486 | 291.291 | 0.00039 | 0.164 | 95.5397 | -10232.0128 | 0.12251 | 11.7048 | 1011.2948 | 11.4962 | 475.1163
1993-01-18 | 0.07 | 24.175 | 11.6835 | 171.5184 | 4.294 | 9078.7037 | -8902.8913 | 646.4257 | 646.4257 | 708.2486 | 86400 | 4.8674 | 0.0048674 | 298.5779 | 7e-05 | 0.148 | 171.5184 | -9201.4692 | 0.29469 | 50.5453 | 4367.1176 | 11.5461 | 475.1163
1993-01-19 | 0.01 | 23.865 | 11.7215 | 134.8675 | 0.61343 | 2331.0185 | -2195.5376 | 635.9558 | 635.9558 | 687.2914 | 86400 | 4.805 | 0.004805 | 294.7492 | 1e-05 | 0.038 | 134.8675 | -2490.2868 | 0.20548 | 27.7123 | 2394.3413 | 11.5928 | 475.1163
1993-01-20 | 0.0625 | 23.42 | 11.791 | 125.0972 | 3.8339 | 4263.3102 | -4134.3791 | 617.6726 | 617.6726 | 670.2199 | 86400 | 4.7154 | 0.0047154 | 289.2531 | 6.25e-05 | 0.0695 | 125.0972 | -4423.6323 | 0.18356 | 22.9627 | 1983.9758 | 11.6465 | 475.1163
1993-01-21 | 0.115 | 24.21 | 11.46 | 130.8183 | 7.0544 | -20304.3981 | 20442.2708 | 715.8779 | 715.8779 | 648.7138 | 86400 | 4.8744 | 0.0048744 | 299.0102 | 0.000115 | -0.331 | 130.8183 | 20143.2607 | 0.19629 | 25.6788 | 2218.6509 | 11.5925 | 475.1163
1993-01-22 | 0.1675 | 23.96 | 11.416 | 116.5915 | 10.2749 | -2699.0741 | 2825.9404 | 731.3799 | 731.3799 | 671.3393 | 86400 | 4.8241 | 0.0048241 | 295.9225 | 0.0001675 | -0.044 | 116.5915 | 2530.0179 | 0.16516 | 19.2562 | 1663.7374 | 11.5406 | 475.1163
1993-01-23 | 0.22 | 24.41 | 11.104 | 165.8873 | 13.4954 | -19138.8889 | 19318.2716 | 864.5348 | 864.5348 | 687.4514 | 86400 | 4.9147 | 0.0049147 | 301.4803 | 0.00022 | -0.312 | 165.8873 | 19016.7912 | 0.2803 | 46.4983 | 4017.4517 | 11.4154 | 475.1163
1993-01-24 | 0.83 | 25.19 | 11.515 | 133.3789 | 50.9144 | 25211.8056 | -25027.5123 | 697.4149 | 697.4149 | 754.2774 | 86400 | 5.0717 | 0.0050717 | 311.1139 | 0.00083 | 0.411 | 133.3789 | -25338.6261 | 0.20209 | 26.9539 | 2328.8198 | 11.4399 | 475.1163
1993-01-25 | 0.77 | 25.085 | 11.1615 | 165.8678 | 47.2338 | -21684.6065 | 21897.7081 | 836.4065 | 836.4065 | 729.8768 | 86400 | 5.0506 | 0.0050506 | 309.817 | 0.00077 | -0.3535 | 165.8678 | 21587.8911 | 0.28025 | 46.4846 | 4016.2726 | 11.3585 | 475.1163
1993-01-26 | 0.96 | 25.13 | 12.092 | 111.0953 | 58.8889 | 57079.2824 | -56909.2982 | 549.4306 | 549.4306 | 776.5069 | 86400 | 5.0597 | 0.0050597 | 310.3728 | 0.00096 | 0.9305 | 111.0953 | -57219.671 | 0.15362 | 17.0665 | 1474.5423 | 11.5608 | 475.1163
1993-01-27 | 1.36 | 24.555 | 11.4955 | 127.1973 | 83.4259 | -36590.8565 | 36801.4797 | 703.8491 | 703.8491 | 692.8799 | 86400 | 4.9439 | 0.0049439 | 303.2712 | 0.00136 | -0.5965 | 127.1973 | 36498.2085 | 0.1882 | 23.9386 | 2068.2948 | 11.541 | 475.1163
1993-01-28 | 1.17 | 25.81 | 10.8055 | 141.8235 | 71.7708 | -42326.3889 | 42539.9833 | 1048.2007 | 1048.2007 | 684.7882 | 86400 | 5.1966 | 0.0051966 | 318.7713 | 0.00117 | -0.69 | 141.8235 | 42221.212 | 0.22158 | 31.425 | 2715.117 | 11.3321 | 475.1163
1993-01-29 | 0.36 | 25.43 | 11.515 | 81.845 | 22.0833 | 43522.5694 | -43418.6411 | 697.4149 | 697.4149 | 822.1989 | 86400 | 5.1201 | 0.0051201 | 314.078 | 0.00036 | 0.7095 | 81.845 | -43732.7192 | 0.097139 | 7.9503 | 686.9069 | 11.3783 | 475.1163
1993-01-30 | 0.55 | 26.055 | 11.0965 | 102.6674 | 33.7384 | -25671.875 | 25808.2809 | 868.3462 | 868.3462 | 773.2758 | 86400 | 5.2459 | 0.0052459 | 321.7972 | 0.00055 | -0.4185 | 102.6674 | 25486.4837 | 0.13648 | 14.0115 | 1210.5972 | 11.2945 | 475.1163
1993-01-31 | 0.29 | 26.97 | 12.062 | 170.3382 | 17.7894 | 59226.2731 | -59038.1456 | 555.5374 | 555.5374 | 816.8452 | 86400 | 5.4301 | 0.0054301 | 333.0981 | 0.00029 | 0.9655 | 170.3382 | -59371.2436 | 0.29166 | 49.6803 | 4292.3797 | 11.5059 | 475.1163
1993-02-01 | 0.28 | 27.025 | 11.9755 | 148.5006 | 17.1759 | -5306.1343 | 5471.8108 | 573.9443 | 573.9443 | 726.1043 | 86400 | 5.4412 | 0.0054412 | 333.7774 | 0.00028 | -0.0865 | 148.5006 | 5138.0334 | 0.23741 | 35.2553 | 3046.059 | 11.6355 | 475.1163
1993-02-02 | 1.51 | 25.705 | 11.5355 | 105.6446 | 92.6273 | -26990.7407 | 27189.0127 | 690.7784 | 690.7784 | 669.6066 | 86400 | 5.1754 | 0.0051754 | 317.4745 | 0.00151 | -0.44 | 105.6446 | 26871.5382 | 0.14245 | 15.0495 | 1300.2778 | 11.6068 | 475.1163
1993-02-03 | 2.06 | 26.535 | 11.2685 | 119.7081 | 126.3657 | -16378.4722 | 16624.5461 | 788.7261 | 788.7261 | 673.5297 | 86400 | 5.3425 | 0.0053425 | 327.7255 | 0.00206 | -0.267 | 119.7081 | 16296.8206 | 0.17183 | 20.569 | 1777.1618 | 11.5111 | 475.1163
1993-02-04 | 2 | 26.155 | 11.6355 | 133.8723 | 122.6852 | 22512.7315 | -22256.174 | 660.1626 | 660.1626 | 717.6858 | 86400 | 5.266 | 0.005266 | 323.0323 | 0.002 | 0.367 | 133.8723 | -22579.2063 | 0.20321 | 27.2039 | 2350.4156 | 11.5448 | 475.1163
1993-02-05 | 2.5617 | 26.755 | 11.7825 | 90.4947 | 157.1393 | 9017.3611 | -8769.7271 | 619.8511 | 619.8511 | 699.2403 | 86400 | 5.3868 | 0.0053868 | 330.4427 | 0.0025617 | 0.147 | 90.4947 | -9100.1698 | 0.11294 | 10.2203 | 883.0305 | 11.6106 | 475.1163
1993-02-06 | 3.1233 | 25.23 | 11.765 | 146.1302 | 191.5934 | -1073.4954 | 1411.2189 | 624.3859 | 624.3859 | 671.7083 | 86400 | 5.0798 | 0.0050798 | 311.6079 | 0.0031233 | -0.0175 | 146.1302 | 1099.6111 | 0.23175 | 33.8652 | 2925.9559 | 11.655 | 475.1163
1993-02-07 | 3.685 | 23.555 | 11.6215 | 143.5641 | 226.0475 | -8802.662 | 9172.2736 | 664.2818 | 664.2818 | 654.0145 | 86400 | 4.7426 | 0.0047426 | 290.9205 | 0.003685 | -0.1435 | 143.5641 | 8881.3531 | 0.22567 | 32.398 | 2799.1887 | 11.6476 | 475.1163
1993-02-08 | 4.2467 | 24.635 | 12.212 | 124.0677 | 260.5015 | 36222.8009 | -35838.2317 | 526.3093 | 526.3093 | 662.3126 | 86400 | 4.96 | 0.00496 | 304.2592 | 0.0042467 | 0.5905 | 124.0677 | -36142.4909 | 0.1813 | 22.4932 | 1943.4108 | 11.8084 | 475.1163
1993-02-09 | 4.8083 | 23.66 | 11.6825 | 122.0699 | 294.9556 | -32480.9028 | 32897.9283 | 646.7059 | 646.7059 | 611.2633 | 86400 | 4.7637 | 0.0047637 | 292.2173 | 0.0048083 | -0.5295 | 122.0699 | 32605.711 | 0.17694 | 21.5986 | 1866.1179 | 11.7772 | 475.1163
1993-02-10 | 5.37 | 23.43 | 11.6435 | 179.0928 | 329.4097 | -2392.3611 | 2900.8636 | 657.8321 | 657.8321 | 623.1013 | 86400 | 4.7174 | 0.0047174 | 289.3766 | 0.00537 | -0.039 | 179.0928 | 2611.487 | 0.31443 | 56.3118 | 4865.3379 | 11.7444 | 475.1163
1993-02-11 | 0.75 | 24.475 | 11.187 | 176.1489 | 46.0069 | -28002.8935 | 28225.0493 | 824.5189 | 824.5189 | 629.3296 | 86400 | 4.9278 | 0.0049278 | 302.2831 | 0.00075 | -0.4565 | 176.1489 | 27922.7662 | 0.30671 | 54.0261 | 4667.8558 | 11.5883 | 475.1163
1993-02-12 | 0.96 | 25.41 | 11.2375 | 190.0433 | 58.8889 | 3097.8009 | -2848.8688 | 801.962 | 801.962 | 697.414 | 86400 | 5.116 | 0.005116 | 313.831 | 0.00096 | 0.0505 | 190.0433 | -3162.6998 | 0.3437 | 65.3184 | 5643.5077 | 11.4889 | 475.1163
1993-02-13 | 2.95 | 26.565 | 11.251 | 65.8129 | 180.9606 | 828.125 | -581.3515 | 796.1429 | 796.1429 | 733.6657 | 86400 | 5.3486 | 0.0053486 | 328.096 | 0.00295 | 0.0135 | 65.8129 | -909.4475 | 0.070044 | 4.6098 | 398.2859 | 11.4199 | 475.1163
1993-02-14 | 2.12 | 26.095 | 11.4925 | 118.5305 | 130.0463 | 14814.2361 | -14565.6593 | 704.8497 | 704.8497 | 758.3576 | 86400 | 5.254 | 0.005254 | 322.2912 | 0.00212 | 0.2415 | 118.5305 | -14887.9505 | 0.1693 | 20.0669 | 1733.7774 | 11.4378 | 475.1163
1993-02-15 | 1.92 | 26.18 | 10.9845 | 152.2829 | 117.7778 | -31162.037 | 31432.0978 | 929.6208 | 929.6208 | 732.1559 | 86400 | 5.2711 | 0.0052711 | 323.341 | 0.00192 | -0.508 | 152.2829 | 31108.7567 | 0.24654 | 37.5433 | 3243.74 | 11.308 | 475.1163
1993-02-16 | 1.09 | 26.26 | 11.75 | 123.9447 | 66.8634 | 46957.7546 | -46766.9465 | 628.3269 | 628.3269 | 810.6367 | 86400 | 5.2872 | 0.0052872 | 324.3291 | 0.00109 | 0.7655 | 123.9447 | -47091.2756 | 0.18103 | 22.4375 | 1938.5977 | 11.428 | 475.1163
1993-02-17 | 0.26 | 26.545 | 12.033 | 167.9214 | 15.9491 | 17359.9537 | -17176.0832 | 561.5733 | 561.5733 | 750.0731 | 86400 | 5.3446 | 0.0053446 | 327.849 | 0.00026 | 0.283 | 167.9214 | -17503.9322 | 0.28547 | 47.9368 | 4141.7429 | 11.5953 | 475.1163
1993-02-18 | 2.12 | 27.53 | 11.7655 | 142.0057 | 130.0463 | -16409.1435 | 16681.1955 | 624.2554 | 624.2554 | 682.9117 | 86400 | 5.5429 | 0.0055429 | 340.0145 | 0.00212 | -0.2675 | 142.0057 | 16341.1811 | 0.22201 | 31.526 | 2723.8447 | 11.6428 | 475.1163
1993-02-19 | 0.43 | 26.81 | 11.6765 | 162.5406 | 26.3773 | -5459.4907 | 5648.4086 | 648.3927 | 648.3927 | 661.8531 | 86400 | 5.3979 | 0.0053979 | 331.122 | 0.00043 | -0.089 | 162.5406 | 5317.2867 | 0.27186 | 44.1884 | 3817.8812 | 11.6516 | 475.1163
1993-02-20 | 1.55 | 27.285 | 10.545 | 146.8551 | 95.081 | -69409.1435 | 69651.0796 | 1288.7102 | 1288.7102 | 635.1316 | 86400 | 5.4935 | 0.0054935 | 336.9885 | 0.00155 | -1.1315 | 146.8551 | 69314.0911 | 0.23347 | 34.2868 | 2962.3772 | 11.3399 | 475.1163
1993-02-21 | 4.93 | 26.6 | 11.6005 | 192.05 | 302.419 | 64747.1065 | -64252.6375 | 670.5594 | 670.5594 | 881.8191 | 86400 | 5.3556 | 0.0053556 | 328.5283 | 0.00493 | 1.0555 | 192.05 | -64581.1659 | 0.34916 | 67.0563 | 5793.6656 | 11.4128 | 475.1163
1993-02-22 | 9.39 | 25.315 | 11.336 | 132.642 | 576.0069 | -16225.1157 | 16933.7647 | 761.3876 | 761.3876 | 805.8389 | 86400 | 5.0969 | 0.0050969 | 312.6577 | 0.00939 | -0.2645 | 132.642 | 16621.107 | 0.20041 | 26.5832 | 2296.7868 | 11.3942 | 475.1163
1993-02-23 | 5.67 | 24.9 | 11.3895 | 144.3288 | 347.8125 | 3281.8287 | -2789.6874 | 741.0501 | 741.0501 | 791.2122 | 86400 | 5.0134 | 0.0050134 | 307.5322 | 0.00567 | 0.0535 | 144.3288 | -3097.2195 | 0.22748 | 32.8312 | 2836.6162 | 11.3932 | 475.1163
1993-02-24 | 9.26 | 24.425 | 11.7825 | 161.09 | 568.0324 | 24107.6389 | -23378.5164 | 619.8511 | 619.8511 | 778.0942 | 86400 | 4.9177 | 0.0049177 | 301.6656 | 0.00926 | 0.393 | 161.09 | -23680.182 | 0.26823 | 43.2092 | 3733.2718 | 11.506 | 475.1163
1993-02-25 | 4.98 | 24.565 | 11.4695 | 176.7585 | 305.4861 | -19200.2315 | 19682.4761 | 712.6181 | 712.6181 | 720.3288 | 86400 | 4.9459 | 0.0049459 | 303.3947 | 0.00498 | -0.313 | 176.7585 | 19379.0814 | 0.3083 | 54.4947 | 4708.3457 | 11.4972 | 475.1163
1993-02-26 | 1.35 | 23.585 | 11.5265 | 99.7135 | 82.8125 | 3496.5278 | -3314.0018 | 693.6761 | 693.6761 | 718.3231 | 86400 | 4.7486 | 0.0047486 | 291.291 | 0.00135 | 0.057 | 99.7135 | -3605.2928 | 0.13063 | 13.0253 | 1125.3884 | 11.5034 | 475.1163
1993-02-27 | 0.14 | 23.415 | 11.1115 | 134.1363 | 8.588 | -25457.1759 | 25599.9002 | 860.7572 | 860.7572 | 704.0627 | 86400 | 4.7144 | 0.0047144 | 289.1914 | 0.00014 | -0.415 | 134.1363 | 25310.7088 | 0.20381 | 27.3382 | 2362.0211 | 11.3906 | 475.1163
1993-02-28 | 0.11 | 26.155 | 11.703 | 190.4748 | 6.7477 | 36284.1435 | -36086.9211 | 641.0096 | 641.0096 | 765.6728 | 86400 | 5.266 | 0.005266 | 323.0323 | 0.00011 | 0.5915 | 190.4748 | -36409.9533 | 0.34487 | 65.6898 | 5675.5947 | 11.4753 | 475.1163
1993-03-01 | 0.9 | 26.365 | 11.6685 | 143.1595 | 55.2083 | -2116.3194 | 2314.6873 | 650.6556 | 650.6556 | 722.3529 | 86400 | 5.3083 | 0.0053083 | 325.6259 | 0.0009 | -0.0345 | 143.1595 | 1989.0613 | 0.22472 | 32.1702 | 2779.5093 | 11.5273 | 475.1163
1993-03-02 | 0.25 | 26.515 | 11.491 | 97.3753 | 15.3356 | -10888.3102 | 11001.0212 | 705.3511 | 705.3511 | 695.7436 | 86400 | 5.3385 | 0.0053385 | 327.4785 | 0.00025 | -0.1775 | 97.3753 | 10673.5427 | 0.12606 | 12.2751 | 1060.5723 | 11.5143 | 475.1163
1993-03-03 | 0.13 | 26.56 | 11.2605 | 183.0947 | 7.9745 | -14139.4676 | 14330.5368 | 792.0991 | 792.0991 | 696.0652 | 86400 | 5.3476 | 0.0053476 | 328.0343 | 0.00013 | -0.2305 | 183.0947 | 14002.5025 | 0.32503 | 59.5105 | 5141.707 | 11.4408 | 475.1163
1993-03-04 | 0.01 | 26.91 | 11.3745 | 144.7652 | 0.61343 | 6993.0556 | -6847.6769 | 746.64 | 746.64 | 730.7479 | 86400 | 5.418 | 0.005418 | 332.357 | 1e-05 | 0.114 | 144.7652 | -7180.0339 | 0.22851 | 33.0799 | 2858.1067 | 11.4188 | 475.1163
1993-03-05 | 0.05 | 26.625 | 11.2535 | 143.799 | 3.0671 | -7422.4537 | 7569.3199 | 795.0747 | 795.0747 | 734.5578 | 86400 | 5.3607 | 0.0053607 | 328.8371 | 5e-05 | -0.121 | 143.799 | 7240.4828 | 0.22622 | 32.5308 | 2810.6571 | 11.3687 | 475.1163
1993-03-06 | 0.27 | 26.93 | 11.398 | 193.9484 | 16.5625 | 8864.0046 | -8653.4937 | 737.9201 | 737.9201 | 757.3965 | 86400 | 5.4221 | 0.0054221 | 332.6041 | 0.00027 | 0.1445 | 193.9484 | -8986.0978 | 0.35435 | 68.7258 | 5937.9055 | 11.3737 | 475.1163
1993-03-07 | 2.79 | 26.395 | 11.2575 | 136.0382 | 171.1458 | -8618.6343 | 8925.8183 | 793.3716 | 793.3716 | 748.7684 | 86400 | 5.3144 | 0.0053144 | 325.9964 | 0.00279 | -0.1405 | 136.0382 | 8599.8219 | 0.20816 | 28.3176 | 2446.6411 | 11.339 | 475.1163
1993-03-08 | 6.98 | 27.1 | 11.393 | 160.4403 | 428.1713 | 8311.9213 | -7723.3097 | 739.758 | 739.758 | 765.9975 | 86400 | 5.4563 | 0.0054563 | 334.7037 | 0.00698 | 0.1355 | 160.4403 | -8058.0134 | 0.26661 | 42.7748 | 3695.7406 | 11.3551 | 475.1163
1993-03-09 | 8.27 | 24.705 | 12.0025 | 133.7626 | 507.3032 | 37388.3102 | -36747.2444 | 568.067 | 568.067 | 762.8698 | 86400 | 4.9741 | 0.0049741 | 305.1238 | 0.00827 | 0.6095 | 133.7626 | -37052.3681 | 0.20296 | 27.1482 | 2345.6018 | 11.5394 | 475.1163
1993-03-10 | 13.99 | 24.49 | 11.1825 | 156.169 | 858.1829 | -50300.9259 | 51315.2778 | 826.5917 | 826.5917 | 686.7818 | 86400 | 4.9308 | 0.0049308 | 302.4684 | 0.01399 | -0.82 | 156.169 | 51012.8094 | 0.25603 | 39.9844 | 3454.6564 | 11.4473 | 475.1163
1993-03-11 | 12.82 | 24.52 | 11.6425 | 129.8623 | 786.412 | 28217.5926 | -27301.3183 | 658.1225 | 658.1225 | 740.8014 | 86400 | 4.9368 | 0.0049368 | 302.8389 | 0.01282 | 0.46 | 129.8623 | -27604.1572 | 0.19415 | 25.2122 | 2178.3383 | 11.5084 | 475.1163
1993-03-12 | 0.54 | 24.69 | 11.904 | 101.9572 | 33.125 | 16041.088 | -15906.0058 | 590.1226 | 590.1226 | 714.6362 | 86400 | 4.9711 | 0.0049711 | 304.9385 | 0.00054 | 0.2615 | 101.9572 | -16210.9443 | 0.13506 | 13.7705 | 1189.7679 | 11.6173 | 475.1163
1993-03-13 | 3.99 | 25.255 | 11.2135 | 90.8939 | 244.7569 | -42357.0602 | 42692.7111 | 812.5236 | 812.5236 | 664.0315 | 86400 | 5.0848 | 0.0050848 | 311.9166 | 0.00399 | -0.6905 | 90.8939 | 42380.7944 | 0.11369 | 10.3334 | 892.8016 | 11.5046 | 475.1163
1993-03-14 | 1.13 | 25.885 | 11.4765 | 136.5188 | 69.3171 | 16133.1019 | -15927.2659 | 710.2354 | 710.2354 | 718.7628 | 86400 | 5.2117 | 0.0052117 | 319.6976 | 0.00113 | 0.263 | 136.5188 | -16246.9635 | 0.20926 | 28.5683 | 2468.3054 | 11.4949 | 475.1163
1993-03-15 | 0.23 | 27.405 | 10.859 | 172.904 | 14.1088 | -37879.0509 | 38066.0637 | 1009.6539 | 1009.6539 | 705.4976 | 86400 | 5.5177 | 0.0055177 | 338.4706 | 0.00023 | -0.6175 | 172.904 | 37727.5931 | 0.29827 | 51.5723 | 4455.846 | 11.3134 | 475.1163
1993-03-16 | 0.175 | 26.83 | 11.685 | 227.1711 | 10.735 | 50668.9815 | -50431.0754 | 646.0057 | 646.0057 | 822.9186 | 86400 | 5.4019 | 0.0054019 | 331.369 | 0.000175 | 0.826 | 227.1711 | -50762.4444 | 0.44919 | 102.0438 | 8816.5856 | 11.4144 | 475.1163
1993-03-17 | 0.12 | 26.11 | 11.604 | 67.8241 | 7.3611 | -4968.75 | 5043.9353 | 669.5048 | 669.5048 | 761.1039 | 86400 | 5.257 | 0.005257 | 322.4765 | 0.00012 | -0.081 | 67.8241 | 4721.4588 | 0.073279 | 4.9701 | 429.4165 | 11.4635 | 475.1163
1993-03-18 | 0.53 | 26.205 | 11.3115 | 111.984 | 32.5116 | -17942.7083 | 18087.2039 | 771.0849 | 771.0849 | 726.0152 | 86400 | 5.2761 | 0.0052761 | 323.6498 | 0.00053 | -0.2925 | 111.984 | 17763.5541 | 0.15547 | 17.4098 | 1504.2082 | 11.4178 | 475.1163
1993-03-19 | 0.56 | 26.32 | 11.6625 | 129.7046 | 34.3519 | 21531.25 | -21367.1936 | 652.3634 | 652.3634 | 745.6503 | 86400 | 5.2993 | 0.0052993 | 325.0701 | 0.00056 | 0.351 | 129.7046 | -21692.2637 | 0.19379 | 25.1358 | 2171.732 | 11.4836 | 475.1163
1993-03-20 | 2.14 | 24.77 | 11.2615 | 170.692 | 131.2731 | -24598.3796 | 24900.3447 | 791.6759 | 791.6759 | 708.6786 | 86400 | 4.9872 | 0.0049872 | 305.9266 | 0.00214 | -0.401 | 170.692 | 24594.4182 | 0.29257 | 49.9386 | 4314.6991 | 11.4205 | 475.1163
1993-03-21 | 10.97 | 24.315 | 11.1405 | 132.471 | 672.9282 | -7422.4537 | 8227.8529 | 846.4612 | 846.4612 | 735.4092 | 86400 | 4.8956 | 0.0048956 | 300.307 | 0.01097 | -0.121 | 132.471 | 7927.546 | 0.20003 | 26.4976 | 2289.3907 | 11.3464 | 475.1163
1993-03-22 | 4.92 | 24.475 | 11.255 | 139.6517 | 301.8056 | 7023.7269 | -6582.2696 | 794.4351 | 794.4351 | 775.497 | 86400 | 4.9278 | 0.0049278 | 302.2831 | 0.00492 | 0.1145 | 139.6517 | -6884.5527 | 0.21651 | 30.2357 | 2612.3605 | 11.3202 | 475.1163
1993-03-23 | 4.55 | 24.59 | 11.41 | 175.4419 | 279.1088 | 9508.1019 | -9053.5511 | 733.5468 | 733.5468 | 784.127 | 86400 | 4.9509 | 0.0049509 | 303.7034 | 0.00455 | 0.155 | 175.4419 | -9357.2546 | 0.30486 | 53.4857 | 4621.1622 | 11.3449 | 475.1163
1993-03-24 | 1.95 | 24.155 | 11.04 | 195.469 | 119.6181 | -22696.7593 | 23011.8463 | 898.1954 | 898.1954 | 761.008 | 86400 | 4.8634 | 0.0048634 | 298.3309 | 0.00195 | -0.37 | 195.469 | 22713.5154 | 0.35853 | 70.0807 | 6054.9748 | 11.2572 | 475.1163
1993-03-25 | 0.64 | 25.35 | 11.873 | 126.9992 | 39.2593 | 51098.3796 | -50932.1211 | 597.4288 | 597.4288 | 818.6853 | 86400 | 5.104 | 0.005104 | 313.09 | 0.00064 | 0.833 | 126.9992 | -51245.2111 | 0.18776 | 23.8455 | 2060.2537 | 11.4259 | 475.1163
1993-03-26 | 0.31 | 25.885 | 11.3225 | 133.1583 | 19.0162 | -33769.0972 | 33921.2717 | 766.7001 | 766.7001 | 736.553 | 86400 | 5.2117 | 0.0052117 | 319.6976 | 0.00031 | -0.5505 | 133.1583 | 33601.5741 | 0.20158 | 26.8426 | 2319.2009 | 11.3938 | 475.1163
1993-03-27 | 3.58 | 26.82 | 11.4805 | 162.7805 | 219.6065 | 9692.1296 | -9309.7427 | 708.8812 | 708.8812 | 748.9423 | 86400 | 5.3999 | 0.0053999 | 331.2455 | 0.00358 | 0.158 | 162.7805 | -9640.9881 | 0.27246 | 44.3517 | 3831.984 | 11.4174 | 475.1163
1993-03-28 | 0.99 | 26.845 | 11.2525 | 126.2663 | 60.7292 | -13986.1111 | 14173.1066 | 795.5016 | 795.5016 | 732.1412 | 86400 | 5.405 | 0.005405 | 331.5542 | 0.00099 | -0.228 | 126.2663 | 13841.5524 | 0.18614 | 23.503 | 2030.6581 | 11.3682 | 475.1163
1993-03-29 | 4.9 | 25.17 | 11.6905 | 94.7678 | 300.5787 | 26868.0556 | -26472.7091 | 644.4708 | 644.4708 | 759.1976 | 86400 | 5.0677 | 0.0050677 | 310.8668 | 0.0049 | 0.438 | 94.7678 | -26783.5759 | 0.12103 | 11.4698 | 990.9909 | 11.4584 | 475.1163
1993-03-30 | 4.85 | 25.73 | 11.265 | 155.8436 | 297.5116 | -26101.2731 | 26554.6283 | 790.1982 | 790.1982 | 714.6115 | 86400 | 5.1805 | 0.0051805 | 317.7832 | 0.00485 | -0.4255 | 155.8436 | 26236.8451 | 0.25523 | 39.7765 | 3436.6872 | 11.4049 | 475.1163
1993-03-31 | 2.69 | 26.575 | 11.9255 | 128.239 | 165.0116 | 40516.7824 | -40223.5319 | 585.1611 | 585.1611 | 747.7461 | 86400 | 5.3506 | 0.0053506 | 328.2196 | 0.00269 | 0.6605 | 128.239 | -40551.7514 | 0.19052 | 24.4317 | 2110.9013 | 11.5499 | 475.1163
1993-04-01 | 3.42 | 26.195 | 11.4035 | 111.1202 | 209.7917 | -32020.8333 | 32341.7452 | 735.9091 | 735.9091 | 686.4841 | 86400 | 5.2741 | 0.0052741 | 323.5263 | 0.00342 | -0.522 | 111.1202 | 32018.2189 | 0.15367 | 17.076 | 1475.3666 | 11.5091 | 475.1163
1993-04-02 | 4.64 | 25.235 | 11.303 | 125.4101 | 284.6296 | -6164.9306 | 6574.9703 | 774.5082 | 774.5082 | 702.1962 | 86400 | 5.0808 | 0.0050808 | 311.6696 | 0.00464 | -0.1005 | 125.4101 | 6263.3007 | 0.18425 | 23.1066 | 1996.4084 | 11.4522 | 475.1163
1993-04-03 | 3.99 | 24.46 | 12.004 | 136.1414 | 244.7569 | 43001.1574 | -42620.2591 | 567.7441 | 567.7441 | 734.2612 | 86400 | 4.9248 | 0.0049248 | 302.0978 | 0.00399 | 0.701 | 136.1414 | -42922.3569 | 0.2084 | 28.3713 | 2451.2812 | 11.6079 | 475.1163
1993-04-04 | 1.52 | 25.085 | 11.818 | 126.0629 | 93.2407 | -11409.7222 | 11629.0259 | 610.8546 | 610.8546 | 675.3549 | 86400 | 5.0506 | 0.0050506 | 309.817 | 0.00152 | -0.186 | 126.0629 | 11319.2089 | 0.18569 | 23.4084 | 2022.4897 | 11.6671 | 475.1163
1993-04-05 | 7.58 | 25.605 | 11.804 | 154.423 | 464.9769 | -858.7963 | 1478.1962 | 614.3707 | 614.3707 | 652.9922 | 86400 | 5.1553 | 0.0051553 | 316.2394 | 0.00758 | -0.014 | 154.423 | 1161.9568 | 0.25175 | 38.8762 | 3358.9063 | 11.7109 | 475.1163
1993-04-06 | 5.41 | 25.315 | 11.526 | 170.7925 | 331.8634 | -17053.2407 | 17555.8967 | 693.8378 | 693.8378 | 636.9342 | 86400 | 5.0969 | 0.0050969 | 312.6577 | 0.00541 | -0.278 | 170.7925 | 17243.239 | 0.29282 | 50.0122 | 4321.0558 | 11.6632 | 475.1163
1993-04-07 | 3.34 | 25.8 | 11.4235 | 158.1237 | 204.8843 | -6287.6157 | 6650.6237 | 728.6894 | 728.6894 | 655.3543 | 86400 | 5.1946 | 0.0051946 | 318.6478 | 0.00334 | -0.1025 | 158.1237 | 6331.9759 | 0.26086 | 41.2474 | 3563.775 | 11.5977 | 475.1163
1993-04-08 | 9.39 | 24.75 | 11.2485 | 105.227 | 576.0069 | -10734.9537 | 11416.1876 | 797.214 | 797.214 | 678.2794 | 86400 | 4.9832 | 0.0049832 | 305.6795 | 0.00939 | -0.175 | 105.227 | 11110.5081 | 0.14161 | 14.9012 | 1287.4659 | 11.5045 | 475.1163
1993-04-09 | 6.55 | 24.855 | 11.442 | 150.603 | 401.794 | 11869.7917 | -11317.3947 | 722.1382 | 722.1382 | 721.8801 | 86400 | 5.0043 | 0.0050043 | 306.9764 | 0.00655 | 0.1935 | 150.603 | -11624.3711 | 0.24247 | 36.5164 | 3155.0173 | 11.4894 | 475.1163
1993-04-10 | 3.27 | 24.57 | 10.601 | 164.4235 | 200.5903 | -51589.1204 | 51954.1341 | 1227.9742 | 1227.9742 | 704.5265 | 86400 | 4.9469 | 0.0049469 | 303.4564 | 0.00327 | -0.841 | 164.4235 | 51650.6777 | 0.2766 | 45.4793 | 3929.4106 | 11.2394 | 475.1163
1993-04-11 | 3.2 | 24.675 | 11.3155 | 201.1241 | 196.2963 | 43829.2824 | -43431.862 | 769.4845 | 769.4845 | 900.8357 | 86400 | 4.9681 | 0.0049681 | 304.7532 | 0.0032 | 0.7145 | 201.1241 | -43736.6153 | 0.3742 | 75.26 | 6502.4636 | 11.2585 | 475.1163
1993-04-12 | 4.86 | 24.845 | 11.4035 | 115.2324 | 298.125 | 5398.1481 | -4984.7907 | 735.9091 | 735.9091 | 856.7 | 86400 | 5.0023 | 0.0050023 | 306.8529 | 0.00486 | 0.088 | 115.2324 | -5291.6436 | 0.16228 | 18.7 | 1615.6772 | 11.2975 | 475.1163
1993-04-13 | 4.46 | 25.34 | 11.8875 | 131.7657 | 273.588 | 29689.8148 | -29284.4612 | 593.9886 | 593.9886 | 819.9418 | 86400 | 5.1019 | 0.0051019 | 312.9665 | 0.00446 | 0.484 | 131.7657 | -29597.4276 | 0.19843 | 26.1463 | 2259.0379 | 11.4622 | 475.1163
1993-04-14 | 3.37 | 25.36 | 11.26 | 201.5658 | 206.7245 | -38492.4769 | 38900.7672 | 792.3109 | 792.3109 | 735.1882 | 86400 | 5.106 | 0.005106 | 313.2135 | 0.00337 | -0.6275 | 201.5658 | 38587.5537 | 0.37543 | 75.6739 | 6538.2255 | 11.4056 | 475.1163
1993-04-15 | 2 | 24.915 | 11.799 | 154.7665 | 122.6852 | 33063.6574 | -32786.2057 | 615.6364 | 615.6364 | 760.9779 | 86400 | 5.0164 | 0.0050164 | 307.7174 | 0.002 | 0.539 | 154.7665 | -33093.9232 | 0.25259 | 39.0928 | 3377.6143 | 11.5146 | 475.1163
1993-04-16 | 5.27 | 24.595 | 11.263 | 152.9115 | 323.2755 | -32879.6296 | 33355.8166 | 791.0419 | 791.0419 | 704.8117 | 86400 | 4.9519 | 0.0049519 | 303.7652 | 0.00527 | -0.536 | 152.9115 | 33052.0514 | 0.24806 | 37.9319 | 3277.314 | 11.4456 | 475.1163
1993-04-17 | 2.87 | 24.71 | 11.0375 | 134.4788 | 176.0532 | -13832.7546 | 14143.2867 | 899.5644 | 899.5644 | 730.8041 | 86400 | 4.9751 | 0.0049751 | 305.1855 | 0.00287 | -0.2255 | 134.4788 | 13838.1012 | 0.20459 | 27.5131 | 2377.1286 | 11.3297 | 475.1163
1993-04-18 | 4.98 | 23.105 | 11.137 | 149.6794 | 305.4861 | 6103.588 | -5648.4224 | 848.1609 | 848.1609 | 790.7698 | 86400 | 4.6519 | 0.0046519 | 285.3627 | 0.00498 | 0.0995 | 149.6794 | -5933.7851 | 0.24024 | 35.9592 | 3106.8708 | 11.2752 | 475.1163
1993-04-19 | 10.56 | 24.4 | 11.518 | 142.1944 | 647.7778 | 23371.5278 | -22581.5556 | 696.4356 | 696.4356 | 815.7918 | 86400 | 4.9127 | 0.0049127 | 301.3568 | 0.01056 | 0.381 | 142.1944 | -22882.9125 | 0.22245 | 31.6308 | 2732.8998 | 11.3465 | 475.1163
1993-04-20 | 6.3 | 24.95 | 11.4545 | 134.0821 | 386.4583 | -3895.2546 | 4415.795 | 717.779 | 717.779 | 773.8985 | 86400 | 5.0234 | 0.0050234 | 308.1497 | 0.0063 | -0.0635 | 134.0821 | 4107.6454 | 0.20369 | 27.3106 | 2359.6343 | 11.3773 | 475.1163
1993-04-21 | 3 | 24.615 | 11.7835 | 145.813 | 184.0278 | 20181.713 | -19851.8722 | 619.594 | 619.594 | 757.9326 | 86400 | 4.956 | 0.004956 | 304.0122 | 0.003 | 0.329 | 145.813 | -20155.8844 | 0.23099 | 33.6817 | 2910.1031 | 11.4902 | 475.1163
1993-04-22 | 3.25 | 22.345 | 11.0995 | 156.8533 | 199.3634 | -41958.3333 | 42314.55 | 866.8175 | 866.8175 | 701.7047 | 86400 | 4.4989 | 0.0044989 | 275.9761 | 0.00325 | -0.684 | 156.8533 | 42038.5739 | 0.25772 | 40.4239 | 3492.6241 | 11.3806 | 475.1163
1993-04-23 | 0.81 | 24.74 | 11.5855 | 127.4442 | 49.6875 | 29812.5 | -29635.3683 | 675.1179 | 675.1179 | 765.2505 | 86400 | 4.9811 | 0.0049811 | 305.556 | 0.00081 | 0.486 | 127.4442 | -29940.9243 | 0.18875 | 24.0549 | 2078.3469 | 11.4351 | 475.1163
1993-04-24 | 3.46 | 24.175 | 11.4685 | 141.8582 | 212.2454 | -7177.0833 | 7531.1869 | 712.9598 | 712.9598 | 732.8654 | 86400 | 4.8674 | 0.0048674 | 298.5779 | 0.00346 | -0.117 | 141.8582 | 7232.609 | 0.22166 | 31.4442 | 2716.7756 | 11.4441 | 475.1163
1993-04-25 | 2.86 | 24.35 | 11.1765 | 146.4135 | 175.4398 | -17912.037 | 18233.8903 | 829.3719 | 829.3719 | 721.9872 | 86400 | 4.9026 | 0.0049026 | 300.7393 | 0.00286 | -0.292 | 146.4135 | 17933.1511 | 0.23242 | 34.0296 | 2940.1564 | 11.3681 | 475.1163
1993-04-26 | 3.41 | 23.09 | 11.828 | 137.4005 | 209.1782 | 39964.6991 | -39618.1203 | 608.3681 | 608.3681 | 766.6372 | 86400 | 4.6489 | 0.0046489 | 285.1774 | 0.00341 | 0.6515 | 137.4005 | -39903.2977 | 0.21129 | 29.0319 | 2508.3547 | 11.4965 | 475.1163
1993-04-27 | 6.69 | 23.205 | 11.6455 | 158.9659 | 410.3819 | -11195.0231 | 11764.371 | 657.252 | 657.252 | 710.376 | 86400 | 4.6721 | 0.0046721 | 286.5977 | 0.00669 | -0.1825 | 158.9659 | 11477.7733 | 0.26294 | 41.7988 | 3611.4179 | 11.5415 | 475.1163
1993-04-28 | 5.32 | 24.31 | 11.206 | 128.3332 | 326.3426 | -26960.0694 | 27414.7452 | 815.8823 | 815.8823 | 686.5874 | 86400 | 4.8946 | 0.0048946 | 300.2452 | 0.00532 | -0.4395 | 128.3332 | 27114.5 | 0.19073 | 24.4766 | 2114.7805 | 11.4489 | 475.1163
1993-04-29 | 4.14 | 24.14 | 11.4795 | 110.6415 | 253.9583 | 16777.1991 | -16412.5992 | 709.2192 | 709.2192 | 734.8499 | 86400 | 4.8603 | 0.0048603 | 298.1456 | 0.00414 | 0.2735 | 110.6415 | -16710.7448 | 0.15268 | 16.8927 | 1459.5314 | 11.4574 | 475.1163
1993-04-30 | 3.69 | 24.165 | 11.4185 | 74.7958 | 226.3542 | -3741.8981 | 4043.0481 | 730.4808 | 730.4808 | 725.2786 | 86400 | 4.8654 | 0.0048654 | 298.4544 | 0.00369 | -0.061 | 74.7958 | 3744.5937 | 0.084863 | 6.3474 | 548.4175 | 11.4456 | 475.1163
1993-05-01 | 4.23 | 23.865 | 11.8055 | 154.7154 | 259.4792 | 23739.5833 | -23325.3887 | 613.992 | 613.992 | 731.0893 | 86400 | 4.805 | 0.004805 | 294.7492 | 0.00423 | 0.387 | 154.7154 | -23620.1379 | 0.25247 | 39.0605 | 3374.8303 | 11.5474 | 475.1163
1993-05-02 | 3.72 | 24.835 | 10.835 | 123.6829 | 228.1944 | -59532.9861 | 59884.8634 | 1026.5835 | 1026.5835 | 676.4836 | 86400 | 5.0003 | 0.0050003 | 306.7294 | 0.00372 | -0.9705 | 123.6829 | 59578.1341 | 0.18045 | 22.3192 | 1928.3763 | 11.3474 | 475.1163
1993-05-03 | 1.86 | 23.64 | 11.8285 | 142.2826 | 114.0972 | 60943.8657 | -60687.486 | 608.2444 | 608.2444 | 811.6332 | 86400 | 4.7597 | 0.0047597 | 291.9703 | 0.00186 | 0.9935 | 142.2826 | -60979.4562 | 0.22265 | 31.6799 | 2737.1398 | 11.4805 | 475.1163
1993-05-04 | 1.8 | 24.455 | 11.0025 | 184.2369 | 110.4167 | -50668.9815 | 50963.635 | 919.1866 | 919.1866 | 730.777 | 86400 | 4.9238 | 0.0049238 | 302.0361 | 0.0018 | -0.826 | 184.2369 | 50661.5989 | 0.32807 | 60.4429 | 5222.2685 | 11.3452 | 475.1163
1993-05-05 | 1.65 | 24.61 | 11.198 | 156.0958 | 101.2153 | 11992.4769 | -11735.1657 | 819.4963 | 819.4963 | 799.1834 | 86400 | 4.955 | 0.004955 | 303.9505 | 0.00165 | 0.1955 | 156.0958 | -12039.1162 | 0.25585 | 39.9376 | 3450.6123 | 11.3011 | 475.1163
1993-05-06 | 0.71 | 24.415 | 11.669 | 156.7699 | 43.5532 | 28892.3611 | -28692.038 | 650.5137 | 650.5137 | 812.0148 | 86400 | 4.9157 | 0.0049157 | 301.5421 | 0.00071 | 0.471 | 156.7699 | -28993.58 | 0.25751 | 40.3702 | 3487.9853 | 11.4011 | 475.1163
1993-05-07 | 0.8 | 24.47 | 11.6785 | 129.0121 | 49.0741 | 582.7546 | -404.6684 | 647.8294 | 647.8294 | 756.4173 | 86400 | 4.9268 | 0.0049268 | 302.2214 | 0.0008 | 0.0095 | 129.0121 | -706.8898 | 0.19224 | 24.8016 | 2142.8613 | 11.4764 | 475.1163
1993-05-08 | 6.1 | 24.535 | 11.4165 | 161.2421 | 374.1898 | -16071.7593 | 16607.1912 | 731.1999 | 731.1999 | 716.0984 | 86400 | 4.9399 | 0.0049399 | 303.0242 | 0.0061 | -0.262 | 161.2421 | 16304.167 | 0.26861 | 43.3112 | 3742.089 | 11.4618 | 475.1163
1993-05-09 | 9.32 | 24.85 | 11.34 | 123.375 | 571.713 | -4692.7083 | 5387.7963 | 759.8279 | 759.8279 | 720.3186 | 86400 | 5.0033 | 0.0050033 | 306.9146 | 0.00932 | -0.0765 | 123.375 | 5080.8817 | 0.17978 | 22.1805 | 1916.3989 | 11.4314 | 475.1163
1993-05-10 | 8.33 | 24.355 | 11.438 | 68.2468 | 510.9838 | 6011.5741 | -5432.3434 | 723.5445 | 723.5445 | 735.1936 | 86400 | 4.9036 | 0.0049036 | 300.801 | 0.00833 | 0.098 | 68.2468 | -5733.1445 | 0.073965 | 5.0479 | 436.1384 | 11.4355 | 475.1163
1993-05-11 | 3.88 | 23.955 | 11.3855 | 123.9451 | 238.0093 | -3220.4861 | 3582.4405 | 742.5324 | 742.5324 | 730.5219 | 86400 | 4.8231 | 0.0048231 | 295.8608 | 0.00388 | -0.0525 | 123.9451 | 3286.5797 | 0.18103 | 22.4377 | 1938.6132 | 11.4211 | 475.1163
1993-05-12 | 10.22 | 21.83 | 11.734 | 150.2578 | 626.9213 | 21377.8935 | -20600.7144 | 632.5867 | 632.5867 | 738.4547 | 86400 | 4.3952 | 0.0043952 | 269.6155 | 0.01022 | 0.3485 | 150.2578 | -20870.33 | 0.24163 | 36.3075 | 3136.9695 | 11.514 | 475.1163
1993-05-13 | 5.89 | 23.095 | 11.6565 | 99.056 | 361.3079 | -4754.0509 | 5214.4148 | 654.0803 | 654.0803 | 701.2073 | 86400 | 4.6499 | 0.0046499 | 285.2392 | 0.00589 | -0.0775 | 99.056 | 4929.1756 | 0.12934 | 12.8117 | 1106.9289 | 11.556 | 475.1163
1993-05-14 | 10.9 | 23.86 | 10.995 | 133.9145 | 668.6343 | -40578.125 | 41380.6738 | 923.5051 | 923.5051 | 675.6661 | 86400 | 4.804 | 0.004804 | 294.6874 | 0.0109 | -0.6615 | 133.9145 | 41085.9863 | 0.2033 | 27.2253 | 2352.2679 | 11.4041 | 475.1163
1993-05-15 | 14.55 | 23.49 | 11.5515 | 111.8057 | 892.5347 | 34137.1528 | -33132.8123 | 685.6873 | 685.6873 | 769.3285 | 86400 | 4.7295 | 0.0047295 | 290.1177 | 0.01455 | 0.5565 | 111.8057 | -33422.93 | 0.1551 | 17.3406 | 1498.2287 | 11.4524 | 475.1163
1993-05-16 | 3.26 | 23.41 | 11.6665 | 146.1538 | 199.9769 | 7054.3981 | -6708.2675 | 651.2239 | 651.2239 | 741.6751 | 86400 | 4.7134 | 0.0047134 | 289.1296 | 0.00326 | 0.115 | 146.1538 | -6997.3971 | 0.2318 | 33.8789 | 2927.1376 | 11.5123 | 475.1163
1993-05-17 | 2.98 | 23 | 11.256 | 160.6088 | 182.8009 | -25181.1343 | 25524.5439 | 794.0094 | 794.0094 | 705.5614 | 86400 | 4.6308 | 0.0046308 | 284.0658 | 0.00298 | -0.4105 | 160.6088 | 25240.4781 | 0.26703 | 42.8871 | 3705.4497 | 11.4403 | 475.1163
1993-05-18 | 1.74 | 23.47 | 11.712 | 96.7384 | 106.7361 | 27972.2222 | -27768.7477 | 638.5408 | 638.5408 | 741.4217 | 86400 | 4.7254 | 0.0047254 | 289.8707 | 0.00174 | 0.456 | 96.7384 | -28058.6184 | 0.12483 | 12.0754 | 1043.3143 | 11.5145 | 475.1163
1993-05-19 | 2.89 | 22.805 | 11.673 | 80.9026 | 177.2801 | -2392.3611 | 2650.5438 | 649.3807 | 649.3807 | 705.5717 | 86400 | 4.5915 | 0.0045915 | 281.6575 | 0.00289 | -0.039 | 80.9026 | 2368.8863 | 0.095466 | 7.7234 | 667.3037 | 11.5585 | 475.1163
1993-05-20 | 7.62 | 22.25 | 11.401 | 165.57 | 467.4306 | -16685.1852 | 17318.1858 | 736.8218 | 736.8218 | 683.1803 | 86400 | 4.4798 | 0.0044798 | 274.8028 | 0.00762 | -0.272 | 165.57 | 17043.3829 | 0.2795 | 46.2763 | 3998.2704 | 11.5184 | 475.1163
1993-05-21 | 1.06 | 23.28 | 11.426 | 130.7629 | 65.0231 | 1533.5648 | -1337.7788 | 727.797 | 727.797 | 701.9886 | 86400 | 4.6872 | 0.0046872 | 287.524 | 0.00106 | 0.025 | 130.7629 | -1625.3028 | 0.19617 | 25.6517 | 2216.3033 | 11.4909 | 475.1163
1993-05-22 | 3.27 | 22.8 | 11.705 | 134.7898 | 200.5903 | 17114.5833 | -16779.2033 | 640.4593 | 640.4593 | 713.8997 | 86400 | 4.5905 | 0.0045905 | 281.5957 | 0.00327 | 0.279 | 134.7898 | -17060.799 | 0.2053 | 27.6724 | 2390.8923 | 11.5511 | 475.1163
1993-05-23 | 3.87 | 23.835 | 11.3925 | 79.7861 | 237.3958 | -19169.5602 | 19486.7421 | 739.9423 | 739.9423 | 685.145 | 86400 | 4.7989 | 0.0047989 | 294.3787 | 0.00387 | -0.3125 | 79.7861 | 19192.3634 | 0.093496 | 7.4597 | 644.5191 | 11.5067 | 475.1163
1993-05-24 | 0.72 | 23.945 | 11.5035 | 137.5653 | 44.1667 | 6809.0278 | -6627.2958 | 701.1949 | 701.1949 | 705.3767 | 86400 | 4.8211 | 0.0048211 | 295.7372 | 0.00072 | 0.111 | 137.5653 | -6923.0331 | 0.21167 | 29.119 | 2515.8811 | 11.5039 | 475.1163
1993-05-25 | 3.17 | 24.19 | 11.706 | 176.8134 | 194.456 | 12421.875 | -12050.6055 | 640.1845 | 640.1845 | 706.0385 | 86400 | 4.8704 | 0.0048704 | 298.7632 | 0.00317 | 0.2025 | 176.8134 | -12349.3687 | 0.30844 | 54.5371 | 4712.0074 | 11.5611 | 475.1163
1993-05-26 | 3.36 | 24.36 | 11.3685 | 106.2494 | 206.1111 | -20703.125 | 21015.4855 | 748.9 | 748.9 | 679.5814 | 86400 | 4.9046 | 0.0049046 | 300.8628 | 0.00336 | -0.3375 | 106.2494 | 20714.6227 | 0.14368 | 15.2658 | 1318.9676 | 11.5071 | 475.1163
1993-05-27 | 5.21 | 24.49 | 11.495 | 148.7127 | 319.5949 | 7759.838 | -7291.5304 | 704.0156 | 704.0156 | 705.0321 | 86400 | 4.9308 | 0.0049308 | 302.4684 | 0.00521 | 0.1265 | 148.7127 | -7593.9988 | 0.23792 | 35.3813 | 3056.9458 | 11.5051 | 475.1163
1993-05-28 | 1.88 | 24.42 | 11.2755 | 153.7724 | 115.3241 | -13464.6991 | 13733.7956 | 785.7985 | 785.7985 | 701.8615 | 86400 | 4.9167 | 0.0049167 | 301.6038 | 0.00188 | -0.2195 | 153.7724 | 13432.1918 | 0.25016 | 38.4681 | 3323.6401 | 11.4395 | 475.1163
1993-05-29 | 1.35 | 24.32 | 11.581 | 148.0279 | 82.8125 | 18740.162 | -18509.3217 | 676.4977 | 676.4977 | 734.5743 | 86400 | 4.8966 | 0.0048966 | 300.3688 | 0.00135 | 0.3055 | 148.0279 | -18809.6904 | 0.23628 | 34.9754 | 3021.8753 | 11.4773 | 475.1163
1993-05-30 | 1.97 | 22.435 | 11.946 | 155.1165 | 120.8449 | 22390.0463 | -22114.0849 | 580.5087 | 580.5087 | 717.8578 | 86400 | 4.5171 | 0.0045171 | 277.0877 | 0.00197 | 0.365 | 155.1165 | -22391.1726 | 0.25345 | 39.3141 | 3396.7415 | 11.6085 | 475.1163
1993-05-31 | 2.81 | 24.45 | 11.7225 | 135.1542 | 172.3727 | -13710.0694 | 14017.5964 | 635.685 | 635.685 | 668.5934 | 86400 | 4.9228 | 0.0049228 | 301.9743 | 0.00281 | -0.2235 | 135.1542 | 13715.622 | 0.20613 | 27.8598 | 2407.0879 | 11.6413 | 475.1163
1993-06-01 | 7.02 | 24.38 | 11.0125 | 175.0955 | 430.625 | -43553.2407 | 44158.9612 | 913.492 | 913.492 | 647.6661 | 86400 | 4.9087 | 0.0049087 | 301.1098 | 0.00702 | -0.71 | 175.0955 | 43857.8514 | 0.30396 | 53.222 | 4598.3848 | 11.4688 | 475.1163
1993-06-02 | 6.35 | 23.505 | 11.356 | 88.0224 | 389.5255 | 21071.1806 | -20593.6326 | 753.6533 | 753.6533 | 744.8419 | 86400 | 4.7325 | 0.0047325 | 290.3029 | 0.00635 | 0.3435 | 88.0224 | -20883.9356 | 0.10834 | 9.5365 | 823.951 | 11.4382 | 475.1163
1993-06-03 | 1.49 | 23.145 | 11.3635 | 126.554 | 91.4005 | 460.0694 | -242.115 | 750.794 | 750.794 | 747.9789 | 86400 | 4.66 | 0.00466 | 285.8567 | 0.00149 | 0.0075 | 126.554 | -527.9717 | 0.18677 | 23.6371 | 2042.242 | 11.415 | 475.1163
1993-06-04 | 6.37 | 20.795 | 10.942 | 89.5568 | 390.7523 | -25855.9028 | 26336.2119 | 955.2399 | 955.2399 | 741.8998 | 86400 | 4.1869 | 0.0041869 | 256.8326 | 0.00637 | -0.4215 | 89.5568 | 26079.3794 | 0.11119 | 9.9575 | 860.3295 | 11.2829 | 475.1163
1993-06-05 | 6.95 | 22.13 | 11.2485 | 240.7397 | 426.331 | 18801.5046 | -18134.4339 | 797.214 | 797.214 | 820.9145 | 86400 | 4.4556 | 0.0044556 | 273.3207 | 0.00695 | 0.3065 | 240.7397 | -18407.7546 | 0.49003 | 117.9705 | 10192.6528 | 11.2747 | 475.1163
1993-06-06 | 4.19 | 23.17 | 11.4125 | 143.2103 | 257.0255 | 10060.1852 | -9659.9494 | 732.6423 | 732.6423 | 814.9685 | 86400 | 4.665 | 0.004665 | 286.1655 | 0.00419 | 0.164 | 143.2103 | -9946.1149 | 0.22484 | 32.1988 | 2781.9757 | 11.3117 | 475.1163
1993-06-07 | 3.29 | 22.67 | 11.156 | 96.988 | 201.8171 | -15734.375 | 16033.1801 | 839.0163 | 839.0163 | 782.9121 | 86400 | 4.5644 | 0.0045644 | 279.9901 | 0.00329 | -0.2565 | 96.988 | 15753.19 | 0.12531 | 12.1534 | 1050.0562 | 11.2653 | 475.1163
1993-06-08 | 3.86 | 22.115 | 11.9775 | 68.1649 | 236.7824 | 50392.9398 | -50087.9925 | 573.5047 | 573.5047 | 811.414 | 86400 | 4.4526 | 0.0044526 | 273.1355 | 0.00386 | 0.8215 | 68.1649 | -50361.128 | 0.073832 | 5.0328 | 434.8297 | 11.4631 | 475.1163
1993-06-09 | 2.67 | 22.935 | 11.078 | 175.958 | 163.7847 | -55177.662 | 55517.4047 | 877.8953 | 877.8953 | 718.88 | 86400 | 4.6177 | 0.0046177 | 283.263 | 0.00267 | -0.8995 | 175.958 | 55234.1417 | 0.30621 | 53.8798 | 4655.2188 | 11.3543 | 475.1163
1993-06-10 | 2.44 | 23.91 | 11.7005 | 123.7598 | 149.6759 | 38185.7639 | -37912.3281 | 641.6988 | 641.6988 | 781.8576 | 86400 | 4.814 | 0.004814 | 295.305 | 0.00244 | 0.6225 | 123.7598 | -38207.6331 | 0.18062 | 22.3539 | 1931.3775 | 11.4494 | 475.1163
1993-06-11 | 5.35 | 23.925 | 10.699 | 183.0069 | 328.1829 | -61434.6065 | 61945.7963 | 1134.5954 | 1134.5954 | 716.5305 | 86400 | 4.817 | 0.004817 | 295.4902 | 0.00535 | -1.0015 | 183.0069 | 61650.306 | 0.32479 | 59.4392 | 5135.545 | 11.2395 | 475.1163
1993-06-12 | 10.6 | 22.825 | 11.1375 | 210.1085 | 650.2315 | 26898.7269 | -26038.3869 | 847.9176 | 847.9176 | 870.5763 | 86400 | 4.5956 | 0.0045956 | 281.9045 | 0.0106 | 0.4385 | 210.1085 | -26320.2914 | 0.39955 | 83.9485 | 7253.1505 | 11.2141 | 475.1163
1993-06-13 | 3.91 | 22.91 | 12.2185 | 171.9648 | 239.8495 | 66311.3426 | -65899.5282 | 525.1133 | 525.1133 | 873.8941 | 86400 | 4.6127 | 0.0046127 | 282.9543 | 0.00391 | 1.081 | 171.9648 | -66182.4825 | 0.29584 | 50.8748 | 4395.5859 | 11.4948 | 475.1163
1993-06-14 | 4.58 | 23.275 | 11.882 | 137.265 | 280.9491 | -20641.7824 | 21059.9965 | 595.2888 | 595.2888 | 751.205 | 86400 | 4.6862 | 0.0046862 | 287.4623 | 0.00458 | -0.3365 | 137.265 | 20772.5342 | 0.21098 | 28.9603 | 2502.1739 | 11.6048 | 475.1163
1993-06-15 | 5.4 | 23.01 | 11.408 | 120.2652 | 331.25 | -29076.3889 | 29527.9041 | 734.272 | 734.272 | 692.6483 | 86400 | 4.6328 | 0.0046328 | 284.1894 | 0.0054 | -0.474 | 120.2652 | 29243.7148 | 0.17303 | 20.8092 | 1797.9108 | 11.5519 | 475.1163
1993-06-16 | 3.11 | 23.235 | 11.175 | 124.9265 | 190.7755 | -14292.8241 | 14608.5261 | 830.0699 | 830.0699 | 703.6979 | 86400 | 4.6781 | 0.0046781 | 286.9683 | 0.00311 | -0.233 | 124.9265 | 14321.5578 | 0.18318 | 22.8845 | 1977.2174 | 11.4461 | 475.1163
1993-06-17 | 1.51 | 23.61 | 11.4055 | 179.1507 | 92.6273 | 14139.4676 | -13867.6896 | 735.1806 | 735.1806 | 750.5465 | 86400 | 4.7536 | 0.0047536 | 291.5998 | 0.00151 | 0.2305 | 179.1507 | -14159.2894 | 0.31458 | 56.3573 | 4869.2711 | 11.4332 | 475.1163
1993-06-18 | 0.25 | 23.65 | 11.2945 | 88.7126 | 15.3356 | -6809.0278 | 6913.076 | 777.9626 | 777.9626 | 743.7727 | 86400 | 4.7617 | 0.0047617 | 292.0938 | 0.00025 | -0.111 | 88.7126 | 6620.9822 | 0.10962 | 9.7245 | 840.196 | 11.3906 | 475.1163
1993-06-19 | 0.24 | 24.01 | 11.7445 | 104.2328 | 14.7222 | 27604.1667 | -27485.2116 | 629.7846 | 629.7846 | 760.6719 | 86400 | 4.8342 | 0.0048342 | 296.54 | 0.00024 | 0.45 | 104.2328 | -27781.7517 | 0.13961 | 14.5518 | 1257.2718 | 11.4865 | 475.1163
1993-06-20 | 0.08 | 24.65 | 11.7395 | 106.158 | 4.9074 | -306.713 | 417.7783 | 631.1158 | 631.1158 | 715.4924 | 86400 | 4.963 | 0.004963 | 304.4445 | 8e-05 | -0.005 | 106.158 | 113.3339 | 0.14349 | 15.233 | 1316.1315 | 11.5549 | 475.1163
1993-06-21 | 0.37 | 24.225 | 11.4535 | 115.697 | 22.6968 | -17543.9815 | 17682.3752 | 718.1258 | 718.1258 | 683.3967 | 86400 | 4.8775 | 0.0048775 | 299.1954 | 0.00037 | -0.286 | 115.697 | 17383.1798 | 0.16326 | 18.889 | 1632.0106 | 11.5246 | 475.1163
1993-06-22 | 0.97 | 23.675 | 11.3115 | 214.4466 | 59.5023 | -8710.6481 | 8984.597 | 771.0849 | 771.0849 | 693.5461 | 86400 | 4.7667 | 0.0047667 | 292.4026 | 0.00097 | -0.142 | 214.4466 | 8692.1945 | 0.41199 | 88.349 | 7633.3561 | 11.4642 | 475.1163
1993-06-23 | 0.04 | 24.155 | 11.287 | 143.427 | 2.4537 | -1502.8935 | 1648.7742 | 781.0367 | 781.0367 | 719.9404 | 86400 | 4.8634 | 0.0048634 | 298.3309 | 4e-05 | -0.0245 | 143.427 | 1350.4433 | 0.22535 | 32.3207 | 2792.5105 | 11.4117 | 475.1163
1993-06-24 | 0.03 | 24.47 | 11.2385 | 136.1173 | 1.8403 | -2975.1157 | 3113.0733 | 801.528 | 801.528 | 740.3015 | 86400 | 4.9268 | 0.0049268 | 302.2214 | 3e-05 | -0.0485 | 136.1173 | 2810.852 | 0.20834 | 28.3588 | 2450.1977 | 11.3597 | 475.1163
1993-06-25 | 0.21 | 24.295 | 11.4545 | 142.9999 | 12.8819 | 13250 | -13094.1182 | 717.779 | 717.779 | 764.302 | 86400 | 4.8915 | 0.0048915 | 300.06 | 0.00021 | 0.216 | 142.9999 | -13394.1782 | 0.22434 | 32.0807 | 2771.7687 | 11.3828 | 475.1163
1993-06-26 | 0.08 | 24.18 | 11.3805 | 164.4806 | 4.9074 | -4539.3519 | 4708.7399 | 744.3938 | 744.3938 | 747.3418 | 86400 | 4.8684 | 0.0048684 | 298.6397 | 8e-05 | -0.074 | 164.4806 | 4410.1002 | 0.27674 | 45.5188 | 3932.8242 | 11.3791 | 475.1163
1993-06-27 | 0.4 | 23.59 | 11.876 | 144.1909 | 24.537 | 30395.2546 | -30226.5267 | 596.7138 | 596.7138 | 751.4177 | 86400 | 4.7496 | 0.0047496 | 291.3528 | 0.0004 | 0.4955 | 144.1909 | -30517.8794 | 0.22715 | 32.7528 | 2829.8446 | 11.5161 | 475.1163
1993-06-28 | 3.87 | 23.965 | 11.553 | 127.8858 | 237.3958 | -19813.6574 | 20178.939 | 685.2139 | 685.2139 | 695.0198 | 86400 | 4.8251 | 0.0048251 | 295.9843 | 0.00387 | -0.323 | 127.8858 | 19882.9548 | 0.18973 | 24.2639 | 2096.3972 | 11.5273 | 475.1163
1993-06-29 | 3.5 | 23.675 | 11.752 | 101.2874 | 214.6991 | 12207.1759 | -11891.1895 | 627.7985 | 627.7985 | 693.6183 | 86400 | 4.7667 | 0.0047667 | 292.4026 | 0.0035 | 0.199 | 101.2874 | -12183.5921 | 0.13373 | 13.5454 | 1170.3233 | 11.591 | 475.1163
1993-06-30 | 0.25 | 23.87 | 11.63 | 161.4575 | 15.3356 | -7483.7963 | 7660.5895 | 661.7747 | 661.7747 | 669.7502 | 86400 | 4.806 | 0.004806 | 294.8109 | 0.00025 | -0.122 | 161.4575 | 7365.7785 | 0.26915 | 43.456 | 3754.6002 | 11.6015 | 475.1163
1993-07-01 | 0.01 | 24.29 | 11.4125 | 144.233 | 0.61343 | -13342.0139 | 13486.8604 | 732.6423 | 732.6423 | 664.5563 | 86400 | 4.8905 | 0.0048905 | 299.9982 | 1e-05 | -0.2175 | 144.233 | 13186.8621 | 0.22725 | 32.7768 | 2831.9122 | 11.5474 | 475.1163
1993-07-02 | 0.01 | 24.585 | 12.1455 | 134.7631 | 0.61343 | 44964.1204 | -44828.7439 | 538.8721 | 538.8721 | 694.716 | 86400 | 4.9499 | 0.0049499 | 303.6417 | 1e-05 | 0.733 | 134.7631 | -45132.3855 | 0.20524 | 27.6587 | 2389.71 | 11.7143 | 475.1163
1993-07-03 | 0.01 | 24.255 | 11.095 | 93.9123 | 0.61343 | -64440.3935 | 64534.9193 | 869.1126 | 869.1126 | 629.5891 | 86400 | 4.8835 | 0.0048835 | 299.566 | 1e-05 | -1.0505 | 93.9123 | 64235.3533 | 0.1194 | 11.2127 | 968.7779 | 11.5397 | 475.1163
1993-07-04 | 0.01 | 24.24 | 11.793 | 78.9871 | 0.61343 | 42817.1296 | -42737.5291 | 617.1623 | 617.1623 | 720.8713 | 86400 | 4.8805 | 0.0048805 | 299.3807 | 1e-05 | 0.698 | 78.9871 | -43036.9098 | 0.092095 | 7.2744 | 628.5042 | 11.6088 | 475.1163
1993-07-05 | 0.01 | 25.28 | 11.172 | 84.6165 | 0.61343 | -38093.75 | 38178.9799 | 831.4696 | 831.4696 | 677.7197 | 86400 | 5.0899 | 0.0050899 | 312.2254 | 1e-05 | -0.621 | 84.6165 | 37866.7545 | 0.10211 | 8.6406 | 746.5443 | 11.4842 | 475.1163
1993-07-06 | 0.02 | 25.065 | 11.309 | 149.4349 | 1.2269 | 8403.9352 | -8253.2734 | 772.0886 | 772.0886 | 732.7845 | 86400 | 5.0466 | 0.0050466 | 309.57 | 2e-05 | 0.137 | 149.4349 | -8562.8434 | 0.23965 | 35.8125 | 3094.1981 | 11.4328 | 475.1163
1993-07-07 | 0.03 | 24.565 | 11.657 | 151.3288 | 1.8403 | 21347.2222 | -21194.0532 | 653.9369 | 653.9369 | 750.4118 | 86400 | 4.9459 | 0.0049459 | 303.3947 | 3e-05 | 0.348 | 151.3288 | -21497.4478 | 0.24422 | 36.958 | 3193.1678 | 11.4934 | 475.1163
1993-07-08 | 0.01 | 24.335 | 11.6505 | 90.9017 | 0.61343 | -398.7269 | 490.242 | 655.8065 | 655.8065 | 717.0802 | 86400 | 4.8996 | 0.0048996 | 300.554 | 1e-05 | -0.0065 | 90.9017 | 189.6879 | 0.1137 | 10.3356 | 892.9919 | 11.5351 | 475.1163
1993-07-09 | 0.05 | 24.9 | 11.838 | 125.7894 | 3.0671 | 11501.7361 | -11372.8796 | 605.9021 | 605.9021 | 697.6721 | 86400 | 5.0134 | 0.0050134 | 307.5322 | 5e-05 | 0.1875 | 125.7894 | -11680.4117 | 0.18508 | 23.2817 | 2011.5363 | 11.6188 | 475.1163
1993-07-10 | 0.39 | 25.53 | 11.418 | 140.2998 | 23.9236 | -25763.8889 | 25928.1123 | 730.6604 | 730.6604 | 661.7253 | 86400 | 5.1402 | 0.0051402 | 315.3131 | 0.00039 | -0.42 | 140.2998 | 25612.7992 | 0.21802 | 30.5877 | 2642.7769 | 11.5619 | 475.1163
1993-07-11 | 0.75 | 25.94 | 11.369 | 200.6403 | 46.0069 | -3005.787 | 3252.4342 | 748.7111 | 748.7111 | 684.8736 | 86400 | 5.2227 | 0.0052227 | 320.3769 | 0.00075 | -0.049 | 200.6403 | 2932.0574 | 0.37285 | 74.8082 | 6463.429 | 11.5074 | 475.1163
1993-07-12 | 2.9 | 24.46 | 12.298 | 142.1048 | 177.8935 | 56987.2685 | -56667.2702 | 510.9191 | 510.9191 | 715.0863 | 86400 | 4.9248 | 0.0049248 | 302.0978 | 0.0029 | 0.929 | 142.1048 | -56969.3681 | 0.22224 | 31.581 | 2728.598 | 11.7305 | 475.1163
1993-07-13 | 0.73 | 24.925 | 11.403 | 190.8119 | 44.7801 | -54901.6204 | 55137.2123 | 736.0915 | 736.0915 | 636.9192 | 86400 | 5.0184 | 0.0050184 | 307.8409 | 0.00073 | -0.895 | 190.8119 | 54829.3714 | 0.34579 | 65.9808 | 5700.74 | 11.64 | 475.1163
1993-07-14 | 0.36 | 25.25 | 11.739 | 133.7854 | 22.0833 | 20611.1111 | -20455.2424 | 631.2492 | 631.2492 | 674.7318 | 86400 | 5.0838 | 0.0050838 | 311.8549 | 0.00036 | 0.336 | 133.7854 | -20767.0973 | 0.20301 | 27.1598 | 2346.6026 | 11.6677 | 475.1163
1993-07-15 | 0.01 | 26.115 | 11.2665 | 131.4153 | 0.61343 | -28984.375 | 29116.4038 | 789.5666 | 789.5666 | 654.2786 | 86400 | 5.258 | 0.005258 | 322.5382 | 1e-05 | -0.4725 | 131.4153 | 28793.8655 | 0.19764 | 25.9728 | 2244.0519 | 11.5544 | 475.1163
1993-07-16 | 0.025 | 25.83 | 11.61 | 90.8027 | 1.5336 | 21071.1806 | -20978.8443 | 667.7047 | 667.7047 | 705.1318 | 86400 | 5.2006 | 0.0052006 | 319.0183 | 2.5e-05 | 0.3435 | 90.8027 | -21297.8626 | 0.11351 | 10.3074 | 890.5626 | 11.5681 | 475.1163
1993-07-17 | 0.04 | 26.1 | 10.9655 | 153.6387 | 2.4537 | -39535.3009 | 39691.3933 | 940.8993 | 940.8993 | 682.8054 | 86400 | 5.255 | 0.005255 | 322.353 | 4e-05 | -0.6445 | 153.6387 | 39369.0403 | 0.24984 | 38.3845 | 3316.4179 | 11.3972 | 475.1163
1993-07-18 | 0.06 | 25.635 | 11.1115 | 182.0452 | 3.6806 | 8956.0185 | -8770.2928 | 860.7572 | 860.7572 | 774.5668 | 86400 | 5.1613 | 0.0051613 | 316.6099 | 6e-05 | 0.146 | 182.0452 | -9086.9027 | 0.32224 | 58.6614 | 5068.3422 | 11.3142 | 475.1163
1993-07-19 | 0.01 | 26.255 | 11.555 | 143.8795 | 0.61343 | 27205.4398 | -27060.9469 | 684.5837 | 684.5837 | 810.3626 | 86400 | 5.2862 | 0.0052862 | 324.2673 | 1e-05 | 0.4435 | 143.8795 | -27385.2142 | 0.22641 | 32.5763 | 2814.5905 | 11.378 | 475.1163
1993-07-20 | 0.23 | 25.805 | 11.156 | 99.3823 | 14.1088 | -24475.6944 | 24589.1855 | 839.0163 | 839.0163 | 761.6653 | 86400 | 5.1956 | 0.0051956 | 318.7095 | 0.00023 | -0.399 | 99.3823 | 24270.476 | 0.12998 | 12.9174 | 1116.067 | 11.3119 | 475.1163
1993-07-21 | 1.58 | 25.015 | 11.232 | 101.7045 | 96.9213 | 4662.037 | -4463.4112 | 804.3577 | 804.3577 | 789.5332 | 86400 | 5.0365 | 0.0050365 | 308.9525 | 0.00158 | 0.076 | 101.7045 | -4772.3637 | 0.13456 | 13.6853 | 1182.4111 | 11.2863 | 475.1163
1993-07-22 | 0.74 | 25.435 | 11.58 | 164.6089 | 45.3935 | 21347.2222 | -21137.2198 | 676.8051 | 676.8051 | 799.0434 | 86400 | 5.1211 | 0.0051211 | 314.1398 | 0.00074 | 0.348 | 164.6089 | -21451.3595 | 0.27707 | 45.6076 | 3940.4997 | 11.3657 | 475.1163
1993-07-23 | 0.21 | 25.525 | 11.494 | 145.6713 | 12.8819 | -5275.463 | 5434.0162 | 704.349 | 704.349 | 755.9425 | 86400 | 5.1392 | 0.0051392 | 315.2513 | 0.00021 | -0.086 | 145.6713 | 5118.7648 | 0.23066 | 33.6 | 2903.0368 | 11.3989 | 475.1163
1993-07-24 | 0.02 | 25.995 | 11.559 | 118.0327 | 1.2269 | 3987.2685 | -3868.009 | 683.3269 | 683.3269 | 738.8765 | 86400 | 5.2338 | 0.0052338 | 321.0562 | 2e-05 | 0.065 | 118.0327 | -4189.0651 | 0.16823 | 19.8568 | 1715.6306 | 11.4409 | 475.1163
1993-07-25 | 0.01 | 25.545 | 11.2385 | 119.369 | 0.61343 | -19660.3009 | 19780.2834 | 801.528 | 801.528 | 715.6456 | 86400 | 5.1432 | 0.0051432 | 315.4983 | 1e-05 | -0.3205 | 119.369 | 19464.785 | 0.1711 | 20.4236 | 1764.603 | 11.3814 | 475.1163
1993-07-26 | 0.33 | 24.95 | 11.8745 | 156.2241 | 20.2431 | 39013.8889 | -38837.4217 | 597.0711 | 597.0711 | 752.3105 | 86400 | 5.0234 | 0.0050234 | 308.1497 | 0.00033 | 0.636 | 156.2241 | -39145.5714 | 0.25617 | 40.0197 | 3457.7062 | 11.5179 | 475.1163
1993-07-27 | 0.175 | 25.6 | 11.2295 | 60.9091 | 10.735 | -39565.9722 | 39637.6163 | 805.4514 | 805.4514 | 691.5941 | 86400 | 5.1543 | 0.0051543 | 316.1776 | 0.000175 | -0.645 | 60.9091 | 39321.4387 | 0.062363 | 3.7985 | 328.1887 | 11.4345 | 475.1163
1993-07-28 | 0.02 | 25.515 | 11.16 | 156.6155 | 1.2269 | -4263.3102 | 4421.1525 | 837.1166 | 837.1166 | 729.7633 | 86400 | 5.1372 | 0.0051372 | 315.1278 | 2e-05 | -0.0695 | 156.6155 | 4106.0247 | 0.25713 | 40.2709 | 3479.403 | 11.3552 | 475.1163
1993-07-29 | 0.01 | 26.365 | 11.6345 | 121.6883 | 0.61343 | 29107.0602 | -28984.7585 | 660.4551 | 660.4551 | 772.8735 | 86400 | 5.3083 | 0.0053083 | 325.6259 | 1e-05 | 0.4745 | 121.6883 | -29310.3844 | 0.17611 | 21.4302 | 1851.5692 | 11.4305 | 475.1163
1993-07-30 | 1.07 | 26.185 | 11.918 | 138.034 | 65.6366 | 17390.625 | -17186.9544 | 586.8822 | 586.8822 | 736.6455 | 86400 | 5.2721 | 0.0052721 | 323.4028 | 0.00107 | 0.2835 | 138.034 | -17510.3572 | 0.21276 | 29.3676 | 2537.3649 | 11.5663 | 475.1163
1993-07-31 | 1.63 | 26.28 | 11.5655 | 136.9691 | 99.9884 | -21623.2639 | 21860.2214 | 681.2947 | 681.2947 | 681.7474 | 86400 | 5.2912 | 0.0052912 | 324.5761 | 0.00163 | -0.3525 | 136.9691 | 21535.6453 | 0.2103 | 28.8045 | 2488.7099 | 11.5664 | 475.1163
1993-08-01 | 2.38 | 25.04 | 11.6965 | 160.9619 | 145.9954 | 8035.8796 | -7728.9224 | 642.8047 | 642.8047 | 682.9185 | 86400 | 5.0415 | 0.0050415 | 309.2612 | 0.00238 | 0.131 | 160.9619 | -8038.1836 | 0.26791 | 43.1233 | 3725.8493 | 11.6044 | 475.1163
1993-08-02 | 3.76 | 25.34 | 11.669 | 159.0816 | 230.6481 | -1686.9213 | 2076.6511 | 650.5137 | 650.5137 | 668.8203 | 86400 | 5.1019 | 0.0051019 | 312.9665 | 0.00376 | -0.0275 | 159.0816 | 1763.6846 | 0.26323 | 41.8749 | 3617.9945 | 11.6253 | 475.1163
1993-08-03 | 0.43 | 25.27 | 11.364 | 131.7806 | 26.3773 | -18709.4907 | 18867.6487 | 750.6041 | 750.6041 | 659.0563 | 86400 | 5.0878 | 0.0050878 | 312.1019 | 0.00043 | -0.305 | 131.7806 | 18555.5468 | 0.19846 | 26.1537 | 2259.6789 | 11.5519 | 475.1163
1993-08-04 | 1.98 | 25.615 | 11.539 | 114.4316 | 121.4583 | 10734.9537 | -10499.0638 | 689.6582 | 689.6582 | 692.7261 | 86400 | 5.1573 | 0.0051573 | 316.3629 | 0.00198 | 0.175 | 114.4316 | -10815.4267 | 0.16059 | 18.3768 | 1587.752 | 11.5485 | 475.1163
1993-08-05 | 12.05 | 24.775 | 11.5465 | 169.7345 | 739.1782 | 460.0694 | 448.8433 | 687.27 | 687.27 | 691.7505 | 86400 | 4.9882 | 0.0049882 | 305.9883 | 0.01205 | 0.0075 | 169.7345 | 142.855 | 0.29011 | 49.2413 | 4254.4488 | 11.5561 | 475.1163
1993-08-06 | 4.49 | 23.915 | 11.317 | 96.2486 | 275.4282 | -14078.125 | 14449.8018 | 768.8862 | 768.8862 | 687.3912 | 86400 | 4.815 | 0.004815 | 295.3667 | 0.00449 | -0.2295 | 96.2486 | 14154.4351 | 0.12388 | 11.9231 | 1030.157 | 11.4908 | 475.1163
1993-08-07 | 12.85 | 23.505 | 11.5825 | 179.4928 | 788.2523 | 16286.4583 | -15318.7133 | 676.0371 | 676.0371 | 718.6946 | 86400 | 4.7325 | 0.0047325 | 290.3029 | 0.01285 | 0.2655 | 179.4928 | -15609.0162 | 0.31548 | 56.6267 | 4892.5487 | 11.5249 | 475.1163
1993-08-08 | 3.82 | 22.94 | 11.73 | 154.0211 | 234.3287 | 9048.0324 | -8659.6826 | 633.6609 | 633.6609 | 705.4464 | 86400 | 4.6187 | 0.0046187 | 283.3248 | 0.00382 | 0.1475 | 154.0211 | -8943.0074 | 0.25077 | 38.6238 | 3337.0928 | 11.5845 | 475.1163
1993-08-09 | 1.25 | 24.595 | 11.7215 | 145.4536 | 76.6782 | -521.412 | 743.5438 | 635.9558 | 635.9558 | 680.6136 | 86400 | 4.9519 | 0.0049519 | 303.7652 | 0.00125 | -0.0085 | 145.4536 | 439.7786 | 0.23014 | 33.4746 | 2892.2027 | 11.6233 | 475.1163
1993-08-10 | 2.14 | 23.995 | 10.913 | 164.6142 | 131.2731 | -49595.4861 | 49891.3735 | 973.5614 | 973.5614 | 653.5728 | 86400 | 4.8311 | 0.0048311 | 296.3548 | 0.00214 | -0.8085 | 164.6142 | 49595.0187 | 0.27708 | 45.6113 | 3940.817 | 11.4249 | 475.1163
1993-08-11 | 0.82 | 23.895 | 11.475 | 139.6356 | 50.3009 | 34474.537 | -34284.6005 | 710.7447 | 710.7447 | 772.9764 | 86400 | 4.811 | 0.004811 | 295.1197 | 0.00082 | 0.562 | 139.6356 | -34579.7202 | 0.21647 | 30.2269 | 2611.6082 | 11.4372 | 475.1163
1993-08-12 | 0.02 | 24.83 | 11.645 | 173.6976 | 1.2269 | 10428.2407 | -10253.3163 | 657.3969 | 657.3969 | 753.3567 | 86400 | 4.9993 | 0.0049993 | 306.6676 | 2e-05 | 0.17 | 173.6976 | -10559.9839 | 0.30033 | 52.1661 | 4507.154 | 11.4938 | 475.1163
1993-08-13 | 0.06 | 25.475 | 11.26 | 75.3077 | 3.6806 | -23616.8981 | 23695.8865 | 792.3109 | 792.3109 | 715.6149 | 86400 | 5.1291 | 0.0051291 | 314.6338 | 6e-05 | -0.385 | 75.3077 | 23381.2527 | 0.085736 | 6.4566 | 557.8494 | 11.4254 | 475.1163
1993-08-14 | 0.42 | 24.675 | 11.891 | 171.9035 | 25.7639 | 38707.1759 | -38509.5086 | 593.1643 | 593.1643 | 748.9289 | 86400 | 4.9681 | 0.0049681 | 304.7532 | 0.00042 | 0.631 | 171.9035 | -38814.2618 | 0.29569 | 50.8295 | 4391.6682 | 11.5548 | 475.1163
1993-08-15 | 0.14 | 24.135 | 11.5765 | 124.1485 | 8.588 | -19292.2454 | 19424.9818 | 677.8833 | 677.8833 | 692.2956 | 86400 | 4.8593 | 0.0048593 | 298.0839 | 0.00014 | -0.3145 | 124.1485 | 19126.8979 | 0.18147 | 22.5298 | 1946.5759 | 11.56 | 475.1163
1993-08-16 | 0.19 | 24.93 | 11.186 | 108.9199 | 11.6551 | -23954.2824 | 24074.8574 | 824.9786 | 824.9786 | 682.2536 | 86400 | 5.0194 | 0.0050194 | 307.9027 | 0.00019 | -0.3905 | 108.9199 | 23766.9548 | 0.14913 | 16.2432 | 1403.4157 | 11.4535 | 475.1163
1993-08-17 | 0.12 | 25.28 | 11.289 | 104.2271 | 7.3611 | 6318.287 | -6206.6988 | 780.2145 | 780.2145 | 733.0127 | 86400 | 5.0899 | 0.0050899 | 312.2254 | 0.00012 | 0.103 | 104.2271 | -6518.9242 | 0.1396 | 14.5498 | 1257.0988 | 11.4047 | 475.1163
1993-08-18 | 0.05 | 25.395 | 11.8005 | 132.1464 | 3.0671 | 31376.7361 | -31241.5226 | 615.2561 | 615.2561 | 754.9774 | 86400 | 5.113 | 0.005113 | 313.6457 | 5e-05 | 0.5115 | 132.1464 | -31555.1683 | 0.19929 | 26.3356 | 2275.392 | 11.5135 | 475.1163
1993-08-19 | 0.01 | 26.355 | 11.427 | 173.8527 | 0.61343 | -22911.4583 | 23085.9244 | 727.4407 | 727.4407 | 702.9292 | 86400 | 5.3063 | 0.0053063 | 325.5024 | 1e-05 | -0.3735 | 173.8527 | 22760.422 | 0.30073 | 52.2826 | 4517.22 | 11.488 | 475.1163
1993-08-20 | 0.05 | 26.665 | 11.2645 | 136.2661 | 3.0671 | -9968.1713 | 10107.5045 | 790.4089 | 790.4089 | 709.2101 | 86400 | 5.3687 | 0.0053687 | 329.3311 | 5e-05 | -0.1625 | 136.2661 | 9778.1734 | 0.20868 | 28.4363 | 2456.9003 | 11.4232 | 475.1163
1993-08-21 | 1.25 | 24.31 | 11.6625 | 131.2636 | 76.6782 | 24414.3519 | -24206.41 | 652.3634 | 652.3634 | 741.9699 | 86400 | 4.8946 | 0.0048946 | 300.2452 | 0.00125 | 0.398 | 131.2636 | -24506.6552 | 0.1973 | 25.8979 | 2237.5809 | 11.4892 | 475.1163
1993-08-22 | 1.5 | 24.745 | 11.7935 | 159.641 | 92.0139 | 8035.8796 | -7784.2247 | 617.0348 | 617.0348 | 712.2893 | 86400 | 4.9821 | 0.0049821 | 305.6178 | 0.0015 | 0.131 | 159.641 | -8089.8425 | 0.26462 | 42.244 | 3649.8841 | 11.5747 | 475.1163
1993-08-23 | 1.26 | 25.67 | 11.6975 | 142.0982 | 77.2917 | -5888.8889 | 6108.2788 | 642.5278 | 642.5278 | 678.5639 | 86400 | 5.1684 | 0.0051684 | 317.0422 | 0.00126 | -0.096 | 142.0982 | 5791.2366 | 0.22222 | 31.5774 | 2728.2831 | 11.6095 | 475.1163
1993-08-24 | 10.05 | 24.545 | 11.4905 | 108.2262 | 616.4931 | -12697.9167 | 13422.6359 | 705.5183 | 705.5183 | 663.9656 | 86400 | 4.9419 | 0.0049419 | 303.1477 | 0.01005 | -0.207 | 108.2262 | 13119.4883 | 0.14771 | 15.9858 | 1381.1762 | 11.5827 | 475.1163
1993-08-25 | 1.47 | 25.41 | 11.596 | 112.8888 | 90.1736 | 6471.6435 | -6268.5811 | 671.9204 | 671.9204 | 679.4527 | 86400 | 5.116 | 0.005116 | 313.831 | 0.00147 | 0.1055 | 112.8888 | -6582.4121 | 0.15736 | 17.7636 | 1534.7772 | 11.5865 | 475.1163
1993-08-26 | 0.47 | 24.815 | 11.8685 | 157.197 | 28.831 | 16715.8565 | -16529.8285 | 598.5048 | 598.5048 | 679.3869 | 86400 | 4.9962 | 0.0049962 | 306.4823 | 0.00047 | 0.2725 | 157.197 | -16836.3108 | 0.25857 | 40.6457 | 3511.7895 | 11.666 | 475.1163
1993-08-27 | 4.19 | 24.155 | 11.6775 | 142.0155 | 257.0255 | -11716.4352 | 12115.4761 | 648.1109 | 648.1109 | 649.7859 | 86400 | 4.8634 | 0.0048634 | 298.3309 | 0.00419 | -0.191 | 142.0155 | 11817.1452 | 0.22203 | 31.5314 | 2724.3124 | 11.6727 | 475.1163
1993-08-28 | 1.19 | 25.135 | 11.7465 | 105.3747 | 72.9977 | 4232.6389 | -4054.2665 | 629.2537 | 629.2537 | 649.8586 | 86400 | 5.0607 | 0.0050607 | 310.4346 | 0.00119 | 0.069 | 105.3747 | -4364.7011 | 0.14191 | 14.9536 | 1291.9883 | 11.6943 | 475.1163
1993-08-29 | 0.53 | 25.405 | 11.491 | 131.6168 | 32.5116 | -15673.0324 | 15837.1608 | 705.3511 | 705.3511 | 640.1294 | 86400 | 5.115 | 0.005115 | 313.7693 | 0.00053 | -0.2555 | 131.6168 | 15523.3915 | 0.19809 | 26.0725 | 2252.6628 | 11.6378 | 475.1163
1993-08-30 | 0.53 | 25.115 | 11.6995 | 156.5019 | 32.5116 | 12789.9306 | -12600.9171 | 641.9749 | 641.9749 | 664.805 | 86400 | 5.0566 | 0.0050566 | 310.1876 | 0.00053 | 0.2085 | 156.5019 | -12911.1047 | 0.25685 | 40.1978 | 3473.094 | 11.6557 | 475.1163
1993-08-31 | 0.99 | 25.28 | 11.5945 | 154.3722 | 60.7292 | -6440.9722 | 6656.0736 | 672.3753 | 672.3753 | 655.8843 | 86400 | 5.0899 | 0.0050899 | 312.2254 | 0.00099 | -0.105 | 154.3722 | 6343.8482 | 0.25163 | 38.8443 | 3356.1448 | 11.6394 | 475.1163
1993-09-01 | 0.06 | 26.2 | 12.3675 | 115.3849 | 3.6806 | 47417.8241 | -47298.7586 | 499.1342 | 499.1342 | 667.5447 | 86400 | 5.2751 | 0.0052751 | 323.588 | 6e-05 | 0.773 | 115.3849 | -47622.3467 | 0.1626 | 18.7619 | 1621.0264 | 11.844 | 475.1163
1993-09-02 | 0.09 | 25.74 | 11.6235 | 202.7098 | 5.5208 | -45638.8889 | 45847.1195 | 663.6901 | 663.6901 | 603.7977 | 86400 | 5.1825 | 0.0051825 | 317.9067 | 9e-05 | -0.744 | 202.7098 | 45529.2128 | 0.37863 | 76.7522 | 6631.393 | 11.7848 | 475.1163
1993-09-03 | 0.24 | 25.66 | 11.738 | 160.8886 | 14.7222 | 7023.7269 | -6848.116 | 631.5163 | 631.5163 | 625.5597 | 86400 | 5.1664 | 0.0051664 | 316.9187 | 0.00024 | 0.1145 | 160.8886 | -7165.0347 | 0.26773 | 43.0742 | 3721.6107 | 11.7734 | 475.1163
1993-09-04 | 0.1 | 26.19 | 11.1685 | 95.2194 | 6.1343 | -34934.6065 | 35035.9602 | 833.1086 | 833.1086 | 620.6622 | 86400 | 5.2731 | 0.0052731 | 323.4645 | 0.0001 | -0.5695 | 95.2194 | 34712.4956 | 0.1219 | 11.6069 | 1002.8398 | 11.6038 | 475.1163
1993-09-05 | 0.7 | 24.905 | 11.396 | 185.8648 | 42.9398 | 13955.4398 | -13726.6352 | 738.6542 | 738.6542 | 697.1767 | 86400 | 5.0144 | 0.0050144 | 307.5939 | 0.0007 | 0.2275 | 185.8648 | -14034.2291 | 0.33243 | 61.787 | 5338.3937 | 11.5458 | 475.1163
1993-09-06 | 0.48 | 26.13 | 11.453 | 97.1048 | 29.4444 | 3496.5278 | -3369.9785 | 718.2993 | 718.2993 | 712.1812 | 86400 | 5.261 | 0.005261 | 322.7235 | 0.00048 | 0.057 | 97.1048 | -3692.702 | 0.12554 | 12.1901 | 1053.2207 | 11.5181 | 475.1163
1993-09-07 | 1.14 | 25.7 | 11.4185 | 148.6226 | 69.9306 | -2116.3194 | 2334.8726 | 730.4808 | 730.4808 | 713.8708 | 86400 | 5.1744 | 0.0051744 | 317.4127 | 0.00114 | -0.0345 | 148.6226 | 2017.4599 | 0.2377 | 35.3277 | 3052.3173 | 11.4894 | 475.1163
1993-09-08 | 0.28 | 25.76 | 11.761 | 97.4533 | 17.1759 | 21009.838 | -20895.2087 | 625.4319 | 625.4319 | 723.2208 | 86400 | 5.1865 | 0.0051865 | 318.1537 | 0.00028 | 0.3425 | 97.4533 | -21213.3625 | 0.12621 | 12.2997 | 1062.6964 | 11.5637 | 475.1163
1993-09-09 | 0.09 | 25.755 | 11.2875 | 62.5615 | 5.5208 | -29045.7176 | 29113.7999 | 780.831 | 780.831 | 684.1419 | 86400 | 5.1855 | 0.0051855 | 318.092 | 9e-05 | -0.4735 | 62.5615 | 28795.7079 | 0.064918 | 4.0614 | 350.9021 | 11.484 | 475.1163
1993-09-10 | 0.48 | 26.185 | 12.055 | 94.9141 | 29.4444 | 47080.4398 | -46956.0813 | 556.9822 | 556.9822 | 725.2019 | 86400 | 5.2721 | 0.0052721 | 323.4028 | 0.00048 | 0.7675 | 94.9141 | -47279.484 | 0.12131 | 11.5141 | 994.8208 | 11.6427 | 475.1163
1993-09-11 | 0.11 | 26.675 | 11.7205 | 115.0951 | 6.7477 | -20519.0972 | 20640.94 | 636.2269 | 636.2269 | 664.4625 | 86400 | 5.3707 | 0.0053707 | 329.4546 | 0.00011 | -0.3345 | 115.0951 | 20311.4854 | 0.16199 | 18.6443 | 1610.8681 | 11.6642 | 475.1163
1993-09-12 | 0.29 | 26.98 | 11.6735 | 142.1137 | 17.7894 | -2883.1019 | 3043.0049 | 649.2394 | 649.2394 | 654.2774 | 86400 | 5.4321 | 0.0054321 | 333.2216 | 0.00029 | -0.047 | 142.1137 | 2709.7834 | 0.22226 | 31.586 | 2729.0279 | 11.667 | 475.1163
1993-09-13 | 0.54 | 26.905 | 11.991 | 163.0247 | 33.125 | 19476.2731 | -19280.1234 | 570.5552 | 570.5552 | 655.2534 | 86400 | 5.417 | 0.005417 | 332.2953 | 0.00054 | 0.3175 | 163.0247 | -19612.4187 | 0.27308 | 44.5182 | 3846.3738 | 11.7589 | 475.1163
1993-09-14 | 1.35 | 26.885 | 11.332 | 134.0004 | 82.8125 | -40424.7685 | 40641.5815 | 762.9539 | 762.9539 | 619.4127 | 86400 | 5.413 | 0.005413 | 332.0483 | 0.00135 | -0.659 | 134.0004 | 40309.5332 | 0.2035 | 27.269 | 2356.0444 | 11.6406 | 475.1163
1993-09-15 | 0.61 | 25.565 | 11.764 | 132.8525 | 37.419 | 26500 | -26329.7285 | 624.6471 | 624.6471 | 673.6789 | 86400 | 5.1472 | 0.0051472 | 315.7454 | 0.00061 | 0.432 | 132.8525 | -26645.4739 | 0.20089 | 26.6888 | 2305.9096 | 11.6756 | 475.1163
1993-09-16 | 2.69 | 25.135 | 11.851 | 124.744 | 165.0116 | 5336.8056 | -5047.05 | 602.7265 | 602.7265 | 657.5272 | 86400 | 5.0607 | 0.0050607 | 310.4346 | 0.00269 | 0.087 | 124.744 | -5357.4845 | 0.18278 | 22.801 | 1970.0038 | 11.7271 | 475.1163
1993-09-17 | 0.28 | 25.035 | 11.0495 | 96.9223 | 17.1759 | -49166.088 | 49280.1862 | 893.0314 | 893.0314 | 628.6199 | 86400 | 5.0405 | 0.0050405 | 309.1995 | 0.00028 | -0.8015 | 96.9223 | 48970.9867 | 0.12518 | 12.1329 | 1048.2796 | 11.5368 | 475.1163
1993-09-18 | 0.84 | 25.735 | 11.781 | 71.4075 | 51.5278 | 44872.1065 | -44749.1712 | 620.2372 | 620.2372 | 729.203 | 86400 | 5.1815 | 0.0051815 | 317.845 | 0.00084 | 0.7315 | 71.4075 | -45067.0162 | 0.079163 | 5.6528 | 488.4016 | 11.604 | 475.1163
1993-09-19 | 7.24 | 25.37 | 11.402 | 141.0382 | 444.1204 | -23248.8426 | 23834.0012 | 736.4565 | 736.4565 | 687.621 | 86400 | 5.108 | 0.005108 | 313.337 | 0.00724 | -0.379 | 141.0382 | 23520.6642 | 0.21974 | 30.9918 | 2677.6875 | 11.5518 | 475.1163
1993-09-20 | 5.51 | 25.01 | 12.185 | 125.7567 | 337.9977 | 48031.25 | -47567.4957 | 531.3375 | 531.3375 | 711.5339 | 86400 | 5.0355 | 0.0050355 | 308.8907 | 0.00551 | 0.783 | 125.7567 | -47876.3864 | 0.18501 | 23.2665 | 2010.228 | 11.7328 | 475.1163
1993-09-21 | 0.13 | 25.415 | 11.059 | 126.5139 | 7.9745 | -69071.7593 | 69206.2477 | 887.9274 | 887.9274 | 637.101 | 86400 | 5.117 | 0.005117 | 313.8928 | 0.00013 | -1.126 | 126.5139 | 68892.3549 | 0.18669 | 23.6184 | 2040.6261 | 11.5437 | 475.1163
1993-09-22 | 1.54 | 25.345 | 12.042 | 150.7467 | 94.4676 | 60299.7685 | -60054.5542 | 559.6859 | 559.6859 | 734.9116 | 86400 | 5.103 | 0.005103 | 313.0282 | 0.00154 | 0.983 | 150.7467 | -60367.5825 | 0.24282 | 36.6036 | 3162.5486 | 11.684 | 475.1163
1993-09-23 | 0.18 | 25.775 | 11.612 | 172.775 | 11.0417 | -26377.3148 | 26561.1315 | 667.1068 | 667.1068 | 670.7847 | 86400 | 5.1895 | 0.0051895 | 318.339 | 0.00018 | -0.43 | 172.775 | 26242.7925 | 0.29794 | 51.4762 | 4447.5445 | 11.6644 | 475.1163
1993-09-24 | 0.13 | 26.38 | 11.4305 | 165.5386 | 7.9745 | -11133.6806 | 11307.1937 | 726.1964 | 726.1964 | 667.4789 | 86400 | 5.3113 | 0.0053113 | 325.8112 | 0.00013 | -0.1815 | 165.5386 | 10981.3825 | 0.27942 | 46.2543 | 3996.3721 | 11.5988 | 475.1163
1993-09-25 | 0.31 | 26.12 | 11.738 | 120.5346 | 19.0162 | 18862.8472 | -18723.2964 | 631.5163 | 631.5163 | 690.9911 | 86400 | 5.259 | 0.005259 | 322.6 | 0.00031 | 0.3075 | 120.5346 | -19045.8964 | 0.17361 | 20.9259 | 1807.9954 | 11.6371 | 475.1163
1993-09-26 | 0.18 | 25.87 | 11.874 | 133.6231 | 11.0417 | 8342.5926 | -8197.9278 | 597.1903 | 597.1903 | 671.6662 | 86400 | 5.2087 | 0.0052087 | 319.5123 | 0.00018 | 0.136 | 133.6231 | -8517.4402 | 0.20264 | 27.0775 | 2339.4922 | 11.7036 | 475.1163
1993-09-27 | 0.05 | 26.9 | 11.509 | 115.5259 | 3.0671 | -22390.0463 | 22508.6393 | 699.3819 | 699.3819 | 642.461 | 86400 | 5.416 | 0.005416 | 332.2335 | 5e-05 | -0.365 | 115.5259 | 22176.4057 | 0.1629 | 18.8192 | 1625.9822 | 11.6487 | 475.1163
1993-09-28 | 2.96 | 26.2 | 11.4825 | 172.1893 | 181.5741 | -1625.5787 | 1979.342 | 708.206 | 708.206 | 661.7846 | 86400 | 5.2751 | 0.0052751 | 323.588 | 0.00296 | -0.0265 | 172.1893 | 1655.754 | 0.29642 | 51.041 | 4409.9432 | 11.6041 | 475.1163
1993-09-29 | 0.76 | 25.935 | 11.6585 | 153.8306 | 46.6204 | 10796.2963 | -10595.8453 | 653.507 | 653.507 | 679.6782 | 86400 | 5.2217 | 0.0052217 | 320.3151 | 0.00076 | 0.176 | 153.8306 | -10916.1604 | 0.2503 | 38.5045 | 3326.7867 | 11.6194 | 475.1163
1993-09-30 | 3.46 | 25.135 | 11.704 | 113.2366 | 212.2454 | 2791.088 | -2465.606 | 640.7343 | 640.7343 | 671.0941 | 86400 | 5.0607 | 0.0050607 | 310.4346 | 0.00346 | 0.0455 | 113.2366 | -2776.0406 | 0.15808 | 17.9007 | 1546.6241 | 11.6449 | 475.1163
1993-10-01 | 4.47 | 24.875 | 11.1555 | 135.5844 | 274.2014 | -33646.412 | 34056.1979 | 839.2544 | 839.2544 | 653.7797 | 86400 | 5.0083 | 0.0050083 | 307.2234 | 0.00447 | -0.5485 | 135.5844 | 33748.9745 | 0.20712 | 28.082 | 2426.2879 | 11.51 | 475.1163
1993-10-02 | 2.4 | 25.59 | 11.2955 | 173.4507 | 147.2222 | 8587.963 | -8267.2901 | 777.5546 | 777.5546 | 719.864 | 86400 | 5.1523 | 0.0051523 | 316.0541 | 0.0024 | 0.14 | 173.4507 | -8583.3442 | 0.29969 | 51.9809 | 4491.1534 | 11.4499 | 475.1163
1993-10-03 | 8.06 | 25.205 | 11.983 | 130.6794 | 494.4213 | 42173.0324 | -41547.9317 | 572.2993 | 572.2993 | 746.8351 | 86400 | 5.0748 | 0.0050748 | 311.2991 | 0.00806 | 0.6875 | 130.6794 | -41859.2308 | 0.19598 | 25.6107 | 2212.7678 | 11.6033 | 475.1163
1993-10-04 | 2.48 | 25.325 | 11.479 | 147.712 | 152.1296 | -30916.6667 | 31216.5083 | 709.3884 | 709.3884 | 681.9231 | 86400 | 5.0989 | 0.0050989 | 312.7812 | 0.00248 | -0.504 | 147.712 | 30903.7271 | 0.23552 | 34.7891 | 3005.7795 | 11.5693 | 475.1163
1993-10-05 | 1.98 | 24.72 | 11.8125 | 173.3351 | 121.4583 | 20457.7546 | -20162.9611 | 612.231 | 612.231 | 694.7442 | 86400 | 4.9771 | 0.0049771 | 305.309 | 0.00198 | 0.3335 | 173.3351 | -20468.2702 | 0.29939 | 51.8944 | 4483.678 | 11.6385 | 475.1163
1993-10-06 | 6.16 | 24.065 | 11.3835 | 182.3211 | 377.8704 | -26315.9722 | 26876.1637 | 743.2758 | 743.2758 | 661.7726 | 86400 | 4.8452 | 0.0048452 | 297.2193 | 0.00616 | -0.429 | 182.3211 | 26578.9444 | 0.32297 | 58.8839 | 5087.5664 | 11.5713 | 475.1163
1993-10-07 | 0.96 | 25.65 | 11.557 | 133.3992 | 58.8889 | 10642.9398 | -10450.6517 | 683.9547 | 683.9547 | 691.9227 | 86400 | 5.1644 | 0.0051644 | 316.7952 | 0.00096 | 0.1735 | 133.3992 | -10767.4469 | 0.20213 | 26.9642 | 2329.7062 | 11.5666 | 475.1163
1993-10-08 | 1.15 | 25.525 | 11.31 | 147.9007 | 70.544 | -15151.6204 | 15370.065 | 771.6868 | 771.6868 | 686.1499 | 86400 | 5.1392 | 0.0051392 | 315.2513 | 0.00115 | -0.247 | 147.9007 | 15054.8137 | 0.23597 | 34.9003 | 3015.3888 | 11.4939 | 475.1163
1993-10-09 | 1.35 | 24.76 | 11.39 | 137.8337 | 82.8125 | 4907.4074 | -4686.7612 | 740.8652 | 740.8652 | 716.7082 | 86400 | 4.9852 | 0.0049852 | 305.8031 | 0.00135 | 0.08 | 137.8337 | -4992.5642 | 0.21229 | 29.2612 | 2528.1715 | 11.4635 | 475.1163
1993-10-10 | 0.32 | 25.165 | 11.55 | 107.1258 | 19.6296 | 9814.8148 | -9688.0594 | 686.1613 | 686.1613 | 726.9245 | 86400 | 5.0667 | 0.0050667 | 310.8051 | 0.00032 | 0.16 | 107.1258 | -9998.8644 | 0.14546 | 15.5826 | 1346.3355 | 11.4853 | 475.1163
1993-10-11 | 1.47 | 24.285 | 11.0615 | 119.7248 | 90.1736 | -29965.8565 | 30175.7549 | 886.5941 | 886.5941 | 705.9568 | 86400 | 4.8895 | 0.0048895 | 299.9365 | 0.00147 | -0.4885 | 119.7248 | 29875.8184 | 0.17186 | 20.5761 | 1777.7793 | 11.3648 | 475.1163
1993-10-12 | 1.21 | 24.63 | 11.5715 | 151.2971 | 74.2245 | 31284.7222 | -31059.2006 | 679.4296 | 679.4296 | 775.3891 | 86400 | 4.959 | 0.004959 | 304.1975 | 0.00121 | 0.51 | 151.2971 | -31363.398 | 0.24415 | 36.9386 | 3191.4981 | 11.4206 | 475.1163
1993-10-13 | 1.04 | 24.845 | 11.3105 | 110.5666 | 63.7963 | -16010.4167 | 16184.7796 | 771.486 | 771.486 | 739.1253 | 86400 | 5.0023 | 0.0050023 | 306.8529 | 0.00104 | -0.261 | 110.5666 | 15877.9267 | 0.15252 | 16.8641 | 1457.0611 | 11.3873 | 475.1163
1993-10-14 | 0.21 | 25.49 | 11.7715 | 194.6169 | 12.8819 | 28278.9352 | -28071.4363 | 622.6937 | 622.6937 | 755.4149 | 86400 | 5.1321 | 0.0051321 | 314.8191 | 0.00021 | 0.461 | 194.6169 | -28386.2554 | 0.35618 | 69.3195 | 5989.2078 | 11.4931 | 475.1163
1993-10-15 | 0.15 | 25.59 | 11.3095 | 134.6672 | 9.2014 | -28340.2778 | 28484.1464 | 771.8876 | 771.8876 | 704.5044 | 86400 | 5.1523 | 0.0051523 | 316.0541 | 0.00015 | -0.462 | 134.6672 | 28168.0923 | 0.20502 | 27.6095 | 2385.4637 | 11.4394 | 475.1163
1993-10-16 | 1.32 | 24.67 | 11.8005 | 184.1288 | 80.9722 | 30119.213 | -29854.1119 | 615.2561 | 615.2561 | 733.1411 | 86400 | 4.967 | 0.004967 | 304.6915 | 0.00132 | 0.491 | 184.1288 | -30158.8034 | 0.32778 | 60.3543 | 5214.6138 | 11.5402 | 475.1163
1993-10-17 | 6.26 | 24.98 | 11.3175 | 151.8291 | 384.0046 | -29628.4722 | 30164.306 | 768.6869 | 768.6869 | 687.2004 | 86400 | 5.0295 | 0.0050295 | 308.5202 | 0.00626 | -0.483 | 151.8291 | 29855.7858 | 0.24544 | 37.2642 | 3219.6269 | 11.4808 | 475.1163
1993-10-18 | 0.88 | 23.67 | 11.316 | 90.3543 | 53.9815 | -92.0139 | 236.3496 | 769.285 | 769.285 | 715.2785 | 86400 | 4.7657 | 0.0047657 | 292.3408 | 0.00088 | -0.0015 | 90.3543 | -55.9912 | 0.11267 | 10.1807 | 879.6085 | 11.4326 | 475.1163
1993-10-19 | 2.22 | 23.62 | 11.741 | 131.7493 | 136.1806 | 26070.6019 | -25802.672 | 630.7158 | 630.7158 | 738.6797 | 86400 | 4.7556 | 0.0047556 | 291.7233 | 0.00222 | 0.425 | 131.7493 | -26094.3952 | 0.19839 | 26.1382 | 2258.3372 | 11.5186 | 475.1163
1993-10-20 | 2.44 | 24.83 | 11.691 | 155.427 | 149.6759 | -3067.1296 | 3372.2325 | 644.3316 | 644.3316 | 700.9813 | 86400 | 4.9993 | 0.0049993 | 306.6676 | 0.00244 | -0.05 | 155.427 | 3065.5649 | 0.25421 | 39.5112 | 3413.7662 | 11.5675 | 475.1163
1993-10-21 | 0.62 | 25.44 | 11.256 | 138.3561 | 38.0324 | -26684.0278 | 26860.4163 | 794.0094 | 794.0094 | 676.2856 | 86400 | 5.1221 | 0.0051221 | 314.2015 | 0.00062 | -0.435 | 138.3561 | 26546.2147 | 0.2135 | 29.5393 | 2552.1924 | 11.4791 | 475.1163
1993-10-22 | 1.11 | 25.685 | 11.226 | 141.8232 | 68.0903 | -1840.2778 | 2050.1912 | 806.9877 | 806.9877 | 716.4325 | 86400 | 5.1714 | 0.0051714 | 317.2274 | 0.00111 | -0.03 | 141.8232 | 1732.9638 | 0.22158 | 31.4248 | 2715.1003 | 11.4065 | 475.1163
1993-10-23 | 6.65 | 25.895 | 11.316 | 104.9909 | 407.9282 | 5520.8333 | -5007.9142 | 769.285 | 769.285 | 748.9585 | 86400 | 5.2137 | 0.0052137 | 319.8211 | 0.00665 | 0.09 | 104.9909 | -5327.7353 | 0.14113 | 14.8178 | 1280.2566 | 11.3825 | 475.1163
1993-10-24 | 6.67 | 25.325 | 11.7215 | 120.9215 | 409.1551 | 24874.4213 | -24344.3447 | 635.9558 | 635.9558 | 760.5652 | 86400 | 5.0989 | 0.0050989 | 312.7812 | 0.00667 | 0.4055 | 120.9215 | -24657.1259 | 0.17445 | 21.0942 | 1822.5387 | 11.4794 | 475.1163
1993-10-25 | 14.75 | 24.59 | 11.736 | 121.3398 | 904.8032 | 889.4676 | 136.6754 | 632.051 | 632.051 | 717.7311 | 86400 | 4.9509 | 0.0049509 | 303.7034 | 0.01475 | 0.0145 | 121.3398 | -167.028 | 0.17535 | 21.2771 | 1838.3408 | 11.5601 | 475.1163
1993-10-26 | 4.99 | 24.22 | 11.115 | 161.716 | 306.0995 | -38093.75 | 38561.5656 | 859.0059 | 859.0059 | 680.3602 | 86400 | 4.8764 | 0.0048764 | 299.1337 | 0.00499 | -0.621 | 161.716 | 38262.4319 | 0.26979 | 43.6302 | 3769.646 | 11.4374 | 475.1163
1993-10-27 | 9.54 | 23.82 | 11.0655 | 172.2431 | 585.2083 | -3036.4583 | 3793.9097 | 884.4693 | 884.4693 | 741.0841 | 86400 | 4.7959 | 0.0047959 | 294.1934 | 0.00954 | -0.0495 | 172.2431 | 3499.7163 | 0.29656 | 51.0809 | 4413.3887 | 11.3374 | 475.1163
1993-10-28 | 8.13 | 23.55 | 10.9385 | 163.724 | 498.7153 | -7790.5093 | 8452.9485 | 957.4138 | 957.4138 | 788.0119 | 86400 | 4.7415 | 0.0047415 | 290.8587 | 0.00813 | -0.127 | 163.724 | 8162.0898 | 0.27484 | 44.9971 | 3887.7506 | 11.2275 | 475.1163
1993-10-29 | 8.04 | 23.115 | 11.3695 | 128.6177 | 493.1944 | 26438.6574 | -25816.8452 | 748.5223 | 748.5223 | 853.6295 | 86400 | 4.654 | 0.004654 | 285.4862 | 0.00804 | 0.431 | 128.6177 | -26102.3314 | 0.19136 | 24.6125 | 2126.5222 | 11.2683 | 475.1163
1993-10-30 | 10.39 | 22.57 | 11.5495 | 139.5798 | 637.3495 | 11041.6667 | -10264.7373 | 686.3195 | 686.3195 | 819.5306 | 86400 | 4.5442 | 0.0045442 | 278.755 | 0.01039 | 0.18 | 139.5798 | -10543.4924 | 0.21634 | 30.1968 | 2609.0021 | 11.3506 | 475.1163
1993-10-31 | 12.02 | 21.475 | 11.503 | 96.8222 | 737.338 | -2852.4306 | 3686.5907 | 701.3601 | 701.3601 | 773.0771 | 86400 | 4.3238 | 0.0043238 | 265.231 | 0.01202 | -0.0465 | 96.8222 | 3421.3597 | 0.12499 | 12.1016 | 1045.5744 | 11.3984 | 475.1163
1993-11-01 | 7.33 | 23.63 | 11.1815 | 191.5244 | 449.6412 | -19721.6435 | 20362.8091 | 827.0537 | 827.0537 | 744.0128 | 86400 | 4.7577 | 0.0047577 | 291.8468 | 0.00733 | -0.3215 | 191.5244 | 20070.9623 | 0.34773 | 66.5985 | 5754.1079 | 11.34 | 475.1163
1993-11-02 | 16.57 | 23.225 | 11.8245 | 124.7023 | 1016.4468 | 39443.287 | -38302.1379 | 609.2361 | 609.2361 | 780.1586 | 86400 | 4.6761 | 0.0046761 | 286.8447 | 0.01657 | 0.643 | 124.7023 | -38588.9827 | 0.18269 | 22.7819 | 1968.3587 | 11.4844 | 475.1163
1993-11-03 | 8.22 | 21.12 | 11.6255 | 119.6739 | 504.2361 | -12207.1759 | 12831.0859 | 663.0996 | 663.0996 | 719.3624 | 86400 | 4.2523 | 0.0042523 | 260.8465 | 0.00822 | -0.199 | 119.6739 | 12570.2394 | 0.17175 | 20.5543 | 1775.8913 | 11.5278 | 475.1163
1993-11-04 | 7.6 | 21.865 | 11.441 | 169.6641 | 466.2037 | -11317.7083 | 11953.5761 | 722.4892 | 722.4892 | 697.9135 | 86400 | 4.4023 | 0.0044023 | 270.0478 | 0.0076 | -0.1845 | 169.6641 | 11683.5283 | 0.28993 | 49.1902 | 4250.0365 | 11.5075 | 475.1163
1993-11-05 | 4.91 | 23.255 | 11.8535 | 110.6713 | 301.1921 | 25303.8194 | -24891.956 | 602.1197 | 602.1197 | 710.5386 | 86400 | 4.6822 | 0.0046822 | 287.2153 | 0.00491 | 0.4125 | 110.6713 | -25179.1713 | 0.15274 | 16.9041 | 1460.5125 | 11.606 | 475.1163
1993-11-06 | 10.95 | 22.28 | 10.969 | 143.6826 | 671.7014 | -54257.5231 | 55072.9071 | 938.8008 | 938.8008 | 661.5431 | 86400 | 4.4858 | 0.0044858 | 275.1733 | 0.01095 | -0.8845 | 143.6826 | 54797.7338 | 0.22595 | 32.4649 | 2804.9703 | 11.4335 | 475.1163
1993-11-07 | 1.92 | 23.335 | 11.0045 | 156.4116 | 117.7778 | 2177.662 | -1903.4727 | 918.0419 | 918.0419 | 757.865 | 86400 | 4.6983 | 0.0046983 | 288.2033 | 0.00192 | 0.0355 | 156.4116 | -2191.676 | 0.25663 | 40.1399 | 3468.0881 | 11.3111 | 475.1163
1993-11-08 | 3.8 | 21.69 | 11.2635 | 169.5142 | 233.1019 | 15887.7315 | -15485.1154 | 790.8308 | 790.8308 | 817.485 | 86400 | 4.3671 | 0.0043671 | 267.8864 | 0.0038 | 0.259 | 169.5142 | -15753.0018 | 0.28954 | 49.0817 | 4240.6574 | 11.2965 | 475.1163
1993-11-09 | 4.7 | 22.535 | 11.138 | 122.7154 | 288.3102 | -7698.4954 | 8109.521 | 847.6745 | 847.6745 | 806.3338 | 86400 | 4.5372 | 0.0045372 | 278.3228 | 0.0047 | -0.1255 | 122.7154 | 7831.1982 | 0.17834 | 21.8853 | 1890.8874 | 11.2506 | 475.1163
1993-11-10 | 4.3 | 22.47 | 11.2995 | 106.2709 | 263.7731 | 9906.8287 | -9536.7847 | 775.9268 | 775.9268 | 823.0633 | 86400 | 4.5241 | 0.0045241 | 277.52 | 0.0043 | 0.1615 | 106.2709 | -9814.3046 | 0.14372 | 15.2735 | 1319.6346 | 11.2621 | 475.1163
1993-11-11 | 3.21 | 22.395 | 11.695 | 132.5195 | 196.9097 | 24260.9954 | -23931.5661 | 643.2204 | 643.2204 | 811.3854 | 86400 | 4.509 | 0.004509 | 276.5937 | 0.00321 | 0.3955 | 132.5195 | -24208.1598 | 0.20014 | 26.5218 | 2291.4876 | 11.3814 | 475.1163
1993-11-12 | 10.39 | 24.06 | 11.296 | 192.3222 | 637.3495 | -24475.6944 | 25305.3662 | 777.3507 | 777.3507 | 748.7723 | 86400 | 4.8442 | 0.0048442 | 297.1576 | 0.01039 | -0.399 | 192.3222 | 25008.2086 | 0.3499 | 67.2942 | 5814.2169 | 11.3618 | 475.1163
1993-11-13 | 8.39 | 24.145 | 11.5555 | 142.8861 | 514.6644 | 15918.4028 | -15260.8523 | 684.4264 | 684.4264 | 761.8312 | 86400 | 4.8613 | 0.0048613 | 298.2074 | 0.00839 | 0.2595 | 142.8861 | -15559.0597 | 0.22407 | 32.0169 | 2766.261 | 11.4184 | 475.1163
1993-11-14 | 7.52 | 23.97 | 10.997 | 173.396 | 461.2963 | -34259.838 | 34894.5302 | 922.3495 | 922.3495 | 726.9356 | 86400 | 4.8261 | 0.0048261 | 296.046 | 0.00752 | -0.5585 | 173.396 | 34598.4842 | 0.29955 | 51.94 | 4487.6119 | 11.3022 | 475.1163
1993-11-15 | 6.67 | 22.92 | 11.626 | 153.1567 | 409.1551 | 38584.4907 | -38022.1789 | 662.9521 | 662.9521 | 803.2645 | 86400 | 4.6147 | 0.0046147 | 283.0778 | 0.00667 | 0.629 | 153.1567 | -38305.2567 | 0.24866 | 38.0842 | 3290.4712 | 11.3938 | 475.1163
1993-11-16 | 11.06 | 23.365 | 11.2065 | 112.6498 | 678.4491 | -25733.2176 | 26524.3164 | 815.6575 | 815.6575 | 749.6152 | 86400 | 4.7043 | 0.0047043 | 288.5738 | 0.01106 | -0.4195 | 112.6498 | 26235.7426 | 0.15686 | 17.6697 | 1526.6641 | 11.3451 | 475.1163
1993-11-17 | 2.13 | 22.655 | 11.6145 | 141.6431 | 130.6597 | 25027.7778 | -24755.4749 | 666.361 | 666.361 | 777.5366 | 86400 | 4.5613 | 0.0045613 | 279.8049 | 0.00213 | 0.408 | 141.6431 | -25035.2798 | 0.22116 | 31.3251 | 2706.4918 | 11.4184 | 475.1163
1993-11-18 | 6.06 | 23.74 | 11.5925 | 113.4247 | 371.7361 | -1349.537 | 1834.6979 | 672.9828 | 672.9828 | 738.9718 | 86400 | 4.7798 | 0.0047798 | 293.2054 | 0.00606 | -0.022 | 113.4247 | 1541.4925 | 0.15848 | 17.9752 | 1553.0563 | 11.4681 | 475.1163
1993-11-19 | 1.39 | 23.74 | 11.6485 | 150.8813 | 85.2662 | 3435.1852 | -3199.0377 | 656.3839 | 656.3839 | 716.7894 | 86400 | 4.7798 | 0.0047798 | 293.2054 | 0.00139 | 0.056 | 150.8813 | -3492.243 | 0.24314 | 36.6854 | 3169.6148 | 11.5172 | 475.1163
1993-11-20 | 0.23 | 23.605 | 11.5545 | 137.0771 | 14.1088 | -5766.2037 | 5917.3896 | 684.7411 | 684.7411 | 694.9821 | 86400 | 4.7526 | 0.0047526 | 291.538 | 0.00023 | -0.094 | 137.0771 | 5625.8516 | 0.21055 | 28.8613 | 2493.6202 | 11.5256 | 475.1163
1993-11-21 | 0.37 | 24.265 | 11.015 | 154.9497 | 22.6968 | -33094.3287 | 33271.9752 | 912.0795 | 912.0795 | 683.6115 | 86400 | 4.8855 | 0.0048855 | 299.6895 | 0.00037 | -0.5395 | 154.9497 | 32972.2857 | 0.25304 | 39.2086 | 3387.6221 | 11.38 | 475.1163
1993-11-22 | 0.08 | 24.925 | 11.5105 | 110.9621 | 4.9074 | 30395.2546 | -30279.3852 | 698.8891 | 698.8891 | 769.745 | 86400 | 5.0184 | 0.0050184 | 307.8409 | 8e-05 | 0.4955 | 110.9621 | -30587.2261 | 0.15334 | 17.0153 | 1470.1242 | 11.4126 | 475.1163
1993-11-23 | 1.91 | 24.265 | 10.71 | 106.5955 | 117.1644 | -49104.7454 | 49328.5052 | 1125.0068 | 1125.0068 | 730.6182 | 86400 | 4.8855 | 0.0048855 | 299.6895 | 0.00191 | -0.8005 | 106.5955 | 49028.8157 | 0.14438 | 15.3904 | 1329.7343 | 11.2123 | 475.1163
1993-11-24 | 1.19 | 24.38 | 11.587 | 89.2203 | 72.9977 | 53797.4537 | -53635.2357 | 674.6592 | 674.6592 | 882.1435 | 86400 | 4.9087 | 0.0049087 | 301.1098 | 0.00119 | 0.877 | 89.2203 | -53936.3455 | 0.11056 | 9.8642 | 852.269 | 11.3125 | 475.1163
1993-11-25 | 0.71 | 24.89 | 11.125 | 126.654 | 43.5532 | -28340.2778 | 28510.485 | 854.0416 | 854.0416 | 804.4116 | 86400 | 5.0113 | 0.0050113 | 307.4086 | 0.00071 | -0.462 | 126.654 | 28203.0763 | 0.187 | 23.6838 | 2046.2787 | 11.2556 | 475.1163
1993-11-26 | 0.98 | 25.55 | 12.128 | 101.3012 | 60.1157 | 61526.6204 | -61365.2034 | 542.2802 | 542.2802 | 832.2757 | 86400 | 5.1442 | 0.0051442 | 315.5601 | 0.00098 | 1.003 | 101.3012 | -61680.7635 | 0.13376 | 13.55 | 1170.723 | 11.4964 | 475.1163
1993-11-27 | 5.99 | 24.41 | 11.3345 | 191.4467 | 367.4421 | -48675.3472 | 49234.2361 | 761.9742 | 761.9742 | 724.7016 | 86400 | 4.9147 | 0.0049147 | 301.4803 | 0.00599 | -0.7935 | 191.4467 | 48932.7558 | 0.34752 | 66.531 | 5748.2785 | 11.4535 | 475.1163
1993-11-28 | 5.28 | 24.325 | 10.917 | 103.5509 | 323.8889 | -25610.5324 | 26037.9722 | 970.992 | 970.992 | 730.3467 | 86400 | 4.8976 | 0.0048976 | 300.4305 | 0.00528 | -0.4175 | 103.5509 | 25737.5417 | 0.13824 | 14.3149 | 1236.8086 | 11.303 | 475.1163
1993-11-29 | 5.46 | 24.5 | 11.25 | 88.3123 | 334.9306 | 20427.0833 | -20003.8405 | 796.571 | 796.571 | 819.3423 | 86400 | 4.9328 | 0.0049328 | 302.5919 | 0.00546 | 0.333 | 88.3123 | -20306.4324 | 0.10888 | 9.6152 | 830.7499 | 11.287 | 475.1163
1993-11-30 | 6.21 | 23.62 | 11.8665 | 150.1194 | 380.9375 | 37817.7083 | -37286.6514 | 598.9842 | 598.9842 | 818.3035 | 86400 | 4.7556 | 0.0047556 | 291.7233 | 0.00621 | 0.6165 | 150.1194 | -37578.3747 | 0.2413 | 36.224 | 3129.7527 | 11.4503 | 475.1163
1993-12-01 | 4.53 | 24.13 | 11.4005 | 203.2016 | 277.8819 | -28585.6481 | 29066.7317 | 737.0047 | 737.0047 | 737.9168 | 86400 | 4.8583 | 0.0048583 | 298.0221 | 0.00453 | -0.466 | 203.2016 | 28768.7096 | 0.38001 | 77.2186 | 6671.6861 | 11.4376 | 475.1163
1993-12-02 | 9 | 24.345 | 11.5625 | 120.4931 | 552.0833 | 9937.5 | -9264.9236 | 682.2311 | 682.2311 | 739.491 | 86400 | 4.9016 | 0.0049016 | 300.6775 | 0.009 | 0.162 | 120.4931 | -9565.6011 | 0.17352 | 20.9079 | 1806.4385 | 11.4761 | 475.1163
1993-12-03 | 6.33 | 23.955 | 11.68 | 94.5717 | 388.2986 | 7207.7546 | -6724.8843 | 647.4076 | 647.4076 | 720.947 | 86400 | 4.8231 | 0.0048231 | 295.8608 | 0.00633 | 0.1175 | 94.5717 | -7020.7451 | 0.12066 | 11.4106 | 985.8719 | 11.535 | 475.1163
1993-12-04 | 9.62 | 23.78 | 11.7205 | 124.3848 | 590.1157 | 2484.375 | -1769.8745 | 636.2269 | 636.2269 | 695.9742 | 86400 | 4.7879 | 0.0047879 | 293.6994 | 0.00962 | 0.0405 | 124.3848 | -2063.5738 | 0.18199 | 22.6372 | 1955.8529 | 11.5922 | 475.1163
1993-12-05 | 26.13 | 21.815 | 11.3855 | 147.2087 | 1602.8819 | -20549.7685 | 22299.8592 | 742.5324 | 742.5324 | 671.706 | 86400 | 4.3922 | 0.0043922 | 269.4303 | 0.02613 | -0.335 | 147.2087 | 22030.4289 | 0.23432 | 34.4935 | 2980.2422 | 11.5518 | 475.1163
1993-12-06 | 15.44 | 22.75 | 11.7405 | 123.5883 | 947.1296 | 21776.6204 | -20705.9025 | 630.8491 | 630.8491 | 699.98 | 86400 | 4.5805 | 0.0045805 | 280.9782 | 0.01544 | 0.355 | 123.5883 | -20986.8806 | 0.18025 | 22.2765 | 1924.6909 | 11.614 | 475.1163
1993-12-07 | 1.2 | 23.11 | 11.6565 | 116.0406 | 73.6111 | -5152.7778 | 5342.4295 | 654.0803 | 654.0803 | 675.3407 | 86400 | 4.653 | 0.004653 | 285.4244 | 0.0012 | -0.084 | 116.0406 | 5057.0051 | 0.16399 | 19.0296 | 1644.1557 | 11.6252 | 475.1163
1993-12-08 | 6.21 | 22.16 | 11.8085 | 154.8536 | 380.9375 | 9324.0741 | -8788.2829 | 613.236 | 613.236 | 669.418 | 86400 | 4.4617 | 0.0044617 | 273.6913 | 0.00621 | 0.152 | 154.8536 | -9061.9742 | 0.25281 | 39.1478 | 3382.3717 | 11.6804 | 475.1163
1993-12-09 | 1.32 | 23.075 | 11.2785 | 114.7168 | 80.9722 | -32511.5741 | 32707.2631 | 784.5506 | 784.5506 | 644.1375 | 86400 | 4.6459 | 0.0046459 | 284.9921 | 0.00132 | -0.53 | 114.7168 | 32422.2709 | 0.16119 | 18.4915 | 1597.6632 | 11.5672 | 475.1163
1993-12-10 | 0.39 | 23.78 | 12.032 | 139.8407 | 23.9236 | 46221.6435 | -46057.8792 | 561.7838 | 561.7838 | 700.2374 | 86400 | 4.7879 | 0.0047879 | 293.6994 | 0.00039 | 0.7535 | 139.8407 | -46351.5786 | 0.21695 | 30.3381 | 2621.2103 | 11.6964 | 475.1163
1993-12-11 | 0.07 | 23.44 | 11.6545 | 132.5406 | 4.294 | -23156.8287 | 23293.6633 | 654.6547 | 654.6547 | 649.2924 | 86400 | 4.7194 | 0.0047194 | 289.5001 | 7e-05 | -0.3775 | 132.5406 | 23004.1632 | 0.20018 | 26.5324 | 2292.3995 | 11.6841 | 475.1163
1993-12-12 | 0.1 | 23.44 | 11.6095 | 96.3752 | 6.1343 | -2760.4167 | 2862.9262 | 667.8543 | 667.8543 | 650.6863 | 86400 | 4.7194 | 0.0047194 | 289.5001 | 0.0001 | -0.045 | 96.3752 | 2573.426 | 0.12412 | 11.9624 | 1033.5502 | 11.662 | 475.1163
1993-12-13 | 1.28 | 23.675 | 12.04 | 163.892 | 78.5185 | 26407.9861 | -26165.5755 | 560.1042 | 560.1042 | 660.3218 | 86400 | 4.7667 | 0.0047667 | 292.4026 | 0.00128 | 0.4305 | 163.892 | -26457.9781 | 0.27526 | 45.1127 | 3897.737 | 11.7688 | 475.1163
1993-12-14 | 1.31 | 23.77 | 11.7195 | 172.0241 | 80.3588 | -19660.3009 | 19912.6839 | 636.4983 | 636.4983 | 623.1297 | 86400 | 4.7858 | 0.0047858 | 293.5759 | 0.00131 | -0.3205 | 172.0241 | 19619.108 | 0.296 | 50.9187 | 4399.3779 | 11.7565 | 475.1163
1993-12-15 | 1.25 | 24.615 | 11.3175 | 132.7359 | 76.6782 | -24659.7222 | 24869.1364 | 768.6869 | 768.6869 | 623.1813 | 86400 | 4.956 | 0.004956 | 304.0122 | 0.00125 | -0.402 | 132.7359 | 24565.1242 | 0.20063 | 26.6303 | 2300.8543 | 11.6337 | 475.1163
1993-12-16 | 0.55 | 25.29 | 11.226 | 169.1496 | 33.7384 | -5612.8472 | 5815.7353 | 806.9877 | 806.9877 | 672.035 | 86400 | 5.0919 | 0.0050919 | 312.3489 | 0.00055 | -0.0915 | 169.1496 | 5503.3863 | 0.28861 | 48.8182 | 4217.8908 | 11.5181 | 475.1163
1993-12-17 | 0.09 | 24.975 | 11.5285 | 175.2664 | 5.5208 | 18556.1343 | -18375.347 | 693.03 | 693.03 | 722.5 | 86400 | 5.0285 | 0.0050285 | 308.4585 | 9e-05 | 0.3025 | 175.2664 | -18683.8055 | 0.30441 | 53.352 | 4609.6145 | 11.5188 | 475.1163
1993-12-18 | 0.06 | 25.29 | 10.922 | 146.9771 | 3.6806 | -37204.2824 | 37354.94 | 967.7994 | 967.7994 | 702.8631 | 86400 | 5.0919 | 0.0050919 | 312.3489 | 6e-05 | -0.6065 | 146.9771 | 37042.5911 | 0.23376 | 34.358 | 2968.5332 | 11.3481 | 475.1163
1993-12-19 | 0.06 | 25.7 | 11.5735 | 74.6152 | 3.6806 | 39964.6991 | -39886.4033 | 678.8102 | 678.8102 | 804.1856 | 86400 | 5.1744 | 0.0051744 | 317.4127 | 6e-05 | 0.6515 | 74.6152 | -40203.8161 | 0.084556 | 6.3092 | 545.1119 | 11.4063 | 475.1163
1993-12-20 | 0.05 | 25.87 | 11.2785 | 168.5552 | 3.0671 | -18096.0648 | 18267.6871 | 784.5506 | 784.5506 | 757.3065 | 86400 | 5.2087 | 0.0052087 | 319.5123 | 5e-05 | -0.295 | 168.5552 | 17948.1748 | 0.28709 | 48.3904 | 4180.9327 | 11.3667 | 475.1163
1993-12-21 | 0.02 | 26.81 | 11.4805 | 129.3335 | 1.2269 | 12391.2037 | -12260.6433 | 708.8812 | 708.8812 | 769.3103 | 86400 | 5.3979 | 0.0053979 | 331.122 | 2e-05 | 0.202 | 129.3335 | -12591.7653 | 0.19296 | 24.9564 | 2156.2329 | 11.3942 | 475.1163
1993-12-22 | 0.05 | 25.965 | 11.6735 | 195.7044 | 3.0671 | 11839.1204 | -11640.3489 | 649.2394 | 649.2394 | 750.5293 | 86400 | 5.2278 | 0.0052278 | 320.6856 | 5e-05 | 0.193 | 195.7044 | -11961.0345 | 0.35917 | 70.2919 | 6073.2214 | 11.4696 | 475.1163
1993-12-23 | 2.13 | 26.44 | 11.3705 | 128.9809 | 130.6597 | -18586.8056 | 18846.4462 | 748.1451 | 748.1451 | 712.1912 | 86400 | 5.3234 | 0.0053234 | 326.5522 | 0.00213 | -0.303 | 128.9809 | 18519.894 | 0.19217 | 24.7866 | 2141.5652 | 11.44 | 475.1163
1993-12-24 | 2.47 | 25.665 | 11.2955 | 142.0248 | 151.5162 | -4600.6944 | 4894.2355 | 777.5546 | 777.5546 | 723.575 | 86400 | 5.1674 | 0.0051674 | 316.9804 | 0.00247 | -0.075 | 142.0248 | 4577.2551 | 0.22205 | 31.5366 | 2724.7622 | 11.3978 | 475.1163
1993-12-25 | 2.61 | 25.965 | 11.9915 | 151.8909 | 160.1042 | 42694.4444 | -42382.4494 | 570.4466 | 570.4466 | 749.3303 | 86400 | 5.2278 | 0.0052278 | 320.6856 | 0.00261 | 0.696 | 151.8909 | -42703.135 | 0.24558 | 37.3021 | 3222.9019 | 11.5632 | 475.1163
1993-12-26 | 0.93 | 26.19 | 11.4405 | 106.1609 | 57.0486 | -33799.7685 | 33962.978 | 722.6649 | 722.6649 | 682.3973 | 86400 | 5.2731 | 0.0052731 | 323.4645 | 0.00093 | -0.551 | 106.1609 | 33639.5135 | 0.1435 | 15.234 | 1316.2216 | 11.527 | 475.1163
1993-12-27 | 0.2 | 26.97 | 11.8095 | 176.3733 | 12.2685 | 22635.4167 | -22446.7748 | 612.9845 | 612.9845 | 700.0648 | 86400 | 5.4301 | 0.0054301 | 333.0981 | 0.0002 | 0.369 | 176.3733 | -22779.8729 | 0.30729 | 54.1984 | 4682.7397 | 11.6047 | 475.1163
1993-12-28 | 0.01 | 26.91 | 11.3995 | 139.0181 | 0.61343 | -25150.463 | 25290.0945 | 737.3706 | 737.3706 | 665.7479 | 86400 | 5.418 | 0.005418 | 332.357 | 1e-05 | -0.41 | 139.0181 | 24957.7374 | 0.21504 | 29.8939 | 2582.8319 | 11.5453 | 475.1163
1993-12-29 | 0.01 | 27.915 | 11.7545 | 128.0922 | 0.61343 | 21776.6204 | -21647.9147 | 627.1393 | 627.1393 | 694.2465 | 86400 | 5.6204 | 0.0056204 | 344.7695 | 1e-05 | 0.355 | 128.0922 | -21992.6842 | 0.19019 | 24.3619 | 2104.868 | 11.6018 | 475.1163
1993-12-30 | 0.01 | 26.86 | 11.2585 | 86.4934 | 0.61343 | -30425.9259 | 30513.0328 | 792.9469 | 792.9469 | 665.3885 | 86400 | 5.408 | 0.005408 | 331.7395 | 1e-05 | -0.496 | 86.4934 | 30181.2933 | 0.10553 | 9.1277 | 788.6345 | 11.503 | 475.1163
1993-12-31 | 0.16 | 27.615 | 11.408 | 131.0447 | 9.8148 | 9170.7176 | -9029.8581 | 734.272 | 734.272 | 711.3975 | 86400 | 5.56 | 0.00556 | 341.0643 | 0.00016 | 0.1495 | 131.0447 | -9370.9224 | 0.1968 | 25.7901 | 2228.263 | 11.4735 | 475.1163
1994-01-01 | 0.125 | 26.31 | 11.814 | 195.1769 | 7.6678 | 24905.0926 | -24702.2479 | 611.855 | 611.855 | 723.5065 | 86400 | 5.2972 | 0.0052972 | 324.9466 | 0.000125 | 0.406 | 195.1769 | -25027.1945 | 0.35772 | 69.8192 | 6032.3823 | 11.5674 | 475.1163
1994-01-02 | 0.09 | 26.31 | 12.024 | 131.2592 | 5.5208 | 12881.9444 | -12745.1644 | 563.4737 | 563.4737 | 686.6743 | 86400 | 5.2972 | 0.0052972 | 324.9466 | 9e-05 | 0.21 | 131.2592 | -13070.111 | 0.19729 | 25.8957 | 2237.3925 | 11.6942 | 475.1163
1994-01-03 | 0.055 | 27.14 | 11.1205 | 115.0933 | 3.3738 | -55423.0324 | 55541.4996 | 856.2683 | 856.2683 | 634.095 | 86400 | 5.4644 | 0.0054644 | 335.1977 | 5.5e-05 | -0.9035 | 115.0933 | 55206.3019 | 0.16199 | 18.6436 | 1610.8053 | 11.532 | 475.1163
1994-01-04 | 0.02 | 27.475 | 11.1465 | 145.7629 | 1.2269 | 1594.9074 | -1447.9176 | 843.5634 | 843.5634 | 711.1446 | 86400 | 5.5318 | 0.0055318 | 339.3352 | 2e-05 | 0.026 | 145.7629 | -1787.2528 | 0.23087 | 33.6529 | 2907.6066 | 11.4213 | 475.1163
1994-01-05 | 0.01 | 27.34 | 11.2215 | 80.4508 | 0.61343 | 4600.6944 | -4519.6303 | 808.9718 | 808.9718 | 757.999 | 86400 | 5.5046 | 0.0055046 | 337.6678 | 1e-05 | 0.075 | 80.4508 | -4857.2981 | 0.094667 | 7.616 | 658.0262 | 11.3609 | 475.1163
1994-01-06 | 0.58 | 26.245 | 10.9155 | 161.7316 | 35.5787 | -18770.8333 | 18968.1436 | 971.9539 | 971.9539 | 769.9558 | 86400 | 5.2842 | 0.0052842 | 324.1438 | 0.00058 | -0.306 | 161.7316 | 18643.9998 | 0.26983 | 43.6406 | 3770.5503 | 11.2322 | 475.1163
1994-01-07 | 0.65 | 26.25 | 11.3895 | 116.0081 | 39.8727 | 29076.3889 | -28920.5081 | 741.0501 | 741.0501 | 847.5725 | 86400 | 5.2852 | 0.0052852 | 324.2056 | 0.00065 | 0.474 | 116.0081 | -29244.7137 | 0.16392 | 19.0162 | 1643.0027 | 11.2715 | 475.1163
1994-01-08 | 0.45 | 26.065 | 11.36 | 120.5097 | 27.6042 | -1809.6065 | 1957.7204 | 752.1256 | 752.1256 | 810.4587 | 86400 | 5.2479 | 0.0052479 | 321.9207 | 0.00045 | -0.0295 | 120.5097 | 1635.7997 | 0.17356 | 20.9151 | 1807.0623 | 11.2918 | 475.1163
1994-01-09 | 1.94 | 26.04 | 11.648 | 124.0677 | 119.0046 | 17666.6667 | -17423.5944 | 656.5284 | 656.5284 | 793.6403 | 86400 | 5.2429 | 0.0052429 | 321.6119 | 0.00194 | 0.288 | 124.0677 | -17745.2063 | 0.1813 | 22.4932 | 1943.4092 | 11.3889 | 475.1163
1994-01-10 | 0.46 | 25.395 | 11.369 | 156.2591 | 28.2176 | -17114.5833 | 17299.06 | 748.7111 | 748.7111 | 743.1816 | 86400 | 5.113 | 0.005113 | 313.6457 | 0.00046 | -0.279 | 156.2591 | 16985.4143 | 0.25625 | 40.0421 | 3459.6401 | 11.3806 | 475.1163
1994-01-11 | 2.43 | 25.695 | 11.8385 | 127.453 | 149.0625 | 28800.3472 | -28523.8317 | 605.7794 | 605.7794 | 750.017 | 86400 | 5.1734 | 0.0051734 | 317.351 | 0.00243 | 0.4695 | 127.453 | -28841.1826 | 0.18877 | 24.0591 | 2078.7068 | 11.5079 | 475.1163
1994-01-12 | 4.42 | 25.545 | 11.2715 | 111.7262 | 271.1343 | -34781.25 | 35164.1105 | 787.4687 | 787.4687 | 694.0148 | 86400 | 5.1432 | 0.0051432 | 315.4983 | 0.00442 | -0.567 | 111.7262 | 34848.6122 | 0.15493 | 17.3098 | 1495.567 | 11.4424 | 475.1163
1994-01-13 | 2.91 | 25.1 | 11.3645 | 147.6012 | 178.5069 | 5704.8611 | -5378.7529 | 750.4144 | 750.4144 | 727.518 | 86400 | 5.0536 | 0.0050536 | 310.0023 | 0.00291 | 0.093 | 147.6012 | -5688.7552 | 0.23526 | 34.7239 | 3000.1484 | 11.4201 | 475.1163
1994-01-14 | 1.4 | 25.09 | 11.489 | 199.5942 | 85.8796 | 7637.1528 | -7351.6789 | 706.0207 | 706.0207 | 736.9441 | 86400 | 5.0516 | 0.0050516 | 309.8788 | 0.0014 | 0.1245 | 199.5942 | -7661.5577 | 0.36994 | 73.837 | 6379.5149 | 11.4385 | 475.1163
1994-01-15 | 3.35 | 24.94 | 11.8335 | 204.8072 | 205.4977 | 21132.5231 | -20722.2183 | 607.0093 | 607.0093 | 729.6951 | 86400 | 5.0214 | 0.0050214 | 308.0262 | 0.00335 | 0.3445 | 204.8072 | -21030.2445 | 0.38452 | 78.753 | 6804.2558 | 11.5504 | 475.1163
1994-01-16 | 0.17 | 24.205 | 11.1055 | 146.1758 | 10.4282 | -44657.4074 | 44814.0114 | 863.7766 | 863.7766 | 678.5356 | 86400 | 4.8734 | 0.0048734 | 298.9484 | 0.00017 | -0.728 | 146.1758 | 44515.063 | 0.23186 | 33.8917 | 2928.2389 | 11.4241 | 475.1163
1994-01-17 | 0.155 | 25.1 | 11.5555 | 104.8881 | 9.5081 | 27604.1667 | -27489.7705 | 684.4264 | 684.4264 | 748.5963 | 86400 | 5.0536 | 0.0050536 | 310.0023 | 0.000155 | 0.45 | 104.8881 | -27799.7728 | 0.14093 | 14.7815 | 1277.1243 | 11.4582 | 475.1163
1994-01-18 | 0.14 | 26.84 | 11.82 | 169.2186 | 8.588 | 16225.1157 | -16047.3091 | 610.3557 | 610.3557 | 729.0229 | 86400 | 5.404 | 0.005404 | 331.4925 | 0.00014 | 0.2645 | 169.2186 | -16378.8016 | 0.28879 | 48.868 | 4222.1956 | 11.558 | 475.1163
1994-01-19 | 0.125 | 26.715 | 11.498 | 129.9387 | 7.6678 | -19752.3148 | 19889.9213 | 703.0174 | 703.0174 | 684.9079 | 86400 | 5.3788 | 0.0053788 | 329.9487 | 0.000125 | -0.322 | 129.9387 | 19559.9727 | 0.19432 | 25.2494 | 2181.5452 | 11.5398 | 475.1163
1994-01-20 | 0.11 | 26.785 | 11.034 | 118.9237 | 6.7477 | -28462.963 | 28588.6343 | 901.4883 | 901.4883 | 684.3088 | 86400 | 5.3929 | 0.0053929 | 330.8132 | 0.00011 | -0.464 | 118.9237 | 28257.8211 | 0.17014 | 20.2337 | 1748.19 | 11.3956 | 475.1163
1994-01-21 | 0.095 | 27.08 | 11.6725 | 110.6537 | 5.8275 | 39167.2454 | -39050.7641 | 649.5221 | 649.5221 | 767.8867 | 86400 | 5.4523 | 0.0054523 | 334.4567 | 9.5e-05 | 0.6385 | 110.6537 | -39385.2208 | 0.1527 | 16.8974 | 1459.9323 | 11.4702 | 475.1163
1994-01-22 | 0.08 | 26.875 | 11.6365 | 140.949 | 4.9074 | -2208.3333 | 2354.1898 | 659.8704 | 659.8704 | 726.7145 | 86400 | 5.411 | 0.005411 | 331.9248 | 8e-05 | -0.036 | 140.949 | 2022.265 | 0.21953 | 30.9428 | 2673.4554 | 11.5149 | 475.1163
1994-01-23 | 0.66 | 26.755 | 11.7465 | 147.8864 | 40.4861 | 6747.6852 | -6559.3126 | 629.2537 | 629.2537 | 704.7206 | 86400 | 5.3868 | 0.0053868 | 330.4427 | 0.00066 | 0.11 | 147.8864 | -6889.7553 | 0.23594 | 34.8919 | 3014.6619 | 11.579 | 475.1163
1994-01-24 | 0.36 | 27.63 | 11.983 | 100.2383 | 22.0833 | 14507.5231 | -14385.2015 | 572.2993 | 572.2993 | 680.6615 | 86400 | 5.563 | 0.005563 | 341.2495 | 0.00036 | 0.2365 | 100.2383 | -14726.4511 | 0.13166 | 13.1974 | 1140.2549 | 11.6915 | 475.1163
1994-01-25 | 0.35 | 27.615 | 11.541 | 160.8857 | 21.4699 | -27113.4259 | 27295.7815 | 689.0197 | 689.0197 | 639.2704 | 86400 | 5.56 | 0.00556 | 341.0643 | 0.00035 | -0.442 | 160.8857 | 26954.7173 | 0.26772 | 43.0723 | 3721.4435 | 11.6498 | 475.1163
1994-01-26 | 1.46 | 27.44 | 11.3905 | 111.711 | 89.5602 | -9232.0602 | 9433.3313 | 740.6805 | 740.6805 | 654.6439 | 86400 | 5.5248 | 0.0055248 | 338.9029 | 0.00146 | -0.1505 | 111.711 | 9094.4284 | 0.1549 | 17.3039 | 1495.0558 | 11.5772 | 475.1163
1994-01-27 | 0.18 | 27.64 | 11.4535 | 128.9662 | 11.0417 | 3864.5833 | -3724.5755 | 718.1258 | 718.1258 | 685.0894 | 86400 | 5.565 | 0.005565 | 341.373 | 0.00018 | 0.063 | 128.9662 | -4065.9485 | 0.19214 | 24.7796 | 2140.9546 | 11.5413 | 475.1163
1994-01-28 | 0.65 | 28.035 | 11.799 | 146.9289 | 39.8727 | 21193.8657 | -21007.0641 | 615.6364 | 615.6364 | 700.0154 | 86400 | 5.6446 | 0.0056446 | 346.2516 | 0.00065 | 0.3455 | 146.9289 | -21353.3157 | 0.23365 | 34.3299 | 2966.102 | 11.6129 | 475.1163
1994-01-29 | 0.21 | 28.525 | 10.7815 | 65.5641 | 12.8819 | -62416.088 | 62494.534 | 1066.4827 | 1066.4827 | 655.3728 | 86400 | 5.7432 | 0.0057432 | 352.3034 | 0.00021 | -1.0175 | 65.5641 | 62142.2306 | 0.069647 | 4.5663 | 394.5326 | 11.3772 | 475.1163
1994-01-30 | 0.174 | 28.905 | 11.6295 | 94.4092 | 10.6736 | 52018.5185 | -51913.4358 | 661.9216 | 661.9216 | 811.0852 | 86400 | 5.8197 | 0.0058197 | 356.9967 | 0.000174 | 0.848 | 94.4092 | -52270.4324 | 0.12034 | 11.3616 | 981.642 | 11.4444 | 475.1163
1994-01-31 | 0.138 | 28.45 | 11.3 | 147.8587 | 8.4653 | -20212.3843 | 20368.7082 | 775.7238 | 775.7238 | 755.7252 | 86400 | 5.7281 | 0.0057281 | 351.3771 | 0.000138 | -0.3295 | 147.8587 | 20017.3311 | 0.23587 | 34.8756 | 3013.2486 | 11.4013 | 475.1163
1994-02-01 | 0.102 | 27.945 | 11.513 | 178.0542 | 6.2569 | 13065.9722 | -12881.6611 | 698.0693 | 698.0693 | 765.2991 | 86400 | 5.6264 | 0.0056264 | 345.14 | 0.000102 | 0.213 | 178.0542 | -13226.8011 | 0.3117 | 55.4989 | 4795.107 | 11.4303 | 475.1163
1994-02-02 | 0.066 | 27.375 | 11.6345 | 155.5095 | 4.0486 | 7453.125 | -7293.5669 | 660.4551 | 660.4551 | 743.4134 | 86400 | 5.5117 | 0.0055117 | 338.1001 | 6.6e-05 | 0.1215 | 155.5095 | -7631.667 | 0.25441 | 39.5636 | 3418.2983 | 11.4856 | 475.1163
1994-02-03 | 0.03 | 27.635 | 11.542 | 151.2218 | 1.8403 | -5674.1898 | 5827.2519 | 688.7009 | 688.7009 | 713.8331 | 86400 | 5.564 | 0.005564 | 341.3113 | 3e-05 | -0.0925 | 151.2218 | 5485.9406 | 0.24396 | 36.8927 | 3187.5267 | 11.4997 | 475.1163
1994-02-04 | 0.02 | 26.73 | 11.328 | 145.8859 | 1.2269 | -13127.3148 | 13274.4276 | 764.5267 | 764.5267 | 702.5521 | 86400 | 5.3818 | 0.0053818 | 330.1339 | 2e-05 | -0.214 | 145.8859 | 12944.2937 | 0.23117 | 33.7239 | 2913.744 | 11.4499 | 475.1163
1994-02-05 | 0.56 | 26.6 | 11.8035 | 162.054 | 34.3519 | 29168.4028 | -28971.997 | 614.497 | 614.497 | 729.0961 | 86400 | 5.3556 | 0.0053556 | 328.5283 | 0.00056 | 0.4755 | 162.054 | -29300.5253 | 0.27064 | 43.8584 | 3789.3694 | 11.548 | 475.1163
1994-02-06 | 0.34 | 26.975 | 11.6895 | 205.8128 | 20.8565 | -6993.0556 | 7219.7249 | 644.7493 | 644.7493 | 688.536 | 86400 | 5.4311 | 0.0054311 | 333.1598 | 0.00034 | -0.114 | 205.8128 | 6886.565 | 0.38736 | 79.7233 | 6888.0917 | 11.5879 | 475.1163
1994-02-07 | 0.02 | 27.745 | 11.599 | 145.8609 | 1.2269 | -5551.5046 | 5698.5924 | 671.0125 | 671.0125 | 672.5315 | 86400 | 5.5862 | 0.0055862 | 342.6699 | 2e-05 | -0.0905 | 145.8609 | 5355.9225 | 0.23111 | 33.7094 | 2912.4948 | 11.5904 | 475.1163
1994-02-08 | 0.37 | 27.305 | 11.222 | 139.6097 | 22.6968 | -23126.1574 | 23288.4639 | 808.7508 | 808.7508 | 667.2581 | 86400 | 5.4976 | 0.0054976 | 337.2356 | 0.00037 | -0.377 | 139.6097 | 22951.2283 | 0.21641 | 30.213 | 2610.3997 | 11.4863 | 475.1163
1994-02-09 | 0.02 | 28.255 | 10.8195 | 139.6362 | 1.2269 | -24690.3935 | 24831.2566 | 1037.8274 | 1037.8274 | 708.1495 | 86400 | 5.6888 | 0.0056888 | 348.9687 | 2e-05 | -0.4025 | 139.6362 | 24482.2878 | 0.21647 | 30.2273 | 2611.6368 | 11.2966 | 475.1163
1994-02-10 | 0.11 | 27.96 | 11.4605 | 176.0278 | 6.7477 | 39320.6019 | -39137.8264 | 715.7056 | 715.7056 | 832.9392 | 86400 | 5.6295 | 0.0056295 | 345.3253 | 0.00011 | 0.641 | 176.0278 | -39483.1516 | 0.30639 | 53.9333 | 4659.84 | 11.3393 | 475.1163
1994-02-11 | 0.34 | 27.205 | 11.668 | 94.0265 | 20.8565 | 12728.588 | -12613.705 | 650.7976 | 650.7976 | 794.752 | 86400 | 5.4774 | 0.0054774 | 336.0005 | 0.00034 | 0.2075 | 94.0265 | -12949.7055 | 0.11961 | 11.2468 | 971.7251 | 11.4283 | 475.1163
1994-02-12 | 0.46 | 26.905 | 11.972 | 125.6742 | 28.2176 | 18648.1481 | -18494.2564 | 574.7152 | 574.7152 | 747.7361 | 86400 | 5.417 | 0.005417 | 332.2953 | 0.00046 | 0.304 | 125.6742 | -18826.5517 | 0.18483 | 23.2284 | 2006.9338 | 11.5794 | 475.1163
1994-02-13 | 0.13 | 27.27 | 11.5855 | 169.4704 | 7.9745 | -23708.912 | 23886.357 | 675.1179 | 675.1179 | 684.6116 | 86400 | 5.4905 | 0.0054905 | 336.8033 | 0.00013 | -0.3865 | 169.4704 | 23549.5537 | 0.28943 | 49.05 | 4237.9162 | 11.581 | 475.1163
1994-02-14 | 0.12 | 27.305 | 11.466 | 175.1635 | 7.3611 | -7330.4398 | 7512.9644 | 713.8156 | 713.8156 | 680.0035 | 86400 | 5.4976 | 0.0054976 | 337.2356 | 0.00012 | -0.1195 | 175.1635 | 7175.7289 | 0.30414 | 53.2737 | 4602.851 | 11.5486 | 475.1163
1994-02-15 | 0.03 | 27.28 | 11.138 | 185.0524 | 1.8403 | -20120.3704 | 20307.2631 | 847.6745 | 847.6745 | 687.047 | 86400 | 5.4925 | 0.0054925 | 336.9268 | 3e-05 | -0.328 | 185.0524 | 19970.3363 | 0.33025 | 61.114 | 5280.2526 | 11.4326 | 475.1163
1994-02-16 | 0.05 | 27.735 | 11.376 | 187.0704 | 3.0671 | 14599.537 | -14409.3995 | 746.0771 | 746.0771 | 745.9392 | 86400 | 5.5842 | 0.0055842 | 342.5464 | 5e-05 | 0.238 | 187.0704 | -14751.9458 | 0.33567 | 62.7938 | 5425.3878 | 11.415 | 475.1163
1994-02-17 | 0.07 | 26.965 | 11.275 | 109.0371 | 4.294 | -6195.6019 | 6308.9329 | 786.0069 | 786.0069 | 744.6098 | 86400 | 5.4291 | 0.0054291 | 333.0363 | 7e-05 | -0.101 | 109.0371 | 5975.8966 | 0.14937 | 16.2869 | 1407.1923 | 11.373 | 475.1163
1994-02-18 | 0.09 | 26.61 | 11.401 | 182.7391 | 5.5208 | 7729.1667 | -7540.9068 | 736.8218 | 736.8218 | 760.5807 | 86400 | 5.3576 | 0.0053576 | 328.6518 | 9e-05 | 0.126 | 182.7391 | -7869.5586 | 0.32408 | 59.2219 | 5116.7753 | 11.3788 | 475.1163
1994-02-19 | 0.05 | 26.795 | 11.439 | 185.2598 | 3.0671 | 2331.0185 | -2142.6916 | 723.1924 | 723.1924 | 752.858 | 86400 | 5.3949 | 0.0053949 | 330.9367 | 5e-05 | 0.038 | 185.2598 | -2473.6283 | 0.33081 | 61.2854 | 5295.0562 | 11.3937 | 475.1163
1994-02-20 | 29.84 | 26.26 | 11.193 | 141.8242 | 1830.463 | -15090.2778 | 17062.5649 | 821.7715 | 821.7715 | 739.2292 | 86400 | 5.2872 | 0.0052872 | 324.3291 | 0.02984 | -0.246 | 141.8242 | 16738.2359 | 0.22158 | 31.4253 | 2715.1495 | 11.3563 | 475.1163
1994-02-21 | 22.66 | 26.215 | 11.686 | 131.4599 | 1390.0231 | 30241.8981 | -28720.4151 | 645.7261 | 645.7261 | 773.7626 | 86400 | 5.2781 | 0.0052781 | 323.7733 | 0.02266 | 0.493 | 131.4599 | -29044.1884 | 0.19774 | 25.9948 | 2245.9541 | 11.4623 | 475.1163
1994-02-22 | 0.64 | 26.2 | 11.033 | 123.8999 | 39.2593 | -40056.713 | 40219.8721 | 902.0395 | 902.0395 | 720.7737 | 86400 | 5.2751 | 0.0052751 | 323.588 | 0.00064 | -0.653 | 123.8999 | 39896.2841 | 0.18093 | 22.4172 | 1936.8471 | 11.3396 | 475.1163
1994-02-23 | 5.66 | 25.05 | 11.926 | 125.8084 | 347.1991 | 54778.9352 | -54305.9277 | 585.0467 | 585.0467 | 794.2099 | 86400 | 5.0436 | 0.0050436 | 309.3848 | 0.00566 | 0.893 | 125.8084 | -54615.3125 | 0.18513 | 23.2905 | 2012.2958 | 11.5054 | 475.1163
1994-02-24 | 22.93 | 24.215 | 11.3015 | 122.501 | 1406.5856 | -38308.4491 | 39837.5357 | 775.1155 | 775.1155 | 715.5306 | 86400 | 4.8754 | 0.0048754 | 299.0719 | 0.02293 | -0.6245 | 122.501 | 39538.4638 | 0.17787 | 21.7898 | 1882.639 | 11.463 | 475.1163
1994-02-25 | 0.91 | 25.11 | 11.233 | 111.3629 | 55.8218 | -4201.9676 | 4369.1522 | 803.921 | 803.921 | 735.0838 | 86400 | 5.0556 | 0.0050556 | 310.1258 | 0.00091 | -0.0685 | 111.3629 | 4059.0264 | 0.15418 | 17.1694 | 1483.4367 | 11.3964 | 475.1163
1994-02-26 | 1.75 | 25.03 | 11.5275 | 137.3533 | 107.3495 | 18065.3935 | -17820.6906 | 693.3529 | 693.3529 | 762.6335 | 86400 | 5.0395 | 0.0050395 | 309.1377 | 0.00175 | 0.2945 | 137.3533 | -18129.8284 | 0.21118 | 29.007 | 2506.2007 | 11.4318 | 475.1163
1994-02-27 | 0.17 | 24.475 | 11.3605 | 146.7139 | 10.4282 | -10244.213 | 10401.3551 | 751.9351 | 751.9351 | 736.7236 | 86400 | 4.9278 | 0.0049278 | 302.2831 | 0.00017 | -0.167 | 146.7139 | 10099.072 | 0.23314 | 34.2044 | 2955.2631 | 11.4096 | 475.1163
1994-02-28 | 0.23 | 24.93 | 11.554 | 107.9392 | 14.1088 | 11869.7917 | -11747.7437 | 684.8986 | 684.8986 | 744.2805 | 86400 | 5.0194 | 0.0050194 | 307.9027 | 0.00023 | 0.1935 | 107.9392 | -12055.6464 | 0.14712 | 15.8801 | 1372.0365 | 11.4475 | 475.1163
1994-03-01 | 0.07 | 25.97 | 11.0935 | 116.3341 | 4.294 | -28248.2639 | 28368.892 | 869.8803 | 869.8803 | 717.4253 | 86400 | 5.2288 | 0.0052288 | 320.7474 | 7e-05 | -0.4605 | 116.3341 | 28048.1446 | 0.16461 | 19.1501 | 1654.5726 | 11.3453 | 475.1163
1994-03-02 | 0.26 | 26.07 | 12.7205 | 148.5432 | 15.9491 | 99804.3981 | -99639.9059 | 446.8955 | 475.1163 | 783.6086 | 86400 | 5.2489 | 0.0052489 | 321.9825 | 0.00026 | 1.627 | 148.5432 | -99961.8883 | 0.23751 | 35.2806 | 3048.2442 | 11.7295 | 475.1163
1994-03-03 | 0.68 | 25.895 | 11.71 | 163.0672 | 41.713 | -61986.6898 | 62191.47 | 639.0878 | 639.0878 | 671.5777 | 86400 | 5.2137 | 0.0052137 | 319.8211 | 0.00068 | -1.0105 | 163.0672 | 61871.6489 | 0.27318 | 44.5473 | 3848.8826 | 11.7258 | 475.1163
1994-03-04 | 3.13 | 24.94 | 11.5305 | 188.5119 | 192.0023 | -11010.9954 | 11391.5095 | 692.3852 | 692.3852 | 658.5365 | 86400 | 5.0214 | 0.0050214 | 308.0262 | 0.00313 | -0.1795 | 188.5119 | 11083.4834 | 0.33956 | 64.0104 | 5530.5018 | 11.6746 | 475.1163
1994-03-05 | 1.2 | 24.505 | 12.176 | 133.8105 | 73.6111 | 39596.6435 | -39389.2219 | 533.0354 | 533.0354 | 675.7033 | 86400 | 4.9338 | 0.0049338 | 302.6536 | 0.0012 | 0.6455 | 133.8105 | -39691.8755 | 0.20307 | 27.1725 | 2347.7049 | 11.8171 | 475.1163
1994-03-06 | 1.94 | 24.965 | 11.286 | 157.3232 | 119.0046 | -54594.9074 | 54871.2352 | 781.4484 | 781.4484 | 617.9415 | 86400 | 5.0264 | 0.0050264 | 308.3349 | 0.00194 | -0.89 | 157.3232 | 54562.9003 | 0.25888 | 40.7273 | 3518.8403 | 11.6711 | 475.1163
1994-03-07 | 0.14 | 26.65 | 11.3515 | 121.2602 | 8.588 | 4017.9398 | -3888.0917 | 755.3796 | 755.3796 | 675.2221 | 86400 | 5.3657 | 0.0053657 | 329.1459 | 0.00014 | 0.0655 | 121.2602 | -4217.2376 | 0.17518 | 21.2422 | 1835.3256 | 11.581 | 475.1163
1994-03-08 | 0.63 | 27.345 | 11.4115 | 161.9169 | 38.6458 | 3680.5556 | -3479.9928 | 733.0038 | 733.0038 | 703.6342 | 86400 | 5.5056 | 0.0055056 | 337.7296 | 0.00063 | 0.06 | 161.9169 | -3817.7224 | 0.2703 | 43.7658 | 3781.362 | 11.5329 | 475.1163
1994-03-09 | 0.12 | 27.475 | 11.7555 | 149.674 | 7.3611 | 21101.8519 | -20944.8167 | 626.876 | 626.876 | 717.4212 | 86400 | 5.5318 | 0.0055318 | 339.3352 | 0.00012 | 0.344 | 149.674 | -21284.1519 | 0.24023 | 35.9559 | 3106.5903 | 11.5942 | 475.1163
1994-03-10 | 1.15 | 26.7 | 11.4275 | 199.0278 | 70.544 | -20120.3704 | 20389.9421 | 727.2627 | 727.2627 | 682.7371 | 86400 | 5.3758 | 0.0053758 | 329.7634 | 0.00115 | -0.328 | 199.0278 | 20060.1787 | 0.36836 | 73.3142 | 6334.3492 | 11.548 | 475.1163
1994-03-11 | 5.07 | 26.35 | 11.5305 | 142.1688 | 311.0069 | 6318.287 | -5865.1113 | 692.3852 | 692.3852 | 699.2934 | 86400 | 5.3053 | 0.0053053 | 325.4407 | 0.00507 | 0.103 | 142.1688 | -6190.552 | 0.22239 | 31.6166 | 2731.6712 | 11.5454 | 475.1163
1994-03-12 | 1.25 | 25.56 | 11.519 | 105.9803 | 76.6782 | -705.4398 | 888.0984 | 696.1098 | 696.1098 | 696.7829 | 86400 | 5.1462 | 0.0051462 | 315.6836 | 0.00125 | -0.0115 | 105.9803 | 572.4148 | 0.14313 | 15.1694 | 1310.6328 | 11.5373 | 475.1163
1994-03-13 | 1.74 | 26.145 | 11.6335 | 128.6296 | 106.7361 | 7023.7269 | -6788.3612 | 660.7479 | 660.7479 | 697.7701 | 86400 | 5.264 | 0.005264 | 322.9088 | 0.00174 | 0.1145 | 128.6296 | -7111.2699 | 0.19139 | 24.6182 | 2127.0115 | 11.5641 | 475.1163
1994-03-14 | 3.72 | 24.675 | 11.4035 | 222.1538 | 228.1944 | -14108.7963 | 14559.1445 | 735.9091 | 735.9091 | 682.4121 | 86400 | 4.9681 | 0.0049681 | 304.7532 | 0.00372 | -0.23 | 222.1538 | 14254.3913 | 0.43439 | 96.5024 | 8337.8106 | 11.5216 | 475.1163
1994-03-15 | 0.46 | 26.07 | 11.6095 | 166.1845 | 28.2176 | 12636.5741 | -12442.172 | 667.8543 | 667.8543 | 703.2061 | 86400 | 5.2489 | 0.0052489 | 321.9825 | 0.00046 | 0.206 | 166.1845 | -12764.1545 | 0.28105 | 46.7068 | 4035.4691 | 11.5454 | 475.1163
1994-03-16 | 8.06 | 24.69 | 11.105 | 131.2277 | 494.4213 | -30947.338 | 31572.987 | 864.0292 | 864.0292 | 684.2511 | 86400 | 4.9711 | 0.0049711 | 304.9385 | 0.00806 | -0.5045 | 131.2277 | 31268.0485 | 0.19722 | 25.8802 | 2236.0525 | 11.426 | 475.1163
1994-03-17 | 6.8 | 25.27 | 10.7915 | 97.1229 | 417.1296 | -19230.9028 | 19745.1553 | 1058.787 | 1058.787 | 739.5278 | 86400 | 5.0878 | 0.0050878 | 312.1019 | 0.0068 | -0.3135 | 97.1229 | 19433.0534 | 0.12557 | 12.1957 | 1053.7122 | 11.249 | 475.1163
1994-03-18 | 3.37 | 24.98 | 11.551 | 89.9513 | 206.7245 | 46589.6991 | -46293.0232 | 685.8452 | 685.8452 | 862.4772 | 86400 | 5.0295 | 0.0050295 | 308.5202 | 0.00337 | 0.7595 | 89.9513 | -46601.5434 | 0.11192 | 10.0675 | 869.8353 | 11.3314 | 475.1163
1994-03-19 | 0.48 | 25.38 | 11.405 | 144.9659 | 29.4444 | -8956.0185 | 9130.4289 | 735.3626 | 735.3626 | 799.8621 | 86400 | 5.11 | 0.00511 | 313.4605 | 0.00048 | -0.146 | 144.9659 | 8816.9684 | 0.22898 | 33.1947 | 2868.0222 | 11.3489 | 475.1163
1994-03-20 | 0.09 | 26.39 | 10.8355 | 183.1101 | 5.5208 | -34934.6065 | 35123.2375 | 1026.2249 | 1026.2249 | 767.5912 | 86400 | 5.3134 | 0.0053134 | 325.9347 | 9e-05 | -0.5695 | 183.1101 | 34797.3028 | 0.32507 | 59.523 | 5142.7904 | 11.2013 | 475.1163
1994-03-21 | 0.07 | 27.11 | 11.766 | 146.8987 | 4.294 | 57079.2824 | -56928.0897 | 624.125 | 624.125 | 870.6407 | 86400 | 5.4583 | 0.0054583 | 334.8272 | 7e-05 | 0.9305 | 146.8987 | -57262.9169 | 0.23358 | 34.3123 | 2964.5792 | 11.3552 | 475.1163
1994-03-22 | 0.05 | 27.1 | 12.161 | 79.4671 | 3.0671 | 24230.3241 | -24147.7899 | 535.8898 | 535.8898 | 788.6779 | 86400 | 5.4563 | 0.0054563 | 334.7037 | 5e-05 | 0.395 | 79.4671 | -24482.4936 | 0.092936 | 7.3854 | 638.0954 | 11.5781 | 475.1163
1994-03-23 | 0.83 | 25.585 | 11.4275 | 162.7414 | 50.9144 | -44994.7917 | 45208.4474 | 727.2627 | 727.2627 | 694.9105 | 86400 | 5.1513 | 0.0051513 | 315.9924 | 0.00083 | -0.7335 | 162.7414 | 44892.4551 | 0.27236 | 44.3251 | 3829.685 | 11.5358 | 475.1163
1994-03-24 | 0.68 | 25.85 | 11.307 | 200.5589 | 41.713 | -7391.7824 | 7634.0542 | 772.8934 | 772.8934 | 704.493 | 86400 | 5.2046 | 0.0052046 | 319.2653 | 0.00068 | -0.1205 | 200.5589 | 7314.7889 | 0.37262 | 74.7324 | 6456.8762 | 11.4714 | 475.1163
1994-03-25 | 0.4 | 25.7 | 11.5545 | 105.7966 | 24.537 | 15182.2917 | -15051.958 | 684.7411 | 684.7411 | 731.119 | 86400 | 5.1744 | 0.0051744 | 317.4127 | 0.0004 | 0.2475 | 105.7966 | -15369.3707 | 0.14276 | 15.1037 | 1304.9607 | 11.4928 | 475.1163
1994-03-26 | 1.86 | 26.63 | 11.834 | 125.133 | 114.0972 | 17145.2546 | -16906.0244 | 606.8861 | 606.8861 | 717.8113 | 86400 | 5.3617 | 0.0053617 | 328.8988 | 0.00186 | 0.2795 | 125.133 | -17234.9233 | 0.18364 | 22.9791 | 1985.3958 | 11.5883 | 475.1163
1994-03-27 | 3.39 | 23.905 | 10.8815 | 213.9675 | 207.9514 | -58428.8194 | 58850.7384 | 994.2897 | 994.2897 | 666.2025 | 86400 | 4.813 | 0.004813 | 295.2432 | 0.00339 | -0.9525 | 213.9675 | 58555.4951 | 0.41061 | 87.8565 | 7590.7995 | 11.3922 | 475.1163
1994-03-28 | 8.9 | 25.6 | 10.9015 | 112.2999 | 545.9491 | 1226.8519 | -568.6029 | 981.0263 | 981.0263 | 779.7934 | 86400 | 5.1543 | 0.0051543 | 316.1776 | 0.0089 | 0.02 | 112.2999 | -884.7805 | 0.15613 | 17.5328 | 1514.8376 | 11.2573 | 475.1163
1994-03-29 | 2.01 | 26.28 | 10.853 | 171.3958 | 123.2986 | -2975.1157 | 3269.8102 | 1013.8328 | 1013.8328 | 848.0528 | 86400 | 5.2912 | 0.0052912 | 324.5761 | 0.00201 | -0.0485 | 171.3958 | 2945.2341 | 0.29438 | 50.4551 | 4359.3175 | 11.1408 | 475.1163
1994-03-30 | 1.09 | 27.495 | 11.126 | 191.6367 | 66.8634 | 16746.5278 | -16488.0276 | 853.5483 | 853.5483 | 910.7454 | 86400 | 5.5358 | 0.0055358 | 339.5822 | 0.00109 | 0.273 | 191.6367 | -16827.6098 | 0.34803 | 66.6962 | 5762.5489 | 11.1322 | 475.1163
1994-03-31 | 0.15 | 27.615 | 11.368 | 140.4614 | 9.2014 | 14844.9074 | -14695.2446 | 749.0889 | 749.0889 | 894.6243 | 86400 | 5.56 | 0.00556 | 341.0643 | 0.00015 | 0.242 | 140.4614 | -15036.3089 | 0.21839 | 30.6758 | 2650.3919 | 11.1928 | 475.1163
1994-04-01 | 1.47 | 27.575 | 12.0825 | 170.4097 | 90.1736 | 43829.2824 | -43568.6991 | 551.3496 | 551.3496 | 851.2583 | 86400 | 5.5519 | 0.0055519 | 340.5702 | 0.00147 | 0.7145 | 170.4097 | -43909.2694 | 0.29184 | 49.7324 | 4296.8813 | 11.4397 | 475.1163
1994-04-02 | 0.12 | 28.18 | 11.831 | 114.752 | 7.3611 | -15427.662 | 15549.7751 | 607.6262 | 607.6262 | 745.9009 | 86400 | 5.6737 | 0.0056737 | 348.0424 | 0.00012 | -0.2515 | 114.752 | 15201.7327 | 0.16127 | 18.5057 | 1598.8894 | 11.5473 | 475.1163
1994-04-03 | 0.21 | 29.03 | 11.659 | 169.1262 | 12.8819 | -10550.9259 | 10732.9341 | 653.3638 | 653.3638 | 696.6428 | 86400 | 5.8449 | 0.0058449 | 358.5405 | 0.00021 | -0.172 | 169.1262 | 10374.3936 | 0.28855 | 48.8013 | 4216.4322 | 11.578 | 475.1163
1994-04-04 | 1.91 | 26.48 | 11.271 | 173.9597 | 117.1644 | -23800.9259 | 24092.05 | 787.678 | 787.678 | 677.0875 | 86400 | 5.3315 | 0.0053315 | 327.0462 | 0.00191 | -0.388 | 173.9597 | 23765.0037 | 0.30101 | 52.3631 | 4524.1757 | 11.4927 | 475.1163
1994-04-05 | 0.78 | 26.69 | 11.4735 | 156.8875 | 47.8472 | 12421.875 | -12217.1403 | 711.2546 | 711.2546 | 717.8574 | 86400 | 5.3738 | 0.0053738 | 329.6399 | 0.00078 | 0.2025 | 156.8875 | -12546.7801 | 0.2578 | 40.446 | 3494.5304 | 11.4865 | 475.1163
1994-04-06 | 13.36 | 26.97 | 11.335 | 165.4747 | 819.537 | -8495.9491 | 9480.9608 | 761.7785 | 761.7785 | 713.8384 | 86400 | 5.4301 | 0.0054301 | 333.0981 | 0.01336 | -0.1385 | 165.4747 | 9147.8627 | 0.27926 | 46.2097 | 3992.5146 | 11.452 | 475.1163
1994-04-07 | 34.17 | 24.755 | 11.8315 | 141.4159 | 2096.0764 | 30456.5972 | -28219.1049 | 607.5027 | 607.5027 | 735.6893 | 86400 | 4.9842 | 0.0049842 | 305.7413 | 0.03417 | 0.4965 | 141.4159 | -28524.8462 | 0.22062 | 31.1996 | 2695.6489 | 11.5816 | 475.1163
1994-04-08 | 1.98 | 24.265 | 11.744 | 135.2109 | 121.4583 | -5367.4769 | 5624.1461 | 629.9175 | 629.9175 | 690.7141 | 86400 | 4.8855 | 0.0048855 | 299.6895 | 0.00198 | -0.0875 | 135.2109 | 5324.4566 | 0.20626 | 27.889 | 2409.6126 | 11.628 | 475.1163
1994-04-09 | 4.47 | 25.295 | 11.7245 | 175.1999 | 274.2014 | -1196.1806 | 1645.5819 | 635.1439 | 635.1439 | 669.5695 | 86400 | 5.0929 | 0.0050929 | 312.4107 | 0.00447 | -0.0195 | 175.1999 | 1333.1712 | 0.30423 | 53.3014 | 4605.2433 | 11.6585 | 475.1163
1994-04-10 | 4.84 | 25.155 | 11.2585 | 155.3576 | 296.8981 | -28585.6481 | 29037.9039 | 792.9469 | 792.9469 | 652.2572 | 86400 | 5.0647 | 0.0050647 | 310.6816 | 0.00484 | -0.466 | 155.3576 | 28727.2224 | 0.25404 | 39.4671 | 3409.9607 | 11.5495 | 475.1163
1994-04-11 | 0.97 | 25.7 | 11.6275 | 150.8241 | 59.5023 | 22635.4167 | -22425.0903 | 662.51 | 662.51 | 705.2687 | 86400 | 5.1744 | 0.0051744 | 317.4127 | 0.00097 | 0.369 | 150.8241 | -22742.503 | 0.243 | 36.6506 | 3166.6101 | 11.5709 | 475.1163
1994-04-12 | 1.79 | 25.14 | 11.684 | 172.4321 | 109.8032 | 3465.8565 | -3183.6211 | 646.2856 | 646.2856 | 691.0838 | 86400 | 5.0617 | 0.0050617 | 310.4963 | 0.00179 | 0.0565 | 172.4321 | -3494.1174 | 0.29705 | 51.2212 | 4425.5111 | 11.6034 | 475.1163
1994-04-13 | 1.95 | 25.1 | 11.3015 | 154.7112 | 119.6181 | -23463.5417 | 23737.8709 | 775.1155 | 775.1155 | 671.1937 | 86400 | 5.0536 | 0.0050536 | 310.0023 | 0.00195 | -0.3825 | 154.7112 | 23427.8686 | 0.25246 | 39.0578 | 3374.5981 | 11.5192 | 475.1163
1994-04-14 | 3.17 | 24.1 | 11.502 | 90.032 | 194.456 | 12299.1898 | -12014.7018 | 701.691 | 701.691 | 709.5607 | 86400 | 4.8523 | 0.0048523 | 297.6516 | 0.00317 | 0.2005 | 90.032 | -12312.3534 | 0.11207 | 10.0901 | 871.7872 | 11.5146 | 475.1163
1994-04-15 | 4.72 | 24.31 | 11.476 | 177.4797 | 289.537 | -1594.9074 | 2061.9242 | 710.4051 | 710.4051 | 706.5465 | 86400 | 4.8946 | 0.0048946 | 300.2452 | 0.00472 | -0.026 | 177.4797 | 1761.6789 | 0.31019 | 55.0523 | 4756.5228 | 11.506 | 475.1163
1994-04-16 | 15.93 | 24.355 | 11.4955 | 137.7669 | 977.1875 | 1196.1806 | -81.2262 | 703.8491 | 703.8491 | 708.1031 | 86400 | 4.9036 | 0.0049036 | 300.801 | 0.01593 | 0.0195 | 137.7669 | -382.0272 | 0.21214 | 29.2258 | 2525.1072 | 11.5127 | 475.1163
1994-04-17 | 0.9 | 24.965 | 10.9525 | 178.8285 | 55.2083 | -33309.0278 | 33543.0646 | 948.7778 | 948.7778 | 698.1904 | 86400 | 5.0264 | 0.0050264 | 308.3349 | 0.0009 | -0.543 | 178.8285 | 33234.7296 | 0.31373 | 56.1042 | 4847.4057 | 11.3541 | 475.1163
1994-04-18 | 2.43 | 23.855 | 11.5525 | 116.2071 | 149.0625 | 36805.5556 | -36540.286 | 685.3716 | 685.3716 | 793.6828 | 86400 | 4.803 | 0.004803 | 294.6257 | 0.00243 | 0.6 | 116.2071 | -36834.9116 | 0.16434 | 19.0979 | 1650.0591 | 11.408 | 475.1163
1994-04-19 | 3.99 | 23.42 | 10.8065 | 122.049 | 244.7569 | -45761.5741 | 46128.38 | 1047.4528 | 1047.4528 | 743.8486 | 86400 | 4.7154 | 0.0047154 | 289.2531 | 0.00399 | -0.746 | 122.049 | 45839.1269 | 0.17689 | 21.5893 | 1865.319 | 11.2384 | 475.1163
1994-04-20 | 9.91 | 23.445 | 11.2285 | 168.2552 | 607.9051 | 25886.5741 | -25110.4138 | 805.8897 | 805.8897 | 856.8694 | 86400 | 4.7204 | 0.0047204 | 289.5619 | 0.00991 | 0.422 | 168.2552 | -25399.9757 | 0.28632 | 48.1754 | 4162.3537 | 11.2384 | 475.1163
1994-04-21 | 7.72 | 22.065 | 11.762 | 99.8986 | 473.5648 | 32726.2731 | -32152.8098 | 625.1701 | 625.1701 | 845.5219 | 86400 | 4.4426 | 0.0044426 | 272.5179 | 0.00772 | 0.5335 | 99.8986 | -32425.3277 | 0.13099 | 13.0859 | 1130.6184 | 11.3865 | 475.1163
1994-04-22 | 0.63 | 24.34 | 11.745 | 168.8918 | 38.6458 | -1042.8241 | 1250.3617 | 629.6518 | 629.6518 | 769.384 | 86400 | 4.9006 | 0.0049006 | 300.6158 | 0.00063 | -0.017 | 168.8918 | 949.7459 | 0.28795 | 48.6324 | 4201.8354 | 11.485 | 475.1163
1994-04-23 | 2.9 | 24.5 | 11.4255 | 171.5421 | 177.8935 | -19598.9583 | 19948.394 | 727.9753 | 727.9753 | 717.81 | 86400 | 4.9328 | 0.0049328 | 302.5919 | 0.0029 | -0.3195 | 171.5421 | 19645.8021 | 0.29475 | 50.5628 | 4368.6237 | 11.4686 | 475.1163
1994-04-24 | 1.24 | 23.8 | 11.5445 | 182.8568 | 76.0648 | 7299.7685 | -7040.8469 | 687.9052 | 687.9052 | 722.697 | 86400 | 4.7919 | 0.0047919 | 293.9464 | 0.00124 | 0.119 | 182.8568 | -7334.7933 | 0.32439 | 59.3174 | 5125.0208 | 11.4892 | 475.1163
1994-04-25 | 5.33 | 24.02 | 11.327 | 121.7698 | 326.956 | -13342.0139 | 13790.7397 | 764.9209 | 764.9209 | 708.0441 | 86400 | 4.8362 | 0.0048362 | 296.6635 | 0.00533 | -0.2175 | 121.7698 | 13494.0762 | 0.17628 | 21.4661 | 1854.6716 | 11.4452 | 475.1163
1994-04-26 | 0.7 | 23.855 | 11.911 | 149.9789 | 42.9398 | 35824.0741 | -35631.1553 | 588.4979 | 588.4979 | 733.7404 | 86400 | 4.803 | 0.004803 | 294.6257 | 0.0007 | 0.584 | 149.9789 | -35925.781 | 0.24096 | 36.1393 | 3122.4355 | 11.5745 | 475.1163
1994-04-27 | 0.17 | 24.35 | 11.278 | 162.2866 | 10.4282 | -38829.8611 | 39002.576 | 784.7583 | 784.7583 | 676.8891 | 86400 | 4.9026 | 0.0049026 | 300.7393 | 0.00017 | -0.633 | 162.2866 | 38701.8367 | 0.27122 | 44.016 | 3802.9863 | 11.4903 | 475.1163
1994-04-28 | 0.17 | 25.12 | 12.0525 | 174.479 | 10.4282 | 47509.838 | -47324.9308 | 557.5001 | 557.5001 | 721.9219 | 86400 | 5.0576 | 0.0050576 | 310.2493 | 0.00017 | 0.7745 | 174.479 | -47635.1801 | 0.30236 | 52.7548 | 4558.0129 | 11.6471 | 475.1163
1994-04-29 | 0.35 | 25.72 | 11.7365 | 79.4727 | 21.4699 | -19384.2593 | 19485.2018 | 631.9173 | 631.9173 | 662.6586 | 86400 | 5.1785 | 0.0051785 | 317.6597 | 0.00035 | -0.316 | 79.4727 | 19167.5421 | 0.092946 | 7.3867 | 638.2081 | 11.6714 | 475.1163
1994-04-30 | 1.21 | 25.945 | 11.18 | 118.8365 | 74.2245 | -34137.1528 | 34330.2138 | 827.7478 | 827.7478 | 645.3054 | 86400 | 5.2238 | 0.0052238 | 320.4386 | 0.00121 | -0.5565 | 118.8365 | 34009.7752 | 0.16995 | 20.1966 | 1744.9884 | 11.5334 | 475.1163
1994-05-01 | 14.58 | 23.06 | 11.848 | 79.539 | 894.375 | 40976.8519 | -40002.9379 | 603.4564 | 603.4564 | 715.9507 | 86400 | 4.6429 | 0.0046429 | 284.8069 | 0.01458 | 0.668 | 79.539 | -40287.7448 | 0.093062 | 7.4021 | 639.5397 | 11.6305 | 475.1163
1994-05-02 | 8.86 | 22.45 | 11.725 | 114.1262 | 543.4954 | -7545.1389 | 8202.7605 | 635.0088 | 635.0088 | 676.0716 | 86400 | 4.5201 | 0.0045201 | 277.273 | 0.00886 | -0.123 | 114.1262 | 7925.4875 | 0.15995 | 18.2544 | 1577.1811 | 11.6629 | 475.1163
1994-05-03 | 14.89 | 23.6 | 11.6215 | 157.3965 | 913.3912 | -6348.9583 | 7419.7461 | 664.2818 | 664.2818 | 660.9026 | 86400 | 4.7516 | 0.0047516 | 291.4763 | 0.01489 | -0.1035 | 157.3965 | 7128.2698 | 0.25906 | 40.7748 | 3522.9433 | 11.662 | 475.1163
1994-05-04 | 2.67 | 24.07 | 11.0425 | 151.8739 | 163.7847 | -35517.3611 | 35833.0197 | 896.8306 | 896.8306 | 654.0489 | 86400 | 4.8462 | 0.0048462 | 297.2811 | 0.00267 | -0.579 | 151.8739 | 35535.7387 | 0.24554 | 37.2917 | 3222.0014 | 11.4892 | 475.1163
1994-05-05 | 2.57 | 24.315 | 11.479 | 213.5274 | 157.6505 | 26776.0417 | -26404.8638 | 709.3884 | 709.3884 | 744.2302 | 86400 | 4.8956 | 0.0048956 | 300.307 | 0.00257 | 0.4365 | 213.5274 | -26705.1708 | 0.40934 | 87.4053 | 7551.8206 | 11.4866 | 475.1163
1994-05-06 | 3.47 | 22.76 | 11.117 | 174.747 | 212.8588 | -22206.0185 | 22593.6244 | 858.0083 | 858.0083 | 727.091 | 86400 | 4.5825 | 0.0045825 | 281.1017 | 0.00347 | -0.362 | 174.747 | 22312.5227 | 0.30305 | 52.9577 | 4575.5411 | 11.3832 | 475.1163
1994-05-07 | 0.36 | 23.33 | 11.123 | 123.7569 | 22.0833 | 368.0556 | -222.2153 | 855.0298 | 855.0298 | 772.3376 | 86400 | 4.6973 | 0.0046973 | 288.1416 | 0.00036 | 0.006 | 123.7569 | -510.3569 | 0.18062 | 22.3526 | 1931.2619 | 11.3066 | 475.1163
1994-05-08 | 1.47 | 23.98 | 11.586 | 172.0275 | 90.1736 | 28401.6204 | -28139.4193 | 674.9649 | 674.9649 | 807.0613 | 86400 | 4.8281 | 0.0048281 | 296.1695 | 0.00147 | 0.463 | 172.0275 | -28435.5888 | 0.29601 | 50.9212 | 4399.5911 | 11.3824 | 475.1163
1994-05-09 | 1.2 | 24.635 | 10.8175 | 147.528 | 73.6111 | -47141.7824 | 47362.9215 | 1039.2965 | 1039.2965 | 748.9476 | 86400 | 4.96 | 0.00496 | 304.2592 | 0.0012 | -0.7685 | 147.528 | 47058.6623 | 0.23508 | 34.6809 | 2996.4267 | 11.2207 | 475.1163
1994-05-10 | 1.83 | 25.115 | 10.872 | 112.7868 | 112.2569 | 3343.1713 | -3118.1275 | 1000.7185 | 1000.7185 | 850.3982 | 86400 | 5.0566 | 0.0050566 | 310.1876 | 0.00183 | 0.0545 | 112.7868 | -3428.3151 | 0.15714 | 17.7235 | 1531.3117 | 11.1181 | 475.1163
1994-05-11 | 1.19 | 24.66 | 11.405 | 125.6576 | 72.9977 | 32695.6019 | -32496.9465 | 735.3626 | 735.3626 | 911.383 | 86400 | 4.965 | 0.004965 | 304.568 | 0.00119 | 0.533 | 125.6576 | -32801.5145 | 0.18479 | 23.2208 | 2006.2734 | 11.1932 | 475.1163
1994-05-12 | 3.32 | 24.33 | 11.5425 | 146.1818 | 203.6574 | 8434.6065 | -8084.7673 | 688.5416 | 688.5416 | 852.3008 | 86400 | 4.8986 | 0.0048986 | 300.4923 | 0.00332 | 0.1375 | 146.1818 | -8385.2596 | 0.23187 | 33.8951 | 2928.5385 | 11.2887 | 475.1163
1994-05-13 | 0.88 | 24.145 | 10.862 | 132.4813 | 53.9815 | -41743.6343 | 41930.0971 | 1007.5775 | 1007.5775 | 784.8309 | 86400 | 4.8613 | 0.0048613 | 298.2074 | 0.00088 | -0.6805 | 132.4813 | 41631.8897 | 0.20005 | 26.5027 | 2289.8371 | 11.1648 | 475.1163
1994-05-14 | 4.1 | 23.89 | 10.98 | 116.244 | 251.5046 | 7238.4259 | -6870.6773 | 932.2671 | 932.2671 | 864.237 | 86400 | 4.81 | 0.00481 | 295.058 | 0.0041 | 0.118 | 116.244 | -7165.7352 | 0.16442 | 19.1131 | 1651.3705 | 11.1098 | 475.1163
1994-05-15 | 7.47 | 23.415 | 11.2695 | 154.5664 | 458.2292 | 17758.6806 | -17145.885 | 788.3065 | 788.3065 | 892.6598 | 86400 | 4.7144 | 0.0047144 | 289.1914 | 0.00747 | 0.2895 | 154.5664 | -17435.0764 | 0.2521 | 38.9665 | 3366.7062 | 11.1543 | 475.1163
1994-05-16 | 2.33 | 22.54 | 11.634 | 68.8568 | 142.9282 | 22359.375 | -22147.59 | 660.6015 | 660.6015 | 861.0795 | 86400 | 4.5382 | 0.0045382 | 278.3845 | 0.00233 | 0.3645 | 68.8568 | -22425.9745 | 0.074959 | 5.1614 | 445.9482 | 11.2848 | 475.1163
1994-05-17 | 3 | 21.89 | 11.6595 | 147.9608 | 184.0278 | 1564.2361 | -1232.2475 | 653.2207 | 653.2207 | 792.2037 | 86400 | 4.4073 | 0.0044073 | 270.3566 | 0.003 | 0.0255 | 147.9608 | -1502.6041 | 0.23612 | 34.9358 | 3018.455 | 11.3888 | 475.1163
1994-05-18 | 4.08 | 21.94 | 11.0695 | 142.9039 | 250.2778 | -36192.1296 | 36585.3114 | 882.3547 | 882.3547 | 736.3773 | 86400 | 4.4174 | 0.0044174 | 270.9741 | 0.00408 | -0.59 | 142.9039 | 36314.3372 | 0.22411 | 32.0269 | 2767.1225 | 11.2992 | 475.1163
1994-05-19 | 0.89 | 23.605 | 11.3955 | 183.6095 | 54.5949 | 19997.6852 | -19759.4807 | 738.8379 | 738.8379 | 791.6632 | 86400 | 4.7526 | 0.0047526 | 291.538 | 0.00089 | 0.326 | 183.6095 | -20051.0188 | 0.3264 | 59.9297 | 5177.9267 | 11.3236 | 475.1163
1994-05-20 | 2.96 | 23.595 | 11.296 | 159.8048 | 181.5741 | -6103.588 | 6444.9669 | 777.3507 | 777.3507 | 772.1196 | 86400 | 4.7506 | 0.0047506 | 291.4145 | 0.00296 | -0.0995 | 159.8048 | 6153.5524 | 0.26503 | 42.3525 | 3659.2547 | 11.3146 | 475.1163
1994-05-21 | 5.78 | 22.78 | 11.2295 | 123.1419 | 354.5602 | -4079.2824 | 4556.9845 | 805.4514 | 805.4514 | 772.9544 | 86400 | 4.5865 | 0.0045865 | 281.3487 | 0.00578 | -0.0665 | 123.1419 | 4275.6358 | 0.17927 | 22.0759 | 1907.3606 | 11.2911 | 475.1163
1994-05-22 | 5.34 | 23.83 | 11.379 | 111.3367 | 327.5694 | 9170.7176 | -8731.8115 | 744.954 | 744.954 | 786.2464 | 86400 | 4.7979 | 0.0047979 | 294.3169 | 0.00534 | 0.1495 | 111.3367 | -9026.1284 | 0.15412 | 17.1593 | 1482.5639 | 11.3154 | 475.1163
1994-05-23 | 2.07 | 24.195 | 11.119 | 247.2131 | 126.9792 | -15949.0741 | 16323.2663 | 857.0131 | 857.0131 | 768.1435 | 86400 | 4.8714 | 0.0048714 | 298.8249 | 0.00207 | -0.26 | 247.2131 | 16024.4414 | 0.50993 | 126.0616 | 10891.7187 | 11.2591 | 475.1163
1994-05-24 | 0.23 | 24.675 | 11.168 | 144.4221 | 14.1088 | 3005.787 | -2847.2561 | 833.3433 | 833.3433 | 799.6044 | 86400 | 4.9681 | 0.0049681 | 304.7532 | 0.00023 | 0.049 | 144.4221 | -3152.0094 | 0.2277 | 32.8843 | 2841.2016 | 11.2293 | 475.1163
1994-05-25 | 1.24 | 24.385 | 11.3615 | 198.6719 | 76.0648 | 11869.7917 | -11595.0549 | 751.5543 | 751.5543 | 814.0588 | 86400 | 4.9097 | 0.0049097 | 301.1715 | 0.00124 | 0.1935 | 198.6719 | -11896.2265 | 0.36737 | 72.987 | 6306.0733 | 11.2635 | 475.1163
1994-05-26 | 9.03 | 23.985 | 11.5555 | 141.6987 | 553.9236 | 11900.463 | -11204.8406 | 684.4264 | 684.4264 | 794.8203 | 86400 | 4.8291 | 0.0048291 | 296.2313 | 0.00903 | 0.194 | 141.6987 | -11501.0719 | 0.22129 | 31.3559 | 2709.1485 | 11.3481 | 475.1163
1994-05-27 | 9.35 | 24.135 | 11.473 | 109.1046 | 573.5532 | -5060.7639 | 5743.4217 | 711.4248 | 711.4248 | 755.8225 | 86400 | 4.8593 | 0.0048593 | 298.0839 | 0.00935 | -0.0825 | 109.1046 | 5445.3378 | 0.14951 | 16.3122 | 1409.3709 | 11.3864 | 475.1163
1994-05-28 | 6.91 | 23.73 | 11.346 | 157.18 | 423.8773 | -7790.5093 | 8371.5666 | 757.5004 | 757.5004 | 738.9241 | 86400 | 4.7778 | 0.0047778 | 293.0818 | 0.00691 | -0.127 | 157.18 | 8078.4848 | 0.25852 | 40.6347 | 3510.8418 | 11.3774 | 475.1163
1994-05-29 | 15.09 | 23.34 | 11.063 | 107.3629 | 925.6597 | -17359.9537 | 18392.9763 | 885.7961 | 885.7961 | 740.9057 | 86400 | 4.6993 | 0.0046993 | 288.2651 | 0.01509 | -0.283 | 107.3629 | 18104.7112 | 0.14594 | 15.6689 | 1353.7958 | 11.2964 | 475.1163
1994-05-30 | 8.97 | 23.555 | 11.521 | 153.0669 | 550.2431 | 28094.9074 | -27391.5974 | 695.4591 | 695.4591 | 797.4313 | 86400 | 4.7426 | 0.0047426 | 290.9205 | 0.00897 | 0.458 | 153.0669 | -27682.5179 | 0.24844 | 38.0284 | 3285.6504 | 11.3623 | 475.1163
1994-05-31 | 3.18 | 24.01 | 11.5955 | 104.7405 | 195.0694 | 4570.0231 | -4270.2132 | 672.0719 | 672.0719 | 763.0749 | 86400 | 4.8342 | 0.0048342 | 296.54 | 0.00318 | 0.0745 | 104.7405 | -4566.7533 | 0.14063 | 14.7296 | 1272.6359 | 11.4265 | 475.1163
1994-06-01 | 3.53 | 23.76 | 11.44 | 105.8478 | 216.5394 | -9538.7731 | 9861.1603 | 722.8406 | 722.8406 | 729.9439 | 86400 | 4.7838 | 0.0047838 | 293.4524 | 0.00353 | -0.1555 | 105.8478 | 9567.7079 | 0.14287 | 15.122 | 1306.5388 | 11.4299 | 475.1163
1994-06-02 | 0.31 | 23.665 | 11.656 | 122.4249 | 19.0162 | 13250 | -13108.5589 | 654.2238 | 654.2238 | 729.8606 | 86400 | 4.7647 | 0.0047647 | 292.2791 | 0.00031 | 0.216 | 122.4249 | -13400.8379 | 0.17771 | 21.756 | 1879.7177 | 11.4911 | 475.1163
1994-06-03 | 0.08 | 23.875 | 11.9795 | 162.0702 | 4.9074 | 19844.3287 | -19677.3511 | 573.0658 | 573.0658 | 706.5775 | 86400 | 4.807 | 0.004807 | 294.8727 | 8e-05 | 0.3235 | 162.0702 | -19972.2238 | 0.27068 | 43.8694 | 3790.318 | 11.6272 | 475.1163
1994-06-04 | 0.47 | 24.555 | 11.0185 | 134.4784 | 28.831 | -58950.2315 | 59113.5409 | 910.1095 | 910.1095 | 648.9168 | 86400 | 4.9439 | 0.0049439 | 303.2712 | 0.00047 | -0.961 | 134.4784 | 58810.2698 | 0.20459 | 27.5128 | 2377.1102 | 11.4557 | 475.1163
1994-06-05 | 0.17 | 24.56 | 11.2405 | 201.5029 | 10.4282 | 13618.0556 | -13406.1244 | 800.6614 | 800.6614 | 742.7573 | 86400 | 4.9449 | 0.0049449 | 303.3329 | 0.00017 | 0.222 | 201.5029 | -13709.4573 | 0.37525 | 75.6149 | 6533.1288 | 11.3936 | 475.1163
1994-06-06 | 1.49 | 24.515 | 11.381 | 147.0957 | 91.4005 | 8618.6343 | -8380.1381 | 744.2072 | 744.2072 | 764.671 | 86400 | 4.9358 | 0.0049358 | 302.7771 | 0.00149 | 0.1405 | 147.0957 | -8682.9152 | 0.23405 | 34.4274 | 2974.5264 | 11.3883 | 475.1163
1994-06-07 | 8.83 | 23 | 11.5225 | 126.6856 | 541.6551 | 8679.9769 | -8011.6362 | 694.9719 | 694.9719 | 759.3123 | 86400 | 4.6308 | 0.0046308 | 284.0658 | 0.00883 | 0.1415 | 126.6856 | -8295.702 | 0.18707 | 23.6986 | 2047.5568 | 11.4295 | 475.1163
1994-06-08 | 14.24 | 22.71 | 11.557 | 159.2495 | 873.5185 | 2116.3194 | -1083.5515 | 683.9547 | 683.9547 | 737.5058 | 86400 | 4.5724 | 0.0045724 | 280.4841 | 0.01424 | 0.0345 | 159.2495 | -1364.0356 | 0.26365 | 41.9855 | 3627.5447 | 11.4736 | 475.1163
1994-06-09 | 9 | 22.665 | 10.865 | 202.4266 | 552.0833 | -42449.0741 | 43203.584 | 1005.5097 | 1005.5097 | 707.9518 | 86400 | 4.5634 | 0.0045634 | 279.9284 | 0.009 | -0.692 | 202.4266 | 42923.6556 | 0.37784 | 76.4844 | 6608.2549 | 11.3074 | 475.1163
1994-06-10 | 18.07 | 23.285 | 11.881 | 145.598 | 1108.4606 | 62324.0741 | -61070.0154 | 595.5258 | 595.5258 | 824.6954 | 86400 | 4.6882 | 0.0046882 | 287.5858 | 0.01807 | 1.016 | 145.598 | -61357.6012 | 0.23048 | 33.5578 | 2899.3902 | 11.4781 | 475.1163
1994-06-11 | 2.28 | 23.485 | 11.3425 | 178.999 | 139.8611 | -33032.9861 | 33351.8462 | 758.8563 | 758.8563 | 740.0393 | 86400 | 4.7285 | 0.0047285 | 290.0559 | 0.00228 | -0.5385 | 178.999 | 33061.7903 | 0.31418 | 56.2381 | 4858.9731 | 11.4398 | 475.1163
1994-06-12 | 0.28 | 23.73 | 10.9185 | 101.831 | 17.1759 | -26009.2593 | 26128.2662 | 970.0319 | 970.0319 | 739.246 | 86400 | 4.7778 | 0.0047778 | 293.0818 | 0.00028 | -0.424 | 101.831 | 25835.1843 | 0.13481 | 13.7279 | 1186.0904 | 11.29 | 475.1163
1994-06-13 | 0.18 | 23.41 | 11.6705 | 156.2206 | 11.0417 | 46129.6296 | -45962.3673 | 650.0884 | 650.0884 | 829.8599 | 86400 | 4.7134 | 0.0047134 | 289.1296 | 0.00018 | 0.752 | 156.2206 | -46251.497 | 0.25616 | 40.0175 | 3457.5126 | 11.3933 | 475.1163
1994-06-14 | 0.08 | 23.415 | 11.581 | 113.5397 | 4.9074 | -5490.162 | 5608.6092 | 676.4977 | 676.4977 | 766.9591 | 86400 | 4.7144 | 0.0047144 | 289.1914 | 8e-05 | -0.0895 | 113.5397 | 5319.4178 | 0.15872 | 18.0208 | 1556.9952 | 11.4429 | 475.1163
1994-06-15 | 0.33 | 23.425 | 11.6055 | 113.5825 | 20.2431 | 1502.8935 | -1369.068 | 669.0538 | 669.0538 | 736.0222 | 86400 | 4.7164 | 0.0047164 | 289.3149 | 0.00033 | 0.0245 | 113.5825 | -1658.3829 | 0.15881 | 18.0378 | 1558.4623 | 11.4862 | 475.1163
1994-06-16 | 2.66 | 23.52 | 11.4365 | 129.762 | 163.1713 | -10366.8981 | 10659.8314 | 724.0733 | 724.0733 | 711.0324 | 86400 | 4.7355 | 0.0047355 | 290.4882 | 0.00266 | -0.169 | 129.762 | 10369.3432 | 0.19392 | 25.1636 | 2174.1337 | 11.472 | 475.1163
1994-06-17 | 4.89 | 23.46 | 11.9015 | 176.9801 | 299.9653 | 28524.3056 | -28047.3602 | 590.7051 | 590.7051 | 720.1282 | 86400 | 4.7234 | 0.0047234 | 289.7472 | 0.00489 | 0.465 | 176.9801 | -28337.1074 | 0.30888 | 54.6657 | 4723.1171 | 11.5949 | 475.1163
1994-06-18 | 5.77 | 23.145 | 11.6865 | 149.3855 | 353.9468 | -13188.6574 | 13691.9897 | 645.5864 | 645.5864 | 673.6071 | 86400 | 4.66 | 0.00466 | 285.8567 | 0.00577 | -0.215 | 149.3855 | 13406.133 | 0.23953 | 35.7829 | 3091.6426 | 11.6242 | 475.1163
1994-06-19 | 17.41 | 22.805 | 11.4135 | 138.1056 | 1067.9745 | -16746.5278 | 17952.6079 | 732.2812 | 732.2812 | 660.9553 | 86400 | 4.5915 | 0.0045915 | 281.6575 | 0.01741 | -0.273 | 138.1056 | 17670.9504 | 0.21292 | 29.4057 | 2540.655 | 11.577 | 475.1163
1994-06-20 | 7.74 | 23.29 | 11.8365 | 124.4399 | 474.7917 | 25947.9167 | -25348.6851 | 606.2707 | 606.2707 | 689.8956 | 86400 | 4.6892 | 0.0046892 | 287.6475 | 0.00774 | 0.423 | 124.4399 | -25636.3326 | 0.18211 | 22.6623 | 1958.0206 | 11.6543 | 475.1163
1994-06-21 | 2.16 | 24.27 | 11.632 | 165.4639 | 132.5 | -12544.5602 | 12842.5241 | 661.1875 | 661.1875 | 659.1658 | 86400 | 4.8865 | 0.0048865 | 299.7512 | 0.00216 | -0.2045 | 165.4639 | 12542.7729 | 0.27923 | 46.2022 | 3991.8668 | 11.6494 | 475.1163
1994-06-22 | 13.21 | 23.3 | 11.681 | 127.9066 | 810.3356 | 3005.787 | -2067.5448 | 647.1268 | 647.1268 | 660.3478 | 86400 | 4.6912 | 0.0046912 | 287.7711 | 0.01321 | 0.049 | 127.9066 | -2355.3159 | 0.18978 | 24.2737 | 2097.2483 | 11.6672 | 475.1163
1994-06-23 | 5.37 | 22.72 | 11.9625 | 146.2576 | 329.4097 | 17267.9398 | -16792.2725 | 576.8184 | 576.8184 | 658.2132 | 86400 | 4.5744 | 0.0045744 | 280.6077 | 0.00537 | 0.2815 | 146.2576 | -17072.8801 | 0.23205 | 33.9391 | 2932.3381 | 11.754 | 475.1163
1994-06-24 | 8.07 | 22.505 | 11.358 | 128.9207 | 495.0347 | -37081.5972 | 37705.5526 | 752.8887 | 752.8887 | 624.0747 | 86400 | 4.5311 | 0.0045311 | 277.9523 | 0.00807 | -0.6045 | 128.9207 | 37427.6004 | 0.19204 | 24.7577 | 2139.0666 | 11.6488 | 475.1163
1994-06-25 | 0.2 | 23.87 | 11.485 | 170.8346 | 12.2685 | 7790.5093 | -7607.4062 | 707.3639 | 707.3639 | 670.0631 | 86400 | 4.806 | 0.004806 | 294.8109 | 0.0002 | 0.127 | 170.8346 | -7902.2171 | 0.29293 | 50.043 | 4323.7166 | 11.6023 | 475.1163
1994-06-26 | 3.29 | 23.305 | 11.485 | 143.3854 | 201.8171 | 0 | 345.2025 | 707.3639 | 707.3639 | 682.9254 | 86400 | 4.6922 | 0.0046922 | 287.8328 | 0.00329 | 0 | 143.3854 | 57.3697 | 0.22525 | 32.2973 | 2790.4868 | 11.5704 | 475.1163
1994-06-27 | 1.22 | 23.795 | 11.48 | 133.5886 | 74.838 | -306.713 | 515.1396 | 709.0502 | 709.0502 | 691.2943 | 86400 | 4.7909 | 0.0047909 | 293.8846 | 0.00122 | -0.005 | 133.5886 | 221.2549 | 0.20256 | 27.06 | 2337.9839 | 11.5441 | 475.1163
1994-06-28 | 4.13 | 23.16 | 11.485 | 154.6118 | 253.3449 | 306.713 | 101.2437 | 707.3639 | 707.3639 | 697.4752 | 86400 | 4.663 | 0.004663 | 286.042 | 0.00413 | 0.005 | 154.6118 | -184.7982 | 0.25221 | 38.9952 | 3369.1816 | 11.5287 | 475.1163
1994-06-29 | 7.56 | 22.675 | 11.485 | 166.232 | 463.75 | 0 | 629.982 | 707.3639 | 707.3639 | 700.8851 | 86400 | 4.5654 | 0.0045654 | 280.0519 | 0.00756 | 0 | 166.232 | 349.9302 | 0.28117 | 46.7402 | 4038.3556 | 11.5201 | 475.1163
1994-06-30 | 2.26 | 23.175 | 11.485 | 127.1045 | 138.6343 | 0 | 265.7387 | 707.3639 | 707.3639 | 703.1191 | 86400 | 4.666 | 0.004666 | 286.2272 | 0.00226 | 0 | 127.1045 | -20.4885 | 0.18799 | 23.8949 | 2064.5233 | 11.5095 | 475.1163
1994-07-01 | 2.64 | 21.85 | 11.485 | 149.4995 | 161.9444 | 0 | 311.444 | 707.3639 | 707.3639 | 704.5828 | 86400 | 4.3993 | 0.0043993 | 269.8626 | 0.00264 | 0 | 149.4995 | 41.5814 | 0.23981 | 35.8512 | 3097.5424 | 11.5024 | 475.1163
1994-07-02 | 6.18 | 21.535 | 11.49 | 134.1679 | 379.0972 | 306.713 | 206.5522 | 705.6857 | 705.6857 | 705.5997 | 86400 | 4.3358 | 0.0043358 | 265.9721 | 0.00618 | 0.005 | 134.1679 | -59.4199 | 0.20388 | 27.3543 | 2363.4118 | 11.5011 | 475.1163
1994-07-03 | 2.62 | 23.06 | 11.485 | 165.8536 | 160.7176 | -306.713 | 633.2841 | 707.3639 | 707.3639 | 705.5715 | 86400 | 4.6429 | 0.0046429 | 284.8069 | 0.00262 | -0.005 | 165.8536 | 348.4772 | 0.28021 | 46.4746 | 4015.409 | 11.4963 | 475.1163
1994-07-04 | 4.67 | 22.28 | 11.495 | 140.7185 | 286.4699 | 613.4259 | -186.2375 | 704.0156 | 704.0156 | 706.305 | 86400 | 4.4858 | 0.0044858 | 275.1733 | 0.00467 | 0.01 | 140.7185 | -461.4109 | 0.21899 | 30.8164 | 2662.5383 | 11.4969 | 475.1163
1994-07-05 | 2.78 | 22.255 | 11.49 | 157.9888 | 170.5324 | -306.713 | 635.2341 | 705.6857 | 705.6857 | 705.458 | 86400 | 4.4808 | 0.0044808 | 274.8646 | 0.00278 | -0.005 | 157.9888 | 360.3696 | 0.26052 | 41.1595 | 3556.1774 | 11.4948 | 475.1163
1994-07-06 | 1.79 | 22.525 | 11.505 | 115.9488 | 109.8032 | 920.1389 | -694.3868 | 700.6995 | 700.6995 | 705.7084 | 86400 | 4.5352 | 0.0045352 | 278.1993 | 0.00179 | 0.015 | 115.9488 | -972.5861 | 0.1638 | 18.992 | 1640.9055 | 11.4962 | 475.1163
1994-07-07 | 3.05 | 22.71 | 11.5 | 106.9827 | 187.0949 | -306.713 | 600.7906 | 702.3536 | 702.3536 | 703.9242 | 86400 | 4.5724 | 0.0045724 | 280.4841 | 0.00305 | -0.005 | 106.9827 | 320.3065 | 0.14517 | 15.5306 | 1341.8438 | 11.4967 | 475.1163
1994-07-08 | 0.52 | 23.045 | 11.51 | 189.2486 | 31.8981 | 613.4259 | -392.2791 | 699.0532 | 699.0532 | 703.4964 | 86400 | 4.6399 | 0.0046399 | 284.6216 | 0.00052 | 0.01 | 189.2486 | -676.9008 | 0.34155 | 64.6377 | 5584.6988 | 11.4989 | 475.1163
1994-07-09 | 0.16 | 23.73 | 11.51 | 175.2474 | 9.8148 | 0 | 185.0622 | 699.0532 | 699.0532 | 701.9643 | 86400 | 4.7778 | 0.0047778 | 293.0818 | 0.00016 | 0 | 175.2474 | -108.0197 | 0.30436 | 53.3375 | 4608.3624 | 11.5 | 475.1163
1994-07-10 | 1.43 | 24.035 | 11.51 | 129.5201 | 87.7199 | 0 | 217.24 | 699.0532 | 699.0532 | 700.9605 | 86400 | 4.8392 | 0.0048392 | 296.8488 | 0.00143 | 0 | 129.5201 | -79.6088 | 0.19338 | 25.0465 | 2164.0177 | 11.5012 | 475.1163
1994-07-11 | 1.97 | 23.575 | 11.51 | 177.7629 | 120.8449 | 0 | 298.6078 | 699.0532 | 699.0532 | 700.3028 | 86400 | 4.7466 | 0.0047466 | 291.1675 | 0.00197 | 0 | 177.7629 | 7.4403 | 0.31093 | 55.2722 | 4775.5166 | 11.5031 | 475.1163
1994-07-12 | 1.2 | 23.74 | 11.52 | 92.5804 | 73.6111 | 613.4259 | -447.2344 | 695.7843 | 695.7843 | 699.9846 | 86400 | 4.7798 | 0.0047798 | 293.2054 | 0.0012 | 0.01 | 92.5804 | -740.4398 | 0.11686 | 10.8194 | 934.793 | 11.5058 | 475.1163
1994-07-13 | 2.17 | 23.385 | 11.52 | 150.2373 | 133.1134 | 0 | 283.3508 | 695.7843 | 695.7843 | 698.5362 | 86400 | 4.7083 | 0.0047083 | 288.8209 | 0.00217 | 0 | 150.2373 | -5.4701 | 0.24159 | 36.2952 | 3135.9023 | 11.5092 | 475.1163
1994-07-14 | 1.83 | 22.875 | 11.53 | 147.5191 | 112.2569 | 613.4259 | -353.6499 | 692.5463 | 692.5463 | 697.699 | 86400 | 4.6056 | 0.0046056 | 282.522 | 0.00183 | 0.01 | 147.5191 | -636.1719 | 0.23506 | 34.6756 | 2995.9751 | 11.5143 | 475.1163
1994-07-15 | 3.52 | 23.01 | 11.53 | 121.4559 | 215.9259 | 0 | 337.3818 | 692.5463 | 692.5463 | 695.9222 | 86400 | 4.6328 | 0.0046328 | 284.1894 | 0.00352 | 0 | 121.4559 | 53.1924 | 0.1756 | 21.328 | 1842.7402 | 11.5189 | 475.1163
1994-07-16 | 1.3 | 23.705 | 11.53 | 156.476 | 79.7454 | 0 | 236.2213 | 692.5463 | 692.5463 | 694.7581 | 86400 | 4.7728 | 0.0047728 | 292.7731 | 0.0013 | 0 | 156.476 | -56.5517 | 0.25679 | 40.1812 | 3471.6584 | 11.521 | 475.1163
1994-07-17 | 0.56 | 24.955 | 11.535 | 146.0582 | 34.3519 | 306.713 | -126.3029 | 690.9387 | 690.9387 | 694.0508 | 86400 | 5.0244 | 0.0050244 | 308.2114 | 0.00056 | 0.005 | 146.0582 | -434.5144 | 0.23158 | 33.8235 | 2922.3524 | 11.5231 | 475.1163
1994-07-18 | 0.19 | 24.855 | 11.545 | 123.2533 | 11.6551 | 613.4259 | -478.5175 | 687.7463 | 687.7463 | 693.0878 | 86400 | 5.0043 | 0.0050043 | 306.9764 | 0.00019 | 0.01 | 123.2533 | -785.4939 | 0.17952 | 22.1259 | 1911.6771 | 11.5269 | 475.1163
1994-07-19 | 0.09 | 24.855 | 11.55 | 178.8282 | 5.5208 | 306.713 | -122.364 | 686.1613 | 686.1613 | 691.3005 | 86400 | 5.0043 | 0.0050043 | 306.9764 | 9e-05 | 0.005 | 178.8282 | -429.3403 | 0.31373 | 56.104 | 4847.3859 | 11.5318 | 475.1163
1994-07-20 | 0.1 | 25.315 | 11.555 | 162.7033 | 6.1343 | 306.713 | -137.8754 | 684.5837 | 684.5837 | 689.5828 | 86400 | 5.0969 | 0.0050969 | 312.6577 | 0.0001 | 0.005 | 162.7033 | -450.5331 | 0.27227 | 44.2991 | 3827.4429 | 11.5365 | 475.1163
1994-07-21 | 1.01 | 25.215 | 11.56 | 149.942 | 61.956 | 306.713 | -94.815 | 683.0135 | 683.0135 | 687.9131 | 86400 | 5.0768 | 0.0050768 | 311.4226 | 0.00101 | 0.005 | 149.942 | -406.2376 | 0.24087 | 36.117 | 3120.5113 | 11.5419 | 475.1163
1994-07-22 | 4.91 | 24.31 | 11.56 | 142.1705 | 301.1921 | 0 | 443.3627 | 683.0135 | 683.0135 | 686.2236 | 86400 | 4.8946 | 0.0048946 | 300.2452 | 0.00491 | 0 | 142.1705 | 143.1174 | 0.22239 | 31.6175 | 2731.7549 | 11.5487 | 475.1163
1994-07-23 | 5.51 | 24.445 | 11.56 | 139.9609 | 337.9977 | 0 | 477.9586 | 683.0135 | 683.0135 | 685.1167 | 86400 | 4.9217 | 0.0049217 | 301.9126 | 0.00551 | 0 | 139.9609 | 176.046 | 0.21723 | 30.4033 | 2626.8469 | 11.554 | 475.1163
1994-07-24 | 2.43 | 24.6 | 11.565 | 127.8044 | 149.0625 | 306.713 | -29.8461 | 681.4506 | 681.4506 | 684.4453 | 86400 | 4.953 | 0.004953 | 303.8269 | 0.00243 | 0.005 | 127.8044 | -333.673 | 0.18955 | 24.2253 | 2093.063 | 11.5569 | 475.1163
1994-07-25 | 1.02 | 25.12 | 11.57 | 97.2175 | 62.5694 | 306.713 | -146.926 | 679.8949 | 679.8949 | 683.4663 | 86400 | 5.0576 | 0.0050576 | 310.2493 | 0.00102 | 0.005 | 97.2175 | -457.1753 | 0.12575 | 12.2255 | 1056.2806 | 11.559 | 475.1163
1994-07-26 | 2.09 | 24.835 | 11.57 | 70.7909 | 128.206 | 0 | 198.9969 | 679.8949 | 679.8949 | 682.2348 | 86400 | 5.0003 | 0.0050003 | 306.7294 | 0.00209 | 0 | 70.7909 | -107.7324 | 0.078139 | 5.5316 | 477.9271 | 11.561 | 475.1163
1994-07-27 | 4.44 | 25.28 | 11.575 | 198.5022 | 272.3611 | 306.713 | 164.1504 | 678.3464 | 678.3464 | 681.4813 | 86400 | 5.0899 | 0.0050899 | 312.2254 | 0.00444 | 0.005 | 198.5022 | -148.0751 | 0.3669 | 72.8312 | 6292.6158 | 11.567 | 475.1163
1994-07-28 | 3.98 | 24.44 | 11.58 | 137.3335 | 244.1435 | 306.713 | 74.7641 | 676.8051 | 676.8051 | 680.4535 | 86400 | 4.9207 | 0.0049207 | 301.8508 | 0.00398 | 0.005 | 137.3335 | -227.0868 | 0.21114 | 28.9965 | 2505.297 | 11.5719 | 475.1163
1994-07-29 | 0.19 | 23.465 | 11.58 | 164.8013 | 11.6551 | 0 | 176.4564 | 676.8051 | 676.8051 | 679.1954 | 86400 | 4.7244 | 0.0047244 | 289.8089 | 0.00019 | 0 | 164.8013 | -113.3526 | 0.27755 | 45.741 | 3952.0207 | 11.5731 | 475.1163
1994-07-30 | 0.02 | 23.63 | 11.6 | 89.7779 | 1.2269 | 1226.8519 | -1135.8471 | 670.7104 | 670.7104 | 678.5813 | 86400 | 4.7577 | 0.0047577 | 291.8468 | 2e-05 | 0.02 | 89.7779 | -1427.6938 | 0.1116 | 10.0191 | 865.649 | 11.5787 | 475.1163
1994-07-31 | 0.16 | 23.945 | 11.61 | 179.1197 | 9.8148 | 613.4259 | -424.4914 | 667.7047 | 667.7047 | 675.9708 | 86400 | 4.8211 | 0.0048211 | 295.7372 | 0.00016 | 0.01 | 179.1197 | -720.2286 | 0.3145 | 56.333 | 4867.1679 | 11.5867 | 475.1163
1994-08-01 | 0.32 | 24.405 | 11.6 | 46.0445 | 19.6296 | -613.4259 | 679.1001 | 670.7104 | 670.7104 | 673.0168 | 86400 | 4.9137 | 0.0049137 | 301.4186 | 0.00032 | -0.01 | 46.0445 | 377.6815 | 0.040989 | 1.8873 | 163.0656 | 11.5882 | 475.1163
1994-08-02 | 0.05 | 24.66 | 11.605 | 135.5098 | 3.0671 | 306.713 | -168.136 | 669.2041 | 669.2041 | 672.2734 | 86400 | 4.965 | 0.004965 | 304.568 | 5e-05 | 0.005 | 135.5098 | -472.704 | 0.20695 | 28.0434 | 2422.951 | 11.5915 | 475.1163
1994-08-03 | 0.036667 | 24.495 | 11.625 | 166.4089 | 2.2492 | 1226.8519 | -1058.1938 | 663.2471 | 663.2471 | 671.4204 | 86400 | 4.9318 | 0.0049318 | 302.5301 | 3.6667e-05 | 0.02 | 166.4089 | -1360.7239 | 0.28162 | 46.8646 | 4049.1047 | 11.6 | 475.1163
1994-08-04 | 0.023333 | 24.865 | 11.63 | 146.6377 | 1.4313 | 306.713 | -158.644 | 661.7747 | 661.7747 | 668.6528 | 86400 | 5.0063 | 0.0050063 | 307.0999 | 2.3333e-05 | 0.005 | 146.6377 | -465.7438 | 0.23296 | 34.16 | 2951.4254 | 11.6073 | 475.1163
1994-08-05 | 0.01 | 25.05 | 11.63 | 158.3845 | 0.61343 | 0 | 158.9979 | 661.7747 | 661.7747 | 666.281 | 86400 | 5.0436 | 0.0050436 | 309.3848 | 1e-05 | 0 | 158.3845 | -150.3868 | 0.2615 | 41.4177 | 3578.4869 | 11.6128 | 475.1163
1994-08-06 | 0.08 | 25.32 | 11.63 | 159.8721 | 4.9074 | 0 | 164.7795 | 661.7747 | 661.7747 | 664.7271 | 86400 | 5.0979 | 0.0050979 | 312.7194 | 8e-05 | 0 | 159.8721 | -147.9399 | 0.26519 | 42.3971 | 3663.1065 | 11.6168 | 475.1163
1994-08-07 | 0.32 | 26.02 | 11.63 | 148.5186 | 19.6296 | 0 | 168.1483 | 661.7747 | 661.7747 | 663.709 | 86400 | 5.2389 | 0.0052389 | 321.3649 | 0.00032 | 0 | 148.5186 | -153.2167 | 0.23745 | 35.266 | 3046.9838 | 11.6197 | 475.1163
1994-08-08 | 2.18 | 26.26 | 11.62 | 170.968 | 133.7269 | -613.4259 | 918.1208 | 664.7262 | 664.7262 | 662.9402 | 86400 | 5.2872 | 0.0052872 | 324.3291 | 0.00218 | -0.01 | 170.968 | 593.7917 | 0.29328 | 50.1408 | 4332.1668 | 11.6206 | 475.1163
1994-08-09 | 0.39 | 26.855 | 11.625 | 156.4661 | 23.9236 | 306.713 | -126.3233 | 663.2471 | 663.2471 | 663.6071 | 86400 | 5.407 | 0.005407 | 331.6777 | 0.00039 | 0.005 | 156.4661 | -458.001 | 0.25676 | 40.1749 | 3471.1089 | 11.6211 | 475.1163
1994-08-10 | 0.63 | 26.655 | 11.615 | 128.9274 | 38.6458 | -613.4259 | 780.9992 | 666.2121 | 666.2121 | 663.3807 | 86400 | 5.3667 | 0.0053667 | 329.2076 | 0.00063 | -0.01 | 128.9274 | 451.7916 | 0.19205 | 24.761 | 2139.3467 | 11.6185 | 475.1163
1994-08-11 | 7.27 | 25.28 | 11.615 | 124.6191 | 445.9606 | 0 | 570.5798 | 666.2121 | 666.2121 | 664.357 | 86400 | 5.0899 | 0.0050899 | 312.2254 | 0.00727 | 0 | 124.6191 | 258.3544 | 0.18251 | 22.744 | 1965.0777 | 11.6215 | 475.1163
1994-08-12 | 5.17 | 25.06 | 11.62 | 173.6051 | 317.1412 | 306.713 | 184.0333 | 664.7262 | 664.7262 | 665.0479 | 86400 | 5.0456 | 0.0050456 | 309.5083 | 0.00517 | 0.005 | 173.6051 | -125.475 | 0.30009 | 52.0967 | 4501.1536 | 11.6242 | 475.1163
1994-08-13 | 5.41 | 23.98 | 11.64 | 194.055 | 331.8634 | 1226.8519 | -700.9334 | 658.8496 | 658.8496 | 665.1396 | 86400 | 4.8281 | 0.0048281 | 296.1695 | 0.00541 | 0.02 | 194.055 | -997.1029 | 0.35464 | 68.8202 | 5946.0685 | 11.6323 | 475.1163
1994-08-14 | 10.22 | 21.915 | 11.645 | 165.8412 | 626.9213 | 306.713 | 486.0496 | 657.3969 | 657.3969 | 663.0208 | 86400 | 4.4124 | 0.0044124 | 270.6653 | 0.01022 | 0.005 | 165.8412 | 215.3842 | 0.28018 | 46.466 | 4014.6629 | 11.643 | 475.1163
1994-08-15 | 13.61 | 23.26 | 11.65 | 148.9852 | 834.8727 | 306.713 | 677.1449 | 655.9507 | 655.9507 | 661.1314 | 86400 | 4.6832 | 0.0046832 | 287.277 | 0.01361 | 0.005 | 148.9852 | 389.8679 | 0.23857 | 35.5436 | 3070.9709 | 11.6541 | 475.1163
1994-08-16 | 7.38 | 23.82 | 11.66 | 170.1879 | 452.7083 | 613.4259 | 9.4703 | 653.0777 | 653.0777 | 659.444 | 86400 | 4.7959 | 0.0047959 | 294.1934 | 0.00738 | 0.01 | 170.1879 | -284.7231 | 0.29127 | 49.5708 | 4282.9145 | 11.6606 | 475.1163
1994-08-17 | 7.48 | 24.49 | 11.655 | 191.7003 | 458.8426 | -306.713 | 957.2559 | 654.511 | 654.511 | 657.1993 | 86400 | 4.9308 | 0.0049308 | 302.4684 | 0.00748 | -0.005 | 191.7003 | 654.7875 | 0.34821 | 66.7515 | 5767.3305 | 11.6641 | 475.1163
1994-08-18 | 6.97 | 24.63 | 11.665 | 159.6797 | 427.5579 | 613.4259 | -26.1884 | 651.6507 | 651.6507 | 656.3709 | 86400 | 4.959 | 0.004959 | 304.1975 | 0.00697 | 0.01 | 159.6797 | -330.3858 | 0.26472 | 42.2696 | 3652.0955 | 11.6686 | 475.1163
1994-08-19 | 20.06 | 23.52 | 11.695 | 98.955 | 1230.5324 | 1840.2778 | -510.7903 | 643.2204 | 643.2204 | 655.034 | 86400 | 4.7355 | 0.0047355 | 290.4882 | 0.02006 | 0.03 | 98.955 | -801.2785 | 0.12914 | 12.7791 | 1104.1105 | 11.6891 | 475.1163
1994-08-20 | 7.01 | 22.58 | 11.705 | 164.4468 | 430.0116 | 613.4259 | -18.9676 | 640.4593 | 640.4593 | 651.0555 | 86400 | 4.5462 | 0.0045462 | 278.8786 | 0.00701 | 0.01 | 164.4468 | -297.8461 | 0.27666 | 45.4954 | 3930.8018 | 11.6983 | 475.1163
1994-08-21 | 5.43 | 22.915 | 11.715 | 194.4614 | 333.0903 | 613.4259 | -85.8742 | 637.7222 | 637.7222 | 647.496 | 86400 | 4.6137 | 0.0046137 | 283.016 | 0.00543 | 0.01 | 194.4614 | -368.8903 | 0.35576 | 69.1811 | 5977.2513 | 11.7068 | 475.1163
1994-08-22 | 5.54 | 24.04 | 11.725 | 132.1206 | 339.838 | 613.4259 | -141.4674 | 635.0088 | 635.0088 | 644.2193 | 86400 | 4.8402 | 0.0048402 | 296.9106 | 0.00554 | 0.01 | 132.1206 | -438.378 | 0.19923 | 26.3227 | 2274.2796 | 11.715 | 475.1163
1994-08-23 | 9.21 | 22.325 | 11.73 | 109.9049 | 564.9653 | 306.713 | 368.1572 | 633.6609 | 633.6609 | 641.0898 | 86400 | 4.4949 | 0.0044949 | 275.7291 | 0.00921 | 0.005 | 109.9049 | 92.4281 | 0.15116 | 16.6129 | 1435.3578 | 11.725 | 475.1163
1994-08-24 | 0.14 | 23.08 | 11.725 | 149.1175 | 8.588 | -306.713 | 464.4184 | 635.0088 | 635.0088 | 638.4816 | 86400 | 4.6469 | 0.0046469 | 285.0539 | 0.00014 | -0.005 | 149.1175 | 179.3645 | 0.23889 | 35.6226 | 3077.7935 | 11.7246 | 475.1163
1994-08-25 | 0.66 | 23.52 | 11.73 | 98.5596 | 40.4861 | 306.713 | -167.6673 | 633.6609 | 633.6609 | 637.3306 | 86400 | 4.7355 | 0.0047355 | 290.4882 | 0.00066 | 0.005 | 98.5596 | -458.1555 | 0.12837 | 12.6518 | 1093.1131 | 11.7254 | 475.1163
1994-08-26 | 0.46 | 23.63 | 11.73 | 138.7355 | 28.2176 | 0 | 166.9531 | 633.6609 | 633.6609 | 636.0652 | 86400 | 4.7577 | 0.0047577 | 291.8468 | 0.00046 | 0 | 138.7355 | -124.8936 | 0.21438 | 29.7422 | 2569.7279 | 11.7264 | 475.1163
1994-08-27 | 1.12 | 24.605 | 11.725 | 174.3637 | 68.7037 | -306.713 | 549.7803 | 635.0088 | 635.0088 | 635.1896 | 86400 | 4.954 | 0.004954 | 303.8887 | 0.00112 | -0.005 | 174.3637 | 245.8916 | 0.30206 | 52.6677 | 4550.4853 | 11.7264 | 475.1163
1994-08-28 | 0.22 | 24.89 | 11.74 | 89.5849 | 13.4954 | 920.1389 | -817.0586 | 630.9824 | 630.9824 | 635.2661 | 86400 | 5.0113 | 0.0050113 | 307.4086 | 0.00022 | 0.015 | 89.5849 | -1124.4673 | 0.11124 | 9.9653 | 861.0036 | 11.729 | 475.1163
1994-08-29 | 1.95 | 24.935 | 11.75 | 137.272 | 119.6181 | 613.4259 | -356.5358 | 628.3269 | 628.3269 | 633.8805 | 86400 | 5.0204 | 0.0050204 | 307.9644 | 0.00195 | 0.01 | 137.272 | -664.5003 | 0.211 | 28.964 | 2502.4937 | 11.7354 | 475.1163
1994-08-30 | 2.77 | 24.345 | 11.74 | 85.1247 | 169.919 | -613.4259 | 868.4696 | 630.9824 | 630.9824 | 631.8739 | 86400 | 4.9016 | 0.0049016 | 300.6775 | 0.00277 | -0.01 | 85.1247 | 567.7921 | 0.10304 | 8.7709 | 757.8039 | 11.7374 | 475.1163
1994-08-31 | 1.2 | 24.75 | 11.745 | 165.9416 | 73.6111 | 306.713 | -67.1602 | 629.6518 | 629.6518 | 631.6124 | 86400 | 4.9832 | 0.0049832 | 305.6795 | 0.0012 | 0.005 | 165.9416 | -372.8398 | 0.28044 | 46.5364 | 4020.7431 | 11.74 | 475.1163
1994-09-01 | 0.61 | 25.47 | 11.75 | 142.7072 | 37.419 | 306.713 | -126.5868 | 628.3269 | 628.3269 | 630.982 | 86400 | 5.1281 | 0.0051281 | 314.572 | 0.00061 | 0.005 | 142.7072 | -441.1588 | 0.22365 | 31.9168 | 2757.609 | 11.7425 | 475.1163
1994-09-02 | 1.77 | 24.89 | 11.75 | 168.789 | 108.5764 | 0 | 277.3654 | 628.3269 | 628.3269 | 630.0665 | 86400 | 5.0113 | 0.0050113 | 307.4086 | 0.00177 | 0 | 168.789 | -30.0433 | 0.28769 | 48.5584 | 4195.4462 | 11.7456 | 475.1163
1994-09-03 | 9.55 | 24.49 | 11.75 | 122.4821 | 585.8218 | 0 | 708.3039 | 628.3269 | 628.3269 | 629.4666 | 86400 | 4.9308 | 0.0049308 | 302.4684 | 0.00955 | 0 | 122.4821 | 405.8355 | 0.17783 | 21.7814 | 1881.9123 | 11.7529 | 475.1163
1994-09-04 | 3.89 | 23.19 | 11.755 | 140.0603 | 238.6227 | 306.713 | 71.97 | 627.0076 | 627.0076 | 629.1191 | 86400 | 4.6691 | 0.0046691 | 286.4125 | 0.00389 | 0.005 | 140.0603 | -214.4425 | 0.21746 | 30.4573 | 2631.5107 | 11.7559 | 475.1163
1994-09-05 | 2.13 | 24.755 | 11.76 | 135.5598 | 130.6597 | 306.713 | -40.4935 | 625.694 | 625.694 | 628.4363 | 86400 | 4.9842 | 0.0049842 | 305.7413 | 0.00213 | 0.005 | 135.5598 | -346.2348 | 0.20706 | 28.0693 | 2425.186 | 11.7579 | 475.1163
1994-09-06 | 8.73 | 24.475 | 11.755 | 116.9119 | 535.5208 | -306.713 | 959.1457 | 627.0076 | 627.0076 | 627.4454 | 86400 | 4.9278 | 0.0049278 | 302.2831 | 0.00873 | -0.005 | 116.9119 | 656.8626 | 0.16584 | 19.3888 | 1675.1931 | 11.7625 | 475.1163
1994-09-07 | 9.05 | 23.97 | 11.77 | 115.3087 | 555.1505 | 920.1389 | -249.6797 | 623.0834 | 623.0834 | 627.4297 | 86400 | 4.8261 | 0.0048261 | 296.046 | 0.00905 | 0.015 | 115.3087 | -545.7257 | 0.16244 | 18.7309 | 1618.3533 | 11.7703 | 475.1163
1994-09-08 | 7.62 | 23.36 | 11.765 | 129.087 | 467.4306 | -306.713 | 903.2305 | 624.3859 | 624.3859 | 625.8861 | 86400 | 4.7033 | 0.0047033 | 288.5121 | 0.00762 | -0.005 | 129.087 | 614.7184 | 0.19241 | 24.8376 | 2145.9719 | 11.7737 | 475.1163
1994-09-09 | 16.24 | 24.405 | 11.77 | 89.0894 | 996.2037 | 306.713 | 778.5801 | 623.0834 | 623.0834 | 625.4137 | 86400 | 4.9137 | 0.0049137 | 301.4186 | 0.01624 | 0.005 | 89.0894 | 477.1615 | 0.11032 | 9.8281 | 849.1463 | 11.783 | 475.1163
1994-09-10 | 9.71 | 23.675 | 11.79 | 126.7943 | 595.6366 | 1226.8519 | -504.4209 | 617.9281 | 617.9281 | 624.7879 | 86400 | 4.7667 | 0.0047667 | 292.4026 | 0.00971 | 0.02 | 126.7943 | -796.8235 | 0.18731 | 23.7495 | 2051.953 | 11.7912 | 475.1163
1994-09-11 | 1.4 | 23.52 | 11.785 | 122.3858 | 85.8796 | -306.713 | 514.9784 | 619.2088 | 619.2088 | 622.3783 | 86400 | 4.7355 | 0.0047355 | 290.4882 | 0.0014 | -0.005 | 122.3858 | 224.4902 | 0.17762 | 21.7386 | 1878.2148 | 11.7897 | 475.1163
1994-09-12 | 0.89 | 25.005 | 11.785 | 99.3558 | 54.5949 | 0 | 153.9507 | 619.2088 | 619.2088 | 621.2853 | 86400 | 5.0345 | 0.0050345 | 308.829 | 0.00089 | 0 | 99.3558 | -154.8782 | 0.12993 | 12.9089 | 1115.3248 | 11.7877 | 475.1163
1994-09-13 | 4.48 | 24.93 | 11.775 | 139.9384 | 274.8148 | -613.4259 | 1028.1791 | 621.7864 | 621.7864 | 620.4804 | 86400 | 5.0194 | 0.0050194 | 307.9027 | 0.00448 | -0.01 | 139.9384 | 720.2765 | 0.21717 | 30.3911 | 2625.7898 | 11.7865 | 475.1163
1994-09-14 | 4.19 | 24.245 | 11.77 | 110.8505 | 257.0255 | -306.713 | 674.589 | 623.0834 | 623.0834 | 620.886 | 86400 | 4.8815 | 0.0048815 | 299.4425 | 0.00419 | -0.005 | 110.8505 | 375.1465 | 0.15311 | 16.9726 | 1466.4334 | 11.7838 | 475.1163
1994-09-15 | 5.98 | 23.995 | 11.77 | 144.6666 | 366.8287 | 0 | 511.4953 | 623.0834 | 623.0834 | 621.6437 | 86400 | 4.8311 | 0.0048311 | 296.3548 | 0.00598 | 0 | 144.6666 | 215.1405 | 0.22827 | 33.0236 | 2853.2422 | 11.7834 | 475.1163
1994-09-16 | 4.64 | 24.315 | 11.775 | 161.2108 | 284.6296 | 306.713 | 139.1275 | 621.7864 | 621.7864 | 622.1849 | 86400 | 4.8956 | 0.0048956 | 300.307 | 0.00464 | 0.005 | 161.2108 | -161.1795 | 0.26853 | 43.2902 | 3740.2722 | 11.7837 | 475.1163
1994-09-17 | 4.38 | 23.22 | 11.775 | 96.4716 | 268.6806 | 0 | 365.1522 | 621.7864 | 621.7864 | 622.0475 | 86400 | 4.6751 | 0.0046751 | 286.783 | 0.00438 | 0 | 96.4716 | 78.3692 | 0.12431 | 11.9923 | 1036.1359 | 11.7831 | 475.1163
1994-09-18 | 1.68 | 23.48 | 11.76 | 146.6168 | 103.0556 | -920.1389 | 1169.8113 | 625.694 | 625.694 | 621.8227 | 86400 | 4.7275 | 0.0047275 | 289.9942 | 0.00168 | -0.015 | 146.6168 | 879.8171 | 0.23291 | 34.1479 | 2950.3764 | 11.777 | 475.1163
1994-09-19 | 1.57 | 24.575 | 11.765 | 135.8102 | 96.3079 | 306.713 | -74.5949 | 624.3859 | 624.3859 | 623.2027 | 86400 | 4.9479 | 0.0049479 | 303.5182 | 0.00157 | 0.005 | 135.8102 | -378.1131 | 0.20764 | 28.1991 | 2436.4013 | 11.7736 | 475.1163
1994-09-20 | 1.74 | 24.635 | 11.775 | 156.6982 | 106.7361 | 613.4259 | -349.9916 | 621.7864 | 621.7864 | 623.7003 | 86400 | 4.96 | 0.00496 | 304.2592 | 0.00174 | 0.01 | 156.6982 | -654.2508 | 0.25734 | 40.3241 | 3483.9981 | 11.7743 | 475.1163
1994-09-21 | 0.83 | 25.265 | 11.78 | 181.4123 | 50.9144 | 306.713 | -74.3863 | 620.4948 | 620.4948 | 623.0849 | 86400 | 5.0868 | 0.0050868 | 312.0402 | 0.00083 | 0.005 | 181.4123 | -386.4264 | 0.32056 | 58.1529 | 5024.4078 | 11.7758 | 475.1163
1994-09-22 | 4.1 | 24.99 | 11.78 | 113.0289 | 251.5046 | 0 | 364.5335 | 620.4948 | 620.4948 | 622.1918 | 86400 | 5.0315 | 0.0050315 | 308.6437 | 0.0041 | 0 | 113.0289 | 55.8898 | 0.15765 | 17.8188 | 1539.5424 | 11.7784 | 475.1163
1994-09-23 | 1.2 | 23.455 | 11.785 | 140.1495 | 73.6111 | 306.713 | -92.9524 | 619.2088 | 619.2088 | 621.651 | 86400 | 4.7224 | 0.0047224 | 289.6854 | 0.0012 | 0.005 | 140.1495 | -382.6378 | 0.21767 | 30.5058 | 2635.7028 | 11.7802 | 475.1163
1994-09-24 | 0.35 | 22.495 | 11.785 | 138.6999 | 21.4699 | 0 | 160.1698 | 619.2088 | 619.2088 | 620.8088 | 86400 | 4.5291 | 0.0045291 | 277.8287 | 0.00035 | 0 | 138.6999 | -117.6589 | 0.2143 | 29.7231 | 2568.0783 | 11.781 | 475.1163
1994-09-25 | 0.55 | 24.115 | 11.795 | 139.9405 | 33.7384 | 613.4259 | -439.747 | 616.6528 | 616.6528 | 620.3452 | 86400 | 4.8553 | 0.0048553 | 297.8369 | 0.00055 | 0.01 | 139.9405 | -737.5839 | 0.21718 | 30.3922 | 2625.8887 | 11.7844 | 475.1163
1994-09-26 | 0.29 | 25.3 | 11.795 | 196.4522 | 17.7894 | 0 | 214.2415 | 616.6528 | 616.6528 | 619.072 | 86400 | 5.0939 | 0.0050939 | 312.4724 | 0.00029 | 0 | 196.4522 | -98.2309 | 0.36123 | 70.9653 | 6131.4043 | 11.7871 | 475.1163
1994-09-27 | 0.21 | 25.635 | 11.795 | 127.0815 | 12.8819 | 0 | 139.9635 | 616.6528 | 616.6528 | 618.2378 | 86400 | 5.1613 | 0.0051613 | 316.6099 | 0.00021 | 0 | 127.0815 | -176.6464 | 0.18794 | 23.8842 | 2063.5927 | 11.7882 | 475.1163
1994-09-28 | 3.61 | 24.32 | 11.79 | 116.9431 | 221.4468 | -306.713 | 645.1028 | 617.9281 | 617.9281 | 617.6472 | 86400 | 4.8966 | 0.0048966 | 300.3688 | 0.00361 | -0.005 | 116.9431 | 344.7341 | 0.16591 | 19.4017 | 1676.3094 | 11.7901 | 475.1163
1994-09-29 | 5.08 | 23.83 | 11.78 | 75.1466 | 311.6204 | -613.4259 | 1000.1929 | 620.4948 | 620.4948 | 617.6556 | 86400 | 4.7979 | 0.0047979 | 294.3169 | 0.00508 | -0.01 | 75.1466 | 705.8759 | 0.085461 | 6.4221 | 554.8691 | 11.7893 | 475.1163
1994-09-30 | 2.26 | 22.555 | 11.795 | 165.0985 | 138.6343 | 920.1389 | -616.4061 | 616.6528 | 616.6528 | 618.7671 | 86400 | 4.5412 | 0.0045412 | 278.5698 | 0.00226 | 0.015 | 165.0985 | -894.9759 | 0.2783 | 45.9475 | 3969.8634 | 11.7921 | 475.1163
1994-10-01 | 2.31 | 22.19 | 11.805 | 144.3253 | 141.7014 | 613.4259 | -327.3992 | 614.1182 | 614.1182 | 618.1254 | 86400 | 4.4677 | 0.0044677 | 274.0618 | 0.00231 | 0.01 | 144.3253 | -601.461 | 0.22747 | 32.8292 | 2836.4423 | 11.7968 | 475.1163
1994-10-02 | 4.28 | 22.625 | 11.805 | 157.6858 | 262.5463 | 0 | 420.2321 | 614.1182 | 614.1182 | 616.7436 | 86400 | 4.5553 | 0.0045553 | 279.4343 | 0.00428 | 0 | 157.6858 | 140.7978 | 0.25977 | 40.9624 | 3539.1546 | 11.8018 | 475.1163
1994-10-03 | 22.16 | 21.925 | 11.805 | 166.0362 | 1359.3519 | 0 | 1525.3881 | 614.1182 | 614.1182 | 615.8383 | 86400 | 4.4144 | 0.0044144 | 270.7889 | 0.02216 | 0 | 166.0362 | 1254.5992 | 0.28068 | 46.6027 | 4026.474 | 11.8183 | 475.1163
1994-10-04 | 5.06 | 22.41 | 11.805 | 114.6798 | 310.3935 | 0 | 425.0733 | 614.1182 | 614.1182 | 615.2451 | 86400 | 4.512 | 0.004512 | 276.7789 | 0.00506 | 0 | 114.6798 | 148.2944 | 0.16111 | 18.4766 | 1596.376 | 11.8173 | 475.1163
1994-10-05 | 9.15 | 23.105 | 11.81 | 107.9616 | 561.2847 | 306.713 | 362.5333 | 612.8588 | 612.8588 | 614.9 | 86400 | 4.6519 | 0.0046519 | 285.3627 | 0.00915 | 0.005 | 107.9616 | 77.1707 | 0.14717 | 15.8883 | 1372.7478 | 11.8206 | 475.1163
1994-10-06 | 4.73 | 22.96 | 11.815 | 156.5788 | 290.1505 | 306.713 | 140.0163 | 611.6046 | 611.6046 | 614.2393 | 86400 | 4.6228 | 0.0046228 | 283.5718 | 0.00473 | 0.005 | 156.5788 | -143.5556 | 0.25704 | 40.2473 | 3477.3626 | 11.8217 | 475.1163
1994-10-07 | 2.28 | 24.095 | 11.815 | 149.1651 | 139.8611 | 0 | 289.0263 | 611.6046 | 611.6046 | 613.3308 | 86400 | 4.8513 | 0.0048513 | 297.5898 | 0.00228 | 0 | 149.1651 | -8.5636 | 0.239 | 35.6511 | 3080.2519 | 11.8205 | 475.1163
1994-10-08 | 4.87 | 24.225 | 11.81 | 126.4521 | 298.7384 | -306.713 | 731.9034 | 612.8588 | 612.8588 | 612.6923 | 86400 | 4.8775 | 0.0048775 | 299.1954 | 0.00487 | -0.005 | 126.4521 | 432.708 | 0.18655 | 23.5895 | 2038.1333 | 11.8198 | 475.1163
1994-10-09 | 2.58 | 23.57 | 11.81 | 172.4545 | 158.2639 | 0 | 330.7184 | 612.8588 | 612.8588 | 612.7497 | 86400 | 4.7456 | 0.0047456 | 291.1057 | 0.00258 | 0 | 172.4545 | 39.6126 | 0.29711 | 51.2378 | 4426.9447 | 11.8183 | 475.1163
1994-10-10 | 2.49 | 22.615 | 11.825 | 123.3612 | 152.7431 | 920.1389 | -644.0346 | 609.1119 | 609.1119 | 612.9165 | 86400 | 4.5533 | 0.0045533 | 279.3108 | 0.00249 | 0.015 | 123.3612 | -923.3455 | 0.17975 | 22.1743 | 1915.8619 | 11.8208 | 475.1163
1994-10-11 | 2.8 | 22.72 | 11.825 | 115.1332 | 171.7593 | 0 | 286.8924 | 609.1119 | 609.1119 | 611.6046 | 86400 | 4.5744 | 0.0045744 | 280.6077 | 0.0028 | 0 | 115.1332 | 6.2848 | 0.16207 | 18.6597 | 1612.2006 | 11.8228 | 475.1163
1994-10-12 | 3.26 | 23.415 | 11.825 | 82.9905 | 199.9769 | 0 | 282.9674 | 609.1119 | 609.1119 | 610.7451 | 86400 | 4.7144 | 0.0047144 | 289.1914 | 0.00326 | 0 | 82.9905 | -6.224 | 0.099185 | 8.2314 | 711.1954 | 11.8241 | 475.1163
1994-10-13 | 4.65 | 21.675 | 11.82 | 154.1105 | 285.2431 | -306.713 | 746.0665 | 610.3557 | 610.3557 | 610.139 | 86400 | 4.364 | 0.004364 | 267.7012 | 0.00465 | -0.005 | 154.1105 | 478.3653 | 0.25099 | 38.6798 | 3341.938 | 11.8257 | 475.1163
1994-10-14 | 7.17 | 21.825 | 11.82 | 105.1107 | 439.8264 | 0 | 544.9371 | 610.3557 | 610.3557 | 610.2137 | 86400 | 4.3942 | 0.0043942 | 269.5538 | 0.00717 | 0 | 105.1107 | 275.3833 | 0.14138 | 14.8601 | 1283.9108 | 11.828 | 475.1163
1994-10-15 | 7 | 22.62 | 11.815 | 193.0065 | 429.3981 | -306.713 | 929.1176 | 611.6046 | 611.6046 | 610.2196 | 86400 | 4.5543 | 0.0045543 | 279.3726 | 0.007 | -0.005 | 193.0065 | 649.745 | 0.35177 | 67.8944 | 5866.0747 | 11.829 | 475.1163
1994-10-16 | 2.56 | 22.465 | 11.81 | 115.9735 | 157.037 | -306.713 | 579.7235 | 612.8588 | 612.8588 | 610.654 | 86400 | 4.5231 | 0.0045231 | 277.4582 | 0.00256 | -0.005 | 115.9735 | 302.2653 | 0.16385 | 19.0021 | 1641.7784 | 11.8242 | 475.1163
1994-10-17 | 4.88 | 22.865 | 11.81 | 187.9375 | 299.3519 | 0 | 487.2894 | 612.8588 | 612.8588 | 611.4142 | 86400 | 4.6036 | 0.0046036 | 282.3985 | 0.00488 | 0 | 187.9375 | 204.8909 | 0.33801 | 63.524 | 5488.4744 | 11.8232 | 475.1163
1994-10-18 | 5.83 | 23.045 | 11.8 | 185.5703 | 357.6273 | -613.4259 | 1156.6235 | 615.3828 | 615.3828 | 611.8253 | 86400 | 4.6399 | 0.0046399 | 284.6216 | 0.00583 | -0.01 | 185.5703 | 872.0019 | 0.33164 | 61.5425 | 5317.2704 | 11.8201 | 475.1163
1994-10-19 | 3.91 | 23.695 | 11.81 | 151.1172 | 239.8495 | 613.4259 | -222.4592 | 612.8588 | 612.8588 | 613.1391 | 86400 | 4.7707 | 0.0047707 | 292.6496 | 0.00391 | 0.01 | 151.1172 | -515.1087 | 0.24371 | 36.8289 | 3182.0186 | 11.8188 | 475.1163
1994-10-20 | 5.58 | 22.7 | 11.82 | 95.7739 | 342.2917 | 613.4259 | -175.3604 | 610.3557 | 610.3557 | 613.1287 | 86400 | 4.5704 | 0.0045704 | 280.3606 | 0.00558 | 0.01 | 95.7739 | -455.721 | 0.12296 | 11.7767 | 1017.5031 | 11.8214 | 475.1163
1994-10-21 | 7.71 | 22.545 | 11.815 | 106.177 | 472.9514 | -306.713 | 885.8414 | 611.6046 | 611.6046 | 612.1294 | 86400 | 4.5392 | 0.0045392 | 278.4463 | 0.00771 | -0.005 | 106.177 | 607.3951 | 0.14353 | 15.2398 | 1316.722 | 11.8235 | 475.1163
1994-10-22 | 6.51 | 22.995 | 11.805 | 133.3977 | 399.3403 | -613.4259 | 1146.1639 | 614.1182 | 614.1182 | 611.8618 | 86400 | 4.6298 | 0.0046298 | 284.0041 | 0.00651 | -0.01 | 133.3977 | 862.1598 | 0.20213 | 26.9634 | 2329.6401 | 11.8215 | 475.1163
1994-10-23 | 2.79 | 23.17 | 11.805 | 156.5776 | 171.1458 | 0 | 327.7234 | 614.1182 | 614.1182 | 612.6399 | 86400 | 4.665 | 0.004665 | 286.1655 | 0.00279 | 0 | 156.5776 | 41.5579 | 0.25704 | 40.2465 | 3477.2963 | 11.8176 | 475.1163
1994-10-24 | 5.23 | 23.175 | 11.81 | 178.7588 | 320.8218 | 306.713 | 192.8676 | 612.8588 | 612.8588 | 613.193 | 86400 | 4.666 | 0.004666 | 286.2272 | 0.00523 | 0.005 | 178.7588 | -93.3596 | 0.31355 | 56.0496 | 4842.6857 | 11.8181 | 475.1163
1994-10-25 | 1.12 | 22.945 | 11.82 | 89.4171 | 68.7037 | 613.4259 | -455.3052 | 610.3557 | 610.3557 | 613.1641 | 86400 | 4.6197 | 0.0046197 | 283.3866 | 0.00112 | 0.01 | 89.4171 | -738.6917 | 0.11093 | 9.9187 | 856.9764 | 11.8173 | 475.1163
1994-10-26 | 2.14 | 22.955 | 11.82 | 90.7766 | 131.2731 | 0 | 222.0498 | 610.3557 | 610.3557 | 612.1957 | 86400 | 4.6217 | 0.0046217 | 283.5101 | 0.00214 | 0 | 90.7766 | -61.4603 | 0.11347 | 10.3 | 889.9242 | 11.8175 | 475.1163
1994-10-27 | 3.83 | 23.39 | 11.825 | 139.3442 | 234.9421 | 306.713 | 67.5733 | 609.1119 | 609.1119 | 611.6041 | 86400 | 4.7093 | 0.0047093 | 288.8826 | 0.00383 | 0.005 | 139.3442 | -221.3093 | 0.21579 | 30.0695 | 2598.0037 | 11.8208 | 475.1163
1994-10-28 | 7.07 | 23.69 | 11.825 | 208.6123 | 433.6921 | 0 | 642.3044 | 609.1119 | 609.1119 | 610.7447 | 86400 | 4.7697 | 0.0047697 | 292.5878 | 0.00707 | 0 | 208.6123 | 349.7166 | 0.39529 | 82.462 | 7124.7174 | 11.8263 | 475.1163
1994-10-29 | 7.65 | 23.31 | 11.83 | 153.8536 | 469.2708 | 306.713 | 316.4114 | 607.8733 | 607.8733 | 610.2244 | 86400 | 4.6932 | 0.0046932 | 287.8946 | 0.00765 | 0.005 | 153.8536 | 28.5169 | 0.25036 | 38.5188 | 3328.0257 | 11.8314 | 475.1163
1994-10-30 | 5.7 | 24.095 | 11.83 | 112.8253 | 349.6528 | 0 | 462.4781 | 607.8733 | 607.8733 | 609.4137 | 86400 | 4.8513 | 0.0048513 | 297.5898 | 0.0057 | 0 | 112.8253 | 164.8882 | 0.15722 | 17.7386 | 1532.6179 | 11.8332 | 475.1163
1994-10-31 | 14.9 | 22.235 | 11.83 | 116.0148 | 914.0046 | 0 | 1030.0194 | 607.8733 | 607.8733 | 608.8825 | 86400 | 4.4768 | 0.0044768 | 274.6176 | 0.0149 | 0 | 116.0148 | 755.4018 | 0.16394 | 19.019 | 1643.2401 | 11.8413 | 475.1163
1994-11-01 | 4.61 | 21.19 | 11.855 | 158.9238 | 282.7894 | 1533.5648 | -1091.8517 | 601.7562 | 601.7562 | 608.7454 | 86400 | 4.2664 | 0.0042664 | 261.7111 | 0.00461 | 0.025 | 158.9238 | -1353.5628 | 0.26284 | 41.7712 | 3609.0275 | 11.8474 | 475.1163
1994-11-02 | 5.75 | 21.975 | 11.86 | 122.8229 | 352.7199 | 306.713 | 168.8299 | 600.5478 | 600.5478 | 606.377 | 86400 | 4.4244 | 0.0044244 | 271.4064 | 0.00575 | 0.005 | 122.8229 | -102.5765 | 0.17858 | 21.9332 | 1895.032 | 11.8535 | 475.1163
1994-11-03 | 11.4 | 22.755 | 11.855 | 168.9751 | 699.3056 | -306.713 | 1174.9936 | 601.7562 | 601.7562 | 604.3253 | 86400 | 4.5815 | 0.0045815 | 281.0399 | 0.0114 | -0.005 | 168.9751 | 893.9537 | 0.28816 | 48.6923 | 4207.018 | 11.861 | 475.1163
1994-11-04 | 8.63 | 21.735 | 11.88 | 108.5441 | 529.3866 | 1533.5648 | -895.6342 | 595.763 | 595.763 | 603.6461 | 86400 | 4.3761 | 0.0043761 | 268.4422 | 0.00863 | 0.025 | 108.5441 | -1164.0764 | 0.14836 | 16.1035 | 1391.3389 | 11.8708 | 475.1163
1994-11-05 | 6.15 | 22.445 | 11.9 | 103.4363 | 377.2569 | 1226.8519 | -746.1586 | 591.0551 | 591.0551 | 601.0901 | 86400 | 4.5191 | 0.0045191 | 277.2112 | 0.00615 | 0.02 | 103.4363 | -1023.3698 | 0.13801 | 14.2753 | 1233.3893 | 11.8816 | 475.1163
1994-11-06 | 6.9 | 22.785 | 11.93 | 116.0799 | 423.2639 | 1840.2778 | -1300.934 | 584.1334 | 584.1334 | 597.8684 | 86400 | 4.5875 | 0.0045875 | 281.4104 | 0.0069 | 0.03 | 116.0799 | -1582.3445 | 0.16407 | 19.0457 | 1645.5457 | 11.8985 | 475.1163
1994-11-07 | 2.27 | 21.85 | 11.935 | 160.1682 | 139.2477 | 306.713 | -7.2971 | 582.9957 | 582.9957 | 593.1714 | 86400 | 4.3993 | 0.0043993 | 269.8626 | 0.00227 | 0.005 | 160.1682 | -277.1597 | 0.26593 | 42.5936 | 3680.0899 | 11.9096 | 475.1163
1994-11-08 | 1.51 | 22.955 | 11.95 | 181.3183 | 92.6273 | 920.1389 | -646.1933 | 579.6097 | 579.6097 | 589.7793 | 86400 | 4.6217 | 0.0046217 | 283.5101 | 0.00151 | 0.015 | 181.3183 | -929.7033 | 0.32031 | 58.0776 | 5017.9005 | 11.9214 | 475.1163
1994-11-09 | 2.91 | 22.345 | 11.98 | 148.9757 | 178.5069 | 1840.2778 | -1512.7951 | 572.9561 | 572.9561 | 586.502 | 86400 | 4.4989 | 0.0044989 | 275.9761 | 0.00291 | 0.03 | 148.9757 | -1788.7712 | 0.23855 | 35.538 | 3070.4831 | 11.9391 | 475.1163
1994-11-10 | 1.41 | 23.29 | 12 | 141.6532 | 86.4931 | 1226.8519 | -998.7056 | 568.606 | 568.606 | 581.981 | 86400 | 4.6892 | 0.0046892 | 287.6475 | 0.00141 | 0.02 | 141.6532 | -1286.3532 | 0.22118 | 31.3307 | 2706.9702 | 11.9564 | 475.1163
1994-11-11 | 0.69 | 21.135 | 12 | 153.1834 | 42.3264 | 0 | 195.5098 | 568.606 | 568.606 | 577.369 | 86400 | 4.2553 | 0.0042553 | 261.0318 | 0.00069 | 0 | 153.1834 | -65.522 | 0.24873 | 38.1007 | 3291.904 | 11.9689 | 475.1163
1994-11-12 | 15.6 | 23.3 | 11.8 | 128.5446 | 956.9444 | -12268.5185 | 13354.0076 | 615.3828 | 615.3828 | 572.7343 | 86400 | 4.6912 | 0.0046912 | 287.7711 | 0.0156 | -0.2 | 128.5446 | 13066.2365 | 0.1912 | 24.5776 | 2123.5014 | 11.9319 | 475.1163
1994-11-13 | 10.48 | 23.24 | 11.619 | 116.0698 | 642.8704 | -11103.0093 | 11861.9494 | 665.0228 | 665.0228 | 585.7289 | 86400 | 4.6791 | 0.0046791 | 287.03 | 0.01048 | -0.181 | 116.0698 | 11574.9194 | 0.16405 | 19.0415 | 1645.1882 | 11.8498 | 475.1163
1994-11-14 | 17.02 | 22.925 | 11.4975 | 163.4536 | 1044.0509 | -7453.125 | 8660.6295 | 703.1836 | 703.1836 | 611.7558 | 86400 | 4.6157 | 0.0046157 | 283.1395 | 0.01702 | -0.1215 | 163.4536 | 8377.49 | 0.27415 | 44.8116 | 3871.7224 | 11.761 | 475.1163
1994-11-15 | 5.35 | 22.975 | 11.3815 | 97.2347 | 328.1829 | -7115.7407 | 7541.1583 | 744.0207 | 744.0207 | 641.8744 | 86400 | 4.6258 | 0.0046258 | 283.7571 | 0.00535 | -0.116 | 97.2347 | 7257.4012 | 0.12579 | 12.2309 | 1056.7466 | 11.6542 | 475.1163
1994-11-16 | 3.9 | 23.63 | 11.392 | 151.4185 | 239.2361 | 644.0972 | -253.4426 | 740.1267 | 740.1267 | 677.2316 | 86400 | 4.7577 | 0.0047577 | 291.8468 | 0.0039 | 0.0105 | 151.4185 | -545.2894 | 0.24444 | 37.0128 | 3197.9023 | 11.5787 | 475.1163
1994-11-17 | 4.09 | 23.23 | 10.8455 | 155.7878 | 250.8912 | -33523.7269 | 33930.4059 | 1019.1063 | 1019.1063 | 689.2996 | 86400 | 4.6771 | 0.0046771 | 286.9065 | 0.00409 | -0.5465 | 155.7878 | 33643.4994 | 0.2551 | 39.7409 | 3433.6157 | 11.37 | 502.0725
1994-11-18 | 3.31 | 24.045 | 11.3485 | 197.9642 | 203.044 | 30855.3241 | -30454.3159 | 756.5349 | 756.5349 | 812.0802 | 86400 | 4.8412 | 0.0048412 | 296.9723 | 0.00331 | 0.503 | 197.9642 | -30751.2882 | 0.36541 | 72.3387 | 6250.0669 | 11.3593 | 506.0956
1994-11-19 | 3.65 | 23.7 | 11.4925 | 135.0509 | 223.9005 | 8833.3333 | -8474.382 | 704.8497 | 704.8497 | 794.7089 | 86400 | 4.7717 | 0.0047717 | 292.7113 | 0.00365 | 0.144 | 135.0509 | -8767.0933 | 0.2059 | 27.8066 | 2402.4884 | 11.3917 | 475.1163
1994-11-20 | 0.41 | 24.335 | 11.971 | 133.7198 | 25.1505 | 29352.4306 | -29193.5603 | 574.9358 | 574.9358 | 768.2027 | 86400 | 4.8996 | 0.0048996 | 300.554 | 0.00041 | 0.4785 | 133.7198 | -29494.1143 | 0.20286 | 27.1265 | 2343.7288 | 11.5477 | 475.1163
1994-11-21 | 1.42 | 24.005 | 11.3 | 114.2532 | 87.1065 | -41160.8796 | 41362.2393 | 775.7238 | 775.7238 | 694.6353 | 86400 | 4.8332 | 0.0048332 | 296.4783 | 0.00142 | -0.671 | 114.2532 | 41065.761 | 0.16022 | 18.3052 | 1581.5713 | 11.4732 | 475.1163
1994-11-22 | 0.62 | 23.085 | 11.39 | 159.4118 | 38.0324 | 5520.8333 | -5323.3891 | 740.8652 | 740.8652 | 723.7989 | 86400 | 4.6479 | 0.0046479 | 285.1157 | 0.00062 | 0.09 | 159.4118 | -5608.5048 | 0.26405 | 42.0925 | 3636.7958 | 11.4443 | 475.1163
1994-11-23 | 1 | 23.96 | 11.5515 | 187.6009 | 61.3426 | 9906.8287 | -9657.8852 | 685.6873 | 685.6873 | 731.5865 | 86400 | 4.8241 | 0.0048241 | 295.9225 | 0.001 | 0.1615 | 187.6009 | -9953.8077 | 0.3371 | 63.2399 | 5463.9296 | 11.4693 | 475.1163
1994-11-24 | 1.04 | 23.36 | 11.554 | 82.7338 | 63.7963 | 153.3565 | -6.8264 | 684.8986 | 684.8986 | 715.7864 | 86400 | 4.7033 | 0.0047033 | 288.5121 | 0.00104 | 0.0025 | 82.7338 | -295.3385 | 0.098725 | 8.1679 | 705.7079 | 11.4872 | 475.1163
1994-11-25 | 0.64 | 23.22 | 11.5345 | 176.984 | 39.2593 | -1196.1806 | 1412.4238 | 691.0992 | 691.0992 | 704.9216 | 86400 | 4.6751 | 0.0046751 | 286.783 | 0.00064 | -0.0195 | 176.984 | 1125.6408 | 0.30889 | 54.6687 | 4723.3765 | 11.4958 | 475.1163
1994-11-26 | 1.42 | 24.24 | 11.743 | 120.4283 | 87.1065 | 12789.9306 | -12582.3957 | 630.1834 | 630.1834 | 702.2558 | 86400 | 4.8805 | 0.0048805 | 299.3807 | 0.00142 | 0.2085 | 120.4283 | -12881.7764 | 0.17338 | 20.8798 | 1804.0124 | 11.5605 | 475.1163
1994-11-27 | 2.56 | 22.6 | 11.338 | 216.0514 | 157.037 | -24843.75 | 25216.8384 | 760.6069 | 760.6069 | 672.9059 | 86400 | 4.5503 | 0.0045503 | 279.1256 | 0.00256 | -0.405 | 216.0514 | 24937.7128 | 0.41662 | 90.0112 | 7776.9688 | 11.4959 | 475.1163
1994-11-28 | 2.6 | 22.655 | 11.577 | 116.2604 | 159.4907 | 14660.8796 | -14385.1285 | 677.729 | 677.729 | 706.0055 | 86400 | 4.5613 | 0.0045613 | 279.8049 | 0.0026 | 0.239 | 116.2604 | -14664.9334 | 0.16446 | 19.1198 | 1651.9512 | 11.515 | 475.1163
1994-11-29 | 2.58 | 22.67 | 11.3415 | 154.9072 | 158.2639 | -14446.1806 | 14759.3517 | 759.2446 | 759.2446 | 693.4441 | 86400 | 4.5644 | 0.0045644 | 279.9901 | 0.00258 | -0.2355 | 154.9072 | 14479.3615 | 0.25294 | 39.1817 | 3385.2985 | 11.4631 | 475.1163
1994-11-30 | 3.83 | 22.515 | 11.7475 | 157.1988 | 234.9421 | 24905.0926 | -24512.9517 | 628.9886 | 628.9886 | 720.6255 | 86400 | 4.5332 | 0.0045332 | 278.0758 | 0.00383 | 0.406 | 157.1988 | -24791.0274 | 0.25857 | 40.6469 | 3511.889 | 11.5406 | 475.1163
1994-12-01 | 3.3 | 22.23 | 11.107 | 244.9516 | 202.4306 | -39289.9306 | 39737.3127 | 863.0197 | 863.0197 | 680.9566 | 86400 | 4.4758 | 0.0044758 | 274.5558 | 0.0033 | -0.6405 | 244.9516 | 39462.7569 | 0.50295 | 123.1984 | 10644.3374 | 11.4174 | 475.1163
1994-12-02 | 7.92 | 22.72 | 11.403 | 180.9195 | 485.8333 | 18157.4074 | -17490.6546 | 736.0915 | 736.0915 | 748.1138 | 86400 | 4.5744 | 0.0045744 | 280.6077 | 0.00792 | 0.296 | 180.9195 | -17771.2622 | 0.31925 | 57.7587 | 4990.3523 | 11.4135 | 475.1163
1994-12-03 | 4.93 | 23.325 | 11.7465 | 201.7224 | 302.419 | 21071.1806 | -20567.0392 | 629.2537 | 629.2537 | 747.6522 | 86400 | 4.6962 | 0.0046962 | 288.0798 | 0.00493 | 0.3435 | 201.7224 | -20855.119 | 0.37587 | 75.821 | 6550.9317 | 11.5053 | 475.1163
1994-12-04 | 2.72 | 23.87 | 11.478 | 145.287 | 166.8519 | -16470.4861 | 16782.6249 | 709.727 | 709.727 | 704.0502 | 86400 | 4.806 | 0.004806 | 294.8109 | 0.00272 | -0.2685 | 145.287 | 16487.814 | 0.22974 | 33.3788 | 2883.9287 | 11.4944 | 475.1163
1994-12-05 | 2.2 | 23.9 | 11.878 | 100.9468 | 134.9537 | 24537.037 | -24301.1365 | 596.238 | 596.238 | 709.9211 | 86400 | 4.812 | 0.004812 | 295.1815 | 0.0022 | 0.4 | 100.9468 | -24596.318 | 0.13306 | 13.4318 | 1160.5107 | 11.5983 | 475.1163
1994-12-06 | 3.68 | 23.625 | 11.5325 | 86.7483 | 225.7407 | -21193.8657 | 21506.3548 | 691.7416 | 691.7416 | 667.4268 | 86400 | 4.7566 | 0.0047566 | 291.785 | 0.00368 | -0.3455 | 86.7483 | 21214.5698 | 0.106 | 9.1951 | 794.4572 | 11.5778 | 475.1163
1994-12-07 | 1.23 | 23.62 | 11.5205 | 165.2585 | 75.4514 | -736.1111 | 976.821 | 695.6217 | 695.6217 | 675.6774 | 86400 | 4.7556 | 0.0047556 | 291.7233 | 0.00123 | -0.012 | 165.2585 | 685.0977 | 0.27871 | 46.0589 | 3979.4904 | 11.5586 | 475.1163
1994-12-08 | 3.69 | 24.095 | 11.8015 | 220.2245 | 226.3542 | 17237.2685 | -16790.6898 | 615.0029 | 615.0029 | 685.3347 | 86400 | 4.8513 | 0.0048513 | 297.5898 | 0.00369 | 0.281 | 220.2245 | -17088.2797 | 0.42875 | 94.4209 | 8157.9676 | 11.6261 | 475.1163
1994-12-09 | 3.54 | 23.665 | 11.4045 | 133.9851 | 217.1528 | -24353.0093 | 24704.1472 | 735.5447 | 735.5447 | 656.9257 | 86400 | 4.7647 | 0.0047647 | 292.2791 | 0.00354 | -0.397 | 133.9851 | 24411.8681 | 0.20346 | 27.2612 | 2355.3716 | 11.5625 | 475.1163
1994-12-10 | 1.82 | 23.83 | 11.4125 | 172.9528 | 111.6435 | 490.7407 | -206.1444 | 732.6423 | 732.6423 | 684.1358 | 86400 | 4.7979 | 0.0047979 | 294.3169 | 0.00182 | 0.008 | 172.9528 | -500.4613 | 0.2984 | 51.6087 | 4458.9949 | 11.5176 | 475.1163
1994-12-11 | 0.07 | 23.715 | 11.6765 | 147.4906 | 4.294 | 16194.4444 | -16042.6599 | 648.3927 | 648.3927 | 703.7673 | 86400 | 4.7748 | 0.0047748 | 292.8966 | 7e-05 | 0.264 | 147.4906 | -16335.5565 | 0.23499 | 34.6589 | 2994.5284 | 11.5577 | 475.1163
1994-12-12 | 0.52 | 24.43 | 11.4455 | 137.1156 | 31.8981 | -14170.1389 | 14339.1526 | 720.9122 | 720.9122 | 682.172 | 86400 | 4.9187 | 0.0049187 | 301.7273 | 0.00052 | -0.231 | 137.1156 | 14037.4253 | 0.21064 | 28.8816 | 2495.3696 | 11.5221 | 475.1163
1994-12-13 | 0.97 | 23.865 | 11.1795 | 93.1151 | 59.5023 | -16317.1296 | 16469.7471 | 827.9794 | 827.9794 | 691.8387 | 86400 | 4.805 | 0.004805 | 294.7492 | 0.00097 | -0.266 | 93.1151 | 16174.9979 | 0.11788 | 10.9763 | 948.3499 | 11.4211 | 475.1163
1994-12-14 | 1.51 | 24.265 | 11.5045 | 141.7006 | 92.6273 | 19936.3426 | -19702.0147 | 700.8645 | 700.8645 | 743.167 | 86400 | 4.8855 | 0.0048855 | 299.6895 | 0.00151 | 0.325 | 141.7006 | -20001.7041 | 0.22129 | 31.3569 | 2709.2378 | 11.4399 | 475.1163
1994-12-15 | 1.31 | 25.89 | 11.6545 | 104.3288 | 80.3588 | 9201.3889 | -9016.7013 | 654.6547 | 654.6547 | 730.1734 | 86400 | 5.2127 | 0.0052127 | 319.7593 | 0.00131 | 0.15 | 104.3288 | -9336.4607 | 0.1398 | 14.5853 | 1260.167 | 11.4952 | 475.1163
1994-12-16 | 0.09 | 25.1 | 11.3655 | 178.4696 | 5.5208 | -17728.0093 | 17911.9997 | 750.0352 | 750.0352 | 700.8435 | 86400 | 5.0536 | 0.0050536 | 310.0023 | 9e-05 | -0.289 | 178.4696 | 17601.9974 | 0.31279 | 55.8232 | 4823.1248 | 11.4543 | 475.1163
1994-12-17 | 0.7 | 25.165 | 10.845 | 103.5835 | 42.9398 | -31928.8194 | 32075.3427 | 1019.4598 | 1019.4598 | 708.5156 | 86400 | 5.0667 | 0.0050667 | 310.8051 | 0.0007 | -0.5205 | 103.5835 | 31764.5376 | 0.13831 | 14.3262 | 1237.7815 | 11.2775 | 475.1163
1994-12-18 | 0.562 | 24.705 | 11.082 | 166.2288 | 34.4745 | 14538.1944 | -14337.4911 | 875.8126 | 875.8126 | 820.6911 | 86400 | 4.9741 | 0.0049741 | 305.1238 | 0.000562 | 0.237 | 166.2288 | -14642.6149 | 0.28117 | 46.7379 | 4038.1578 | 11.216 | 491.9532
1994-12-19 | 0.424 | 25.345 | 11.432 | 108.9765 | 26.0093 | 21469.9074 | -21334.9216 | 725.6644 | 725.6644 | 844.8761 | 86400 | 5.103 | 0.005103 | 313.0282 | 0.000424 | 0.35 | 108.9765 | -21647.9498 | 0.14925 | 16.2643 | 1405.2392 | 11.269 | 475.1163
1994-12-20 | 0.286 | 27 | 11.4675 | 117.8032 | 17.544 | 2177.662 | -2042.3149 | 713.3019 | 713.3019 | 804.1949 | 86400 | 5.4362 | 0.0054362 | 333.4686 | 0.000286 | 0.0355 | 117.8032 | -2375.7835 | 0.16774 | 19.7604 | 1707.3012 | 11.3175 | 475.1163
1994-12-21 | 0.148 | 25.64 | 11.2625 | 123.6567 | 9.0787 | -12575.2315 | 12707.9668 | 791.2531 | 791.2531 | 770.1645 | 86400 | 5.1623 | 0.0051623 | 316.6717 | 0.000148 | -0.205 | 123.6567 | 12391.2952 | 0.1804 | 22.3073 | 1927.3544 | 11.2955 | 475.1163
1994-12-22 | 0.01 | 25.455 | 11.5325 | 158.6251 | 0.61343 | 16562.5 | -16403.2615 | 691.7416 | 691.7416 | 780.8679 | 86400 | 5.1251 | 0.0051251 | 314.3868 | 1e-05 | 0.27 | 158.6251 | -16717.6482 | 0.2621 | 41.5752 | 3592.0946 | 11.3559 | 475.1163
1994-12-23 | 0.25 | 25.515 | 11.5825 | 122.3925 | 15.3356 | 3067.1296 | -2929.4014 | 676.0371 | 676.0371 | 750.6762 | 86400 | 5.1372 | 0.0051372 | 315.1278 | 0.00025 | 0.05 | 122.3925 | -3244.5293 | 0.17764 | 21.7416 | 1878.4743 | 11.4139 | 475.1163
1994-12-24 | 1.66 | 27.005 | 11.501 | 128.4572 | 101.8287 | -4999.4213 | 5229.7072 | 702.0221 | 702.0221 | 724.0425 | 86400 | 5.4372 | 0.0054372 | 333.5304 | 0.00166 | -0.0815 | 128.4572 | 4896.1768 | 0.191 | 24.5358 | 2119.8922 | 11.4342 | 475.1163
1994-12-25 | 0.12 | 27.045 | 11.3425 | 153.3101 | 7.3611 | -9722.8009 | 9883.4722 | 758.8563 | 758.8563 | 714.4895 | 86400 | 5.4452 | 0.0054452 | 334.0244 | 0.00012 | -0.1585 | 153.3101 | 9549.4478 | 0.24903 | 38.1796 | 3298.7159 | 11.4036 | 475.1163
1994-12-26 | 3.7 | 26.225 | 11.4215 | 160.8423 | 226.9676 | 4846.0648 | -4458.2549 | 729.4049 | 729.4049 | 730.804 | 86400 | 5.2801 | 0.0052801 | 323.8968 | 0.0037 | 0.079 | 160.8423 | -4782.1517 | 0.26761 | 43.0433 | 3718.9372 | 11.4064 | 475.1163
1994-12-27 | 0.81 | 25.99 | 11.4655 | 138.7636 | 49.6875 | 2699.0741 | -2510.623 | 713.987 | 713.987 | 730.8532 | 86400 | 5.2328 | 0.0052328 | 320.9944 | 0.00081 | 0.044 | 138.7636 | -2831.6174 | 0.21445 | 29.7573 | 2571.0268 | 11.4185 | 475.1163
1994-12-28 | 0.57 | 26.435 | 11.5655 | 147.9915 | 34.9653 | 6134.2593 | -5951.3025 | 681.2947 | 681.2947 | 726.1646 | 86400 | 5.3224 | 0.0053224 | 326.4905 | 0.00057 | 0.1 | 147.9915 | -6277.793 | 0.23619 | 34.9539 | 3020.0174 | 11.4555 | 475.1163
1994-12-29 | 0.01 | 25.95 | 11.8095 | 134.3076 | 0.61343 | 14967.5926 | -14832.6715 | 612.9845 | 612.9845 | 713.0477 | 86400 | 5.2248 | 0.0052248 | 320.5004 | 1e-05 | 0.244 | 134.3076 | -15153.1719 | 0.2042 | 27.4256 | 2369.5704 | 11.5508 | 475.1163
1994-12-30 | 0.15125 | 26.275 | 11.447 | 133.7758 | 9.2781 | -22236.6898 | 22379.7437 | 720.388 | 720.388 | 674.8396 | 86400 | 5.2902 | 0.0052902 | 324.5143 | 0.00015125 | -0.3625 | 133.7758 | 22055.2293 | 0.20299 | 27.1549 | 2346.1809 | 11.5183 | 475.1163
1994-12-31 | 0.2925 | 25.93 | 11.1735 | 91.6132 | 17.9427 | -16777.1991 | 16886.755 | 830.7692 | 830.7692 | 686.7397 | 86400 | 5.2207 | 0.0052207 | 320.2534 | 0.0002925 | -0.2735 | 91.6132 | 16566.5017 | 0.11504 | 10.539 | 910.5702 | 11.4173 | 475.1163
1995-01-01 | 0.43375 | 25.55 | 12.745 | 145.3806 | 26.6073 | 96399.8843 | -96227.8963 | 443.6788 | 475.1163 | 748.6689 | 86400 | 5.1442 | 0.0051442 | 315.5601 | 0.00043375 | 1.5715 | 145.3806 | -96543.4564 | 0.22997 | 33.4326 | 2888.5783 | 11.7871 | 475.1163
1995-01-02 | 0.575 | 26.175 | 12.745 | 90.8769 | 35.272 | 0 | 126.1489 | 443.6788 | 475.1163 | 654.3404 | 86400 | 5.2701 | 0.0052701 | 323.2793 | 0.000575 | 0 | 90.8769 | -197.1304 | 0.11365 | 10.3285 | 892.3833 | 12.0563 | 475.1163
1995-01-03 | 0.71625 | 26.42 | 12.745 | 192.3418 | 43.9366 | 0 | 236.2784 | 443.6788 | 475.1163 | 592.539 | 86400 | 5.3194 | 0.0053194 | 326.3052 | 0.00071625 | 0 | 192.3418 | -90.0268 | 0.34996 | 67.3113 | 5815.6994 | 12.2539 | 475.1163
1995-01-04 | 0.8575 | 26.705 | 12.745 | 133.0308 | 52.6013 | 0 | 185.632 | 443.6788 | 475.1163 | 552.0484 | 86400 | 5.3768 | 0.0053768 | 329.8251 | 0.0008575 | 0 | 133.0308 | -144.1931 | 0.20129 | 26.7784 | 2313.6519 | 12.3974 | 475.1163
1995-01-05 | 0.99875 | 26.785 | 12.745 | 160.1648 | 61.2659 | 0 | 221.4308 | 443.6788 | 475.1163 | 525.5201 | 86400 | 5.3929 | 0.0053929 | 330.8132 | 0.00099875 | 0 | 160.1648 | -109.3824 | 0.26592 | 42.5914 | 3679.8985 | 12.5024 | 475.1163
1995-01-06 | 1.14 | 26.72 | 12.745 | 163.6898 | 69.9306 | 0 | 233.6204 | 443.6788 | 475.1163 | 508.1395 | 86400 | 5.3798 | 0.0053798 | 330.0104 | 0.00114 | 0 | 163.6898 | -96.3901 | 0.27475 | 44.9736 | 3885.7233 | 12.579 | 475.1163
1995-01-07 | 1.1 | 26.31 | 12.745 | 209.5672 | 67.4769 | 0 | 277.0441 | 443.6788 | 475.1163 | 496.7522 | 86400 | 5.2972 | 0.0052972 | 324.9466 | 0.0011 | 0 | 209.5672 | -47.9025 | 0.39801 | 83.4089 | 7206.5311 | 12.6354 | 475.1163
1995-01-08 | 0.27 | 26.29 | 12.745 | 177.7771 | 16.5625 | 0 | 194.3396 | 443.6788 | 475.1163 | 489.2915 | 86400 | 5.2932 | 0.0052932 | 324.6996 | 0.00027 | 0 | 177.7771 | -130.36 | 0.31097 | 55.2833 | 4776.4743 | 12.6753 | 475.1163
1995-01-09 | 1.04 | 25.9 | 12.74 | 163.5382 | 63.7963 | -306.713 | 534.0474 | 444.3314 | 475.1163 | 484.4035 | 86400 | 5.2147 | 0.0052147 | 319.8828 | 0.00104 | -0.005 | 163.5382 | 214.1646 | 0.27437 | 44.8696 | 3876.7322 | 12.7034 | 475.1163
1995-01-10 | 0.85 | 26.395 | 12.755 | 111.1223 | 52.1412 | 920.1389 | -756.8754 | 442.3794 | 475.1163 | 481.201 | 86400 | 5.3144 | 0.0053144 | 325.9964 | 0.00085 | 0.015 | 111.1223 | -1082.8718 | 0.15368 | 17.0768 | 1475.4385 | 12.7271 | 475.1163
1995-01-11 | 6.75 | 26.325 | 12.745 | 140.7375 | 414.0625 | -613.4259 | 1168.2259 | 443.6788 | 475.1163 | 479.1028 | 86400 | 5.3003 | 0.0053003 | 325.1319 | 0.00675 | -0.01 | 140.7375 | 843.094 | 0.21904 | 30.8268 | 2663.4365 | 12.7461 | 475.1163
1995-01-12 | 4.13 | 25.365 | 12.735 | 134.4206 | 253.3449 | -613.4259 | 1001.1914 | 444.986 | 475.1163 | 477.7282 | 86400 | 5.107 | 0.005107 | 313.2752 | 0.00413 | -0.01 | 134.4206 | 687.9162 | 0.20446 | 27.4833 | 2374.5551 | 12.755 | 475.1163
1995-01-13 | 1.61 | 26.46 | 12.735 | 126.5288 | 98.7616 | 0 | 225.2904 | 444.986 | 475.1163 | 476.8275 | 86400 | 5.3274 | 0.0053274 | 326.7992 | 0.00161 | 0 | 126.5288 | -101.5088 | 0.18672 | 23.6253 | 2041.2279 | 12.7593 | 475.1163
1995-01-14 | 2.67 | 26.21 | 12.725 | 163.5614 | 163.7847 | -613.4259 | 940.772 | 446.3011 | 475.1163 | 476.2374 | 86400 | 5.2771 | 0.0052771 | 323.7116 | 0.00267 | -0.01 | 163.5614 | 617.0605 | 0.27443 | 44.8855 | 3878.1055 | 12.7607 | 475.1163
1995-01-15 | 0.51 | 27.595 | 12.73 | 167.2716 | 31.2847 | 306.713 | -108.1566 | 445.6426 | 475.1163 | 475.8508 | 86400 | 5.556 | 0.005556 | 340.8173 | 0.00051 | 0.005 | 167.2716 | -448.9739 | 0.28382 | 47.4744 | 4101.7904 | 12.7612 | 475.1163
1995-01-16 | 0.45444 | 27.625 | 12.73 | 211.3103 | 27.8768 | 0 | 239.1871 | 445.6426 | 475.1163 | 475.5976 | 86400 | 5.562 | 0.005562 | 341.1878 | 0.00045444 | 0 | 211.3103 | -102.0006 | 0.40298 | 85.1542 | 7357.3206 | 12.762 | 475.1163
1995-01-17 | 0.39889 | 26.975 | 12.725 | 210.5052 | 24.4689 | -306.713 | 541.687 | 446.3011 | 475.1163 | 475.4316 | 86400 | 5.4311 | 0.0054311 | 333.1598 | 0.00039889 | -0.005 | 210.5052 | 208.5272 | 0.40068 | 84.3453 | 7287.4367 | 12.761 | 475.1163
1995-01-18 | 0.34333 | 27.08 | 12.72 | 167.0012 | 21.061 | -306.713 | 494.7751 | 446.9616 | 475.1163 | 475.3229 | 86400 | 5.4523 | 0.0054523 | 334.4567 | 0.00034333 | -0.005 | 167.0012 | 160.3185 | 0.28313 | 47.2828 | 4085.2336 | 12.7581 | 475.1163
1995-01-19 | 0.28778 | 26.44 | 12.715 | 97.8832 | 17.653 | -306.713 | 422.2492 | 447.6241 | 475.1163 | 475.2516 | 86400 | 5.3234 | 0.0053234 | 326.5522 | 0.00028778 | -0.005 | 97.8832 | 95.697 | 0.12705 | 12.4358 | 1074.4562 | 12.7538 | 475.1163
1995-01-20 | 0.23222 | 26.12 | 12.71 | 116.529 | 14.2451 | -306.713 | 437.4871 | 448.2886 | 475.1163 | 475.205 | 86400 | 5.259 | 0.005259 | 322.6 | 0.00023222 | -0.005 | 116.529 | 114.8871 | 0.16503 | 19.2304 | 1661.5103 | 12.7493 | 475.1163
1995-01-21 | 0.17667 | 26.265 | 12.7 | 97.8366 | 10.8372 | -613.4259 | 722.0997 | 449.6236 | 475.1163 | 475.1744 | 86400 | 5.2882 | 0.0052882 | 324.3908 | 0.00017667 | -0.01 | 97.8366 | 397.7089 | 0.12696 | 12.421 | 1073.176 | 12.7428 | 475.1163
1995-01-22 | 0.12111 | 26.67 | 12.69 | 178.9087 | 7.4293 | -613.4259 | 799.7639 | 450.9667 | 475.1163 | 475.1544 | 86400 | 5.3697 | 0.0053697 | 329.3929 | 0.00012111 | -0.01 | 178.9087 | 470.3711 | 0.31394 | 56.1672 | 4852.8476 | 12.736 | 475.1163
1995-01-23 | 0.065556 | 26.7 | 12.69 | 116.8143 | 4.0213 | 0 | 120.8356 | 450.9667 | 475.1163 | 475.1412 | 86400 | 5.3758 | 0.0053758 | 329.7634 | 6.5556e-05 | 0 | 116.8143 | -208.9278 | 0.16563 | 19.3484 | 1671.6978 | 12.7301 | 475.1163
1995-01-24 | 0.01 | 26.455 | 12.685 | 106.4703 | 0.61343 | -306.713 | 413.7966 | 451.6413 | 475.1163 | 475.1326 | 86400 | 5.3264 | 0.0053264 | 326.7375 | 1e-05 | -0.005 | 106.4703 | 87.0592 | 0.14413 | 15.3453 | 1325.8321 | 12.7242 | 475.1163
1995-01-25 | 0.01 | 26.59 | 12.68 | 126.9192 | 0.61343 | -306.713 | 434.2456 | 452.318 | 475.1163 | 475.127 | 86400 | 5.3536 | 0.0053536 | 328.4048 | 1e-05 | -0.005 | 126.9192 | 105.8408 | 0.18758 | 23.808 | 2057.0084 | 12.7186 | 475.1163
1995-01-26 | 0.04 | 26.355 | 12.675 | 157.2065 | 2.4537 | -306.713 | 466.3732 | 452.9968 | 475.1163 | 475.1233 | 86400 | 5.3063 | 0.0053063 | 325.5024 | 4e-05 | -0.005 | 157.2065 | 140.8708 | 0.25859 | 40.6519 | 3512.3201 | 12.7134 | 475.1163
1995-01-27 | 1.25 | 26.905 | 12.675 | 206.5138 | 76.6782 | 0 | 283.192 | 452.9968 | 475.1163 | 475.1209 | 86400 | 5.417 | 0.005417 | 332.2953 | 0.00125 | 0 | 206.5138 | -49.1033 | 0.38934 | 80.4038 | 6946.8886 | 12.7108 | 475.1163
1995-01-28 | 0.05 | 26.735 | 12.675 | 115.5614 | 3.0671 | 0 | 118.6286 | 452.9968 | 475.1163 | 475.1193 | 86400 | 5.3828 | 0.0053828 | 330.1957 | 5e-05 | 0 | 115.5614 | -211.5671 | 0.16298 | 18.8337 | 1627.2349 | 12.7069 | 475.1163
1995-01-29 | 0.08 | 27.22 | 12.67 | 119.8647 | 4.9074 | -306.713 | 431.4851 | 453.6776 | 475.1163 | 475.1183 | 86400 | 5.4805 | 0.0054805 | 336.1858 | 8e-05 | -0.005 | 119.8647 | 95.2993 | 0.17216 | 20.6363 | 1782.9789 | 12.7026 | 475.1163
1995-01-30 | 0.92 | 27.67 | 12.665 | 170.1011 | 56.4352 | -306.713 | 533.2493 | 454.3605 | 475.1163 | 475.1176 | 86400 | 5.5711 | 0.0055711 | 341.7436 | 0.00092 | -0.005 | 170.1011 | 191.5057 | 0.29105 | 49.5076 | 4277.4576 | 12.6991 | 475.1163
1995-01-31 | 0.57 | 27.105 | 12.66 | 155.576 | 34.9653 | -306.713 | 497.2543 | 455.0455 | 475.1163 | 475.1171 | 86400 | 5.4573 | 0.0054573 | 334.7654 | 0.00057 | -0.005 | 155.576 | 162.4889 | 0.25458 | 39.606 | 3421.9571 | 12.6946 | 475.1163
1995-02-01 | 0.02 | 27.615 | 12.655 | 93.8285 | 1.2269 | -306.713 | 401.7684 | 455.7326 | 475.1163 | 475.1169 | 86400 | 5.56 | 0.00556 | 341.0643 | 2e-05 | -0.005 | 93.8285 | 60.7041 | 0.11924 | 11.1877 | 966.6188 | 12.6887 | 475.1163
1995-02-02 | 0.04 | 28.065 | 12.645 | 122.1811 | 2.4537 | -613.4259 | 738.0607 | 457.1131 | 475.1163 | 475.1167 | 86400 | 5.6506 | 0.0056506 | 346.6221 | 4e-05 | -0.01 | 122.1811 | 391.4387 | 0.17718 | 21.6478 | 1870.3718 | 12.6817 | 475.1163
1995-02-03 | 0.06 | 28.405 | 12.635 | 88.1136 | 3.6806 | -613.4259 | 705.2201 | 458.5022 | 475.1163 | 475.1165 | 86400 | 5.719 | 0.005719 | 350.8213 | 6e-05 | -0.01 | 88.1136 | 354.3988 | 0.10851 | 9.5612 | 826.0863 | 12.6733 | 475.1163
1995-02-04 | 0.01 | 27.805 | 12.625 | 122.8463 | 0.61343 | -613.4259 | 736.8857 | 459.8999 | 475.1163 | 475.1165 | 86400 | 5.5982 | 0.0055982 | 343.4109 | 1e-05 | -0.01 | 122.8463 | 393.4748 | 0.17863 | 21.9437 | 1895.935 | 12.6648 | 475.1163
1995-02-05 | 0.36 | 27.205 | 12.62 | 145.5072 | 22.0833 | -306.713 | 474.3035 | 460.602 | 475.1163 | 475.1164 | 86400 | 5.4774 | 0.0054774 | 336.0005 | 0.00036 | -0.005 | 145.5072 | 138.303 | 0.23027 | 33.5054 | 2894.8684 | 12.6577 | 475.1163
1995-02-06 | 0.77 | 26.775 | 12.615 | 140.0585 | 47.2338 | -306.713 | 494.0053 | 461.3063 | 475.1163 | 475.1164 | 86400 | 5.3909 | 0.0053909 | 330.6897 | 0.00077 | -0.005 | 140.0585 | 163.3156 | 0.21745 | 30.4563 | 2631.4282 | 12.6513 | 475.1163
1995-02-07 | 6.04 | 24.965 | 12.615 | 108.5726 | 370.5093 | 0 | 479.0819 | 461.3063 | 475.1163 | 475.1163 | 86400 | 5.0264 | 0.0050264 | 308.3349 | 0.00604 | 0 | 108.5726 | 170.747 | 0.14842 | 16.1141 | 1392.2551 | 12.6502 | 475.1163
1995-02-08 | 2.99 | 25.93 | 12.605 | 189.2757 | 183.4144 | -613.4259 | 986.116 | 462.7214 | 475.1163 | 475.1163 | 86400 | 5.2207 | 0.0052207 | 320.2534 | 0.00299 | -0.01 | 189.2757 | 665.8626 | 0.34162 | 64.6608 | 5586.6963 | 12.645 | 475.1163
1995-02-09 | 1.06 | 26.225 | 12.6 | 116.9155 | 65.0231 | -306.713 | 488.6516 | 463.4323 | 475.1163 | 475.1163 | 86400 | 5.2801 | 0.0052801 | 323.8968 | 0.00106 | -0.005 | 116.9155 | 164.7548 | 0.16585 | 19.3903 | 1675.3205 | 12.6375 | 475.1163
1995-02-10 | 0.09 | 26.21 | 12.59 | 152.3307 | 5.5208 | -613.4259 | 771.2774 | 464.8608 | 475.1163 | 475.1163 | 86400 | 5.2771 | 0.0052771 | 323.7116 | 9e-05 | -0.01 | 152.3307 | 447.5659 | 0.24665 | 37.5727 | 3246.281 | 12.6288 | 475.1163
1995-02-11 | 0.61 | 26.06 | 12.595 | 130.0009 | 37.419 | 306.713 | -139.2931 | 464.1454 | 475.1163 | 475.1163 | 86400 | 5.2469 | 0.0052469 | 321.859 | 0.00061 | 0.005 | 130.0009 | -461.152 | 0.19446 | 25.2796 | 2184.1572 | 12.624 | 475.1163
1995-02-12 | 0.65 | 26.545 | 12.58 | 107.6187 | 39.8727 | -920.1389 | 1067.6303 | 466.2982 | 475.1163 | 475.1163 | 86400 | 5.3446 | 0.0053446 | 327.849 | 0.00065 | -0.015 | 107.6187 | 739.7812 | 0.14647 | 15.7624 | 1361.8747 | 12.6158 | 475.1163
1995-02-13 | 2.01 | 25.84 | 12.585 | 209.4044 | 123.2986 | 306.713 | 25.9901 | 465.5784 | 475.1163 | 475.1163 | 86400 | 5.2026 | 0.0052026 | 319.1418 | 0.00201 | 0.005 | 209.4044 | -293.1517 | 0.39754 | 83.247 | 7192.5424 | 12.6135 | 475.1163
1995-02-14 | 0.28 | 26.255 | 12.585 | 129.6083 | 17.1759 | 0 | 146.7842 | 465.5784 | 475.1163 | 475.1163 | 86400 | 5.2862 | 0.0052862 | 324.2673 | 0.00028 | 0 | 129.6083 | -177.4831 | 0.19358 | 25.0892 | 2167.7044 | 12.6094 | 475.1163
1995-02-15 | 2.07 | 26.405 | 12.585 | 87.1915 | 126.9792 | 0 | 214.1706 | 465.5784 | 475.1163 | 475.1163 | 86400 | 5.3164 | 0.0053164 | 326.1199 | 0.00207 | 0 | 87.1915 | -111.9493 | 0.10681 | 9.313 | 804.6424 | 12.6072 | 475.1163
1995-02-16 | 3.84 | 26.02 | 12.58 | 113.785 | 235.5556 | -306.713 | 656.0535 | 466.2982 | 475.1163 | 475.1163 | 86400 | 5.2389 | 0.0052389 | 321.3649 | 0.00384 | -0.005 | 113.785 | 334.6886 | 0.15923 | 18.1183 | 1565.4172 | 12.6057 | 475.1163
1995-02-17 | 2.37 | 25.57 | 12.575 | 78.0006 | 145.3819 | -306.713 | 530.0955 | 467.0203 | 475.1163 | 475.1163 | 86400 | 5.1483 | 0.0051483 | 315.8071 | 0.00237 | -0.005 | 78.0006 | 214.2884 | 0.090376 | 7.0494 | 609.0639 | 12.6017 | 475.1163
1995-02-18 | 0.79 | 26.03 | 12.57 | 125.1075 | 48.4606 | -306.713 | 480.2811 | 467.7447 | 475.1163 | 475.1163 | 86400 | 5.2409 | 0.0052409 | 321.4884 | 0.00079 | -0.005 | 125.1075 | 158.7927 | 0.18358 | 22.9674 | 1984.3853 | 12.5967 | 475.1163
1995-02-19 | 4.55 | 23.56 | 12.565 | 155.9601 | 279.1088 | -306.713 | 741.7818 | 468.4714 | 475.1163 | 475.1163 | 86400 | 4.7436 | 0.0047436 | 290.9822 | 0.00455 | -0.005 | 155.9601 | 450.7996 | 0.25552 | 39.8508 | 3443.1132 | 12.595 | 475.1163
1995-02-20 | 4.62 | 25.97 | 12.555 | 182.973 | 283.4028 | -613.4259 | 1079.8017 | 469.9317 | 475.1163 | 475.1163 | 86400 | 5.2288 | 0.0052288 | 320.7474 | 0.00462 | -0.01 | 182.973 | 759.0543 | 0.3247 | 59.4117 | 5133.1666 | 12.5908 | 475.1163
1995-02-21 | 1.25 | 26.3 | 12.55 | 185.9449 | 76.6782 | -306.713 | 569.3361 | 470.6653 | 475.1163 | 475.1163 | 86400 | 5.2952 | 0.0052952 | 324.8231 | 0.00125 | -0.005 | 185.9449 | 244.513 | 0.33264 | 61.8536 | 5344.1487 | 12.5838 | 475.1163
1995-02-22 | 0.09 | 27.765 | 12.56 | 165.4512 | 5.5208 | 613.4259 | -442.4539 | 469.2004 | 475.1163 | 475.1163 | 86400 | 5.5902 | 0.0055902 | 342.9169 | 9e-05 | 0.01 | 165.4512 | -785.3708 | 0.2792 | 46.1933 | 3991.0988 | 12.5802 | 475.1163
1995-02-23 | 2.1 | 28.415 | 12.55 | 164.012 | 128.8194 | -613.4259 | 906.2574 | 470.6653 | 475.1163 | 475.1163 | 86400 | 5.7211 | 0.0057211 | 350.9448 | 0.0021 | -0.01 | 164.012 | 555.3126 | 0.27556 | 45.1953 | 3904.8748 | 12.576 | 475.1163
1995-02-24 | 17.28 | 26.32 | 12.545 | 122.0989 | 1060 | -306.713 | 1488.8119 | 471.4012 | 475.1163 | 475.1163 | 86400 | 5.2993 | 0.0052993 | 325.0701 | 0.01728 | -0.005 | 122.0989 | 1163.7417 | 0.177 | 21.6114 | 1867.2269 | 12.5822 | 475.1163
1995-02-25 | 0.12 | 26.085 | 12.55 | 115.7228 | 7.3611 | 306.713 | -183.629 | 470.6653 | 475.1163 | 475.1163 | 86400 | 5.2519 | 0.0052519 | 322.1677 | 0.00012 | 0.005 | 115.7228 | -505.7967 | 0.16332 | 18.8996 | 1632.9223 | 12.5755 | 475.1163
1995-02-26 | 0.58 | 26.15 | 12.55 | 204.7718 | 35.5787 | 0 | 240.3505 | 470.6653 | 475.1163 | 475.1163 | 86400 | 5.265 | 0.005265 | 322.9705 | 0.00058 | 0 | 204.7718 | -82.62 | 0.38442 | 78.719 | 6801.3207 | 12.5719 | 475.1163
1995-02-27 | 0.66 | 25.785 | 12.55 | 188.8536 | 40.4861 | 0 | 229.3397 | 470.6653 | 475.1163 | 475.1163 | 86400 | 5.1915 | 0.0051915 | 318.4625 | 0.00066 | 0 | 188.8536 | -89.1228 | 0.34048 | 64.3009 | 5555.601 | 12.5692 | 475.1163
1995-02-28 | 0.22 | 26.44 | 12.555 | 143.0737 | 13.4954 | 306.713 | -150.1439 | 469.9317 | 475.1163 | 475.1163 | 86400 | 5.3234 | 0.0053234 | 326.5522 | 0.00022 | 0.005 | 143.0737 | -476.6961 | 0.22451 | 32.1221 | 2775.3465 | 12.5677 | 475.1163
1995-03-01 | 1.21 | 26.855 | 12.555 | 121.4544 | 74.2245 | 0 | 195.679 | 469.9317 | 475.1163 | 475.1163 | 86400 | 5.407 | 0.005407 | 331.6777 | 0.00121 | 0 | 121.4544 | -135.9988 | 0.1756 | 21.3274 | 1842.6858 | 12.5669 | 475.1163
1995-03-02 | 1.99 | 26.765 | 12.56 | 145.6079 | 122.0718 | 306.713 | -39.0334 | 469.2004 | 475.1163 | 475.1163 | 86400 | 5.3889 | 0.0053889 | 330.5662 | 0.00199 | 0.005 | 145.6079 | -369.5995 | 0.23051 | 33.5634 | 2899.8785 | 12.5685 | 475.1163
1995-03-03 | 2.1 | 26.515 | 12.555 | 165.6729 | 128.8194 | -306.713 | 601.2053 | 469.9317 | 475.1163 | 475.1163 | 86400 | 5.3385 | 0.0053385 | 327.4785 | 0.0021 | -0.005 | 165.6729 | 273.7268 | 0.27976 | 46.3482 | 4004.4816 | 12.5686 | 475.1163
1995-03-04 | 2.49 | 26.305 | 12.545 | 100.0107 | 152.7431 | -613.4259 | 866.1797 | 471.4012 | 475.1163 | 475.1163 | 86400 | 5.2962 | 0.0052962 | 324.8849 | 0.00249 | -0.01 | 100.0107 | 541.2948 | 0.13121 | 13.1226 | 1133.7937 | 12.5653 | 475.1163
1995-03-05 | 0.48 | 26.76 | 12.555 | 184.0693 | 29.4444 | 613.4259 | -399.9122 | 469.9317 | 475.1163 | 475.1163 | 86400 | 5.3878 | 0.0053878 | 330.5044 | 0.00048 | 0.01 | 184.0693 | -730.4167 | 0.32762 | 60.3055 | 5210.3985 | 12.5652 | 475.1163
1995-03-06 | 1.4 | 26.09 | 12.545 | 103.4571 | 85.8796 | -613.4259 | 802.7627 | 471.4012 | 475.1163 | 475.1163 | 86400 | 5.2529 | 0.0052529 | 322.2295 | 0.0014 | -0.01 | 103.4571 | 480.5332 | 0.13805 | 14.2825 | 1234.0098 | 12.562 | 475.1163
1995-03-07 | 8.63 | 25.38 | 12.545 | 176.7255 | 529.3866 | 0 | 706.1121 | 471.4012 | 475.1163 | 475.1163 | 86400 | 5.11 | 0.00511 | 313.4605 | 0.00863 | 0 | 176.7255 | 392.6516 | 0.30821 | 54.4694 | 4706.1522 | 12.5658 | 475.1163
1995-03-08 | 5.51 | 26.81 | 12.555 | 116.6735 | 337.9977 | 613.4259 | -158.7547 | 469.9317 | 475.1163 | 475.1163 | 86400 | 5.3979 | 0.0053979 | 331.122 | 0.00551 | 0.01 | 116.6735 | -489.8767 | 0.16533 | 19.2901 | 1666.6659 | 12.5682 | 475.1163
1995-03-09 | 3.79 | 26.745 | 12.555 | 122.9403 | 232.4884 | 0 | 355.4287 | 469.9317 | 475.1163 | 475.1163 | 86400 | 5.3848 | 0.0053848 | 330.3192 | 0.00379 | 0 | 122.9403 | 25.1096 | 0.17883 | 21.9857 | 1899.563 | 12.5686 | 475.1163
1995-03-10 | 2.63 | 27.08 | 12.555 | 79.8047 | 161.331 | 0 | 241.1358 | 469.9317 | 475.1163 | 475.1163 | 86400 | 5.4523 | 0.0054523 | 334.4567 | 0.00263 | 0 | 79.8047 | -93.3209 | 0.093529 | 7.4641 | 644.8959 | 12.5675 | 475.1163
1995-03-11 | 9.89 | 24.5 | 12.56 | 142.5156 | 606.6782 | 306.713 | 442.4808 | 469.2004 | 475.1163 | 475.1163 | 86400 | 4.9328 | 0.0049328 | 302.5919 | 0.00989 | 0.005 | 142.5156 | 139.889 | 0.2232 | 31.8097 | 2748.3601 | 12.5744 | 475.1163
1995-03-12 | 2.24 | 25.185 | 12.565 | 71.4735 | 137.4074 | 306.713 | -97.832 | 468.4714 | 475.1163 | 475.1163 | 86400 | 5.0707 | 0.0050707 | 311.0521 | 0.00224 | 0.005 | 71.4735 | -408.8841 | 0.079272 | 5.6659 | 489.532 | 12.5742 | 475.1163
1995-03-13 | 9.68 | 24.34 | 12.565 | 120.3256 | 593.7963 | 0 | 714.1219 | 468.4714 | 475.1163 | 475.1163 | 86400 | 4.9006 | 0.0049006 | 300.6158 | 0.00968 | 0 | 120.3256 | 413.5062 | 0.17316 | 20.8353 | 1800.1692 | 12.5801 | 475.1163
1995-03-14 | 6.64 | 25.285 | 12.555 | 143.6549 | 407.3148 | -613.4259 | 1164.3956 | 469.9317 | 475.1163 | 475.1163 | 86400 | 5.0909 | 0.0050909 | 312.2872 | 0.00664 | -0.01 | 143.6549 | 852.1084 | 0.22588 | 32.4493 | 2803.6173 | 12.5794 | 475.1163
1995-03-15 | 2.37 | 25.2 | 12.545 | 147.4781 | 145.3819 | -613.4259 | 906.2859 | 471.4012 | 475.1163 | 475.1163 | 86400 | 5.0738 | 0.0050738 | 311.2374 | 0.00237 | -0.01 | 147.4781 | 595.0486 | 0.23496 | 34.6515 | 2993.8935 | 12.573 | 475.1163
1995-03-16 | 1.35 | 25.68 | 12.555 | 115.7504 | 82.8125 | 613.4259 | -414.8631 | 469.9317 | 475.1163 | 475.1163 | 86400 | 5.1704 | 0.0051704 | 317.1657 | 0.00135 | 0.01 | 115.7504 | -732.0287 | 0.16338 | 18.9108 | 1633.8938 | 12.5699 | 475.1163
1995-03-17 | 0.16 | 25.525 | 12.54 | 97.3286 | 9.8148 | -920.1389 | 1027.2823 | 472.1395 | 475.1163 | 475.1163 | 86400 | 5.1392 | 0.0051392 | 315.2513 | 0.00016 | -0.015 | 97.3286 | 712.031 | 0.12597 | 12.2604 | 1059.301 | 12.5623 | 475.1163
1995-03-18 | 1.05 | 26.39 | 12.545 | 160.7229 | 64.4097 | 306.713 | -81.5804 | 471.4012 | 475.1163 | 475.1163 | 86400 | 5.3134 | 0.0053134 | 325.9347 | 0.00105 | 0.005 | 160.7229 | -407.5151 | 0.26731 | 42.9634 | 3712.0345 | 12.5594 | 475.1163
1995-03-19 | 1.05 | 26.6 | 12.525 | 189.961 | 64.4097 | -1226.8519 | 1481.2226 | 474.3685 | 475.1163 | 475.1163 | 86400 | 5.3556 | 0.0053556 | 328.5283 | 0.00105 | -0.02 | 189.961 | 1152.6943 | 0.34348 | 65.2477 | 5637.4034 | 12.552 | 475.1163
1995-03-20 | 0.39 | 26.68 | 12.525 | 152.1262 | 23.9236 | 0 | 176.0498 | 474.3685 | 475.1163 | 475.1163 | 86400 | 5.3717 | 0.0053717 | 329.5164 | 0.00039 | 0 | 152.1262 | -153.4666 | 0.24616 | 37.4467 | 3235.3978 | 12.5456 | 475.1163
1995-03-21 | 5.39 | 25.855 | 12.535 | 191.4703 | 330.6366 | 613.4259 | -91.3191 | 472.8801 | 475.1163 | 475.1163 | 86400 | 5.2056 | 0.0052056 | 319.3271 | 0.00539 | 0.01 | 191.4703 | -410.6461 | 0.34758 | 66.5515 | 5750.0458 | 12.5479 | 475.1163
1995-03-22 | 6.18 | 26.275 | 12.53 | 143.0314 | 379.0972 | -306.713 | 828.8415 | 473.6231 | 475.1163 | 475.1163 | 86400 | 5.2902 | 0.0052902 | 324.5143 | 0.00618 | -0.005 | 143.0314 | 504.3272 | 0.22441 | 32.0983 | 2773.2941 | 12.548 | 475.1163
1995-03-23 | 15.95 | 25.545 | 12.525 | 168.7176 | 978.4144 | -306.713 | 1453.8449 | 474.3685 | 475.1163 | 475.1163 | 86400 | 5.1432 | 0.0051432 | 315.4983 | 0.01595 | -0.005 | 168.7176 | 1138.3466 | 0.2875 | 48.5071 | 4191.0128 | 12.5541 | 475.1163
1995-03-24 | 12.19 | 25.62 | 12.515 | 104.9652 | 747.7662 | -613.4259 | 1466.1573 | 475.8665 | 475.8665 | 475.1163 | 86400 | 5.1583 | 0.0051583 | 316.4246 | 0.01219 | -0.01 | 104.9652 | 1149.7327 | 0.14108 | 14.8087 | 1279.4733 | 12.552 | 475.1163
1995-03-25 | 16.65 | 22.9 | 12.515 | 90.7708 | 1021.3542 | 0 | 1112.125 | 475.8665 | 475.8665 | 475.358 | 86400 | 4.6107 | 0.0046107 | 282.8308 | 0.01665 | 0 | 90.7708 | 829.2942 | 0.11345 | 10.2984 | 889.782 | 12.5538 | 475.1163
1995-03-26 | 9.27 | 24.48 | 12.505 | 102.0305 | 568.6458 | -613.4259 | 1284.1023 | 477.3741 | 477.3741 | 475.4814 | 86400 | 4.9288 | 0.0049288 | 302.3449 | 0.00927 | -0.01 | 102.0305 | 981.7574 | 0.13521 | 13.7952 | 1191.9086 | 12.5467 | 475.1163
1995-03-27 | 0.52 | 25.66 | 12.505 | 98.3177 | 31.8981 | 0 | 130.2159 | 477.3741 | 477.3741 | 476.134 | 86400 | 5.1664 | 0.0051664 | 316.9187 | 0.00052 | 0 | 98.3177 | -186.7028 | 0.12789 | 12.5743 | 1086.4196 | 12.5349 | 475.1163
1995-03-28 | 2.12 | 24.96 | 12.5 | 92.9419 | 130.0463 | -306.713 | 529.7011 | 478.1315 | 478.1315 | 476.5355 | 86400 | 5.0254 | 0.0050254 | 308.2732 | 0.00212 | -0.005 | 92.9419 | 221.4279 | 0.11755 | 10.9253 | 943.944 | 12.5261 | 475.1163
1995-03-29 | 6.42 | 25.17 | 12.505 | 135.7605 | 393.8194 | 306.713 | 222.8669 | 477.3741 | 477.3741 | 477.112 | 86400 | 5.0677 | 0.0050677 | 310.8668 | 0.00642 | 0.005 | 135.7605 | -87.9999 | 0.20752 | 28.1733 | 2434.1707 | 12.5246 | 475.1163
1995-03-30 | 3.04 | 25.155 | 12.495 | 139.2496 | 186.4815 | -613.4259 | 939.157 | 478.8914 | 478.8914 | 477.15 | 86400 | 5.0647 | 0.0050647 | 310.6816 | 0.00304 | -0.01 | 139.2496 | 628.4755 | 0.21557 | 30.0185 | 2593.5996 | 12.5183 | 475.1163
1995-03-31 | 1.96 | 25.55 | 12.485 | 208.915 | 120.2315 | -613.4259 | 942.5724 | 480.4186 | 480.4186 | 477.6978 | 86400 | 5.1442 | 0.0051442 | 315.5601 | 0.00196 | -0.01 | 208.915 | 627.0123 | 0.39615 | 82.7614 | 7150.5886 | 12.5108 | 475.1163
1995-04-01 | 0.23 | 25.9 | 12.505 | 130.2826 | 14.1088 | 1226.8519 | -1082.4605 | 477.3741 | 477.3741 | 478.741 | 86400 | 5.2147 | 0.0052147 | 319.8828 | 0.00023 | 0.02 | 130.2826 | -1402.3433 | 0.19509 | 25.4168 | 2196.0079 | 12.5087 | 475.1163
1995-04-02 | 0.04 | 26.235 | 12.525 | 163.2932 | 2.4537 | 1226.8519 | -1061.1049 | 474.3685 | 475.1163 | 478.3475 | 86400 | 5.2821 | 0.0052821 | 324.0203 | 4e-05 | 0.02 | 163.2932 | -1385.1252 | 0.27375 | 44.7018 | 3862.2318 | 12.513 | 475.1163
1995-04-03 | 0.33 | 27.13 | 12.52 | 132.2959 | 20.2431 | -306.713 | 459.2519 | 475.1163 | 475.1163 | 477.2333 | 86400 | 5.4623 | 0.0054623 | 335.0742 | 0.00033 | -0.005 | 132.2959 | 124.1777 | 0.19963 | 26.4101 | 2281.8314 | 12.5145 | 475.1163
1995-04-04 | 1.26 | 26.915 | 12.535 | 110.182 | 77.2917 | 920.1389 | -732.6652 | 472.8801 | 475.1163 | 476.5033 | 86400 | 5.4191 | 0.0054191 | 332.4188 | 0.00126 | 0.015 | 110.182 | -1065.084 | 0.15173 | 16.7179 | 1444.4225 | 12.5202 | 475.1163
1995-04-05 | 7.58 | 24.1 | 12.545 | 104.5022 | 464.9769 | 613.4259 | -43.9469 | 471.4012 | 475.1163 | 476.025 | 86400 | 4.8523 | 0.0048523 | 297.6516 | 0.00758 | 0.01 | 104.5022 | -341.5985 | 0.14015 | 14.6459 | 1265.4095 | 12.5321 | 475.1163
1995-04-06 | 6.13 | 25.46 | 12.545 | 167.1589 | 376.0301 | 0 | 543.189 | 471.4012 | 475.1163 | 475.7117 | 86400 | 5.1261 | 0.0051261 | 314.4485 | 0.00613 | 0 | 167.1589 | 228.7404 | 0.28353 | 47.3945 | 4094.8822 | 12.5402 | 475.1163
1995-04-07 | 17.97 | 24.77 | 12.555 | 97.7829 | 1102.3264 | 613.4259 | 586.6834 | 469.9317 | 475.1163 | 475.5064 | 86400 | 4.9872 | 0.0049872 | 305.9266 | 0.01797 | 0.01 | 97.7829 | 280.7568 | 0.12685 | 12.404 | 1071.7044 | 12.5566 | 475.1163
1995-04-08 | 3.2 | 24.21 | 12.555 | 153.458 | 196.2963 | 0 | 349.7543 | 469.9317 | 475.1163 | 475.3719 | 86400 | 4.8744 | 0.0048744 | 299.0102 | 0.0032 | 0 | 153.458 | 50.7441 | 0.2494 | 38.2717 | 3306.6739 | 12.5586 | 475.1163
1995-04-09 | 1.52 | 24.35 | 12.55 | 153.7282 | 93.2407 | -306.713 | 553.6819 | 470.6653 | 475.1163 | 475.2837 | 86400 | 4.9026 | 0.0049026 | 300.7393 | 0.00152 | -0.005 | 153.7282 | 252.9426 | 0.25005 | 38.4404 | 3321.2501 | 12.5573 | 475.1163
1995-04-10 | 5.02 | 24.9 | 12.545 | 107.0803 | 307.9398 | -306.713 | 721.733 | 471.4012 | 475.1163 | 475.226 | 86400 | 5.0134 | 0.0050134 | 307.5322 | 0.00502 | -0.005 | 107.0803 | 414.2009 | 0.14537 | 15.566 | 1344.904 | 12.5568 | 475.1163
1995-04-11 | 4.83 | 23.83 | 12.545 | 127.7757 | 296.2847 | 0 | 424.0604 | 471.4012 | 475.1163 | 475.1882 | 86400 | 4.7979 | 0.0047979 | 294.3169 | 0.00483 | 0 | 127.7757 | 129.7435 | 0.18949 | 24.2117 | 2091.8869 | 12.5567 | 475.1163
1995-04-12 | 1.46 | 24.78 | 12.54 | 106.8474 | 89.5602 | -306.713 | 503.1205 | 472.1395 | 475.1163 | 475.1634 | 86400 | 4.9892 | 0.0049892 | 306.0501 | 0.00146 | -0.005 | 106.8474 | 197.0704 | 0.14489 | 15.4815 | 1337.6031 | 12.5524 | 475.1163
1995-04-13 | 2.17 | 25.475 | 12.535 | 169.6183 | 133.1134 | -306.713 | 609.4447 | 472.8801 | 475.1163 | 475.1471 | 86400 | 5.1291 | 0.0051291 | 314.6338 | 0.00217 | -0.005 | 169.6183 | 294.8109 | 0.28981 | 49.1571 | 4247.1713 | 12.5489 | 475.1163
1995-04-14 | 3.14 | 25.31 | 12.54 | 136.4034 | 192.6157 | 306.713 | 22.3062 | 472.1395 | 475.1163 | 475.1365 | 86400 | 5.0959 | 0.0050959 | 312.5959 | 0.00314 | 0.005 | 136.4034 | -290.2897 | 0.209 | 28.508 | 2463.0949 | 12.5481 | 475.1163
1995-04-15 | 6.09 | 24.485 | 12.545 | 148.2811 | 373.5764 | 306.713 | 215.1445 | 471.4012 | 475.1163 | 475.1295 | 86400 | 4.9298 | 0.0049298 | 302.4066 | 0.00609 | 0.005 | 148.2811 | -87.2621 | 0.23688 | 35.1252 | 3034.8136 | 12.5513 | 475.1163
1995-04-16 | 3.53 | 25.54 | 12.545 | 134.0172 | 216.5394 | 0 | 350.5566 | 471.4012 | 475.1163 | 475.125 | 86400 | 5.1422 | 0.0051422 | 315.4366 | 0.00353 | 0 | 134.0172 | 35.12 | 0.20354 | 27.2776 | 2356.7811 | 12.5514 | 475.1163
1995-04-17 | 2.28 | 25.89 | 12.545 | 225.8098 | 139.8611 | 0 | 365.6709 | 471.4012 | 475.1163 | 475.122 | 86400 | 5.2127 | 0.0052127 | 319.7593 | 0.00228 | 0 | 225.8098 | 45.9116 | 0.44516 | 100.522 | 8685.0975 | 12.5516 | 475.1163
1995-04-18 | 1.99 | 25.56 | 12.545 | 144.4636 | 122.0718 | 0 | 266.5353 | 471.4012 | 475.1163 | 475.12 | 86400 | 5.1462 | 0.0051462 | 315.6836 | 0.00199 | 0 | 144.4636 | -49.1483 | 0.22779 | 32.9079 | 2843.2414 | 12.5506 | 475.1163
1995-04-19 | 2.11 | 25.815 | 12.535 | 89.0699 | 129.4329 | -613.4259 | 831.9287 | 472.8801 | 475.1163 | 475.1187 | 86400 | 5.1976 | 0.0051976 | 318.833 | 0.00211 | -0.01 | 89.0699 | 513.0956 | 0.11028 | 9.8227 | 848.6821 | 12.5464 | 475.1163
1995-04-20 | 9.56 | 24.905 | 12.535 | 76.2545 | 586.4352 | 0 | 662.6897 | 472.8801 | 475.1163 | 475.1179 | 86400 | 5.0144 | 0.0050144 | 307.5939 | 0.00956 | 0 | 76.2545 | 355.0958 | 0.087358 | 6.6614 | 575.5482 | 12.5487 | 475.1163
1995-04-21 | 5.82 | 24.905 | 12.53 | 130.3147 | 357.0139 | -306.713 | 794.0415 | 473.6231 | 475.1163 | 475.1173 | 86400 | 5.0144 | 0.0050144 | 307.5939 | 0.00582 | -0.005 | 130.3147 | 486.4476 | 0.19516 | 25.4324 | 2197.3597 | 12.5468 | 475.1163
1995-04-22 | 5.44 | 24.81 | 12.525 | 161.6693 | 333.7037 | -306.713 | 802.0859 | 474.3685 | 475.1163 | 475.117 | 86400 | 4.9952 | 0.0049952 | 306.4206 | 0.00544 | -0.005 | 161.6693 | 495.6654 | 0.26968 | 43.5986 | 3766.9218 | 12.5441 | 475.1163
1995-04-23 | 6.64 | 25.455 | 12.515 | 173.5706 | 407.3148 | -613.4259 | 1194.3113 | 475.8665 | 475.8665 | 475.1163 | 86400 | 5.1251 | 0.0051251 | 314.3868 | 0.00664 | -0.01 | 173.5706 | 879.9245 | 0.3 | 52.0708 | 4498.9188 | 12.5401 | 475.1163
1995-04-24 | 4.85 | 25.43 | 12.505 | 182.6252 | 297.5116 | -613.4259 | 1093.5627 | 477.3741 | 477.3741 | 475.3063 | 86400 | 5.1201 | 0.0051201 | 314.078 | 0.00485 | -0.01 | 182.6252 | 779.4846 | 0.32378 | 59.1297 | 5108.805 | 12.5332 | 475.1163
1995-04-25 | 7.76 | 23.975 | 12.51 | 119.8311 | 476.0185 | 306.713 | 289.1367 | 476.6191 | 476.6191 | 476.0454 | 86400 | 4.8271 | 0.0048271 | 296.1078 | 0.00776 | 0.005 | 119.8311 | -6.9711 | 0.17209 | 20.6219 | 1781.7294 | 12.531 | 475.1163
1995-04-26 | 7.47 | 22.8 | 12.515 | 131.9915 | 458.2292 | 306.713 | 283.5077 | 475.8665 | 475.8665 | 476.2692 | 86400 | 4.5905 | 0.0045905 | 281.5957 | 0.00747 | 0.005 | 131.9915 | 1.912 | 0.19894 | 26.2584 | 2268.7298 | 12.5309 | 475.1163
1995-04-27 | 5.62 | 23.26 | 12.52 | 100.0837 | 344.7454 | 306.713 | 138.1161 | 475.1163 | 475.1163 | 476.1562 | 86400 | 4.6832 | 0.0046832 | 287.277 | 0.00562 | 0.005 | 100.0837 | -149.161 | 0.13136 | 13.1466 | 1135.8626 | 12.5304 | 475.1163
1995-04-28 | 1.1 | 24.725 | 12.53 | 134.7324 | 67.4769 | 613.4259 | -411.2167 | 473.6231 | 475.1163 | 475.7976 | 86400 | 4.9781 | 0.0049781 | 305.3708 | 0.0011 | 0.01 | 134.7324 | -716.5875 | 0.20517 | 27.6429 | 2388.3496 | 12.5298 | 475.1163
1995-04-29 | 2.33 | 24.48 | 12.535 | 146.2035 | 142.9282 | 306.713 | -17.5812 | 472.8801 | 475.1163 | 475.5627 | 86400 | 4.9288 | 0.0049288 | 302.3449 | 0.00233 | 0.005 | 146.2035 | -319.9261 | 0.23192 | 33.9077 | 2929.626 | 12.5318 | 475.1163
1995-04-30 | 7.58 | 24.09 | 12.54 | 161.3167 | 464.9769 | 306.713 | 319.5806 | 472.1395 | 475.1163 | 475.4087 | 86400 | 4.8503 | 0.0048503 | 297.5281 | 0.00758 | 0.005 | 161.3167 | 22.0525 | 0.2688 | 43.3613 | 3746.4157 | 12.5386 | 475.1163
1995-05-01 | 3 | 22.965 | 11.075 | 141.2682 | 184.0278 | -89866.8981 | 90192.1941 | 879.464 | 879.464 | 475.1163 | 86400 | 4.6238 | 0.0046238 | 283.6336 | 0.003 | -1.465 | 141.2682 | 89908.5605 | 0.22028 | 31.1182 | 2688.6152 | 12.1276 | 475.1163
1995-05-02 | 1.83 | 23.275 | 11.6335 | 160.8692 | 112.2569 | 34259.838 | -33986.7119 | 660.7479 | 660.7479 | 613.0789 | 86400 | 4.6862 | 0.0046862 | 287.4623 | 0.00183 | 0.5585 | 160.8692 | -34274.1741 | 0.26768 | 43.0612 | 3720.4874 | 11.9843 | 475.1163
1995-05-03 | 7.5 | 23.835 | 11.8515 | 137.7217 | 460.0694 | 13372.6852 | -12774.894 | 602.6051 | 602.6051 | 631.5214 | 86400 | 4.7989 | 0.0047989 | 294.3787 | 0.0075 | 0.218 | 137.7217 | -13069.2727 | 0.21204 | 29.2018 | 2523.0378 | 11.945 | 498.7944
1995-05-04 | 4.06 | 24.85 | 11.8095 | 188.7845 | 249.0509 | -2576.3889 | 3014.2243 | 612.9845 | 612.9845 | 621.1924 | 86400 | 5.0033 | 0.0050033 | 306.9146 | 0.00406 | -0.042 | 188.7845 | 2707.3097 | 0.34029 | 64.2421 | 5550.5203 | 11.9025 | 533.5115
1995-05-05 | 3.89 | 24.305 | 11.812 | 112.8052 | 238.6227 | 153.3565 | 198.0714 | 612.3565 | 612.3565 | 618.3837 | 86400 | 4.8936 | 0.0048936 | 300.1835 | 0.00389 | 0.0025 | 112.8052 | -102.1121 | 0.15718 | 17.7307 | 1531.9353 | 11.8714 | 555.6726
1995-05-06 | 4.1 | 23.39 | 11.368 | 148.6274 | 251.5046 | -27236.1111 | 27636.2432 | 749.0889 | 749.0889 | 611.5904 | 86400 | 4.7093 | 0.0047093 | 288.8826 | 0.0041 | -0.444 | 148.6274 | 27347.3605 | 0.23771 | 35.3306 | 3052.5664 | 11.7244 | 688.6489
1995-05-07 | 11.25 | 22.385 | 11.679 | 185.4336 | 690.1042 | 19077.5463 | -18202.0086 | 647.6888 | 647.6888 | 662.5003 | 86400 | 4.507 | 0.004507 | 276.4702 | 0.01125 | 0.311 | 185.4336 | -18478.4787 | 0.33127 | 61.4292 | 5307.4851 | 11.7106 | 700.4248
1995-05-08 | 9.14 | 23.485 | 11.7695 | 137.6884 | 560.6713 | 5551.5046 | -4853.145 | 623.2134 | 623.2134 | 658.2368 | 86400 | 4.7285 | 0.0047285 | 290.0559 | 0.00914 | 0.0905 | 137.6884 | -5143.2009 | 0.21196 | 29.1842 | 2521.5119 | 11.7237 | 683.3519
1995-05-09 | 5.04 | 23.1 | 11.327 | 193.6114 | 309.1667 | -27144.0972 | 27646.8753 | 764.9209 | 764.9209 | 641.2733 | 86400 | 4.6509 | 0.0046509 | 285.3009 | 0.00504 | -0.4425 | 193.6114 | 27361.5744 | 0.35343 | 68.4277 | 5912.1492 | 11.6065 | 787.6497
1995-05-10 | 1 | 22.585 | 11.646 | 137.8833 | 61.3426 | 19568.287 | -19369.0611 | 657.1072 | 657.1072 | 687.6281 | 86400 | 4.5473 | 0.0045473 | 278.9403 | 0.001 | 0.319 | 137.8833 | -19648.0014 | 0.21241 | 29.2876 | 2530.4469 | 11.6075 | 773.2827
1995-05-11 | 3.92 | 23.55 | 11.1355 | 128.8973 | 240.463 | -31315.3935 | 31684.7538 | 848.8915 | 848.8915 | 670.4904 | 86400 | 4.7415 | 0.0047415 | 290.8587 | 0.00392 | -0.5105 | 128.8973 | 31393.8951 | 0.19199 | 24.7465 | 2138.0978 | 11.4664 | 896.7491
1995-05-12 | 2.19 | 24.67 | 11.717 | 128.9432 | 134.3403 | 35670.7176 | -35407.4341 | 637.1776 | 637.1776 | 739.3085 | 86400 | 4.967 | 0.004967 | 304.6915 | 0.00219 | 0.5815 | 128.9432 | -35712.1256 | 0.19209 | 24.7685 | 2140.0027 | 11.526 | 825.4879
1995-05-13 | 5.56 | 23.815 | 11.072 | 125.2132 | 341.0648 | -39565.9722 | 40032.2502 | 881.0384 | 881.0384 | 695.682 | 86400 | 4.7949 | 0.0047949 | 294.1317 | 0.00556 | -0.645 | 125.2132 | 39738.1185 | 0.18381 | 23.016 | 1988.5789 | 11.3905 | 944.315
1995-05-14 | 5.73 | 23.76 | 11.552 | 115.5945 | 351.4931 | 29444.4444 | -28977.3569 | 685.5294 | 685.5294 | 766.3397 | 86400 | 4.7838 | 0.0047838 | 293.4524 | 0.00573 | 0.48 | 115.5945 | -29270.8093 | 0.16305 | 18.8472 | 1628.3981 | 11.4269 | 897.6566
1995-05-15 | 1.51 | 23.875 | 11.437 | 159.0153 | 92.6273 | -7054.3981 | 7306.0408 | 723.8969 | 723.8969 | 737.151 | 86400 | 4.807 | 0.004807 | 294.8727 | 0.00151 | -0.115 | 159.0153 | 7011.1681 | 0.26306 | 41.8313 | 3614.2253 | 11.4188 | 890.8516
1995-05-16 | 2.25 | 23.48 | 11.46 | 84.5423 | 138.0208 | 1410.8796 | -1188.3165 | 715.8779 | 715.8779 | 732.8572 | 86400 | 4.7275 | 0.0047275 | 289.9942 | 0.00225 | 0.023 | 84.5423 | -1478.3107 | 0.10198 | 8.6216 | 744.9087 | 11.4192 | 875.6121
1995-05-17 | 6.81 | 22.885 | 11.6615 | 146.2538 | 417.7431 | 12360.5324 | -11796.5356 | 652.6489 | 652.6489 | 729.1825 | 86400 | 4.6077 | 0.0046077 | 282.6455 | 0.00681 | 0.2015 | 146.2538 | -12079.1811 | 0.23204 | 33.9369 | 2932.1463 | 11.4805 | 808.0636
1995-05-18 | 5.66 | 24.215 | 11.8835 | 106.39 | 347.1991 | 13618.0556 | -13164.4665 | 594.9336 | 594.9336 | 704.7818 | 86400 | 4.8754 | 0.0048754 | 299.0719 | 0.00566 | 0.222 | 106.39 | -13463.5384 | 0.14396 | 15.3164 | 1323.3344 | 11.5863 | 697.1867
1995-05-19 | 8.63 | 23.215 | 11.5365 | 152.717 | 529.3866 | -21285.8796 | 21967.9832 | 690.458 | 690.458 | 663.6092 | 86400 | 4.6741 | 0.0046741 | 286.7212 | 0.00863 | -0.347 | 152.717 | 21681.262 | 0.24759 | 37.8114 | 3266.903 | 11.5688 | 709.2239
1995-05-20 | 5.94 | 23.715 | 11.587 | 170.0858 | 364.375 | 3097.8009 | -2563.3401 | 674.6592 | 674.6592 | 673.4122 | 86400 | 4.7748 | 0.0047748 | 292.8966 | 0.00594 | 0.0505 | 170.0858 | -2856.2367 | 0.29101 | 49.4965 | 4276.496 | 11.5684 | 702.2924
1995-05-21 | 0.44 | 24.045 | 11.4655 | 115.9668 | 26.9907 | -7453.125 | 7596.0825 | 713.987 | 713.987 | 672.486 | 86400 | 4.8412 | 0.0048412 | 296.9723 | 0.00044 | -0.1215 | 115.9668 | 7299.1102 | 0.16383 | 18.9993 | 1641.5418 | 11.5294 | 726.1359
1995-05-22 | 0.2 | 23.715 | 11.427 | 68.4939 | 12.2685 | -2361.6898 | 2442.4522 | 727.4407 | 727.4407 | 686.3328 | 86400 | 4.7748 | 0.0047748 | 292.8966 | 0.0002 | -0.0385 | 68.4939 | 2149.5556 | 0.074367 | 5.0937 | 440.0959 | 11.4896 | 749.4825
1995-05-23 | 0.67 | 24.68 | 11.69 | 156.0013 | 41.0995 | 16133.1019 | -15936.001 | 644.61 | 644.61 | 703.3642 | 86400 | 4.9691 | 0.0049691 | 304.815 | 0.00067 | 0.263 | 156.0013 | -16240.816 | 0.25562 | 39.8772 | 3445.3905 | 11.536 | 692.0195
1995-05-24 | 0.34 | 24.675 | 10.9505 | 146.2859 | 20.8565 | -45362.8472 | 45529.9896 | 950.0018 | 950.0018 | 672.5734 | 86400 | 4.9681 | 0.0049681 | 304.7532 | 0.00034 | -0.7395 | 146.2859 | 45225.2363 | 0.23212 | 33.9555 | 2933.7554 | 11.3614 | 845.3154
1995-05-25 | 0.24 | 24.23 | 12.013 | 48.3506 | 14.7222 | 65176.5046 | -65113.4318 | 565.8143 | 565.8143 | 781.4862 | 86400 | 4.8785 | 0.0048785 | 299.2572 | 0.00024 | 1.0625 | 48.3506 | -65412.689 | 0.044107 | 2.1326 | 184.256 | 11.5322 | 665.9396
1995-05-26 | 2.39 | 22.635 | 11.3455 | 145.4481 | 146.6088 | -40946.1806 | 41238.2374 | 757.6938 | 757.6938 | 700.5 | 86400 | 4.5573 | 0.0045573 | 279.5578 | 0.00239 | -0.6675 | 145.4481 | 40958.6796 | 0.23013 | 33.4714 | 2891.931 | 11.472 | 713.135
1995-05-27 | 3.34 | 23.08 | 11.406 | 172.9204 | 204.8843 | 3711.2269 | -3333.4222 | 734.9987 | 734.9987 | 721.0046 | 86400 | 4.6469 | 0.0046469 | 285.0539 | 0.00334 | 0.0605 | 172.9204 | -3618.4761 | 0.29831 | 51.5845 | 4456.9049 | 11.4461 | 728.1111
1995-05-28 | 3.84 | 22.85 | 11.484 | 120.1928 | 235.5556 | 4784.7222 | -4428.9739 | 707.7005 | 707.7005 | 726.7715 | 86400 | 4.6006 | 0.0046006 | 282.2132 | 0.00384 | 0.078 | 120.1928 | -4711.1871 | 0.17287 | 20.7778 | 1795.2052 | 11.4491 | 715.1036
1995-05-29 | 9.72 | 23.51 | 11.4325 | 145.8777 | 596.25 | -3159.1435 | 3901.2712 | 725.4873 | 725.4873 | 719.5819 | 86400 | 4.7335 | 0.0047335 | 290.3647 | 0.00972 | -0.0515 | 145.8777 | 3610.9065 | 0.23115 | 33.7191 | 2913.3337 | 11.4414 | 718.4123
1995-05-30 | 4.79 | 21.74 | 11.419 | 141.8576 | 293.831 | -828.125 | 1263.8136 | 730.3012 | 730.3012 | 721.4523 | 86400 | 4.3771 | 0.0043771 | 268.504 | 0.00479 | -0.0135 | 141.8576 | 995.3096 | 0.22166 | 31.4438 | 2716.7462 | 11.4286 | 721.9988
1995-05-31 | 4.59 | 23.455 | 11.6545 | 97.3035 | 281.5625 | 14446.1806 | -14067.3146 | 654.6547 | 654.6547 | 727.1121 | 86400 | 4.7224 | 0.0047224 | 289.6854 | 0.00459 | 0.2355 | 97.3035 | -14357 | 0.12592 | 12.2525 | 1058.6173 | 11.4848 | 658.6924
1995-06-01 | 1.56 | 22.84 | 11.643 | 168.5043 | 95.6944 | -705.4398 | 969.6386 | 657.9772 | 657.9772 | 702.0122 | 86400 | 4.5986 | 0.0045986 | 282.0897 | 0.00156 | -0.0115 | 168.5043 | 687.5488 | 0.28696 | 48.3539 | 4177.7779 | 11.5215 | 613.3438
1995-06-02 | 2.82 | 23.99 | 11.185 | 85.6972 | 172.9861 | -28094.9074 | 28353.5907 | 825.4388 | 825.4388 | 681.0532 | 86400 | 4.8301 | 0.0048301 | 296.293 | 0.00282 | -0.458 | 85.6972 | 28057.2977 | 0.10408 | 8.9191 | 770.6088 | 11.4191 | 700.676
1995-06-03 | 1.73 | 24.345 | 11.3805 | 173.6502 | 106.1227 | 11992.4769 | -11712.704 | 744.3938 | 744.3938 | 733.636 | 86400 | 4.9016 | 0.0049016 | 300.6775 | 0.00173 | 0.1955 | 173.6502 | -12013.3815 | 0.3002 | 52.1305 | 4504.0772 | 11.3998 | 707.8592
1995-06-04 | 1.29 | 22.96 | 11.723 | 160.414 | 79.1319 | 21009.838 | -20770.292 | 635.5496 | 635.5496 | 741.0988 | 86400 | 4.6228 | 0.0046228 | 283.5718 | 0.00129 | 0.3425 | 160.414 | -21053.8638 | 0.26654 | 42.7573 | 3694.2267 | 11.482 | 617.9384
1995-06-05 | 5.31 | 23.66 | 12.0365 | 144.5814 | 325.7292 | 19230.9028 | -18760.5922 | 560.8378 | 560.8378 | 707.2788 | 86400 | 4.7637 | 0.0047637 | 292.2173 | 0.00531 | 0.3135 | 144.5814 | -19052.8095 | 0.22807 | 32.975 | 2849.0421 | 11.633 | 475.1163
1995-06-06 | 1.91 | 23.965 | 11.1245 | 128.2746 | 117.1644 | -55944.4444 | 56189.8834 | 854.2884 | 854.2884 | 646.6629 | 86400 | 4.8251 | 0.0048251 | 295.9843 | 0.00191 | -0.912 | 128.2746 | 55893.8991 | 0.1906 | 24.4487 | 2112.367 | 11.4837 | 601.434
1995-06-07 | 0.7 | 23.615 | 10.9205 | 150.8015 | 42.9398 | -12513.8889 | 12707.6302 | 968.7549 | 968.7549 | 714.3108 | 86400 | 4.7546 | 0.0047546 | 291.6615 | 0.0007 | -0.204 | 150.8015 | 12415.9687 | 0.24295 | 36.6369 | 3165.4241 | 11.3169 | 749.333
1995-06-08 | 2.6 | 23.945 | 11.6965 | 168.9483 | 159.4907 | 47601.8519 | -47273.4128 | 642.8047 | 642.8047 | 813.2898 | 86400 | 4.8211 | 0.0048211 | 295.7372 | 0.0026 | 0.776 | 168.9483 | -47569.1501 | 0.28809 | 48.6731 | 4205.3524 | 11.4154 | 644.4611
1995-06-09 | 0.6 | 24.545 | 11.9405 | 136.8709 | 36.8056 | 14967.5926 | -14793.9161 | 581.7495 | 581.7495 | 756.6072 | 86400 | 4.9419 | 0.0049419 | 303.1477 | 0.0006 | 0.244 | 136.8709 | -15097.0638 | 0.21007 | 28.7529 | 2484.2538 | 11.5543 | 500.3516
1995-06-10 | 0.02 | 24.905 | 11.311 | 95.4006 | 1.2269 | -38615.162 | 38711.7895 | 771.2854 | 771.2854 | 689.7757 | 86400 | 5.0144 | 0.0050144 | 307.5939 | 2e-05 | -0.6295 | 95.4006 | 38404.1955 | 0.12224 | 11.6622 | 1007.6163 | 11.4774 | 562.4422
1995-06-11 | 0.055 | 25.11 | 11.883 | 126.8217 | 3.3738 | 35087.963 | -34957.7675 | 595.052 | 595.052 | 723.9595 | 86400 | 5.0556 | 0.0050556 | 310.1258 | 5.5e-05 | 0.572 | 126.8217 | -35267.8933 | 0.18737 | 23.7623 | 2053.0592 | 11.583 | 475.1163
1995-06-12 | 0.09 | 25.41 | 11.663 | 97.427 | 5.5208 | -13495.3704 | 13598.3182 | 652.2208 | 652.2208 | 677.5373 | 86400 | 5.116 | 0.005116 | 313.831 | 9e-05 | -0.22 | 97.427 | 13284.4872 | 0.12616 | 12.2914 | 1061.979 | 11.5978 | 475.1163
1995-06-13 | 0.05 | 26.065 | 11.726 | 172.8058 | 3.0671 | 3864.5833 | -3688.7104 | 634.7388 | 634.7388 | 669.4103 | 86400 | 5.2479 | 0.0052479 | 321.9207 | 5e-05 | 0.063 | 172.8058 | -4010.6311 | 0.29802 | 51.4991 | 4449.5246 | 11.6272 | 475.1163
1995-06-14 | 0.03 | 26.015 | 12.003 | 122.6825 | 1.8403 | 16991.8981 | -16867.3753 | 567.9593 | 567.9593 | 659.7573 | 86400 | 5.2378 | 0.0052378 | 321.3032 | 3e-05 | 0.277 | 122.6825 | -17188.6785 | 0.17827 | 21.8706 | 1889.6212 | 11.7262 | 475.1163
1995-06-15 | 0.06 | 25.625 | 11.61 | 137.6974 | 3.6806 | -24107.6389 | 24249.0169 | 667.7047 | 667.7047 | 624.6633 | 86400 | 5.1593 | 0.0051593 | 316.4864 | 6e-05 | -0.393 | 137.6974 | 23932.5305 | 0.21198 | 29.189 | 2521.9267 | 11.6881 | 475.1163
1995-06-16 | 0.42 | 24.58 | 12.035 | 134.2926 | 25.7639 | 26070.6019 | -25910.5454 | 561.1528 | 561.1528 | 643.1794 | 86400 | 4.9489 | 0.0049489 | 303.5799 | 0.00042 | 0.425 | 134.2926 | -26214.1253 | 0.20417 | 27.4179 | 2368.9076 | 11.7804 | 475.1163
1995-06-17 | 0.52 | 23.16 | 12.198 | 115.6155 | 31.8981 | 9998.8426 | -9851.3289 | 528.9044 | 528.9044 | 616.0064 | 86400 | 4.663 | 0.004663 | 286.042 | 0.00052 | 0.163 | 115.6155 | -10137.3709 | 0.16309 | 18.8558 | 1629.1396 | 11.8938 | 475.1163
1995-06-18 | 1.05 | 24.085 | 11.645 | 185.2969 | 64.4097 | -33922.4537 | 34172.1604 | 657.3969 | 657.3969 | 581.5404 | 86400 | 4.8493 | 0.0048493 | 297.4663 | 0.00105 | -0.553 | 185.2969 | 33874.694 | 0.33091 | 61.3161 | 5297.7137 | 11.8219 | 475.1163
1995-06-19 | 0.2 | 22.975 | 11.5435 | 165.8818 | 12.2685 | -6226.2731 | 6404.4234 | 688.2233 | 688.2233 | 606.6349 | 86400 | 4.6258 | 0.0046258 | 283.7571 | 0.0002 | -0.1015 | 165.8818 | 6120.6664 | 0.28029 | 46.4944 | 4017.1173 | 11.7402 | 475.1163
1995-06-20 | 9.81 | 24.32 | 11.2775 | 152.0914 | 601.7708 | -16317.1296 | 17070.9919 | 784.9661 | 784.9661 | 631.4328 | 86400 | 4.8966 | 0.0048966 | 300.3688 | 0.00981 | -0.266 | 152.0914 | 16770.6231 | 0.24607 | 37.4253 | 3233.5493 | 11.6123 | 475.1163
1995-06-21 | 7.97 | 23.89 | 11.173 | 100.4882 | 488.9005 | -6410.3009 | 6999.6896 | 831.0025 | 831.0025 | 682.7879 | 86400 | 4.81 | 0.00481 | 295.058 | 0.00797 | -0.1045 | 100.4882 | 6704.6316 | 0.13215 | 13.2798 | 1147.3743 | 11.4877 | 488.4126
1995-06-22 | 3.11 | 24.865 | 10.878 | 155.4517 | 190.7755 | -18096.0648 | 18442.292 | 996.6484 | 996.6484 | 728.1845 | 86400 | 5.0063 | 0.0050063 | 307.0999 | 0.00311 | -0.295 | 155.4517 | 18135.1921 | 0.25427 | 39.5269 | 3415.1256 | 11.3107 | 649.8554
1995-06-23 | 1.97 | 24.145 | 11.356 | 85.5083 | 120.8449 | 29321.7593 | -29115.406 | 753.6533 | 753.6533 | 829.1374 | 86400 | 4.8613 | 0.0048613 | 298.2074 | 0.00197 | 0.478 | 85.5083 | -29413.6134 | 0.10373 | 8.87 | 766.371 | 11.3148 | 634.4717
1995-06-24 | 0.42 | 25.37 | 11.472 | 107.7514 | 25.7639 | 7115.7407 | -6982.2254 | 711.7653 | 711.7653 | 804.5528 | 86400 | 5.108 | 0.005108 | 313.337 | 0.00042 | 0.116 | 107.7514 | -7295.5624 | 0.14674 | 15.8111 | 1366.0777 | 11.3495 | 588.7736
1995-06-25 | 0.17 | 25.09 | 11.8705 | 160.4511 | 10.4282 | 24445.0231 | -24274.1438 | 598.0261 | 598.0261 | 776.4792 | 86400 | 5.0516 | 0.0050516 | 309.8788 | 0.00017 | 0.3985 | 160.4511 | -24584.0226 | 0.26664 | 42.782 | 3696.3635 | 11.4877 | 475.1163
1995-06-26 | 1 | 25.405 | 12.2125 | 143.2063 | 61.3426 | 20979.1667 | -20774.6178 | 526.2171 | 526.2171 | 717.4198 | 86400 | 5.115 | 0.005115 | 313.7693 | 0.001 | 0.342 | 143.2063 | -21088.387 | 0.22483 | 32.1966 | 2781.7834 | 11.6854 | 475.1163
1995-06-27 | 0.59 | 24.345 | 11.591 | 98.246 | 36.1921 | -38124.4213 | 38258.8594 | 673.4391 | 673.4391 | 646.4112 | 86400 | 4.9016 | 0.0049016 | 300.6775 | 0.00059 | -0.6215 | 98.246 | 37958.1819 | 0.12775 | 12.5514 | 1084.4386 | 11.6539 | 475.1163
1995-06-28 | 3.5 | 24.16 | 11.724 | 113.8671 | 214.6991 | 8158.5648 | -7829.9987 | 635.2791 | 635.2791 | 657.0471 | 86400 | 4.8644 | 0.0048644 | 298.3926 | 0.0035 | 0.133 | 113.8671 | -8128.3913 | 0.1594 | 18.1509 | 1568.2418 | 11.6708 | 475.1163
1995-06-29 | 8.83 | 22.14 | 11.5015 | 125.9716 | 541.6551 | -13648.7269 | 14316.3536 | 701.8565 | 701.8565 | 647.2451 | 86400 | 4.4577 | 0.0044577 | 273.4443 | 0.00883 | -0.2225 | 125.9716 | 14042.9093 | 0.18549 | 23.3661 | 2018.8303 | 11.6248 | 475.1163
1995-06-30 | 8.9 | 23.65 | 11.324 | 212.7028 | 545.9491 | -10888.3102 | 11646.962 | 766.1061 | 766.1061 | 663.8611 | 86400 | 4.7617 | 0.0047617 | 292.0938 | 0.0089 | -0.1775 | 212.7028 | 11354.8682 | 0.40697 | 86.5639 | 7479.1222 | 11.542 | 475.1163
1995-07-01 | 3.42 | 23.8 | 11.3175 | 133.6926 | 209.7917 | -398.7269 | 742.2111 | 768.6869 | 768.6869 | 699.029 | 86400 | 4.7919 | 0.0047919 | 293.9464 | 0.00342 | -0.0065 | 133.6926 | 448.2647 | 0.2028 | 27.1127 | 2342.534 | 11.4749 | 475.1163
1995-07-02 | 3.05 | 23.285 | 11.8335 | 119.1913 | 187.0949 | 31652.7778 | -31346.4916 | 607.0093 | 607.0093 | 728.6241 | 86400 | 4.6882 | 0.0046882 | 287.5858 | 0.00305 | 0.516 | 119.1913 | -31634.0774 | 0.17071 | 20.3477 | 1758.0411 | 11.571 | 475.1163
1995-07-03 | 1.08 | 23.995 | 11.039 | 148.3225 | 66.25 | -48736.6898 | 48951.2623 | 898.7425 | 898.7425 | 676.6282 | 86400 | 4.8311 | 0.0048311 | 296.3548 | 0.00108 | -0.7945 | 148.3225 | 48654.9075 | 0.23698 | 35.1497 | 3036.9333 | 11.4162 | 481.8074
1995-07-04 | 0.8 | 23.815 | 12.027 | 116.2804 | 49.0741 | 60606.4815 | -60441.127 | 562.8388 | 562.8388 | 764.8022 | 86400 | 4.7949 | 0.0047949 | 294.1317 | 0.0008 | 0.988 | 116.2804 | -60735.2587 | 0.1645 | 19.128 | 1652.6621 | 11.5811 | 475.1163
1995-07-05 | 3.42 | 24.605 | 11.583 | 144.7211 | 209.7917 | -27236.1111 | 27590.6239 | 675.8837 | 675.8837 | 691.2616 | 86400 | 4.954 | 0.004954 | 303.8887 | 0.00342 | -0.444 | 144.7211 | 27286.7352 | 0.2284 | 33.0547 | 2855.9293 | 11.5785 | 475.1163
1995-07-06 | 8.78 | 22.565 | 11.187 | 134.0572 | 538.588 | -24291.6667 | 24964.3118 | 824.5189 | 824.5189 | 680.8335 | 86400 | 4.5432 | 0.0045432 | 278.6933 | 0.00878 | -0.396 | 134.0572 | 24685.6185 | 0.20363 | 27.2979 | 2358.5381 | 11.4692 | 475.1163
1995-07-07 | 14.77 | 22.075 | 11.1145 | 146.036 | 906.0301 | -4447.338 | 5499.404 | 859.2556 | 859.2556 | 729.1824 | 86400 | 4.4446 | 0.0044446 | 272.6415 | 0.01477 | -0.0725 | 146.036 | 5226.7626 | 0.23152 | 33.8107 | 2921.241 | 11.3735 | 515.687
1995-07-08 | 15.41 | 21.865 | 11.042 | 38.9098 | 945.2894 | -4447.338 | 5431.5371 | 897.1032 | 897.1032 | 772.7301 | 86400 | 4.4023 | 0.0044023 | 270.0478 | 0.01541 | -0.0725 | 38.9098 | 5161.4893 | 0.031841 | 1.2389 | 107.0446 | 11.2824 | 605.4011
1995-07-09 | 8.26 | 23.015 | 11.546 | 188.129 | 506.6898 | 30916.6667 | -30221.8478 | 687.4287 | 687.4287 | 822.8475 | 86400 | 4.6338 | 0.0046338 | 284.2511 | 0.00826 | 0.504 | 188.129 | -30506.0989 | 0.33852 | 63.6859 | 5502.4654 | 11.3544 | 533.9137
1995-07-10 | 3.98 | 22.57 | 11.867 | 171.1861 | 244.1435 | 19690.9722 | -19275.6426 | 598.8643 | 598.8643 | 779.2053 | 86400 | 4.5442 | 0.0045442 | 278.755 | 0.00398 | 0.321 | 171.1861 | -19554.3976 | 0.29384 | 50.3009 | 4345.9944 | 11.4941 | 475.1163
1995-07-11 | 5.94 | 23.945 | 11.038 | 138.3325 | 364.375 | -50853.0093 | 51355.7167 | 899.2903 | 899.2903 | 706.6592 | 86400 | 4.8211 | 0.0048211 | 295.7372 | 0.00594 | -0.829 | 138.3325 | 51059.9795 | 0.21345 | 29.5267 | 2551.1049 | 11.3635 | 516.2241
1995-07-12 | 1.95 | 22.33 | 11.9085 | 102.0612 | 119.6181 | 53398.7269 | -53177.0476 | 589.0771 | 589.0771 | 783.7808 | 86400 | 4.4959 | 0.0044959 | 275.7909 | 0.00195 | 0.8705 | 102.0612 | -53452.8385 | 0.13527 | 13.8056 | 1192.8048 | 11.5103 | 475.1163
1995-07-13 | 6.19 | 23.735 | 11.09 | 135.3673 | 379.7106 | -50208.912 | 50723.99 | 871.6771 | 871.6771 | 706.8967 | 86400 | 4.7788 | 0.0047788 | 293.1436 | 0.00619 | -0.8185 | 135.3673 | 50430.8464 | 0.20662 | 27.9697 | 2416.5859 | 11.3902 | 479.6619
1995-07-14 | 3.17 | 22.925 | 11.9615 | 152.5569 | 194.456 | 53460.0694 | -53113.0566 | 577.0407 | 577.0407 | 773.8774 | 86400 | 4.6157 | 0.0046157 | 283.1395 | 0.00317 | 0.8715 | 152.5569 | -53396.1961 | 0.2472 | 37.7123 | 3258.3456 | 11.5463 | 475.1163
1995-07-15 | 4.22 | 23.005 | 10.8855 | 156.1212 | 258.8657 | -66004.6296 | 66419.6166 | 991.608 | 991.608 | 691.7073 | 86400 | 4.6318 | 0.0046318 | 284.1276 | 0.00422 | -1.076 | 156.1212 | 66135.489 | 0.25592 | 39.9539 | 3452.0131 | 11.3579 | 500.9756
1995-07-16 | 0.27 | 23.385 | 11.5925 | 150.0576 | 16.5625 | 43369.213 | -43202.5929 | 672.9828 | 672.9828 | 806.1084 | 86400 | 4.7083 | 0.0047083 | 288.8209 | 0.00027 | 0.707 | 150.0576 | -43491.4137 | 0.24115 | 36.1867 | 3126.5303 | 11.4167 | 475.1163
1995-07-17 | 0.08 | 23.295 | 11.173 | 132.1498 | 4.9074 | -25733.2176 | 25870.2748 | 831.0025 | 831.0025 | 754.754 | 86400 | 4.6902 | 0.0046902 | 287.7093 | 8e-05 | -0.4195 | 132.1498 | 25582.5655 | 0.1993 | 26.3372 | 2275.5373 | 11.3412 | 498.1122
1995-07-18 | 0.83 | 24.1 | 11.338 | 152.9822 | 50.9144 | 10121.5278 | -9917.6313 | 760.6069 | 760.6069 | 783.4741 | 86400 | 4.8523 | 0.0048523 | 297.6516 | 0.00083 | 0.165 | 152.9822 | -10215.2829 | 0.24824 | 37.9757 | 3281.1025 | 11.3333 | 496.3746
1995-07-19 | 0.29 | 24.01 | 11.6815 | 91.0616 | 17.7894 | 21071.1806 | -20962.3296 | 646.9864 | 646.9864 | 779.5068 | 86400 | 4.8342 | 0.0048342 | 296.54 | 0.00029 | 0.3435 | 91.0616 | -21258.8697 | 0.114 | 10.3811 | 896.9243 | 11.4234 | 475.1163
1995-07-20 | 1.34 | 23.635 | 11.88 | 153.8674 | 82.1991 | 12176.5046 | -11940.4382 | 595.763 | 595.763 | 735.5764 | 86400 | 4.7587 | 0.0047587 | 291.9085 | 0.00134 | 0.1985 | 153.8674 | -12232.3467 | 0.25039 | 38.5275 | 3328.7746 | 11.5467 | 475.1163
1995-07-21 | 0.17 | 23.54 | 11.3175 | 109.7872 | 10.4282 | -34505.2083 | 34625.4238 | 768.6869 | 768.6869 | 681.402 | 86400 | 4.7395 | 0.0047395 | 290.7352 | 0.00017 | -0.5625 | 109.7872 | 34334.6886 | 0.15091 | 16.5685 | 1431.519 | 11.4769 | 475.1163
1995-07-22 | 2.33 | 24.01 | 11.623 | 120.622 | 142.9282 | 18740.162 | -18476.6118 | 663.8379 | 663.8379 | 715.1157 | 86400 | 4.8342 | 0.0048342 | 296.54 | 0.00233 | 0.3055 | 120.622 | -18773.1518 | 0.1738 | 20.9638 | 1811.2748 | 11.5137 | 475.1163
1995-07-23 | 6.7 | 24.175 | 11.795 | 155.3456 | 410.9954 | 10550.9259 | -9984.5849 | 616.6528 | 616.6528 | 699.0608 | 86400 | 4.8674 | 0.0048674 | 298.5779 | 0.0067 | 0.172 | 155.3456 | -10283.1628 | 0.25401 | 39.4595 | 3409.3024 | 11.5927 | 475.1163
1995-07-24 | 0.5 | 23.65 | 11.7135 | 169.5733 | 30.6713 | -4999.4213 | 5199.6659 | 638.1313 | 638.1313 | 669.9036 | 86400 | 4.7617 | 0.0047617 | 292.0938 | 0.0005 | -0.0815 | 169.5733 | 4907.5721 | 0.28969 | 49.1244 | 4244.3507 | 11.6231 | 475.1163
1995-07-25 | 2.18 | 24.365 | 11.102 | 154.8811 | 133.7269 | -37510.9954 | 37799.6033 | 865.5478 | 865.5478 | 651.1057 | 86400 | 4.9056 | 0.0049056 | 300.9245 | 0.00218 | -0.6115 | 154.8811 | 37498.6788 | 0.25287 | 39.1652 | 3383.8706 | 11.474 | 475.1163
1995-07-26 | 3.51 | 23.88 | 11.248 | 126.5175 | 215.3125 | 8956.0185 | -8614.1885 | 797.4286 | 797.4286 | 727.4002 | 86400 | 4.808 | 0.004808 | 294.9344 | 0.00351 | 0.146 | 126.5175 | -8909.123 | 0.18669 | 23.62 | 2040.7702 | 11.4071 | 475.1163
1995-07-27 | 5.32 | 24.24 | 11.0015 | 143.1894 | 326.3426 | -15120.9491 | 15590.4811 | 919.76 | 919.76 | 747.3296 | 86400 | 4.8805 | 0.0048805 | 299.3807 | 0.00532 | -0.2465 | 143.1894 | 15291.1004 | 0.22479 | 32.1871 | 2780.9629 | 11.2903 | 491.0757
1995-07-28 | 16.54 | 23.865 | 11.4345 | 157.3443 | 1014.6065 | 26561.3426 | -25389.3918 | 724.7796 | 724.7796 | 813.5118 | 86400 | 4.805 | 0.004805 | 294.7492 | 0.01654 | 0.433 | 157.3443 | -25684.141 | 0.25893 | 40.741 | 3520.0239 | 11.3355 | 475.1163
1995-07-29 | 3.34 | 24.425 | 11.409 | 176.7113 | 204.8843 | -1564.2361 | 1945.8317 | 733.9092 | 733.9092 | 782.5997 | 86400 | 4.9177 | 0.0049177 | 301.6656 | 0.00334 | -0.0255 | 176.7113 | 1644.1661 | 0.30818 | 54.4584 | 4705.2049 | 11.3518 | 475.1163
1995-07-30 | 4.81 | 24.1 | 11.587 | 197.1126 | 295.0579 | 10918.9815 | -10426.811 | 674.6592 | 674.6592 | 767.853 | 86400 | 4.8523 | 0.0048523 | 297.6516 | 0.00481 | 0.178 | 197.1126 | -10724.4626 | 0.36306 | 71.5632 | 6183.0641 | 11.4153 | 475.1163
1995-07-31 | 1.72 | 23.745 | 11.6265 | 128.8234 | 105.5093 | 2423.0324 | -2188.6997 | 662.8047 | 662.8047 | 736.126 | 86400 | 4.7808 | 0.0047808 | 293.2671 | 0.00172 | 0.0395 | 128.8234 | -2481.9668 | 0.19182 | 24.7111 | 2135.0348 | 11.4698 | 475.1163
1995-08-01 | 0.2 | 23.865 | 12.675 | 90.4042 | 12.2685 | 64317.7083 | -64215.0356 | 452.9968 | 475.1163 | 717.3148 | 86400 | 4.805 | 0.004805 | 294.7492 | 0.0002 | 1.0485 | 90.4042 | -64509.7848 | 0.11277 | 10.1947 | 880.8238 | 11.8034 | 475.1163
1995-08-02 | 0.04 | 24.585 | 12.665 | 147.2457 | 2.4537 | -613.4259 | 763.1253 | 454.3605 | 475.1163 | 633.7981 | 86400 | 4.9499 | 0.0049499 | 303.6417 | 4e-05 | -0.01 | 147.2457 | 459.4836 | 0.23441 | 34.5152 | 2982.1132 | 12.0444 | 475.1163
1995-08-03 | 0.11 | 24.38 | 12.665 | 147.4357 | 6.7477 | 0 | 154.1834 | 454.3605 | 475.1163 | 579.0802 | 86400 | 4.9087 | 0.0049087 | 301.1098 | 0.00011 | 0 | 147.4357 | -146.9264 | 0.23486 | 34.6267 | 2991.7468 | 12.2204 | 475.1163
1995-08-04 | 0.47 | 24.68 | 12.665 | 115.0353 | 28.831 | 0 | 143.8663 | 454.3605 | 475.1163 | 543.2306 | 86400 | 4.9691 | 0.0049691 | 304.815 | 0.00047 | 0 | 115.0353 | -160.9487 | 0.16186 | 18.6201 | 1608.7761 | 12.3486 | 475.1163
1995-08-05 | 2.42 | 24.39 | 12.655 | 164.7306 | 148.4491 | -613.4259 | 926.6056 | 455.7326 | 475.1163 | 519.7429 | 86400 | 4.9107 | 0.0049107 | 301.2333 | 0.00242 | -0.01 | 164.7306 | 625.3723 | 0.27737 | 45.6919 | 3947.7835 | 12.4412 | 475.1163
1995-08-06 | 3.09 | 25.37 | 12.655 | 97.9735 | 189.5486 | 0 | 287.5221 | 455.7326 | 475.1163 | 504.3544 | 86400 | 5.108 | 0.005108 | 313.337 | 0.00309 | 0 | 97.9735 | -25.8148 | 0.12722 | 12.4645 | 1076.9358 | 12.5083 | 475.1163
1995-08-07 | 2.4 | 24.405 | 12.665 | 156.7646 | 147.2222 | 613.4259 | -309.4391 | 454.3605 | 475.1163 | 494.2723 | 86400 | 4.9137 | 0.0049137 | 301.4186 | 0.0024 | 0.01 | 156.7646 | -610.8577 | 0.2575 | 40.3668 | 3487.6887 | 12.5603 | 475.1163
1995-08-08 | 0.29 | 24.65 | 12.66 | 137.8528 | 17.7894 | -306.713 | 462.3551 | 455.0455 | 475.1163 | 487.6668 | 86400 | 4.963 | 0.004963 | 304.4445 | 0.00029 | -0.005 | 137.8528 | 157.9107 | 0.21234 | 29.2714 | 2529.0478 | 12.5948 | 475.1163
1995-08-09 | 0.19 | 24.75 | 12.665 | 179.0186 | 11.6551 | 306.713 | -116.0392 | 454.3605 | 475.1163 | 483.339 | 86400 | 4.9832 | 0.0049832 | 305.6795 | 0.00019 | 0.005 | 179.0186 | -421.7188 | 0.31423 | 56.2535 | 4860.3046 | 12.6218 | 475.1163
1995-08-10 | 4.33 | 24.85 | 12.665 | 125.3121 | 265.6134 | 0 | 390.9255 | 454.3605 | 475.1163 | 480.5036 | 86400 | 5.0033 | 0.0050033 | 306.9146 | 0.00433 | 0 | 125.3121 | 84.0109 | 0.18403 | 23.0614 | 1992.508 | 12.6437 | 475.1163
1995-08-11 | 0.23 | 24.885 | 12.655 | 130.6581 | 14.1088 | -613.4259 | 758.1928 | 455.7326 | 475.1163 | 478.6459 | 86400 | 5.0103 | 0.0050103 | 307.3469 | 0.00023 | -0.01 | 130.6581 | 450.8459 | 0.19593 | 25.6003 | 2211.8644 | 12.6538 | 475.1163
1995-08-12 | 0.29 | 25.715 | 12.65 | 155.1815 | 17.7894 | -306.713 | 479.6838 | 456.4218 | 475.1163 | 477.4288 | 86400 | 5.1774 | 0.0051774 | 317.598 | 0.00029 | -0.005 | 155.1815 | 162.0858 | 0.25361 | 39.3554 | 3400.3029 | 12.6598 | 475.1163
1995-08-13 | 2.32 | 24.935 | 12.645 | 179.2033 | 142.3148 | -306.713 | 628.231 | 457.1131 | 475.1163 | 476.6314 | 86400 | 5.0204 | 0.0050204 | 307.9644 | 0.00232 | -0.005 | 179.2033 | 320.2666 | 0.31472 | 56.3987 | 4872.8449 | 12.6646 | 475.1163
1995-08-14 | 1.25 | 25.485 | 12.645 | 172.5987 | 76.6782 | 0 | 249.2769 | 457.1131 | 475.1163 | 476.1089 | 86400 | 5.1311 | 0.0051311 | 314.7573 | 0.00125 | 0 | 172.5987 | -65.4804 | 0.29748 | 51.3449 | 4436.2032 | 12.667 | 475.1163
1995-08-15 | 0.76 | 25.27 | 12.635 | 139.6392 | 46.6204 | -613.4259 | 799.6855 | 458.5022 | 475.1163 | 475.7667 | 86400 | 5.0878 | 0.0050878 | 312.1019 | 0.00076 | -0.01 | 139.6392 | 487.5835 | 0.21648 | 30.2289 | 2611.7757 | 12.6651 | 475.1163
1995-08-16 | 1.96 | 25.01 | 12.635 | 51.9326 | 120.2315 | 0 | 172.164 | 458.5022 | 475.1163 | 475.5424 | 86400 | 5.0355 | 0.0050355 | 308.8907 | 0.00196 | 0 | 51.9326 | -136.7267 | 0.049098 | 2.5498 | 220.3014 | 12.6635 | 475.1163
1995-08-17 | 1.3 | 25.385 | 12.635 | 140.3698 | 79.7454 | 0 | 220.1152 | 458.5022 | 475.1163 | 475.3955 | 86400 | 5.111 | 0.005111 | 313.5222 | 0.0013 | 0 | 140.3698 | -93.4071 | 0.21818 | 30.6259 | 2646.0745 | 12.6627 | 475.1163
1995-08-18 | 0.59 | 25.63 | 12.645 | 157.6163 | 36.1921 | 613.4259 | -419.6175 | 457.1131 | 475.1163 | 475.2992 | 86400 | 5.1603 | 0.0051603 | 316.5482 | 0.00059 | 0.01 | 157.6163 | -736.1656 | 0.2596 | 40.9173 | 3535.2556 | 12.6645 | 475.1163
1995-08-19 | 3.4 | 24.725 | 12.645 | 121.5982 | 208.5648 | 0 | 330.163 | 457.1131 | 475.1163 | 475.2361 | 86400 | 4.9781 | 0.0049781 | 305.3708 | 0.0034 | 0 | 121.5982 | 24.7923 | 0.17591 | 21.3906 | 1848.1445 | 12.6674 | 475.1163
1995-08-20 | 1.65 | 24.49 | 12.65 | 130.5449 | 101.2153 | 306.713 | -74.9528 | 456.4218 | 475.1163 | 475.1948 | 86400 | 4.9308 | 0.0049308 | 302.4684 | 0.00165 | 0.005 | 130.5449 | -377.4211 | 0.19568 | 25.5449 | 2207.079 | 12.6697 | 475.1163
1995-08-21 | 17.69 | 24.71 | 12.655 | 97.1196 | 1085.1505 | 306.713 | 875.5571 | 455.7326 | 475.1163 | 475.1677 | 86400 | 4.9751 | 0.0049751 | 305.1855 | 0.01769 | 0.005 | 97.1196 | 570.3716 | 0.12556 | 12.1947 | 1053.6228 | 12.6838 | 475.1163
1995-08-22 | 1.24 | 25.83 | 12.655 | 150.3672 | 76.0648 | 0 | 226.4321 | 455.7326 | 475.1163 | 475.15 | 86400 | 5.2006 | 0.0052006 | 319.0183 | 0.00124 | 0 | 150.3672 | -92.5862 | 0.2419 | 36.3737 | 3142.6857 | 12.6824 | 475.1163
1995-08-23 | 0.13 | 25.555 | 12.66 | 142.1753 | 7.9745 | 306.713 | -156.5631 | 455.0455 | 475.1163 | 475.1384 | 86400 | 5.1452 | 0.0051452 | 315.6219 | 0.00013 | 0.005 | 142.1753 | -472.185 | 0.2224 | 31.6202 | 2731.9843 | 12.6819 | 475.1163
1995-08-24 | 0.05 | 25.55 | 12.665 | 150.8426 | 3.0671 | 306.713 | -152.8033 | 454.3605 | 475.1163 | 475.1308 | 86400 | 5.1442 | 0.0051442 | 315.5601 | 5e-05 | 0.005 | 150.8426 | -468.3634 | 0.24305 | 36.6618 | 3167.5801 | 12.6828 | 475.1163
1995-08-25 | 0.32 | 24.415 | 12.665 | 70.9061 | 19.6296 | 0 | 90.5357 | 454.3605 | 475.1163 | 475.1258 | 86400 | 4.9157 | 0.0049157 | 301.5421 | 0.00032 | 0 | 70.9061 | -211.0064 | 0.07833 | 5.5541 | 479.8731 | 12.6829 | 475.1163
1995-08-26 | 0.11 | 25.79 | 12.67 | 96.5054 | 6.7477 | 306.713 | -203.4599 | 453.6776 | 475.1163 | 475.1225 | 86400 | 5.1925 | 0.0051925 | 318.5243 | 0.00011 | 0.005 | 96.5054 | -521.9841 | 0.12437 | 12.0028 | 1037.0432 | 12.6842 | 475.1163
1995-08-27 | 0.04 | 26.065 | 12.675 | 159.0324 | 2.4537 | 306.713 | -145.2269 | 452.9968 | 475.1163 | 475.1204 | 86400 | 5.2479 | 0.0052479 | 321.9207 | 4e-05 | 0.005 | 159.0324 | -467.1476 | 0.26311 | 41.8425 | 3615.1943 | 12.6871 | 475.1163
1995-08-28 | 0.38 | 25.775 | 12.675 | 164.9117 | 23.3102 | 0 | 188.2219 | 452.9968 | 475.1163 | 475.119 | 86400 | 5.1895 | 0.0051895 | 318.339 | 0.00038 | 0 | 164.9117 | -130.1171 | 0.27783 | 45.8177 | 3958.6463 | 12.6895 | 475.1163
1995-08-29 | 1.27 | 26.1 | 12.67 | 143.9239 | 77.9051 | -306.713 | 528.5419 | 453.6776 | 475.1163 | 475.118 | 86400 | 5.255 | 0.005255 | 322.353 | 0.00127 | -0.005 | 143.9239 | 206.1889 | 0.22652 | 32.6014 | 2816.7596 | 12.6901 | 475.1163
1995-08-30 | 0.91 | 24.925 | 12.665 | 115.3994 | 55.8218 | -306.713 | 477.9342 | 454.3605 | 475.1163 | 475.1174 | 86400 | 5.0184 | 0.0050184 | 307.8409 | 0.00091 | -0.005 | 115.3994 | 170.0932 | 0.16263 | 18.7678 | 1621.5375 | 12.6886 | 475.1163
1995-08-31 | 0.47 | 25.555 | 12.68 | 183.839 | 28.831 | 920.1389 | -707.4688 | 452.318 | 475.1163 | 475.117 | 86400 | 5.1452 | 0.0051452 | 315.6219 | 0.00047 | 0.015 | 183.839 | -1023.0907 | 0.32701 | 60.1172 | 5194.1231 | 12.6921 | 475.1163
1995-09-01 | 0.33 | 26.325 | 12.655 | 155.165 | 20.2431 | -1533.5648 | 1708.9729 | 455.7326 | 475.1163 | 475.1168 | 86400 | 5.3003 | 0.0053003 | 325.1319 | 0.00033 | -0.025 | 155.165 | 1383.841 | 0.25357 | 39.3449 | 3399.3994 | 12.6869 | 475.1163
1995-09-02 | 5.39 | 25.175 | 12.655 | 126.7126 | 330.6366 | 0 | 457.3491 | 455.7326 | 475.1163 | 475.1166 | 86400 | 5.0687 | 0.0050687 | 310.9286 | 0.00539 | 0 | 126.7126 | 146.4206 | 0.18713 | 23.7112 | 2048.6468 | 12.6865 | 475.1163
1995-09-03 | 3.69 | 24.135 | 12.645 | 191.9823 | 226.3542 | -613.4259 | 1031.7624 | 457.1131 | 475.1163 | 475.1165 | 86400 | 4.8593 | 0.0048593 | 298.0839 | 0.00369 | -0.01 | 191.9823 | 733.6785 | 0.34898 | 66.9973 | 5788.5651 | 12.683 | 475.1163
1995-09-04 | 7.47 | 23.625 | 12.655 | 224.1773 | 458.2292 | 613.4259 | 68.9805 | 455.7326 | 475.1163 | 475.1164 | 86400 | 4.7566 | 0.0047566 | 291.785 | 0.00747 | 0.01 | 224.1773 | -222.8045 | 0.44034 | 98.715 | 8528.9753 | 12.6863 | 475.1163
1995-09-05 | 8.34 | 23.88 | 12.645 | 170.7442 | 511.5972 | -613.4259 | 1295.7673 | 457.1131 | 475.1163 | 475.1164 | 86400 | 4.808 | 0.004808 | 294.9344 | 0.00834 | -0.01 | 170.7442 | 1000.8329 | 0.2927 | 49.9768 | 4317.9985 | 12.6856 | 475.1163
1995-09-06 | 16.32 | 22.59 | 12.64 | 167.3139 | 1001.1111 | -306.713 | 1475.138 | 457.8066 | 475.1163 | 475.1164 | 86400 | 4.5483 | 0.0045483 | 279.0021 | 0.01632 | -0.005 | 167.3139 | 1196.1359 | 0.28392 | 47.5044 | 4104.3824 | 12.6895 | 475.1163
1995-09-07 | 2.82 | 23.915 | 12.635 | 132.173 | 172.9861 | -306.713 | 611.872 | 458.5022 | 475.1163 | 475.1163 | 86400 | 4.815 | 0.004815 | 295.3667 | 0.00282 | -0.005 | 132.173 | 316.5053 | 0.19935 | 26.3488 | 2276.5359 | 12.6803 | 475.1163
1995-09-08 | 8.64 | 23.82 | 12.63 | 97.6476 | 530 | -306.713 | 934.3606 | 459.2 | 475.1163 | 475.1163 | 86400 | 4.7959 | 0.0047959 | 294.1934 | 0.00864 | -0.005 | 97.6476 | 640.1672 | 0.12659 | 12.3611 | 1068.0016 | 12.6759 | 475.1163
1995-09-09 | 2.62 | 24.175 | 12.625 | 135.9055 | 160.7176 | -306.713 | 603.3361 | 459.8999 | 475.1163 | 475.1163 | 86400 | 4.8674 | 0.0048674 | 298.5779 | 0.00262 | -0.005 | 135.9055 | 304.7582 | 0.20785 | 28.2486 | 2440.6781 | 12.6672 | 475.1163
1995-09-10 | 4.7 | 24.12 | 12.625 | 193.9547 | 288.3102 | 0 | 482.2649 | 459.8999 | 475.1163 | 475.1163 | 86400 | 4.8563 | 0.0048563 | 297.8986 | 0.0047 | 0 | 193.9547 | 184.3663 | 0.35437 | 68.7314 | 5938.3889 | 12.6629 | 475.1163
1995-09-11 | 22.31 | 22.175 | 12.62 | 164.4018 | 1368.5532 | -306.713 | 1839.668 | 460.602 | 475.1163 | 475.1163 | 86400 | 4.4647 | 0.0044647 | 273.8765 | 0.02231 | -0.005 | 164.4018 | 1565.7915 | 0.27654 | 45.4643 | 3928.1182 | 12.6709 | 475.1163
1995-09-12 | 5.69 | 21.715 | 12.615 | 165.3708 | 349.0394 | -306.713 | 821.1231 | 461.3063 | 475.1163 | 475.1163 | 86400 | 4.3721 | 0.0043721 | 268.1952 | 0.00569 | -0.005 | 165.3708 | 552.9279 | 0.27899 | 46.1372 | 3986.2547 | 12.6631 | 475.1163
1995-09-13 | 5.8 | 23.015 | 12.625 | 120.3466 | 355.787 | 613.4259 | -137.2923 | 459.8999 | 475.1163 | 475.1163 | 86400 | 4.6338 | 0.0046338 | 284.2511 | 0.0058 | 0.01 | 120.3466 | -421.5434 | 0.1732 | 20.8444 | 1800.9525 | 12.6595 | 475.1163
1995-09-14 | 3.98 | 23.955 | 12.615 | 118.0922 | 244.1435 | -613.4259 | 975.6617 | 461.3063 | 475.1163 | 475.1163 | 86400 | 4.8231 | 0.0048231 | 295.8608 | 0.00398 | -0.01 | 118.0922 | 679.8009 | 0.16836 | 19.8819 | 1717.794 | 12.6525 | 475.1163
1995-09-15 | 0.16 | 23.995 | 12.625 | 100.2933 | 9.8148 | 613.4259 | -503.3178 | 459.8999 | 475.1163 | 475.1163 | 86400 | 4.8311 | 0.0048311 | 296.3548 | 0.00016 | 0.01 | 100.2933 | -799.6726 | 0.13177 | 13.2155 | 1141.821 | 12.6471 | 475.1163
1995-09-16 | 0.39 | 24.405 | 12.625 | 153.4493 | 23.9236 | 0 | 177.3729 | 459.8999 | 475.1163 | 475.1163 | 86400 | 4.9137 | 0.0049137 | 301.4186 | 0.00039 | 0 | 153.4493 | -124.0457 | 0.24937 | 38.2663 | 3306.2069 | 12.6439 | 475.1163
1995-09-17 | 2.05 | 25.05 | 12.635 | 126.9383 | 125.7523 | 613.4259 | -360.7353 | 458.5022 | 475.1163 | 475.1163 | 86400 | 5.0436 | 0.0050436 | 309.3848 | 0.00205 | 0.01 | 126.9383 | -670.12 | 0.18763 | 23.8169 | 2057.7836 | 12.6451 | 475.1163
1995-09-18 | 0.99 | 24.05 | 12.635 | 117.2208 | 60.7292 | 0 | 177.9499 | 458.5022 | 475.1163 | 475.1163 | 86400 | 4.8422 | 0.0048422 | 297.0341 | 0.00099 | 0 | 117.2208 | -119.0841 | 0.1665 | 19.5171 | 1686.2777 | 12.6452 | 475.1163
1995-09-19 | 0.37 | 24.07 | 12.635 | 123.6326 | 22.6968 | 0 | 146.3294 | 458.5022 | 475.1163 | 475.1163 | 86400 | 4.8462 | 0.0048462 | 297.2811 | 0.00037 | 0 | 123.6326 | -150.9517 | 0.18034 | 22.2965 | 1926.4185 | 12.6448 | 475.1163
1995-09-20 | 0.7 | 22.51 | 12.635 | 119.8984 | 42.9398 | 0 | 162.8382 | 458.5022 | 475.1163 | 475.1163 | 86400 | 4.5322 | 0.0045322 | 278.014 | 0.0007 | 0 | 119.8984 | -115.1758 | 0.17224 | 20.6508 | 1784.2303 | 12.645 | 475.1163
1995-09-21 | 0.63 | 24.045 | 12.655 | 130.0101 | 38.6458 | 1226.8519 | -1058.1959 | 455.7326 | 475.1163 | 475.1163 | 86400 | 4.8412 | 0.0048412 | 296.9723 | 0.00063 | 0.02 | 130.0101 | -1355.1682 | 0.19448 | 25.2841 | 2184.5422 | 12.6505 | 475.1163
1995-09-22 | 0.18 | 25.125 | 12.655 | 184.0257 | 11.0417 | 0 | 195.0674 | 455.7326 | 475.1163 | 475.1163 | 86400 | 5.0587 | 0.0050587 | 310.3111 | 0.00018 | 0 | 184.0257 | -115.2437 | 0.32751 | 60.2699 | 5207.3171 | 12.6546 | 475.1163
1995-09-23 | 0.25 | 25.39 | 12.655 | 139.3913 | 15.3356 | 0 | 154.7269 | 455.7326 | 475.1163 | 475.1163 | 86400 | 5.112 | 0.005112 | 313.584 | 0.00025 | 0 | 139.3913 | -158.8571 | 0.2159 | 30.0949 | 2600.1993 | 12.6571 | 475.1163
1995-09-24 | 0.3 | 25.155 | 12.65 | 158.555 | 18.4028 | -306.713 | 483.6708 | 456.4218 | 475.1163 | 475.1163 | 86400 | 5.0647 | 0.0050647 | 310.6816 | 0.0003 | -0.005 | 158.555 | 172.9892 | 0.26192 | 41.5292 | 3588.1272 | 12.6578 | 475.1163
1995-09-25 | 1.53 | 23.29 | 12.645 | 140.9713 | 93.8542 | -306.713 | 541.5384 | 457.1131 | 475.1163 | 475.1163 | 86400 | 4.6892 | 0.0046892 | 287.6475 | 0.00153 | -0.005 | 140.9713 | 253.8909 | 0.21958 | 30.955 | 2674.5111 | 12.6577 | 475.1163
1995-09-26 | 2.76 | 24.195 | 12.64 | 174.0857 | 169.3056 | -306.713 | 650.1043 | 457.8066 | 475.1163 | 475.1163 | 86400 | 4.8714 | 0.0048714 | 298.8249 | 0.00276 | -0.005 | 174.0857 | 351.2793 | 0.30133 | 52.458 | 4532.3744 | 12.6574 | 475.1163
1995-09-27 | 2.04 | 25.01 | 12.635 | 125.6119 | 125.1389 | -306.713 | 557.4637 | 458.5022 | 475.1163 | 475.1163 | 86400 | 5.0355 | 0.0050355 | 308.8907 | 0.00204 | -0.005 | 125.6119 | 248.573 | 0.18469 | 23.1996 | 2004.4477 | 12.6544 | 475.1163
1995-09-28 | 2.7 | 25.04 | 12.64 | 121.7605 | 165.625 | 306.713 | -19.3275 | 457.8066 | 475.1163 | 475.1163 | 86400 | 5.0415 | 0.0050415 | 309.2612 | 0.0027 | 0.005 | 121.7605 | -328.5888 | 0.17626 | 21.462 | 1854.3148 | 12.6541 | 475.1163
1995-09-29 | 10.14 | 24.725 | 12.64 | 98.8383 | 622.0139 | 0 | 720.8522 | 457.8066 | 475.1163 | 475.1163 | 86400 | 4.9781 | 0.0049781 | 305.3708 | 0.01014 | 0 | 98.8383 | 415.4815 | 0.12891 | 12.7414 | 1100.8586 | 12.6589 | 475.1163
1995-09-30 | 3.58 | 23.6 | 12.65 | 110.7047 | 219.6065 | 613.4259 | -283.1148 | 456.4218 | 475.1163 | 475.1163 | 86400 | 4.7516 | 0.0047516 | 291.4763 | 0.00358 | 0.01 | 110.7047 | -574.591 | 0.15281 | 16.9168 | 1461.6148 | 12.6607 | 475.1163
1995-10-01 | 9.08 | 23.33 | 12.66 | 128.9007 | 556.9907 | 613.4259 | 72.4655 | 455.0455 | 475.1163 | 475.1163 | 86400 | 4.6973 | 0.0046973 | 288.1416 | 0.00908 | 0.01 | 128.9007 | -215.6761 | 0.19199 | 24.7481 | 2138.2379 | 12.6689 | 475.1163
1995-10-02 | 9.91 | 22.89 | 12.675 | 131.8087 | 607.9051 | 920.1389 | -180.4251 | 452.9968 | 475.1163 | 475.1163 | 86400 | 4.6087 | 0.0046087 | 282.7073 | 0.00991 | 0.015 | 131.8087 | -463.1323 | 0.19853 | 26.1676 | 2260.8846 | 12.6797 | 475.1163
1995-10-03 | 6.02 | 23.79 | 12.685 | 148.6824 | 369.2824 | 613.4259 | -95.4611 | 451.6413 | 475.1163 | 475.1163 | 86400 | 4.7899 | 0.0047899 | 293.8229 | 0.00602 | 0.01 | 148.6824 | -389.284 | 0.23784 | 35.3633 | 3055.3903 | 12.6875 | 475.1163
1995-10-04 | 7.88 | 24.265 | 12.69 | 152.6817 | 483.3796 | 306.713 | 329.3483 | 450.9667 | 475.1163 | 475.1163 | 86400 | 4.8855 | 0.0048855 | 299.6895 | 0.00788 | 0.005 | 152.6817 | 29.6589 | 0.24751 | 37.7895 | 3265.0139 | 12.6959 | 475.1163
1995-10-05 | 2.72 | 21.99 | 12.695 | 187.3169 | 166.8519 | 306.713 | 47.4558 | 450.2941 | 475.1163 | 475.1163 | 86400 | 4.4275 | 0.0044275 | 271.5916 | 0.00272 | 0.005 | 187.3169 | -224.1359 | 0.33633 | 63.0009 | 5443.2744 | 12.7003 | 475.1163
1995-10-06 | 4.49 | 23.12 | 12.705 | 99.8866 | 275.4282 | 613.4259 | -238.1111 | 448.9551 | 475.1163 | 475.1163 | 86400 | 4.655 | 0.004655 | 285.5479 | 0.00449 | 0.01 | 99.8866 | -523.659 | 0.13097 | 13.0819 | 1130.2798 | 12.7063 | 475.1163
1995-10-07 | 9.45 | 24.235 | 12.725 | 143.8984 | 579.6875 | 1226.8519 | -503.266 | 446.3011 | 475.1163 | 475.1163 | 86400 | 4.8795 | 0.0048795 | 299.3189 | 0.00945 | 0.02 | 143.8984 | -802.5849 | 0.22646 | 32.587 | 2815.5135 | 12.7202 | 475.1163
1995-10-08 | 2.6 | 24.14 | 12.725 | 148.3559 | 159.4907 | 0 | 307.8466 | 446.3011 | 475.1163 | 475.1163 | 86400 | 4.8603 | 0.0048603 | 298.1456 | 0.0026 | 0 | 148.3559 | 9.701 | 0.23706 | 35.1695 | 3038.6432 | 12.7253 | 475.1163
1995-10-09 | 7.07 | 23.405 | 12.74 | 179.5322 | 433.6921 | 920.1389 | -306.9146 | 444.3314 | 475.1163 | 475.1163 | 86400 | 4.7124 | 0.0047124 | 289.0679 | 0.00707 | 0.015 | 179.5322 | -595.9824 | 0.31559 | 56.6578 | 4895.2368 | 12.7369 | 475.1163
1995-10-10 | 3.95 | 22.17 | 12.755 | 158.926 | 242.3032 | 920.1389 | -518.9096 | 442.3794 | 475.1163 | 475.1163 | 86400 | 4.4637 | 0.0044637 | 273.8148 | 0.00395 | 0.015 | 158.926 | -792.7244 | 0.26284 | 41.7726 | 3609.1551 | 12.7472 | 475.1163
1995-10-11 | 3.89 | 22.665 | 12.76 | 147.6147 | 238.6227 | 306.713 | 79.5244 | 441.7326 | 475.1163 | 475.1163 | 86400 | 4.5634 | 0.0045634 | 279.9284 | 0.00389 | 0.005 | 147.6147 | -200.404 | 0.23529 | 34.7319 | 3000.832 | 12.7558 | 475.1163
1995-10-12 | 9.41 | 23.325 | 12.775 | 148.2408 | 577.2338 | 920.1389 | -194.6643 | 439.8036 | 475.1163 | 475.1163 | 86400 | 4.6962 | 0.0046962 | 288.0798 | 0.00941 | 0.015 | 148.2408 | -482.7442 | 0.23679 | 35.1013 | 3032.7517 | 12.77 | 475.1163
1995-10-13 | 3.26 | 23.365 | 12.775 | 161.1756 | 199.9769 | 0 | 361.1524 | 439.8036 | 475.1163 | 475.1163 | 86400 | 4.7043 | 0.0047043 | 288.5738 | 0.00326 | 0 | 161.1756 | 72.5786 | 0.26844 | 43.2666 | 3738.23 | 12.776 | 475.1163
1995-10-14 | 2.99 | 23.175 | 12.785 | 114.0007 | 183.4144 | 613.4259 | -316.0109 | 438.5271 | 475.1163 | 475.1163 | 86400 | 4.666 | 0.004666 | 286.2272 | 0.00299 | 0.01 | 114.0007 | -602.2381 | 0.15969 | 18.2043 | 1572.8478 | 12.7825 | 475.1163
1995-10-15 | 4.67 | 22.89 | 12.795 | 85.4985 | 286.4699 | 613.4259 | -241.4575 | 437.2581 | 475.1163 | 475.1163 | 86400 | 4.6087 | 0.0046087 | 282.7073 | 0.00467 | 0.01 | 85.4985 | -524.1648 | 0.10372 | 8.8675 | 766.1512 | 12.7908 | 475.1163
1995-10-16 | 8.33 | 21.7 | 12.81 | 198.248 | 510.9838 | 920.1389 | -210.9071 | 435.3686 | 475.1163 | 475.1163 | 86400 | 4.3691 | 0.0043691 | 268.0099 | 0.00833 | 0.015 | 198.248 | -478.917 | 0.3662 | 72.5983 | 6272.4894 | 12.8052 | 475.1163
1995-10-17 | 4.74 | 21.045 | 12.82 | 181.4146 | 290.7639 | 613.4259 | -141.2474 | 434.1181 | 475.1163 | 475.1163 | 86400 | 4.2372 | 0.0042372 | 259.9202 | 0.00474 | 0.01 | 181.4146 | -401.1677 | 0.32056 | 58.1547 | 5024.5662 | 12.8156 | 475.1163
1995-10-18 | 3.09 | 21.82 | 12.84 | 180.4498 | 189.5486 | 1226.8519 | -856.8535 | 431.6389 | 475.1163 | 475.1163 | 86400 | 4.3932 | 0.0043932 | 269.492 | 0.00309 | 0.02 | 180.4498 | -1126.3455 | 0.31801 | 57.3845 | 4958.0245 | 12.8275 | 475.1163
1995-10-19 | 6.21 | 22.825 | 12.865 | 130.6082 | 380.9375 | 1533.5648 | -1022.0191 | 428.5801 | 475.1163 | 475.1163 | 86400 | 4.5956 | 0.0045956 | 281.9045 | 0.00621 | 0.025 | 130.6082 | -1303.9236 | 0.19582 | 25.5759 | 2209.7538 | 12.8446 | 475.1163
1995-10-20 | 0.78 | 22.73 | 12.88 | 181.5976 | 47.8472 | 920.1389 | -690.6941 | 426.7658 | 475.1163 | 475.1163 | 86400 | 4.5764 | 0.0045764 | 280.7312 | 0.00078 | 0.015 | 181.5976 | -971.4252 | 0.32105 | 58.3015 | 5037.2454 | 12.858 | 475.1163
1995-10-21 | 5.48 | 22.2 | 12.885 | 78.0082 | 336.1574 | 306.713 | 107.4527 | 426.1646 | 475.1163 | 475.1163 | 86400 | 4.4697 | 0.0044697 | 274.1853 | 0.00548 | 0.005 | 78.0082 | -166.7326 | 0.090389 | 7.0511 | 609.2128 | 12.8713 | 475.1163
1995-10-22 | 2.08 | 23.31 | 12.895 | 133.7733 | 127.5926 | 613.4259 | -352.06 | 424.9672 | 475.1163 | 475.1163 | 86400 | 4.6932 | 0.0046932 | 287.8946 | 0.00208 | 0.01 | 133.7733 | -639.9545 | 0.20298 | 27.1536 | 2346.0746 | 12.8818 | 475.1163
1995-10-23 | 1.24 | 21.55 | 12.9 | 118.641 | 76.0648 | 306.713 | -112.0072 | 424.371 | 475.1163 | 475.1163 | 86400 | 4.3389 | 0.0043389 | 266.1573 | 0.00124 | 0.005 | 118.641 | -378.1645 | 0.16953 | 20.1136 | 1737.8192 | 12.8902 | 475.1163
1995-10-24 | 2.93 | 20.8 | 12.915 | 153.3504 | 179.7338 | 920.1389 | -587.0547 | 422.5927 | 475.1163 | 475.1163 | 86400 | 4.1879 | 0.0041879 | 256.8943 | 0.00293 | 0.015 | 153.3504 | -843.9491 | 0.24913 | 38.2046 | 3300.8806 | 12.9023 | 475.1163
1995-10-25 | 5.62 | 20.555 | 12.91 | 164.8103 | 344.7454 | -306.713 | 816.2687 | 423.1838 | 475.1163 | 475.1163 | 86400 | 4.1385 | 0.0041385 | 253.8684 | 0.00562 | -0.005 | 164.8103 | 562.4003 | 0.27758 | 45.7473 | 3952.5638 | 12.9118 | 475.1163
1995-10-26 | 3.99 | 22.145 | 12.92 | 191.2495 | 244.7569 | 613.4259 | -177.4195 | 422.0034 | 475.1163 | 475.1163 | 86400 | 4.4587 | 0.0044587 | 273.506 | 0.00399 | 0.01 | 191.2495 | -450.9255 | 0.34698 | 66.3598 | 5733.4856 | 12.9203 | 475.1163
1995-10-27 | 3.42 | 23.735 | 12.93 | 178.2528 | 209.7917 | 613.4259 | -225.3815 | 420.8296 | 475.1163 | 475.1163 | 86400 | 4.7788 | 0.0047788 | 293.1436 | 0.00342 | 0.01 | 178.2528 | -518.5251 | 0.31222 | 55.6538 | 4808.4906 | 12.9284 | 475.1163
1995-10-28 | 3.43 | 23.46 | 12.935 | 179.1823 | 210.4051 | 306.713 | 82.8744 | 420.2452 | 475.1163 | 475.1163 | 86400 | 4.7234 | 0.0047234 | 289.7472 | 0.00343 | 0.005 | 179.1823 | -206.8728 | 0.31466 | 56.3821 | 4871.4177 | 12.9357 | 475.1163
1995-10-29 | 4.6 | 23.085 | 11.192 | 101.3228 | 282.1759 | -106920.1389 | 107303.6377 | 822.2281 | 822.2281 | 475.1163 | 86400 | 4.6479 | 0.0046479 | 285.1157 | 0.0046 | -1.743 | 101.3228 | 107018.522 | 0.1338 | 13.5573 | 1171.3489 | 12.45 | 475.1163
1995-10-30 | 4.82 | 22.51 | 11.4695 | 188.3886 | 295.6713 | 17022.5694 | -16538.5095 | 712.6181 | 712.6181 | 590.7477 | 86400 | 4.5322 | 0.0045322 | 278.014 | 0.00482 | 0.2775 | 188.3886 | -16816.5235 | 0.33922 | 63.9059 | 5521.4691 | 12.175 | 475.1163
1995-10-31 | 8.19 | 23.14 | 11.9175 | 155.0432 | 502.3958 | 27481.4815 | -26824.0425 | 586.9973 | 586.9973 | 637.1037 | 86400 | 4.659 | 0.004659 | 285.7949 | 0.00819 | 0.448 | 155.0432 | -27109.8374 | 0.25327 | 39.2677 | 3392.7316 | 12.1025 | 475.1163
1995-11-01 | 0.86 | 23.015 | 11.2535 | 160.2266 | 52.7546 | -40731.4815 | 40944.4627 | 795.0747 | 795.0747 | 612.6506 | 86400 | 4.6338 | 0.0046338 | 284.2511 | 0.00086 | -0.664 | 160.2266 | 40660.2116 | 0.26608 | 42.6325 | 3683.4462 | 11.8574 | 661.9925
1995-11-02 | 3.16 | 22.965 | 11.373 | 123.4215 | 193.8426 | 7330.4398 | -7013.1757 | 747.2037 | 747.2037 | 677.2061 | 86400 | 4.6238 | 0.0046238 | 283.6336 | 0.00316 | 0.1195 | 123.4215 | -7296.8093 | 0.17988 | 22.2014 | 1918.2036 | 11.7136 | 789.0778
1995-11-03 | 9.72 | 23.17 | 11.7165 | 170.466 | 596.25 | 21071.1806 | -20304.4645 | 637.3137 | 637.3137 | 705.1325 | 86400 | 4.665 | 0.004665 | 286.1655 | 0.00972 | 0.3435 | 170.466 | -20590.63 | 0.29199 | 49.7736 | 4300.4368 | 11.7108 | 786.955
1995-11-04 | 5.25 | 21.83 | 11.622 | 172.136 | 322.0486 | -5796.875 | 6291.0597 | 664.1338 | 664.1338 | 680.8219 | 86400 | 4.3952 | 0.0043952 | 269.6155 | 0.00525 | -0.0945 | 172.136 | 6021.4441 | 0.29629 | 51.0016 | 4406.5367 | 11.6792 | 808.3005
1995-11-05 | 6.02 | 23.175 | 11.905 | 28.4786 | 369.2824 | 17359.9537 | -16962.1927 | 589.8899 | 589.8899 | 677.6275 | 86400 | 4.666 | 0.004666 | 286.2272 | 0.00602 | 0.283 | 28.4786 | -17248.4199 | 0.019938 | 0.56781 | 49.0587 | 11.7346 | 744.7406
1995-11-06 | 2.62 | 23.935 | 11.247 | 180.8768 | 160.7176 | -40363.4259 | 40705.0203 | 797.8581 | 797.8581 | 640.2018 | 86400 | 4.8191 | 0.0048191 | 295.6137 | 0.00262 | -0.658 | 180.8768 | 40409.4065 | 0.31914 | 57.7246 | 4987.406 | 11.5891 | 872.3855
1995-11-07 | 2.73 | 23.085 | 11.1495 | 185.575 | 167.4653 | -5980.9028 | 6333.9431 | 842.1221 | 842.1221 | 693.0397 | 86400 | 4.6479 | 0.0046479 | 285.1157 | 0.00273 | -0.0975 | 185.575 | 6048.8274 | 0.33165 | 61.5464 | 5317.6119 | 11.4559 | 986.6929
1995-11-08 | 2.21 | 23.62 | 12.0115 | 133.8734 | 135.5671 | 52877.3148 | -52607.8743 | 566.135 | 566.135 | 753.9642 | 86400 | 4.7556 | 0.0047556 | 291.7233 | 0.00221 | 0.862 | 133.8734 | -52899.5976 | 0.20321 | 27.2044 | 2350.4626 | 11.6006 | 833.3646
1995-11-09 | 2.48 | 23.435 | 10.7295 | 168.4173 | 152.1296 | -78641.2037 | 78961.7507 | 1108.4075 | 1108.4075 | 670.4965 | 86400 | 4.7184 | 0.0047184 | 289.4384 | 0.00248 | -1.282 | 168.4173 | 78672.3123 | 0.28674 | 48.2915 | 4172.3891 | 11.3458 | 1063.3164
1995-11-10 | 1.57 | 24.29 | 11.323 | 110.9264 | 96.3079 | 36406.8287 | -36199.5944 | 766.502 | 766.502 | 833.2901 | 86400 | 4.8905 | 0.0048905 | 299.9982 | 0.00157 | 0.5935 | 110.9264 | -36499.5926 | 0.15327 | 17.0017 | 1468.9448 | 11.3258 | 1064.378
1995-11-11 | 2 | 24.84 | 11.5625 | 92.6134 | 122.6852 | 14691.5509 | -14476.2524 | 682.2311 | 682.2311 | 813.1656 | 86400 | 5.0013 | 0.0050013 | 306.7911 | 0.002 | 0.2395 | 92.6134 | -14783.0435 | 0.11693 | 10.829 | 935.626 | 11.379 | 995.9006
1995-11-12 | 4.07 | 24.135 | 11.518 | 170.1702 | 249.6644 | -2729.7454 | 3149.5799 | 696.4356 | 696.4356 | 767.526 | 86400 | 4.8593 | 0.0048593 | 298.0839 | 0.00407 | -0.0445 | 170.1702 | 2851.496 | 0.29123 | 49.5579 | 4281.8009 | 11.4079 | 954.8189
1995-11-13 | 2.57 | 23.42 | 11.46 | 151.5074 | 157.6505 | -3557.8704 | 3867.0282 | 715.8779 | 715.8779 | 742.3416 | 86400 | 4.7154 | 0.0047154 | 289.2531 | 0.00257 | -0.058 | 151.5074 | 3577.7751 | 0.24466 | 37.0671 | 3202.5957 | 11.4116 | 936.769
1995-11-14 | 5.44 | 22.82 | 11.067 | 140.9941 | 333.7037 | -24107.6389 | 24582.3367 | 883.6751 | 883.6751 | 727.4301 | 86400 | 4.5946 | 0.0045946 | 281.8427 | 0.00544 | -0.393 | 140.9941 | 24300.494 | 0.21964 | 30.9675 | 2675.5945 | 11.3058 | 1025.8833
1995-11-15 | 3.64 | 23.39 | 11.078 | 120.6843 | 223.287 | 674.7685 | -330.7971 | 877.8953 | 877.8953 | 781.507 | 86400 | 4.7093 | 0.0047093 | 288.8826 | 0.00364 | 0.011 | 120.6843 | -619.6798 | 0.17393 | 20.9909 | 1813.6152 | 11.2303 | 1082.7066
1995-11-16 | 1.4 | 23.085 | 11.524 | 121.3865 | 85.8796 | 27358.7963 | -27151.5302 | 694.4854 | 694.4854 | 821.0688 | 86400 | 4.6479 | 0.0046479 | 285.1157 | 0.0014 | 0.446 | 121.3865 | -27436.6458 | 0.17545 | 21.2976 | 1840.1098 | 11.2994 | 998.9185
1995-11-17 | 4.1 | 24.555 | 11.53 | 154.4029 | 251.5046 | 368.0556 | 37.852 | 692.5463 | 692.5463 | 777.4862 | 86400 | 4.9439 | 0.0049439 | 303.2712 | 0.0041 | 0.006 | 154.4029 | -265.4192 | 0.2517 | 38.8636 | 3357.8145 | 11.3539 | 933.2072
1995-11-18 | 3.21 | 24.295 | 10.978 | 123.504 | 196.9097 | -33861.1111 | 34181.5249 | 933.4482 | 933.4482 | 739.8896 | 86400 | 4.8915 | 0.0048915 | 300.06 | 0.00321 | -0.552 | 123.504 | 33881.4649 | 0.18006 | 22.2386 | 1921.4128 | 11.2373 | 1029.9616
1995-11-19 | 11.07 | 24.25 | 11.201 | 102.4875 | 679.0625 | 13679.3981 | -12897.8482 | 818.1372 | 818.1372 | 810.6102 | 86400 | 4.8825 | 0.0048825 | 299.5042 | 0.01107 | 0.223 | 102.4875 | -13197.3524 | 0.13612 | 13.9502 | 1205.2996 | 11.2207 | 1037.3012
1995-11-20 | 8.93 | 22.035 | 11.6955 | 164.3017 | 547.7894 | 30333.912 | -29621.821 | 643.0817 | 643.0817 | 819.2421 | 86400 | 4.4365 | 0.0044365 | 272.1474 | 0.00893 | 0.4945 | 164.3017 | -29893.9684 | 0.27629 | 45.3951 | 3922.1407 | 11.3474 | 907.4296
1995-11-21 | 10.85 | 23.295 | 11.8295 | 126.3531 | 665.5671 | 8219.9074 | -7427.9872 | 607.9969 | 607.9969 | 759.707 | 86400 | 4.6902 | 0.0046902 | 287.7093 | 0.01085 | 0.134 | 126.3531 | -7715.6965 | 0.18633 | 23.5434 | 2034.1468 | 11.4785 | 776.4635
1995-11-22 | 1.79 | 23.46 | 11.8555 | 163.1793 | 109.8032 | 1594.9074 | -1321.9248 | 601.6352 | 601.6352 | 707.6125 | 86400 | 4.7234 | 0.0047234 | 289.7472 | 0.00179 | 0.026 | 163.1793 | -1611.672 | 0.27347 | 44.6239 | 3855.5008 | 11.5754 | 671.953
1995-11-23 | 0.93 | 23.84 | 11.946 | 169.9225 | 57.0486 | 5551.5046 | -5324.5335 | 580.5087 | 580.5087 | 671.7971 | 86400 | 4.7999 | 0.0047999 | 294.4404 | 0.00093 | 0.0905 | 169.9225 | -5618.9739 | 0.29059 | 49.3778 | 4266.2379 | 11.6711 | 569.3943
1995-11-24 | 1.6 | 23.265 | 11.4295 | 160.4318 | 98.1481 | -31683.4491 | 31942.029 | 726.5515 | 726.5515 | 635.2824 | 86400 | 4.6842 | 0.0046842 | 287.3388 | 0.0016 | -0.5165 | 160.4318 | 31654.6902 | 0.26659 | 42.7691 | 3695.2513 | 11.5961 | 631.5406
1995-11-25 | 2.94 | 22.795 | 11.136 | 139.8555 | 180.3472 | -18004.0509 | 18324.2537 | 848.6478 | 848.6478 | 662.5443 | 86400 | 4.5895 | 0.0045895 | 281.534 | 0.00294 | -0.2935 | 139.8555 | 18042.7197 | 0.21698 | 30.3461 | 2621.9058 | 11.4595 | 752.2542
1995-11-26 | 1.26 | 23.225 | 11.204 | 141.6385 | 77.2917 | 4171.2963 | -3952.3662 | 816.7828 | 816.7828 | 727.8167 | 86400 | 4.6761 | 0.0046761 | 286.8447 | 0.00126 | 0.068 | 141.6385 | -4239.2109 | 0.22114 | 31.3225 | 2706.2677 | 11.378 | 817.1574
1995-11-27 | 1.52 | 24.005 | 10.9375 | 163.7653 | 93.2407 | -16347.8009 | 16604.807 | 958.0368 | 958.0368 | 753.6238 | 86400 | 4.8332 | 0.0048332 | 296.4783 | 0.00152 | -0.2665 | 163.7653 | 16308.3287 | 0.27494 | 45.0255 | 3890.2059 | 11.2439 | 931.4626
1995-11-28 | 2 | 23.83 | 11.83 | 104.0595 | 122.6852 | 54748.2639 | -54521.5192 | 607.8733 | 607.8733 | 836.1857 | 86400 | 4.7979 | 0.0047979 | 294.3169 | 0.002 | 0.8925 | 104.0595 | -54815.8361 | 0.13926 | 14.4913 | 1252.0511 | 11.3973 | 770.0017
1995-11-29 | 0.65 | 23.98 | 11.584 | 129.269 | 39.8727 | -15090.2778 | 15259.4195 | 675.5772 | 675.5772 | 755.1226 | 86400 | 4.8281 | 0.0048281 | 296.1695 | 0.00065 | -0.246 | 129.269 | 14963.2499 | 0.19282 | 24.9253 | 2153.5439 | 11.4394 | 716.0328
1995-11-30 | 0.04 | 24.235 | 11.2535 | 138.6873 | 2.4537 | -20273.7269 | 20414.8678 | 795.0747 | 795.0747 | 723.5726 | 86400 | 4.8795 | 0.0048795 | 299.3189 | 4e-05 | -0.3305 | 138.6873 | 20115.5489 | 0.21427 | 29.7164 | 2567.493 | 11.3768 | 762.0253
1995-12-01 | 0.71 | 23.78 | 11.9385 | 117.9254 | 43.5532 | 42019.6759 | -41858.1973 | 582.2021 | 582.2021 | 755.5689 | 86400 | 4.7879 | 0.0047879 | 293.6994 | 0.00071 | 0.685 | 117.9254 | -42151.8967 | 0.168 | 19.8117 | 1711.7344 | 11.5245 | 607.5648
1995-12-02 | 0.52 | 24.855 | 11.105 | 78.4615 | 31.8981 | -51129.0509 | 51239.4106 | 864.0292 | 864.0292 | 686.069 | 86400 | 5.0043 | 0.0050043 | 306.9764 | 0.00052 | -0.8335 | 78.4615 | 50932.4342 | 0.091178 | 7.154 | 618.1017 | 11.3969 | 716.4896
1995-12-03 | 0.21 | 24.285 | 11.2135 | 101.3644 | 12.8819 | 6655.6713 | -6541.425 | 812.5236 | 812.5236 | 749.2107 | 86400 | 4.8895 | 0.0048895 | 299.9365 | 0.00021 | 0.1085 | 101.3644 | -6841.3615 | 0.13389 | 13.5712 | 1172.5494 | 11.3347 | 761.7115
1995-12-04 | 1.14 | 23.945 | 12.082 | 130.7439 | 69.9306 | 53276.0417 | -53075.3672 | 551.451 | 551.451 | 780.0452 | 86400 | 4.8211 | 0.0048211 | 295.7372 | 0.00114 | 0.8685 | 130.7439 | -53371.1045 | 0.19613 | 25.6423 | 2215.4983 | 11.5352 | 557.6803
1995-12-05 | 1.45 | 24.035 | 11.6055 | 88.932 | 88.9468 | -29229.7454 | 29407.6241 | 669.0538 | 669.0538 | 697.1643 | 86400 | 4.8392 | 0.0048392 | 296.8488 | 0.00145 | -0.4765 | 88.932 | 29110.7753 | 0.11002 | 9.7847 | 845.4004 | 11.5471 | 535.8727
1995-12-06 | 1.58 | 24.63 | 11.565 | 133.2728 | 96.9213 | -2484.375 | 2714.5691 | 681.4506 | 681.4506 | 687.0436 | 86400 | 4.959 | 0.004959 | 304.1975 | 0.00158 | -0.0405 | 133.2728 | 2410.3716 | 0.20184 | 26.9003 | 2324.1894 | 11.545 | 528.3977
1995-12-07 | 1.87 | 25.205 | 11.5635 | 137.6103 | 114.7106 | -92.0139 | 344.3349 | 681.9187 | 681.9187 | 685.0988 | 86400 | 5.0748 | 0.0050748 | 311.2991 | 0.00187 | -0.0015 | 137.6103 | 33.0357 | 0.21178 | 29.1428 | 2517.9395 | 11.5433 | 520.8638
1995-12-08 | 1.15 | 25.395 | 11.3795 | 135.8304 | 70.544 | -11287.037 | 11493.4114 | 744.7672 | 744.7672 | 681.835 | 86400 | 5.113 | 0.005113 | 313.6457 | 0.00115 | -0.184 | 135.8304 | 11179.7657 | 0.20768 | 28.2096 | 2437.3086 | 11.4898 | 562.0226
1995-12-09 | 0.02 | 25.995 | 11.257 | 98.6822 | 1.2269 | -7514.4676 | 7614.3766 | 793.584 | 793.584 | 701.8524 | 86400 | 5.2338 | 0.0052338 | 321.0562 | 2e-05 | -0.1225 | 98.6822 | 7293.3204 | 0.12861 | 12.6911 | 1096.5145 | 11.4151 | 620.9982
1995-12-10 | 0.41 | 26.76 | 11.813 | 105.0201 | 25.1505 | 34106.4815 | -33976.311 | 612.1057 | 612.1057 | 739.7419 | 86400 | 5.3878 | 0.0053878 | 330.5044 | 0.00041 | 0.556 | 105.0201 | -34306.8154 | 0.14119 | 14.8281 | 1281.1456 | 11.5175 | 510.7565
1995-12-11 | 0.06 | 26.17 | 11.441 | 120.8837 | 3.6806 | -22819.4444 | 22944.0087 | 722.4892 | 722.4892 | 691.9231 | 86400 | 5.2691 | 0.0052691 | 323.2175 | 6e-05 | -0.372 | 120.8837 | 22620.7912 | 0.17436 | 21.0777 | 1821.1152 | 11.4877 | 528.1694
1995-12-12 | 0.35 | 25.905 | 11.605 | 111.2442 | 21.4699 | 10060.1852 | -9927.4711 | 669.2041 | 669.2041 | 704.3005 | 86400 | 5.2157 | 0.0052157 | 319.9446 | 0.00035 | 0.164 | 111.2442 | -10247.4157 | 0.15393 | 17.1237 | 1479.487 | 11.5123 | 493.5972
1995-12-13 | 2.54 | 26.385 | 11.462 | 127.1744 | 155.8102 | -8771.9907 | 9054.9754 | 715.1891 | 715.1891 | 690.6126 | 86400 | 5.3123 | 0.0053123 | 325.8729 | 0.00254 | -0.143 | 127.1744 | 8729.1024 | 0.18815 | 23.9279 | 2067.3665 | 11.4919 | 504.7454
1995-12-14 | 4.67 | 24.925 | 11.5185 | 185.9532 | 286.4699 | 3465.8565 | -2993.4334 | 696.2727 | 696.2727 | 699.7396 | 86400 | 5.0184 | 0.0050184 | 307.8409 | 0.00467 | 0.0565 | 185.9532 | -3301.2743 | 0.33267 | 61.8604 | 5344.7419 | 11.4954 | 496.1243
1995-12-15 | 0.57 | 25.73 | 11.683 | 129.2097 | 34.9653 | 10090.8565 | -9926.6815 | 646.5658 | 646.5658 | 700.2581 | 86400 | 5.1805 | 0.0051805 | 317.7832 | 0.00057 | 0.1645 | 129.2097 | -10244.4647 | 0.19268 | 24.8967 | 2151.0769 | 11.5406 | 475.1163
1995-12-16 | 1.89 | 25.38 | 11.103 | 159.4607 | 115.9375 | -35578.7037 | 35854.1019 | 865.041 | 865.041 | 674.2099 | 86400 | 5.11 | 0.00511 | 313.4605 | 0.00189 | -0.58 | 159.4607 | 35540.6414 | 0.26417 | 42.1248 | 3639.5849 | 11.4117 | 558.194
1995-12-17 | 19.57 | 22.84 | 11.485 | 105.2885 | 1200.4745 | 23432.8704 | -22127.1073 | 707.3639 | 707.3639 | 745.4509 | 86400 | 4.5986 | 0.0045986 | 282.0897 | 0.01957 | 0.382 | 105.2885 | -22409.197 | 0.14173 | 14.923 | 1289.3494 | 11.4378 | 540.5895
1995-12-18 | 6.52 | 22.165 | 11.666 | 121.2399 | 399.9537 | 11103.0093 | -10581.8157 | 651.3661 | 651.3661 | 734.2484 | 86400 | 4.4627 | 0.0044627 | 273.753 | 0.00652 | 0.181 | 121.2399 | -10855.5687 | 0.17513 | 21.2333 | 1834.5575 | 11.4987 | 478.1519
1995-12-19 | 6.58 | 22.265 | 11.749 | 130.0972 | 403.6343 | 5091.4352 | -4557.7037 | 628.5914 | 628.5914 | 706.4536 | 86400 | 4.4828 | 0.0044828 | 274.9881 | 0.00658 | 0.083 | 130.0972 | -4832.6918 | 0.19467 | 25.3264 | 2188.2045 | 11.5666 | 475.1163
1995-12-20 | 1.78 | 23.77 | 11.2035 | 86.3382 | 109.1898 | -33462.3843 | 33657.9123 | 817.0082 | 817.0082 | 673.1074 | 86400 | 4.7858 | 0.0047858 | 293.5759 | 0.00178 | -0.5455 | 86.3382 | 33364.3364 | 0.10525 | 9.0868 | 785.101 | 11.4584 | 505.1948
1995-12-21 | 0.33 | 23.88 | 11.124 | 84.6785 | 20.2431 | -4876.7361 | 4981.6577 | 854.5354 | 854.5354 | 721.4344 | 86400 | 4.808 | 0.004808 | 294.9344 | 0.00033 | -0.0795 | 84.6785 | 4686.7232 | 0.10223 | 8.6564 | 747.913 | 11.3561 | 591.7755
1995-12-22 | 0.29 | 23.62 | 11.649 | 197.0921 | 17.7894 | 32204.8611 | -31989.9796 | 656.2395 | 656.2395 | 774.169 | 86400 | 4.7556 | 0.0047556 | 291.7233 | 0.00029 | 0.525 | 197.0921 | -32281.7029 | 0.363 | 71.5447 | 6181.4605 | 11.4307 | 510.3389
1995-12-23 | 1.15 | 24.31 | 11.414 | 137.756 | 70.544 | -14415.5093 | 14623.8093 | 732.1007 | 732.1007 | 730.8878 | 86400 | 4.8946 | 0.0048946 | 300.2452 | 0.00115 | -0.235 | 137.756 | 14323.564 | 0.21211 | 29.22 | 2524.6106 | 11.419 | 512.1932
1995-12-24 | 0.64 | 24.73 | 11.7445 | 189.0611 | 39.2593 | 20273.7269 | -20045.4065 | 629.7846 | 629.7846 | 734.8342 | 86400 | 4.9791 | 0.0049791 | 305.4325 | 0.00064 | 0.3305 | 189.0611 | -20350.839 | 0.34104 | 64.4777 | 5570.8753 | 11.5038 | 475.1163
1995-12-25 | 2.27 | 25.055 | 11.679 | 172.1327 | 139.2477 | -4017.9398 | 4329.3202 | 647.6888 | 647.6888 | 697.9928 | 86400 | 5.0446 | 0.0050446 | 309.4465 | 0.00227 | -0.0655 | 172.1327 | 4019.8737 | 0.29628 | 50.9991 | 4406.3222 | 11.5482 | 475.1163
1995-12-26 | 1.86 | 22.925 | 11.193 | 143.0006 | 114.0972 | -29812.5 | 30069.5978 | 821.7715 | 821.7715 | 674.6437 | 86400 | 4.6157 | 0.0046157 | 283.1395 | 0.00186 | -0.486 | 143.0006 | 29786.4583 | 0.22434 | 32.0811 | 2771.8051 | 11.4435 | 475.1163
1995-12-27 | 13.6 | 23.21 | 11.66 | 146.1325 | 834.2593 | 28646.9907 | -27666.599 | 653.0777 | 653.0777 | 731.1945 | 86400 | 4.6731 | 0.0046731 | 286.6595 | 0.0136 | 0.467 | 146.1325 | -27953.2585 | 0.23175 | 33.8665 | 2926.0696 | 11.5071 | 475.1163
1995-12-28 | 23.36 | 22.44 | 11.2505 | 87.6951 | 1432.963 | -25119.7917 | 26640.4497 | 796.3569 | 796.3569 | 699.317 | 86400 | 4.5181 | 0.0045181 | 277.1495 | 0.02336 | -0.4095 | 87.6951 | 26363.3003 | 0.10774 | 9.4481 | 816.3116 | 11.4446 | 482.3962
1995-12-29 | 18 | 23.34 | 11.526 | 176.9768 | 1104.1667 | 16899.8843 | -15618.7408 | 693.8378 | 693.8378 | 736.3142 | 86400 | 4.6993 | 0.0046993 | 288.2651 | 0.018 | 0.2755 | 176.9768 | -15907.0058 | 0.30887 | 54.6632 | 4722.9016 | 11.4735 | 475.1163
1995-12-30 | 3.29 | 24.38 | 11.3395 | 134.874 | 201.8171 | -11440.3935 | 11777.0846 | 760.0225 | 760.0225 | 719.3849 | 86400 | 4.9087 | 0.0049087 | 301.1098 | 0.00329 | -0.1865 | 134.874 | 11475.9748 | 0.20549 | 27.7156 | 2394.6289 | 11.4308 | 496.8565
1995-12-31 | 2.03 | 23.795 | 11.151 | 147.6721 | 124.5255 | -11563.0787 | 11835.2762 | 841.4033 | 841.4033 | 730.5916 | 86400 | 4.7909 | 0.0047909 | 293.8846 | 0.00203 | -0.1885 | 147.6721 | 11541.3916 | 0.23542 | 34.7656 | 3003.7499 | 11.3459 | 569.5695
1996-01-01 | 0.27 | 23.675 | 11.211 | 163.9485 | 16.5625 | 3680.5556 | -3500.0446 | 813.6401 | 813.6401 | 769.7599 | 86400 | 4.7667 | 0.0047667 | 292.4026 | 0.00027 | 0.06 | 163.9485 | -3792.4471 | 0.2754 | 45.1515 | 3901.0932 | 11.2999 | 602.7427
1996-01-02 | 0.4 | 24.695 | 11.4895 | 169.0681 | 24.537 | 17083.912 | -16890.3069 | 705.8532 | 705.8532 | 788.6078 | 86400 | 4.9721 | 0.0049721 | 305.0003 | 0.0004 | 0.2785 | 169.0681 | -17195.3072 | 0.2884 | 48.7594 | 4212.8084 | 11.3449 | 548.8092
1996-01-03 | 0.34 | 24.88 | 11.1895 | 150.6724 | 20.8565 | -18402.7778 | 18574.3066 | 823.3719 | 823.3719 | 756.0193 | 86400 | 5.0093 | 0.0050093 | 307.2851 | 0.00034 | -0.3 | 150.6724 | 18267.0215 | 0.24264 | 36.5585 | 3158.6529 | 11.2931 | 587.4813
1996-01-04 | 2.13 | 25.13 | 12.0075 | 181.5807 | 130.6597 | 50178.2407 | -49866.0003 | 566.992 | 566.992 | 788.085 | 86400 | 5.0597 | 0.0050597 | 310.3728 | 0.00213 | 0.818 | 181.5807 | -50176.3731 | 0.321 | 58.2879 | 5036.0725 | 11.4875 | 475.1163
1996-01-05 | 2.6 | 23.23 | 11.3385 | 81.9414 | 159.4907 | -41038.1944 | 41279.6266 | 760.412 | 760.412 | 705.1764 | 86400 | 4.6771 | 0.0046771 | 286.9065 | 0.0026 | -0.669 | 81.9414 | 40992.7201 | 0.09731 | 7.9737 | 688.9313 | 11.4404 | 475.1163
1996-01-06 | 1.51 | 23.48 | 11.514 | 97.5924 | 92.6273 | 10765.625 | -10575.4052 | 697.7419 | 697.7419 | 726.3842 | 86400 | 4.7275 | 0.0047275 | 289.9942 | 0.00151 | 0.1755 | 97.5924 | -10865.3994 | 0.12648 | 12.3437 | 1066.4938 | 11.4549 | 475.1163
1996-01-07 | 1.68 | 22.47 | 11.187 | 129.7323 | 103.0556 | -20059.0278 | 20291.8156 | 824.5189 | 824.5189 | 712.1359 | 86400 | 4.5241 | 0.0045241 | 277.52 | 0.00168 | -0.327 | 129.7323 | 20014.2957 | 0.19385 | 25.1492 | 2172.8918 | 11.3741 | 479.2522
1996-01-08 | 0.7 | 23.055 | 11.202 | 73.3463 | 42.9398 | 920.1389 | -803.8527 | 817.6852 | 817.6852 | 751.1243 | 86400 | 4.6419 | 0.0046419 | 284.7451 | 0.0007 | 0.015 | 73.3463 | -1088.5979 | 0.082408 | 6.0444 | 522.2326 | 11.3181 | 522.5546
1996-01-09 | 1.72 | 24.33 | 10.8895 | 183.3668 | 105.5093 | -19169.5602 | 19458.4363 | 988.9409 | 988.9409 | 768.171 | 86400 | 4.8986 | 0.0048986 | 300.4923 | 0.00172 | -0.3125 | 183.3668 | 19157.944 | 0.32575 | 59.7319 | 5160.8338 | 11.1911 | 635.0809
1996-01-10 | 1.16 | 24.06 | 11.411 | 126.522 | 71.1574 | 31990.162 | -31792.4826 | 733.1847 | 733.1847 | 853.1177 | 86400 | 4.8442 | 0.0048442 | 297.1576 | 0.00116 | 0.5215 | 126.522 | -32089.6402 | 0.1867 | 23.6221 | 2040.9524 | 11.2444 | 572.9317
1996-01-11 | 11.28 | 22.565 | 11.553 | 123.3397 | 691.9444 | 8710.6481 | -7895.364 | 685.2139 | 685.2139 | 813.4157 | 86400 | 4.5432 | 0.0045432 | 278.6933 | 0.01128 | 0.142 | 123.3397 | -8174.0573 | 0.1797 | 22.1647 | 1915.0266 | 11.3309 | 490.0713
1996-01-12 | 30.46 | 20.755 | 11.352 | 136.4341 | 1868.4954 | -12329.8611 | 14334.7906 | 755.1874 | 755.1874 | 766.7953 | 86400 | 4.1788 | 0.0041788 | 256.3385 | 0.03046 | -0.201 | 136.4341 | 14078.452 | 0.20907 | 28.5241 | 2464.478 | 11.3516 | 489.9204
1996-01-13 | 2.33 | 22.235 | 11.3855 | 122.2024 | 142.9282 | 2054.9769 | -1789.8462 | 742.5324 | 742.5324 | 763.2289 | 86400 | 4.4768 | 0.0044768 | 274.6176 | 0.00233 | 0.0335 | 122.2024 | -2064.4637 | 0.17722 | 21.6573 | 1871.1886 | 11.3553 | 478.6515
1996-01-14 | 7.53 | 22.705 | 11.126 | 160.5811 | 461.9097 | -15918.4028 | 16540.8936 | 853.5483 | 853.5483 | 752.2641 | 86400 | 4.5714 | 0.0045714 | 280.4224 | 0.00753 | -0.2595 | 160.5811 | 16260.4712 | 0.26696 | 42.8687 | 3703.8552 | 11.2891 | 539.5101
1996-01-15 | 20.77 | 22.88 | 11.914 | 123.0603 | 1274.0856 | 48337.963 | -46940.8171 | 587.8043 | 587.8043 | 796.3533 | 86400 | 4.6066 | 0.0046066 | 282.5838 | 0.02077 | 0.788 | 123.0603 | -47223.4008 | 0.17909 | 22.0393 | 1904.1992 | 11.4719 | 475.1163
1996-01-16 | 0.13 | 22.37 | 11.486 | 129.3542 | 7.9745 | -26254.6296 | 26391.9584 | 707.0276 | 707.0276 | 720.3287 | 86400 | 4.504 | 0.004504 | 276.2849 | 0.00013 | -0.428 | 129.3542 | 26115.6735 | 0.19301 | 24.9664 | 2157.0942 | 11.4698 | 475.1163
1996-01-17 | 0.15 | 23.805 | 12.0835 | 84.416 | 9.2014 | 36652.1991 | -36558.5817 | 551.147 | 551.147 | 721.1173 | 86400 | 4.7929 | 0.0047929 | 294.0081 | 0.00015 | 0.5975 | 84.416 | -36852.5898 | 0.10175 | 8.5895 | 742.1296 | 11.636 | 475.1163
1996-01-18 | 0.16 | 23.785 | 10.7955 | 140.6365 | 9.8148 | -79009.2593 | 79159.7106 | 1055.7402 | 1055.7402 | 645.1071 | 86400 | 4.7889 | 0.0047889 | 293.7611 | 0.00016 | -1.288 | 140.6365 | 78865.9495 | 0.2188 | 30.7716 | 2658.6628 | 11.3952 | 475.1163
1996-01-19 | 0.16 | 23.695 | 11.5395 | 95.3206 | 9.8148 | 45638.8889 | -45533.7535 | 689.4984 | 689.4984 | 799.3337 | 86400 | 4.7707 | 0.0047707 | 292.6496 | 0.00016 | 0.744 | 95.3206 | -45826.403 | 0.12209 | 11.6378 | 1005.5062 | 11.4287 | 475.1163
1996-01-20 | 0.12 | 24.955 | 11.6815 | 177.8977 | 7.3611 | 8710.6481 | -8525.3894 | 646.9864 | 646.9864 | 762.9254 | 86400 | 5.0244 | 0.0050244 | 308.2114 | 0.00012 | 0.142 | 177.8977 | -8833.6008 | 0.31129 | 55.3771 | 4784.5774 | 11.494 | 475.1163
1996-01-21 | 0.29 | 24.705 | 11.677 | 95.1734 | 17.7894 | -276.0417 | 389.0045 | 648.2518 | 648.2518 | 722.9028 | 86400 | 4.9741 | 0.0049741 | 305.1238 | 0.00029 | -0.0045 | 95.1734 | 83.8807 | 0.12181 | 11.5929 | 1001.6299 | 11.5396 | 475.1163
1996-01-22 | 1.26 | 24.245 | 11.8155 | 107.6291 | 77.2917 | 8495.9491 | -8311.0283 | 611.4795 | 611.4795 | 698.4291 | 86400 | 4.8815 | 0.0048815 | 299.4425 | 0.00126 | 0.1385 | 107.6291 | -8610.4708 | 0.14649 | 15.7662 | 1362.2029 | 11.6129 | 475.1163
1996-01-23 | 1.65 | 23.775 | 11.5405 | 205.2943 | 101.2153 | -16869.213 | 17175.7225 | 689.1792 | 689.1792 | 665.7672 | 86400 | 4.7868 | 0.0047868 | 293.6376 | 0.00165 | -0.275 | 205.2943 | 16882.0849 | 0.3859 | 79.222 | 6844.7848 | 11.5905 | 475.1163
1996-01-24 | 1.4 | 22.96 | 11.5745 | 158.3427 | 85.8796 | 2085.6481 | -1841.4259 | 678.5009 | 678.5009 | 674.2085 | 86400 | 4.6228 | 0.0046228 | 283.5718 | 0.0014 | 0.034 | 158.3427 | -2124.9977 | 0.2614 | 41.3903 | 3576.1247 | 11.5831 | 475.1163
1996-01-25 | 3.62 | 23.69 | 11.6075 | 106.5011 | 222.0602 | 2024.3056 | -1695.7443 | 668.4535 | 668.4535 | 676.0351 | 86400 | 4.7697 | 0.0047697 | 292.5878 | 0.00362 | 0.033 | 106.5011 | -1988.3321 | 0.14419 | 15.3564 | 1326.7928 | 11.5879 | 475.1163
1996-01-26 | 0.47 | 23.65 | 11.8685 | 101.2104 | 28.831 | 16010.4167 | -15880.3753 | 598.5048 | 598.5048 | 675.8328 | 86400 | 4.7617 | 0.0047617 | 292.0938 | 0.00047 | 0.261 | 101.2104 | -16172.4691 | 0.13358 | 13.5197 | 1168.1012 | 11.6627 | 475.1163
1996-01-27 | 1.95 | 23.87 | 11.3485 | 140.0648 | 119.6181 | -31898.1481 | 32157.831 | 756.5349 | 756.5349 | 643.7186 | 86400 | 4.806 | 0.004806 | 294.8109 | 0.00195 | -0.52 | 140.0648 | 31863.02 | 0.21747 | 30.4597 | 2631.7219 | 11.5723 | 475.1163
1996-01-28 | 1.03 | 25 | 11.5075 | 156.8283 | 63.1829 | 9753.4722 | -9533.461 | 699.8754 | 699.8754 | 684.5746 | 86400 | 5.0335 | 0.0050335 | 308.7672 | 0.00103 | 0.159 | 156.8283 | -9842.2283 | 0.25766 | 40.4078 | 3491.2342 | 11.5506 | 475.1163
1996-01-29 | 1.45 | 24.965 | 11.978 | 179.7744 | 88.9468 | 28861.6898 | -28592.9686 | 573.3949 | 573.3949 | 694.2121 | 86400 | 5.0264 | 0.0050264 | 308.3349 | 0.00145 | 0.4705 | 179.7744 | -28901.3036 | 0.31622 | 56.8491 | 4911.765 | 11.6679 | 475.1163
1996-01-30 | 0.33 | 24.785 | 11.1905 | 173.5478 | 20.2431 | -48307.2917 | 48501.0825 | 822.914 | 822.914 | 643.9469 | 86400 | 4.9902 | 0.0049902 | 306.1118 | 0.00033 | -0.7875 | 173.5478 | 48194.9707 | 0.29994 | 52.0537 | 4497.444 | 11.5308 | 475.1163
1996-01-31 | 0.3 | 25.09 | 11.6625 | 163.2479 | 18.4028 | 28953.7037 | -28772.053 | 652.3634 | 652.3634 | 711.5407 | 86400 | 5.0516 | 0.0050516 | 309.8788 | 0.0003 | 0.472 | 163.2479 | -29081.9318 | 0.27364 | 44.6707 | 3859.5526 | 11.5637 | 475.1163
1996-02-01 | 1.24 | 24.865 | 12.97 | 131.0277 | 76.0648 | 80205.4398 | -79998.3473 | 416.2 | 475.1163 | 697.2467 | 86400 | 5.0063 | 0.0050063 | 307.0999 | 0.00124 | 1.3075 | 131.0277 | -80305.4472 | 0.19677 | 25.7817 | 2227.5395 | 11.9563 | 475.1163
1996-02-02 | 0.54 | 25.345 | 12.975 | 124.1512 | 33.125 | 306.713 | -149.4368 | 415.6286 | 475.1163 | 620.65 | 86400 | 5.103 | 0.005103 | 313.0282 | 0.00054 | 0.005 | 124.1512 | -462.465 | 0.18148 | 22.531 | 1946.6816 | 12.2435 | 475.1163
1996-02-03 | 1.75 | 25.78 | 12.975 | 152.212 | 107.3495 | 0 | 259.5615 | 415.6286 | 475.1163 | 570.466 | 86400 | 5.1905 | 0.0051905 | 318.4008 | 0.00175 | 0 | 152.212 | -58.8392 | 0.24636 | 37.4996 | 3239.9631 | 12.4542 | 475.1163
1996-02-04 | 0.8 | 25.16 | 12.975 | 97.0503 | 49.0741 | 0 | 146.1243 | 415.6286 | 475.1163 | 537.5868 | 86400 | 5.0657 | 0.0050657 | 310.7433 | 0.0008 | 0 | 97.0503 | -164.619 | 0.12543 | 12.173 | 1051.7433 | 12.6065 | 475.1163
1996-02-05 | 0.91 | 24.82 | 12.965 | 183.1892 | 55.8218 | -613.4259 | 852.4369 | 416.7731 | 475.1163 | 516.0452 | 86400 | 4.9972 | 0.0049972 | 306.5441 | 0.00091 | -0.01 | 183.1892 | 545.8928 | 0.32528 | 59.5873 | 5148.3425 | 12.7159 | 475.1163
1996-02-06 | 4.97 | 24.69 | 12.965 | 164.9611 | 304.8727 | 0 | 469.8338 | 416.7731 | 475.1163 | 501.9318 | 86400 | 4.9711 | 0.0049711 | 304.9385 | 0.00497 | 0 | 164.9611 | 164.8953 | 0.27796 | 45.8519 | 3961.6085 | 12.7982 | 475.1163
1996-02-07 | 5.09 | 25.1 | 12.975 | 118.1667 | 312.2338 | 613.4259 | -183.0255 | 415.6286 | 475.1163 | 492.6851 | 86400 | 5.0536 | 0.0050536 | 310.0023 | 0.00509 | 0.01 | 118.1667 | -493.0278 | 0.16852 | 19.9132 | 1720.5021 | 12.8604 | 475.1163
1996-02-08 | 2.33 | 25.345 | 12.965 | 136.6677 | 142.9282 | -613.4259 | 893.0219 | 416.7731 | 475.1163 | 486.6269 | 86400 | 5.103 | 0.005103 | 313.0282 | 0.00233 | -0.01 | 136.6677 | 579.9937 | 0.20961 | 28.6463 | 2475.0415 | 12.901 | 475.1163
1996-02-09 | 0.46 | 26.155 | 12.96 | 144.9577 | 28.2176 | -306.713 | 479.8883 | 417.3477 | 475.1163 | 482.6577 | 86400 | 5.266 | 0.005266 | 323.0323 | 0.00046 | -0.005 | 144.9577 | 156.856 | 0.22896 | 33.19 | 2867.6172 | 12.9276 | 475.1163
1996-02-10 | 0.61 | 26.41 | 12.955 | 173.7142 | 37.419 | -306.713 | 517.8461 | 417.9239 | 475.1163 | 480.0572 | 86400 | 5.3174 | 0.0053174 | 326.1817 | 0.00061 | -0.005 | 173.7142 | 191.6644 | 0.30037 | 52.1786 | 4508.2302 | 12.9459 | 475.1163
1996-02-11 | 1.34 | 27.34 | 12.955 | 183.1142 | 82.1991 | 0 | 265.3133 | 417.9239 | 475.1163 | 478.3535 | 86400 | 5.5046 | 0.0055046 | 337.6678 | 0.00134 | 0 | 183.1142 | -72.3545 | 0.32508 | 59.5264 | 5143.0768 | 12.9596 | 475.1163
1996-02-12 | 5.8 | 25.61 | 12.945 | 159.804 | 355.787 | -613.4259 | 1129.017 | 419.0813 | 475.1163 | 477.2372 | 86400 | 5.1563 | 0.0051563 | 316.3011 | 0.0058 | -0.01 | 159.804 | 812.7158 | 0.26502 | 42.3519 | 3659.206 | 12.9698 | 475.1163
1996-02-13 | 3.03 | 25.755 | 12.935 | 93.5039 | 185.8681 | -613.4259 | 892.7979 | 420.2452 | 475.1163 | 476.5059 | 86400 | 5.1855 | 0.0051855 | 318.092 | 0.00303 | -0.01 | 93.5039 | 574.7059 | 0.11862 | 11.0912 | 958.2789 | 12.9713 | 475.1163
1996-02-14 | 1.62 | 24.62 | 12.94 | 124.9895 | 99.375 | 306.713 | -82.3484 | 419.6624 | 475.1163 | 476.0267 | 86400 | 4.957 | 0.004957 | 304.074 | 0.00162 | 0.005 | 124.9895 | -386.4224 | 0.18332 | 22.9133 | 1979.7123 | 12.9733 | 475.1163
1996-02-15 | 4.56 | 25.72 | 12.94 | 158.3629 | 279.7222 | 0 | 438.0851 | 419.6624 | 475.1163 | 475.7128 | 86400 | 5.1785 | 0.0051785 | 317.6597 | 0.00456 | 0 | 158.3629 | 120.4254 | 0.26145 | 41.4036 | 3577.2679 | 12.9768 | 475.1163
1996-02-16 | 1.51 | 26.52 | 12.93 | 149.8485 | 92.6273 | -613.4259 | 855.9017 | 420.8296 | 475.1163 | 475.5071 | 86400 | 5.3395 | 0.0053395 | 327.5403 | 0.00151 | -0.01 | 149.8485 | 528.3615 | 0.24065 | 36.0608 | 3115.6515 | 12.974 | 475.1163
1996-02-17 | 3.92 | 24.99 | 12.93 | 162.6436 | 240.463 | 0 | 403.1065 | 420.8296 | 475.1163 | 475.3723 | 86400 | 5.0315 | 0.0050315 | 308.6437 | 0.00392 | 0 | 162.6436 | 94.4628 | 0.27212 | 44.2585 | 3823.9323 | 12.9739 | 475.1163
1996-02-18 | 2.22 | 24.84 | 12.925 | 134.2437 | 136.1806 | -306.713 | 577.1372 | 421.4156 | 475.1163 | 475.284 | 86400 | 5.0013 | 0.0050013 | 306.7911 | 0.00222 | -0.005 | 134.2437 | 270.3461 | 0.20405 | 27.3929 | 2366.7498 | 12.9707 | 475.1163
1996-02-19 | 3.27 | 23.44 | 12.925 | 193.8841 | 200.5903 | 0 | 394.4744 | 421.4156 | 475.1163 | 475.2262 | 86400 | 4.7194 | 0.0047194 | 289.5001 | 0.00327 | 0 | 193.8841 | 104.9743 | 0.35417 | 68.6689 | 5932.9892 | 12.9698 | 475.1163
1996-02-20 | 12.7 | 24.625 | 12.925 | 165.9677 | 779.0509 | 0 | 945.0186 | 421.4156 | 475.1163 | 475.1883 | 86400 | 4.958 | 0.004958 | 304.1357 | 0.0127 | 0 | 165.9677 | 640.8829 | 0.2805 | 46.5547 | 4022.3224 | 12.9753 | 475.1163
1996-02-21 | 1.89 | 26.265 | 12.935 | 162.1265 | 115.9375 | 613.4259 | -335.3619 | 420.2452 | 475.1163 | 475.1635 | 86400 | 5.2882 | 0.0052882 | 324.3908 | 0.00189 | 0.01 | 162.1265 | -659.7528 | 0.27082 | 43.9075 | 3793.6123 | 12.9738 | 475.1163
1996-02-22 | 2.97 | 26.27 | 12.93 | 66.4843 | 182.1875 | -306.713 | 555.3848 | 420.8296 | 475.1163 | 475.1472 | 86400 | 5.2892 | 0.0052892 | 324.4526 | 0.00297 | -0.005 | 66.4843 | 230.9322 | 0.071119 | 4.7283 | 408.522 | 12.9707 | 475.1163
1996-02-23 | 1.42 | 24.38 | 12.91 | 151.0564 | 87.1065 | -1226.8519 | 1465.0147 | 423.1838 | 475.1163 | 475.1365 | 86400 | 4.9087 | 0.0049087 | 301.1098 | 0.00142 | -0.02 | 151.0564 | 1163.905 | 0.24356 | 36.7919 | 3178.8187 | 12.9629 | 475.1163
1996-02-24 | 4.06 | 25.075 | 12.91 | 145.6759 | 249.0509 | 0 | 394.7268 | 423.1838 | 475.1163 | 475.1296 | 86400 | 5.0486 | 0.0050486 | 309.6935 | 0.00406 | 0 | 145.6759 | 85.0333 | 0.23067 | 33.6026 | 2903.2672 | 12.9588 | 475.1163
1996-02-25 | 1.94 | 24.24 | 12.905 | 66.7597 | 119.0046 | -306.713 | 492.4773 | 423.7766 | 475.1163 | 475.125 | 86400 | 4.8805 | 0.0048805 | 299.3807 | 0.00194 | -0.005 | 66.7597 | 193.0966 | 0.071561 | 4.7774 | 412.766 | 12.9519 | 475.1163
1996-02-26 | 5.07 | 25.495 | 12.89 | 218.7395 | 311.0069 | -920.1389 | 1449.8853 | 425.565 | 475.1163 | 475.122 | 86400 | 5.1332 | 0.0051332 | 314.8808 | 0.00507 | -0.015 | 218.7395 | 1135.0045 | 0.42442 | 92.8372 | 8021.1344 | 12.9463 | 475.1163
1996-02-27 | 3.37 | 25.145 | 12.895 | 110.544 | 206.7245 | 306.713 | 10.5556 | 424.9672 | 475.1163 | 475.12 | 86400 | 5.0627 | 0.0050627 | 310.5581 | 0.00337 | 0.005 | 110.544 | -300.0025 | 0.15248 | 16.8555 | 1456.3169 | 12.9411 | 475.1163
1996-02-28 | 3.31 | 25.035 | 12.875 | 165.5967 | 203.044 | -1226.8519 | 1595.4925 | 427.3689 | 475.1163 | 475.1187 | 86400 | 5.0405 | 0.0050405 | 309.1995 | 0.00331 | -0.02 | 165.5967 | 1286.293 | 0.27956 | 46.2949 | 3999.8801 | 12.9321 | 475.1163
1996-02-29 | 5.4 | 24.715 | 12.875 | 131.3634 | 331.25 | 0 | 462.6134 | 427.3689 | 475.1163 | 475.1179 | 86400 | 4.9761 | 0.0049761 | 305.2473 | 0.0054 | 0 | 131.3634 | 157.3661 | 0.19752 | 25.9472 | 2241.8363 | 12.9265 | 475.1163
1996-03-01 | 14.6 | 25.655 | 12.875 | 160.7143 | 895.6019 | 0 | 1056.3161 | 427.3689 | 475.1163 | 475.1173 | 86400 | 5.1654 | 0.0051654 | 316.8569 | 0.0146 | 0 | 160.7143 | 739.4592 | 0.26729 | 42.9576 | 3711.5385 | 12.9291 | 475.1163
1996-03-02 | 12.14 | 25.74 | 12.88 | 183.2899 | 744.6991 | 306.713 | 621.2761 | 426.7658 | 475.1163 | 475.117 | 86400 | 5.1825 | 0.0051825 | 317.9067 | 0.01214 | 0.005 | 183.2899 | 303.3693 | 0.32555 | 59.6693 | 5155.4241 | 12.9306 | 475.1163
1996-03-03 | 3.41 | 27.2 | 12.875 | 130.305 | 209.1782 | -306.713 | 646.1962 | 427.3689 | 475.1163 | 475.1167 | 86400 | 5.4764 | 0.0054764 | 335.9387 | 0.00341 | -0.005 | 130.305 | 310.2575 | 0.19514 | 25.4277 | 2196.9513 | 12.923 | 475.1163
1996-03-04 | 1.34 | 26.985 | 12.875 | 169.291 | 82.1991 | 0 | 251.4901 | 427.3689 | 475.1163 | 475.1166 | 86400 | 5.4331 | 0.0054331 | 333.2833 | 0.00134 | 0 | 169.291 | -81.7933 | 0.28897 | 48.9203 | 4226.711 | 12.9163 | 475.1163
1996-03-05 | 5.17 | 26.485 | 12.865 | 155.8816 | 317.1412 | -613.4259 | 1086.4488 | 428.5801 | 475.1163 | 475.1165 | 86400 | 5.3325 | 0.0053325 | 327.108 | 0.00517 | -0.01 | 155.8816 | 759.3408 | 0.25533 | 39.8008 | 3438.7872 | 12.9112 | 475.1163
1996-03-06 | 6.99 | 25.81 | 12.865 | 201.8232 | 428.7847 | 0 | 630.6079 | 428.5801 | 475.1163 | 475.1164 | 86400 | 5.1966 | 0.0051966 | 318.7713 | 0.00699 | 0 | 201.8232 | 311.8366 | 0.37615 | 75.9157 | 6559.1189 | 12.9092 | 475.1163
1996-03-07 | 2.07 | 25.705 | 12.865 | 159.5583 | 126.9792 | 0 | 286.5374 | 428.5801 | 475.1163 | 475.1164 | 86400 | 5.1754 | 0.0051754 | 317.4745 | 0.00207 | 0 | 159.5583 | -30.937 | 0.26441 | 42.1893 | 3645.1566 | 12.9036 | 475.1163
1996-03-08 | 2.52 | 25.88 | 12.855 | 143.144 | 154.5833 | -613.4259 | 911.1533 | 429.7983 | 475.1163 | 475.1164 | 86400 | 5.2107 | 0.0052107 | 319.6358 | 0.00252 | -0.01 | 143.144 | 591.5175 | 0.22468 | 32.1616 | 2778.7595 | 12.8967 | 475.1163
1996-03-09 | 2.18 | 26.545 | 12.85 | 173.9381 | 133.7269 | -306.713 | 614.3779 | 430.4101 | 475.1163 | 475.1163 | 86400 | 5.3446 | 0.0053446 | 327.849 | 0.00218 | -0.005 | 173.9381 | 286.5289 | 0.30095 | 52.3469 | 4522.7707 | 12.8902 | 475.1163
1996-03-10 | 0.13 | 26.775 | 12.85 | 160.5977 | 7.9745 | 0 | 168.5722 | 430.4101 | 475.1163 | 475.1163 | 86400 | 5.3909 | 0.0053909 | 330.6897 | 0.00013 | 0 | 160.5977 | -162.1175 | 0.267 | 42.8797 | 3704.81 | 12.8836 | 475.1163
1996-03-11 | 0.19 | 26.68 | 12.855 | 125.9574 | 11.6551 | 306.713 | -169.1005 | 429.7983 | 475.1163 | 475.1163 | 86400 | 5.3717 | 0.0053717 | 329.5164 | 0.00019 | 0.005 | 125.9574 | -498.6169 | 0.18546 | 23.3595 | 2018.2583 | 12.8799 | 475.1163
1996-03-12 | 4.58 | 27.3 | 12.845 | 160.9985 | 280.9491 | -613.4259 | 1055.3735 | 431.0236 | 475.1163 | 475.1163 | 86400 | 5.4966 | 0.0054966 | 337.1738 | 0.00458 | -0.01 | 160.9985 | 718.1997 | 0.268 | 43.1478 | 3727.9724 | 12.8777 | 475.1163
1996-03-13 | 1.8 | 27.17 | 12.84 | 101.1708 | 110.4167 | -306.713 | 518.3004 | 431.6389 | 475.1163 | 475.1163 | 86400 | 5.4704 | 0.0054704 | 335.5682 | 0.0018 | -0.005 | 101.1708 | 182.7322 | 0.1335 | 13.5065 | 1166.9595 | 12.8719 | 475.1163
1996-03-14 | 10.48 | 25.22 | 12.845 | 138.4384 | 642.8704 | 306.713 | 474.5958 | 431.0236 | 475.1163 | 475.1163 | 86400 | 5.0778 | 0.0050778 | 311.4844 | 0.01048 | 0.005 | 138.4384 | 163.1114 | 0.21369 | 29.5832 | 2555.9904 | 12.876 | 475.1163
1996-03-15 | 13.65 | 23.02 | 12.845 | 166.5113 | 837.3264 | 0 | 1003.8377 | 431.0236 | 475.1163 | 475.1163 | 86400 | 4.6348 | 0.0046348 | 284.3129 | 0.01365 | 0 | 166.5113 | 719.5248 | 0.28188 | 46.9368 | 4055.3362 | 12.8817 | 475.1163
1996-03-16 | 0.67 | 25.385 | 12.845 | 144.6469 | 41.0995 | 0 | 185.7465 | 431.0236 | 475.1163 | 475.1163 | 86400 | 5.111 | 0.005111 | 313.5222 | 0.00067 | 0 | 144.6469 | -127.7758 | 0.22823 | 33.0124 | 2852.2713 | 12.8757 | 475.1163
1996-03-17 | 4.83 | 23.085 | 12.84 | 133.9237 | 296.2847 | -306.713 | 736.9213 | 431.6389 | 475.1163 | 475.1163 | 86400 | 4.6479 | 0.0046479 | 285.1157 | 0.00483 | -0.005 | 133.9237 | 451.8057 | 0.20332 | 27.23 | 2352.6705 | 12.8731 | 475.1163
1996-03-18 | 9.19 | 22.53 | 12.835 | 139.0388 | 563.7384 | -306.713 | 1009.4902 | 432.256 | 475.1163 | 475.1163 | 86400 | 4.5362 | 0.0045362 | 278.261 | 0.00919 | -0.005 | 139.0388 | 731.2291 | 0.21508 | 29.905 | 2583.7926 | 12.8729 | 475.1163
1996-03-19 | 18.92 | 23.805 | 12.835 | 164.6684 | 1160.6019 | 0 | 1325.2703 | 432.256 | 475.1163 | 475.1163 | 86400 | 4.7929 | 0.0047929 | 294.0081 | 0.01892 | 0 | 164.6684 | 1031.2621 | 0.27722 | 45.6489 | 3944.0611 | 12.8797 | 475.1163
1996-03-20 | 24.36 | 23.765 | 12.83 | 164.002 | 1494.3056 | -306.713 | 1965.0205 | 432.8749 | 475.1163 | 475.1163 | 86400 | 4.7848 | 0.0047848 | 293.5141 | 0.02436 | -0.005 | 164.002 | 1671.5064 | 0.27554 | 45.1884 | 3904.2774 | 12.8869 | 475.1163
1996-03-21 | 4.24 | 23.085 | 12.825 | 93.9445 | 260.0926 | -306.713 | 660.7501 | 433.4956 | 475.1163 | 475.1163 | 86400 | 4.6479 | 0.0046479 | 285.1157 | 0.00424 | -0.005 | 93.9445 | 375.6344 | 0.11946 | 11.2223 | 969.6086 | 12.8752 | 475.1163
1996-03-22 | 20.37 | 22.775 | 12.825 | 147.4759 | 1249.5486 | 0 | 1397.0245 | 433.4956 | 475.1163 | 475.1163 | 86400 | 4.5855 | 0.0045855 | 281.2869 | 0.02037 | 0 | 147.4759 | 1115.7376 | 0.23496 | 34.6503 | 2993.7834 | 12.8789 | 475.1163
1996-03-23 | 18.66 | 23.185 | 12.83 | 106.9592 | 1144.6528 | 306.713 | 944.8991 | 432.8749 | 475.1163 | 475.1163 | 86400 | 4.6681 | 0.0046681 | 286.3507 | 0.01866 | 0.005 | 106.9592 | 658.5483 | 0.14512 | 15.5221 | 1341.1075 | 12.8809 | 475.1163
1996-03-24 | 19.58 | 23.275 | 12.845 | 136.5324 | 1201.088 | 920.1389 | 417.4815 | 431.0236 | 475.1163 | 475.1163 | 86400 | 4.6862 | 0.0046862 | 287.4623 | 0.01958 | 0.015 | 136.5324 | 130.0192 | 0.20929 | 28.5755 | 2468.9199 | 12.8874 | 475.1163
1996-03-25 | 12.77 | 22.585 | 12.076 | 98.0979 | 783.3449 | -47172.4537 | 48053.8965 | 552.6705 | 552.6705 | 475.1163 | 86400 | 4.5473 | 0.0045473 | 278.9403 | 0.01277 | -0.769 | 98.0979 | 47774.9562 | 0.12747 | 12.5041 | 1080.3557 | 12.67 | 475.1163
1996-03-26 | 14.87 | 22.94 | 11.5195 | 100.0459 | 912.1644 | -34137.1528 | 35149.3631 | 695.947 | 695.947 | 495.1664 | 86400 | 4.6187 | 0.0046187 | 283.3248 | 0.01487 | -0.5565 | 100.0459 | 34866.0383 | 0.13128 | 13.1342 | 1134.7922 | 12.356 | 475.1163
1996-03-27 | 9.13 | 22.76 | 11.21 | 77.6626 | 560.0579 | -18985.5324 | 19623.2529 | 814.0875 | 814.0875 | 560.3273 | 86400 | 4.5825 | 0.0045825 | 281.1017 | 0.00913 | -0.3095 | 77.6626 | 19342.1512 | 0.089789 | 6.9732 | 602.4873 | 12.0352 | 491.7966
1996-03-28 | 3.05 | 24.075 | 11.2475 | 177.0465 | 187.0949 | 2300.3472 | -1936.2058 | 797.6433 | 797.6433 | 648.3979 | 86400 | 4.8472 | 0.0048472 | 297.3428 | 0.00305 | 0.0375 | 177.0465 | -2233.5486 | 0.30905 | 54.7171 | 4727.5536 | 11.8083 | 701.0547
1996-03-29 | 2.12 | 23.535 | 11.219 | 136.0397 | 130.0463 | -1748.2639 | 2014.3498 | 810.0783 | 810.0783 | 699.433 | 86400 | 4.7385 | 0.0047385 | 290.6735 | 0.00212 | -0.0285 | 136.0397 | 1723.6764 | 0.20816 | 28.3183 | 2446.7052 | 11.6338 | 855.8382
1996-03-30 | 6.49 | 24.51 | 11.61 | 178.5255 | 398.1134 | 23984.9537 | -23408.3148 | 667.7047 | 667.7047 | 742.496 | 86400 | 4.9348 | 0.0049348 | 302.7154 | 0.00649 | 0.391 | 178.5255 | -23711.0302 | 0.31294 | 55.8669 | 4826.9004 | 11.6203 | 859.6865
1996-03-31 | 5.71 | 23.955 | 11.755 | 148.7195 | 350.2662 | 8894.6759 | -8395.6902 | 627.0076 | 627.0076 | 718.1092 | 86400 | 4.8231 | 0.0048231 | 295.8608 | 0.00571 | 0.145 | 148.7195 | -8691.5509 | 0.23793 | 35.3854 | 3057.2992 | 11.6506 | 820.7199
1996-04-01 | 6.32 | 23.525 | 11.501 | 67.1832 | 387.6852 | -15581.0185 | 16035.8869 | 702.0221 | 702.0221 | 684.1082 | 86400 | 4.7365 | 0.0047365 | 290.55 | 0.00632 | -0.254 | 67.1832 | 15745.337 | 0.072243 | 4.8535 | 419.3437 | 11.6007 | 857.9372
1996-04-02 | 5.34 | 23.07 | 11.0115 | 144.7712 | 327.5694 | -30027.1991 | 30499.5397 | 914.0582 | 914.0582 | 682.9738 | 86400 | 4.6449 | 0.0046449 | 284.9304 | 0.00534 | -0.4895 | 144.7712 | 30214.6093 | 0.22852 | 33.0834 | 2858.4018 | 11.4269 | 1012.9357
1996-04-03 | 7.92 | 23.47 | 11.2935 | 146.7888 | 485.8333 | 17298.6111 | -16665.989 | 778.371 | 778.371 | 767.337 | 86400 | 4.7254 | 0.0047254 | 289.8707 | 0.00792 | 0.282 | 146.7888 | -16955.8596 | 0.23332 | 34.2481 | 2959.0365 | 11.3815 | 1045.7664
1996-04-04 | 0.49 | 23.825 | 11.621 | 171.3127 | 30.0579 | 20089.6991 | -19888.3285 | 664.4299 | 664.4299 | 775.0708 | 86400 | 4.7969 | 0.0047969 | 294.2552 | 0.00049 | 0.3275 | 171.3127 | -20182.5837 | 0.29416 | 50.3939 | 4354.0337 | 11.4356 | 976.5994
1996-04-05 | 2.31 | 24.265 | 11.7435 | 120.4004 | 141.7014 | 7514.4676 | -7252.3658 | 630.0504 | 630.0504 | 738.1043 | 86400 | 4.8855 | 0.0048855 | 299.6895 | 0.00231 | 0.1225 | 120.4004 | -7552.0552 | 0.17332 | 20.8677 | 1802.9672 | 11.5105 | 889.6518
1996-04-06 | 43.97 | 23.035 | 11.712 | 174.8688 | 2697.2338 | -1932.2917 | 4804.3943 | 638.5408 | 638.5408 | 700.5515 | 86400 | 4.6379 | 0.0046379 | 284.4981 | 0.04397 | -0.0315 | 174.8688 | 4519.8961 | 0.30337 | 53.0499 | 4583.5144 | 11.5871 | 843.0562
1996-04-07 | 53.34 | 24.225 | 11.4595 | 100.2156 | 3272.0139 | -15489.0046 | 18861.2341 | 716.0503 | 716.0503 | 676.4958 | 86400 | 4.8775 | 0.0048775 | 299.1954 | 0.05334 | -0.2525 | 100.2156 | 18562.0386 | 0.13162 | 13.1899 | 1139.6088 | 11.5773 | 887.0026
1996-04-08 | 29.66 | 23.995 | 11.1985 | 178.329 | 1819.4213 | -16010.4167 | 18008.1669 | 819.2694 | 819.2694 | 686.576 | 86400 | 4.8311 | 0.0048311 | 296.3548 | 0.02966 | -0.261 | 178.329 | 17711.8122 | 0.31242 | 55.7133 | 4813.6298 | 11.4801 | 992.0808
1996-04-09 | 10.85 | 24.025 | 11.4945 | 177.8132 | 665.5671 | 18157.4074 | -17314.0271 | 704.1823 | 704.1823 | 736.3009 | 86400 | 4.8372 | 0.0048372 | 296.7253 | 0.01085 | 0.296 | 177.8132 | -17610.7524 | 0.31106 | 55.3113 | 4778.9002 | 11.479 | 986.2823
1996-04-10 | 5.54 | 23.865 | 11.2765 | 187.2921 | 339.838 | -13372.6852 | 13899.8152 | 785.3821 | 785.3821 | 722.4255 | 86400 | 4.805 | 0.004805 | 294.7492 | 0.00554 | -0.218 | 187.2921 | 13605.066 | 0.33627 | 62.98 | 5441.4711 | 11.4131 | 1037.2507
1996-04-11 | 0.2 | 23.375 | 11.5725 | 137.8303 | 12.2685 | 18157.4074 | -18007.3086 | 679.1198 | 679.1198 | 747.7989 | 86400 | 4.7063 | 0.0047063 | 288.6974 | 0.0002 | 0.296 | 137.8303 | -18296.0059 | 0.21229 | 29.2594 | 2528.015 | 11.4442 | 989.3924
1996-04-12 | 0.14 | 24.13 | 11.1385 | 165.3645 | 8.588 | -26622.6852 | 26796.6376 | 847.4316 | 847.4316 | 718.3126 | 86400 | 4.8583 | 0.0048583 | 298.0221 | 0.00014 | -0.434 | 165.3645 | 26498.6155 | 0.27898 | 46.1328 | 3985.8714 | 11.3451 | 1066.4686
1996-04-13 | 1.87 | 24.075 | 11.444 | 138.8779 | 114.7106 | 18740.162 | -18486.5735 | 721.4371 | 721.4371 | 767.181 | 86400 | 4.8472 | 0.0048472 | 297.3428 | 0.00187 | 0.3055 | 138.8779 | -18783.9163 | 0.21471 | 29.8186 | 2576.3261 | 11.3599 | 1035.1048
1996-04-14 | 2.89 | 24.565 | 11.568 | 105.3782 | 177.2801 | 7606.4815 | -7323.8232 | 680.5163 | 680.5163 | 752.8183 | 86400 | 4.9459 | 0.0049459 | 303.3947 | 0.00289 | 0.124 | 105.3782 | -7627.2179 | 0.14192 | 14.9548 | 1292.0955 | 11.4062 | 974.7282
1996-04-15 | 5.94 | 23.27 | 11.793 | 108.4275 | 364.375 | 13802.0833 | -13329.2808 | 617.1623 | 617.1623 | 730.0712 | 86400 | 4.6852 | 0.0046852 | 287.4005 | 0.00594 | 0.225 | 108.4275 | -13616.6813 | 0.14812 | 16.0603 | 1387.6073 | 11.5059 | 867.6058
1996-04-16 | 8.96 | 23.62 | 12.067 | 180.0223 | 549.6296 | 16807.8704 | -16078.2184 | 554.51 | 554.51 | 693.2975 | 86400 | 4.7556 | 0.0047556 | 291.7233 | 0.00896 | 0.274 | 180.0223 | -16369.9417 | 0.31688 | 57.0453 | 4928.7145 | 11.6589 | 715.3433
1996-04-17 | 11.14 | 23.58 | 11.5425 | 128.1247 | 683.3565 | -32174.1898 | 32985.671 | 688.5416 | 688.5416 | 640.818 | 86400 | 4.7476 | 0.0047476 | 291.2292 | 0.01114 | -0.5245 | 128.1247 | 32694.4417 | 0.19026 | 24.3773 | 2106.2013 | 11.6238 | 745.6912
1996-04-18 | 8.34 | 22.89 | 11.6885 | 95.0698 | 511.5972 | 8956.0185 | -8349.3515 | 645.0281 | 645.0281 | 658.7749 | 86400 | 4.6087 | 0.0046087 | 282.7073 | 0.00834 | 0.146 | 95.0698 | -8632.0588 | 0.12161 | 11.5614 | 998.9053 | 11.6371 | 726.518
1996-04-19 | 8.71 | 23.64 | 10.8835 | 128.3319 | 534.294 | -49380.787 | 50043.4129 | 992.947 | 992.947 | 642.0374 | 86400 | 4.7597 | 0.0047597 | 291.9703 | 0.00871 | -0.805 | 128.3319 | 49751.4426 | 0.19072 | 24.476 | 2114.7261 | 11.4207 | 926.9434
1996-04-20 | 2.01 | 24.095 | 10.8125 | 124.1944 | 123.2986 | -4355.3241 | 4602.8171 | 1042.9878 | 1042.9878 | 761.3152 | 86400 | 4.8513 | 0.0048513 | 297.5898 | 0.00201 | -0.071 | 124.1944 | 4305.2272 | 0.18158 | 22.5506 | 1948.3756 | 11.2379 | 1085.6745
1996-04-21 | 8.05 | 23.595 | 11.8415 | 173.1352 | 493.8079 | 63121.5278 | -62454.5847 | 605.0438 | 605.0438 | 873.5452 | 86400 | 4.7506 | 0.0047506 | 291.4145 | 0.00805 | 1.029 | 173.1352 | -62745.9992 | 0.29887 | 51.7449 | 4470.7618 | 11.3996 | 920.8039
1996-04-22 | 5.55 | 24.125 | 11.457 | 126.9486 | 340.4514 | -23586.2269 | 24053.6269 | 716.9136 | 716.9136 | 777.1009 | 86400 | 4.8573 | 0.0048573 | 297.9604 | 0.00555 | -0.3845 | 126.9486 | 23755.6665 | 0.18765 | 23.8218 | 2058.2019 | 11.407 | 902.1424
1996-04-23 | 8.32 | 23.655 | 11.609 | 156.7581 | 510.3704 | 9324.0741 | -8656.9456 | 668.004 | 668.004 | 758.0332 | 86400 | 4.7627 | 0.0047627 | 292.1555 | 0.00832 | 0.152 | 156.7581 | -8949.1012 | 0.25748 | 40.3626 | 3487.327 | 11.4577 | 845.6956
1996-04-24 | 1.65 | 23.05 | 11.152 | 110.9992 | 101.2153 | -28033.5648 | 28245.7793 | 840.9248 | 840.9248 | 721.0259 | 86400 | 4.6409 | 0.0046409 | 284.6834 | 0.00165 | -0.457 | 110.9992 | 27961.0959 | 0.15342 | 17.0296 | 1471.3541 | 11.3609 | 923.6202
1996-04-25 | 6.28 | 23.81 | 11.099 | 167.2286 | 385.2315 | -3251.1574 | 3803.6175 | 867.0719 | 867.0719 | 761.4687 | 86400 | 4.7939 | 0.0047939 | 294.0699 | 0.00628 | -0.053 | 167.2286 | 3509.5476 | 0.28371 | 47.4439 | 4099.1547 | 11.2793 | 990.8937
1996-04-26 | 4.66 | 24.33 | 11.656 | 115.19 | 285.8565 | 34167.8241 | -33766.7775 | 654.2238 | 654.2238 | 805.2232 | 86400 | 4.8986 | 0.0048986 | 300.4923 | 0.00466 | 0.557 | 115.19 | -34067.2698 | 0.16219 | 18.6828 | 1614.192 | 11.375 | 886.0431
1996-04-27 | 4.48 | 22.27 | 11.6055 | 97.5067 | 274.8148 | -3097.8009 | 3470.1224 | 669.0538 | 669.0538 | 752.6431 | 86400 | 4.4838 | 0.0044838 | 275.0498 | 0.00448 | -0.0505 | 97.5067 | 3195.0726 | 0.12632 | 12.3166 | 1064.1515 | 11.4307 | 820.8147
1996-04-28 | 3.42 | 22.26 | 11.6565 | 156.5613 | 209.7917 | 3128.4722 | -2762.1192 | 654.0803 | 654.0803 | 724.3355 | 86400 | 4.4818 | 0.0044818 | 274.9263 | 0.00342 | 0.051 | 156.5613 | -3037.0456 | 0.257 | 40.2361 | 3476.3952 | 11.4857 | 757.1038
1996-04-29 | 10.59 | 22.915 | 11.5915 | 138.5151 | 649.6181 | -3987.2685 | 4775.4017 | 673.2869 | 673.2869 | 699.4473 | 86400 | 4.6137 | 0.0046137 | 283.016 | 0.01059 | -0.065 | 138.5151 | 4492.3857 | 0.21387 | 29.6242 | 2559.5343 | 11.5126 | 727.6587
1996-04-30 | 10.21 | 23.01 | 11.7175 | 114.8757 | 626.3079 | 7729.1667 | -6987.9831 | 637.0416 | 637.0416 | 691.6763 | 86400 | 4.6328 | 0.0046328 | 284.1894 | 0.01021 | 0.126 | 114.8757 | -7272.1725 | 0.16153 | 18.5556 | 1603.2014 | 11.5671 | 671.5549
1996-05-01 | 6.07 | 22.815 | 11.574 | 94.0979 | 372.3495 | -8802.662 | 9269.1094 | 678.6555 | 678.6555 | 671.4018 | 86400 | 4.5936 | 0.0045936 | 281.781 | 0.00607 | -0.1435 | 94.0979 | 8987.3285 | 0.11975 | 11.2682 | 973.5698 | 11.5634 | 667.5871
1996-05-02 | 3.24 | 22.52 | 11.9295 | 117.5551 | 198.75 | 21807.2917 | -21490.9865 | 584.2474 | 584.2474 | 677.1586 | 86400 | 4.5342 | 0.0045342 | 278.1375 | 0.00324 | 0.3555 | 117.5551 | -21769.124 | 0.16721 | 19.6566 | 1698.3291 | 11.6591 | 566.7072
1996-05-03 | 1.35 | 23.585 | 11.225 | 105.1068 | 82.8125 | -43215.8565 | 43403.7758 | 807.4278 | 807.4278 | 637.4243 | 86400 | 4.7486 | 0.0047486 | 291.291 | 0.00135 | -0.7045 | 105.1068 | 43112.4848 | 0.14137 | 14.8587 | 1283.7917 | 11.529 | 680.1322
1996-05-04 | 2.98 | 23.29 | 11.444 | 155.3962 | 182.8009 | 13434.0278 | -13095.8306 | 721.4371 | 721.4371 | 699.0114 | 86400 | 4.6892 | 0.0046892 | 287.6475 | 0.00298 | 0.219 | 155.3962 | -13383.4782 | 0.25414 | 39.4916 | 3412.0771 | 11.4977 | 700.162
1996-05-05 | 2.11 | 23.165 | 11.3435 | 127.9239 | 129.4329 | -6164.9306 | 6422.2873 | 758.4684 | 758.4684 | 705.4675 | 86400 | 4.664 | 0.004664 | 286.1037 | 0.00211 | -0.1005 | 127.9239 | 6136.1836 | 0.18982 | 24.2819 | 2097.9602 | 11.4457 | 738.3008
1996-05-06 | 1.88 | 23.565 | 11.856 | 155.9933 | 115.3241 | 31438.0787 | -31166.7613 | 601.5141 | 601.5141 | 729.1559 | 86400 | 4.7446 | 0.0047446 | 291.044 | 0.00188 | 0.5125 | 155.9933 | -31457.8053 | 0.2556 | 39.8721 | 3444.9491 | 11.5524 | 625.0267
1996-05-07 | 2.3 | 23.35 | 11.109 | 180.4557 | 141.088 | -45822.9167 | 46144.4604 | 862.0127 | 862.0127 | 676.1588 | 86400 | 4.7013 | 0.0047013 | 288.3886 | 0.0023 | -0.747 | 180.4557 | 45856.0718 | 0.31802 | 57.3893 | 4958.4348 | 11.4206 | 741.281
1996-05-08 | 7.02 | 22.665 | 11.694 | 149.5719 | 430.625 | 35885.4167 | -35305.2197 | 643.4978 | 643.4978 | 747.7813 | 86400 | 4.5634 | 0.0045634 | 279.9284 | 0.00702 | 0.585 | 149.5719 | -35585.1481 | 0.23998 | 35.8946 | 3101.2946 | 11.4924 | 666.0733
1996-05-09 | 4.91 | 23.025 | 11.143 | 130.7486 | 301.1921 | -33799.7685 | 34231.7092 | 845.2513 | 845.2513 | 704.8645 | 86400 | 4.6358 | 0.0046358 | 284.3746 | 0.00491 | -0.551 | 130.7486 | 33947.3346 | 0.19614 | 25.6446 | 2215.6969 | 11.3879 | 757.461
1996-05-10 | 1.91 | 23.31 | 11.5695 | 124.7999 | 117.1644 | 26162.6157 | -25920.6515 | 680.0501 | 680.0501 | 758.9703 | 86400 | 4.6932 | 0.0046932 | 287.8946 | 0.00191 | 0.4265 | 124.7999 | -26208.546 | 0.1829 | 22.8265 | 1972.2113 | 11.4297 | 705.2882
1996-05-11 | 1.3 | 23.245 | 11.2715 | 170.1379 | 79.7454 | -18280.0926 | 18529.9758 | 787.4687 | 787.4687 | 728.0524 | 86400 | 4.6801 | 0.0046801 | 287.0918 | 0.0013 | -0.298 | 170.1379 | 18242.8841 | 0.29114 | 49.5344 | 4279.7693 | 11.3764 | 744.4358
1996-05-12 | 8.45 | 23.455 | 11.14 | 202.2733 | 518.3449 | -8066.5509 | 8787.1691 | 846.7035 | 846.7035 | 746.4982 | 86400 | 4.7224 | 0.0047224 | 289.6854 | 0.00845 | -0.1315 | 202.2733 | 8497.4837 | 0.37741 | 76.3397 | 6595.7501 | 11.3062 | 806.4308
1996-05-13 | 5.18 | 23.605 | 11.2575 | 214.4559 | 317.7546 | 7207.7546 | -6675.5441 | 793.3716 | 793.3716 | 782.8908 | 86400 | 4.7526 | 0.0047526 | 291.538 | 0.00518 | 0.1175 | 214.4559 | -6967.0821 | 0.41201 | 88.3587 | 7634.1911 | 11.2858 | 816.9998
1996-05-14 | 1.6 | 23.855 | 10.979 | 148.6639 | 98.1481 | -17083.912 | 17330.7241 | 932.8573 | 932.8573 | 781.695 | 86400 | 4.803 | 0.004803 | 294.6257 | 0.0016 | -0.2785 | 148.6639 | 17036.0984 | 0.2378 | 35.3523 | 3054.4405 | 11.1893 | 895.4556
1996-05-15 | 3.15 | 23.26 | 11.5875 | 102.0616 | 193.2292 | 37326.9676 | -37031.6768 | 674.5064 | 674.5064 | 842.7286 | 86400 | 4.6832 | 0.0046832 | 287.277 | 0.00315 | 0.6085 | 102.0616 | -37318.9538 | 0.13527 | 13.8058 | 1192.8183 | 11.2911 | 784.8474
1996-05-16 | 3.46 | 23.17 | 11.7275 | 120.9706 | 212.2454 | 8587.963 | -8254.747 | 634.3341 | 634.3341 | 786.1062 | 86400 | 4.665 | 0.004665 | 286.1655 | 0.00346 | 0.14 | 120.9706 | -8540.9125 | 0.17455 | 21.1156 | 1824.3877 | 11.4053 | 664.6488
1996-05-17 | 3.22 | 23.065 | 11.461 | 105.8231 | 197.5231 | -16347.8009 | 16651.1472 | 715.5333 | 715.5333 | 730.971 | 86400 | 4.6439 | 0.0046439 | 284.8686 | 0.00322 | -0.2665 | 105.8231 | 16366.2786 | 0.14282 | 15.1132 | 1305.7783 | 11.4135 | 646.9101
1996-05-18 | 3.27 | 22.26 | 11.5445 | 130.8168 | 200.5903 | 5122.1065 | -4790.6994 | 687.9052 | 687.9052 | 726.6004 | 86400 | 4.4818 | 0.0044818 | 274.9263 | 0.00327 | 0.0835 | 130.8168 | -5065.6257 | 0.19629 | 25.6781 | 2218.5883 | 11.4435 | 609.2089
1996-05-19 | 10.12 | 22.645 | 11.078 | 174.1174 | 620.787 | -28616.3194 | 29411.2239 | 877.8953 | 877.8953 | 706.7058 | 86400 | 4.5593 | 0.0045593 | 279.6813 | 0.01012 | -0.4665 | 174.1174 | 29131.5425 | 0.30142 | 52.4819 | 4534.4363 | 11.3394 | 706.746
1996-05-20 | 5.09 | 23.13 | 11.907 | 117.036 | 312.2338 | 50853.0093 | -50423.7394 | 589.4252 | 589.4252 | 775.6839 | 86400 | 4.657 | 0.004657 | 285.6714 | 0.00509 | 0.829 | 117.036 | -50709.4109 | 0.16611 | 19.4403 | 1679.6418 | 11.4927 | 552.1636
1996-05-21 | 16.07 | 22.99 | 11.7695 | 175.8757 | 985.7755 | -8434.6065 | 9596.2577 | 623.2134 | 623.2134 | 710.2917 | 86400 | 4.6288 | 0.0046288 | 283.9423 | 0.01607 | -0.1375 | 175.8757 | 9312.3153 | 0.30599 | 53.8169 | 4649.783 | 11.5745 | 479.3976
1996-05-22 | 4.24 | 21.745 | 11.487 | 197.8742 | 260.0926 | -17329.2824 | 17787.2492 | 706.6916 | 706.6916 | 677.3861 | 86400 | 4.3781 | 0.0043781 | 268.5657 | 0.00424 | -0.2825 | 197.8742 | 17518.6835 | 0.36516 | 72.2566 | 6242.966 | 11.5464 | 501.5754
1996-05-23 | 14.53 | 22.845 | 11.9095 | 152.7212 | 891.3079 | 25917.2454 | -24873.2163 | 588.8452 | 588.8452 | 691.5551 | 86400 | 4.5996 | 0.0045996 | 282.1515 | 0.01453 | 0.4225 | 152.7212 | -25155.3678 | 0.2476 | 37.814 | 3267.1295 | 11.6518 | 475.1163
1996-05-24 | 18.35 | 21.105 | 11.7175 | 83.4327 | 1125.6366 | -11777.7778 | 12986.8471 | 637.0416 | 637.0416 | 654.476 | 86400 | 4.2493 | 0.0042493 | 260.6613 | 0.01835 | -0.192 | 83.4327 | 12726.1858 | 0.099979 | 8.3415 | 720.7075 | 11.6766 | 475.1163
1996-05-25 | 6.04 | 22.285 | 10.9585 | 166.3625 | 370.5093 | -46559.0278 | 47095.8995 | 945.125 | 945.125 | 637.8406 | 86400 | 4.4869 | 0.0044869 | 275.2351 | 0.00604 | -0.759 | 166.3625 | 46820.6644 | 0.28151 | 46.832 | 4046.2836 | 11.4728 | 582.067
1996-05-26 | 4.4 | 22.67 | 11.7145 | 140.9748 | 269.9074 | 46375 | -45964.1178 | 637.8585 | 637.8585 | 754.3961 | 86400 | 4.5644 | 0.0045644 | 279.9901 | 0.0044 | 0.756 | 140.9748 | -46244.1079 | 0.21959 | 30.9569 | 2674.677 | 11.5356 | 515.3289
1996-05-27 | 6.23 | 23.085 | 11.2605 | 167.6164 | 382.1644 | -27849.537 | 28399.3178 | 792.0991 | 792.0991 | 708.8921 | 86400 | 4.6479 | 0.0046479 | 285.1157 | 0.00623 | -0.454 | 167.6164 | 28114.2021 | 0.28469 | 47.7194 | 4122.9592 | 11.4552 | 587.9732
1996-05-28 | 7.76 | 23.49 | 11.861 | 59.0102 | 476.0185 | 36836.2269 | -36301.1981 | 600.3067 | 600.3067 | 744.1977 | 86400 | 4.7295 | 0.0047295 | 290.1177 | 0.00776 | 0.6005 | 59.0102 | -36591.3158 | 0.05947 | 3.5093 | 303.2044 | 11.5655 | 477.713
1996-05-29 | 21.06 | 22.885 | 11.5965 | 138.5538 | 1291.875 | -16225.1157 | 17655.5445 | 671.7689 | 671.7689 | 692.1159 | 86400 | 4.6077 | 0.0046077 | 282.6455 | 0.02106 | -0.2645 | 138.5538 | 17372.899 | 0.21396 | 29.6449 | 2561.3192 | 11.5821 | 475.1163
1996-05-30 | 13.66 | 22.485 | 11.584 | 164.6289 | 837.9398 | -766.7824 | 1769.3511 | 675.5772 | 675.5772 | 684.9684 | 86400 | 4.5271 | 0.0045271 | 277.7052 | 0.01366 | -0.0125 | 164.6289 | 1491.6459 | 0.27712 | 45.6215 | 3941.6965 | 11.5856 | 475.1163
1996-05-31 | 0.86 | 22.625 | 11.7485 | 133.024 | 52.7546 | 10090.8565 | -9905.0778 | 628.7238 | 628.7238 | 683.3457 | 86400 | 4.5553 | 0.0045553 | 279.4343 | 0.00086 | 0.1645 | 133.024 | -10184.5122 | 0.20128 | 26.775 | 2313.3592 | 11.6248 | 475.1163
1996-06-01 | 5.13 | 22.585 | 11.005 | 182.0678 | 314.6875 | -45608.2176 | 46104.9729 | 917.7562 | 917.7562 | 654.5439 | 86400 | 4.5473 | 0.0045473 | 278.9403 | 0.00513 | -0.7435 | 182.0678 | 45826.0326 | 0.3223 | 58.6796 | 5069.9179 | 11.4478 | 591.9809
1996-06-02 | 3.28 | 22.375 | 12.0385 | 168.1131 | 201.2037 | 63397.5694 | -63028.2526 | 560.4183 | 560.4183 | 757.6287 | 86400 | 4.505 | 0.004505 | 276.3467 | 0.00328 | 1.0335 | 168.1131 | -63304.5993 | 0.28596 | 48.0738 | 4153.5727 | 11.6083 | 475.1163
1996-06-03 | 11.42 | 22.155 | 11.276 | 108.5033 | 700.5324 | -46773.7269 | 47582.7625 | 785.5903 | 785.5903 | 681.8606 | 86400 | 4.4607 | 0.0044607 | 273.6295 | 0.01142 | -0.7625 | 108.5033 | 47309.133 | 0.14828 | 16.0883 | 1390.0327 | 11.5159 | 521.0066
1996-06-04 | 6.53 | 23.31 | 11.0245 | 132.2462 | 400.5671 | -15427.662 | 15960.4754 | 906.7525 | 906.7525 | 713.4514 | 86400 | 4.6932 | 0.0046932 | 287.8946 | 0.00653 | -0.2515 | 132.2462 | 15672.5809 | 0.19952 | 26.3853 | 2279.692 | 11.3743 | 651.5147
1996-06-05 | 0.5 | 23.33 | 11.452 | 181.3432 | 30.6713 | 26223.9583 | -26011.9439 | 718.6465 | 718.6465 | 786.5934 | 86400 | 4.6973 | 0.0046973 | 288.1416 | 0.0005 | 0.4275 | 181.3432 | -26300.0854 | 0.32037 | 58.0975 | 5019.6206 | 11.3877 | 627.506
1996-06-06 | 2.97 | 22.115 | 11.196 | 129.1754 | 182.1875 | -15703.7037 | 16015.0666 | 820.4048 | 820.4048 | 759.6545 | 86400 | 4.4526 | 0.0044526 | 273.1355 | 0.00297 | -0.256 | 129.1754 | 15741.9311 | 0.19261 | 24.8802 | 2149.6469 | 11.3268 | 676.2974
1996-06-07 | 1.46 | 23.305 | 11.1975 | 113.8503 | 89.5602 | 92.0139 | 111.3966 | 819.7232 | 819.7232 | 780.6264 | 86400 | 4.6922 | 0.0046922 | 287.8328 | 0.00146 | 0.0015 | 113.8503 | -176.4362 | 0.15937 | 18.1443 | 1567.6658 | 11.2814 | 707.6198
1996-06-08 | 4.58 | 23.075 | 12.115 | 115.8063 | 280.9491 | 56281.8287 | -55885.0734 | 544.8403 | 544.8403 | 803.5868 | 86400 | 4.6459 | 0.0046459 | 284.9921 | 0.00458 | 0.9175 | 115.8063 | -56170.0655 | 0.16349 | 18.9336 | 1635.8669 | 11.5093 | 481.6114
1996-06-09 | 4.8 | 22.37 | 11.446 | 162.3731 | 294.4444 | -41038.1944 | 41495.012 | 720.7374 | 720.7374 | 708.2985 | 86400 | 4.504 | 0.004504 | 276.2849 | 0.0048 | -0.669 | 162.3731 | 41218.7271 | 0.27144 | 44.0747 | 3808.0549 | 11.4879 | 497.2509
1996-06-10 | 8.08 | 21.27 | 11.4565 | 44.0931 | 495.6481 | 644.0972 | -104.356 | 717.0865 | 717.0865 | 712.7136 | 86400 | 4.2825 | 0.0042825 | 262.6992 | 0.00808 | 0.0105 | 44.0931 | -367.0551 | 0.038411 | 1.6937 | 146.3337 | 11.4765 | 504.7089
1996-06-11 | 5.28 | 21.94 | 11.6455 | 78.2199 | 323.8889 | 11593.75 | -11191.6412 | 657.252 | 657.252 | 716.2848 | 86400 | 4.4174 | 0.0044174 | 270.9741 | 0.00528 | 0.189 | 78.2199 | -11462.6153 | 0.090757 | 7.099 | 613.3542 | 11.5197 | 475.1163
1996-06-12 | 10.81 | 21.445 | 11.7765 | 129.1426 | 663.1134 | 8035.8796 | -7243.6236 | 621.3983 | 621.3983 | 697.165 | 86400 | 4.3177 | 0.0043177 | 264.8605 | 0.01081 | 0.131 | 129.1426 | -7508.4841 | 0.19253 | 24.8644 | 2148.2853 | 11.5929 | 475.1163
1996-06-13 | 9.85 | 21.855 | 11.4065 | 149.3133 | 604.2245 | -22696.7593 | 23450.2971 | 734.8169 | 734.8169 | 667.1276 | 86400 | 4.4003 | 0.0044003 | 269.9243 | 0.00985 | -0.37 | 149.3133 | 23180.3727 | 0.23936 | 35.7396 | 3087.9038 | 11.5415 | 475.1163
1996-06-14 | 3.15 | 22.97 | 11.6935 | 125.2522 | 193.2292 | 17605.3241 | -17286.8427 | 643.6366 | 643.6366 | 693.6129 | 86400 | 4.6248 | 0.0046248 | 283.6953 | 0.00315 | 0.287 | 125.2522 | -17570.538 | 0.1839 | 23.0339 | 1990.1295 | 11.5796 | 475.1163
1996-06-15 | 0.8 | 22.78 | 11.4115 | 98.1905 | 49.0741 | -17298.6111 | 17445.8756 | 733.0038 | 733.0038 | 673.298 | 86400 | 4.5865 | 0.0045865 | 281.3487 | 0.0008 | -0.282 | 98.1905 | 17164.527 | 0.12765 | 12.5336 | 1082.9068 | 11.526 | 475.1163
1996-06-16 | 0.28 | 23.22 | 11.3575 | 93.0337 | 17.1759 | -3312.5 | 3422.7096 | 753.0797 | 753.0797 | 693.194 | 86400 | 4.6751 | 0.0046751 | 286.783 | 0.00028 | -0.054 | 93.0337 | 3135.9266 | 0.11772 | 10.9523 | 946.2778 | 11.4713 | 482.2964
1996-06-17 | 0.36 | 23.08 | 11.4605 | 64.1523 | 22.0833 | 6318.287 | -6232.0514 | 715.7056 | 715.7056 | 715.133 | 86400 | 4.6469 | 0.0046469 | 285.0539 | 0.00036 | 0.103 | 64.1523 | -6517.1053 | 0.06741 | 4.3245 | 373.6352 | 11.4603 | 482.2201
1996-06-18 | 0.12 | 23.355 | 11.544 | 190.4257 | 7.3611 | 5122.1065 | -4924.3197 | 688.0642 | 688.0642 | 716.2836 | 86400 | 4.7023 | 0.0047023 | 288.4503 | 0.00012 | 0.0835 | 190.4257 | -5212.77 | 0.34474 | 65.6474 | 5671.9389 | 11.4772 | 475.1163
1996-06-19 | 0.18 | 23.815 | 11.423 | 103.1927 | 11.0417 | -7422.4537 | 7536.6881 | 728.8681 | 728.8681 | 705.1457 | 86400 | 4.7949 | 0.0047949 | 294.1317 | 0.00018 | -0.121 | 103.1927 | 7242.5564 | 0.13752 | 14.1915 | 1226.1413 | 11.4544 | 475.1163
1996-06-20 | 0.16 | 22.58 | 11.3665 | 161.9445 | 9.8148 | -3465.8565 | 3637.6158 | 749.6564 | 749.6564 | 712.609 | 86400 | 4.5462 | 0.0045462 | 278.8786 | 0.00016 | -0.0565 | 161.9445 | 3358.7372 | 0.27037 | 43.7844 | 3782.9712 | 11.4229 | 490.0696
1996-06-21 | 0.01 | 21.865 | 11.081 | 119.4208 | 0.61343 | -17513.3102 | 17633.3444 | 876.3323 | 876.3323 | 721.0159 | 86400 | 4.4023 | 0.0044023 | 270.0478 | 1e-05 | -0.2855 | 119.4208 | 17363.2966 | 0.17121 | 20.4458 | 1766.5161 | 11.3191 | 578.9151
1996-06-22 | 0.1 | 21.85 | 11.2965 | 116.7391 | 6.1343 | 13219.3287 | -13096.4553 | 777.147 | 777.147 | 777.9934 | 86400 | 4.3993 | 0.0043993 | 269.8626 | 0.0001 | 0.2155 | 116.7391 | -13366.3179 | 0.16547 | 19.3172 | 1669.0094 | 11.3042 | 581.806
1996-06-23 | 0.13 | 21.875 | 11.4855 | 94.8425 | 7.9745 | 11593.75 | -11490.933 | 707.1957 | 707.1957 | 780.1137 | 86400 | 4.4043 | 0.0044043 | 270.1713 | 0.00013 | 0.189 | 94.8425 | -11761.1043 | 0.12117 | 11.4924 | 992.945 | 11.3465 | 529.9544
1996-06-24 | 0.24 | 22.185 | 11.856 | 171.4895 | 14.7222 | 22727.4306 | -22541.2189 | 601.5141 | 601.5141 | 758.6137 | 86400 | 4.4667 | 0.0044667 | 274 | 0.00024 | 0.3705 | 171.4895 | -22815.2189 | 0.29462 | 50.524 | 4365.274 | 11.4828 | 475.1163
1996-06-25 | 0.4 | 22.29 | 11.5805 | 127.5475 | 24.537 | -16899.8843 | 17051.9688 | 676.6514 | 676.6514 | 701.8505 | 86400 | 4.4879 | 0.0044879 | 275.2969 | 0.0004 | -0.2755 | 127.5475 | 16776.6719 | 0.18898 | 24.1037 | 2082.5608 | 11.5043 | 475.1163
1996-06-26 | 2.35 | 22.885 | 10.989 | 140.4823 | 144.1551 | -36284.1435 | 36568.7809 | 926.9898 | 926.9898 | 684.5288 | 86400 | 4.6077 | 0.0046077 | 282.6455 | 0.00235 | -0.5915 | 140.4823 | 36286.1354 | 0.21844 | 30.6873 | 2651.3796 | 11.3549 | 498.8134
1996-06-27 | 1.61 | 23.36 | 11.0565 | 136.4689 | 98.7616 | 4140.625 | -3905.3946 | 889.2648 | 889.2648 | 769.4369 | 86400 | 4.7033 | 0.0047033 | 288.5121 | 0.00161 | 0.0675 | 136.4689 | -4193.9066 | 0.20915 | 28.5422 | 2466.0498 | 11.2644 | 576.3868
1996-06-28 | 2.16 | 22.965 | 11.003 | 160.0189 | 132.5 | -3281.8287 | 3574.3476 | 918.9001 | 918.9001 | 809.735 | 86400 | 4.6238 | 0.0046238 | 283.6336 | 0.00216 | -0.0535 | 160.0189 | 3290.714 | 0.26556 | 42.4944 | 3671.5198 | 11.1841 | 643.9691
1996-06-29 | 1.56 | 22.775 | 12.0955 | 175.0465 | 95.6944 | 67016.7824 | -66746.0414 | 548.727 | 548.727 | 860.1427 | 86400 | 4.5855 | 0.0045855 | 281.2869 | 0.00156 | 1.0925 | 175.0465 | -67027.3284 | 0.30383 | 53.1848 | 4595.1692 | 11.4332 | 475.1163
1996-06-30 | 1.87 | 22.7 | 10.981 | 185.8463 | 114.7106 | -68366.3194 | 68666.8764 | 931.6778 | 931.6778 | 739.5528 | 86400 | 4.5704 | 0.0045704 | 280.3606 | 0.00187 | -1.1145 | 185.8463 | 68386.5157 | 0.33238 | 61.7716 | 5337.066 | 11.3014 | 516.3927
1996-07-01 | 0.5 | 22.765 | 11.8135 | 133.1908 | 30.6713 | 51067.7083 | -50903.8463 | 611.9803 | 611.9803 | 816.8268 | 86400 | 4.5835 | 0.0045835 | 281.1634 | 0.0005 | 0.8325 | 133.1908 | -51185.0097 | 0.20166 | 26.859 | 2320.6149 | 11.4382 | 475.1163
1996-07-02 | 0.08 | 23.12 | 11.041 | 134.9381 | 4.9074 | -47387.1528 | 47526.9983 | 897.649 | 897.649 | 736.3395 | 86400 | 4.655 | 0.004655 | 285.5479 | 8e-05 | -0.7725 | 134.9381 | 47241.4504 | 0.20564 | 27.7486 | 2397.4767 | 11.3202 | 480.554
1996-07-03 | 0.205 | 23.17 | 11.315 | 143.341 | 12.5752 | 16807.8704 | -16651.9541 | 769.6842 | 769.6842 | 796.376 | 86400 | 4.665 | 0.004665 | 286.1655 | 0.000205 | 0.274 | 143.341 | -16938.1195 | 0.22514 | 32.2723 | 2788.3307 | 11.3116 | 479.2851
1996-07-04 | 0.33 | 23.495 | 11.7415 | 149.1946 | 20.2431 | 26162.6157 | -25993.1781 | 630.5826 | 630.5826 | 791.9685 | 86400 | 4.7305 | 0.0047305 | 290.1794 | 0.00033 | 0.4265 | 149.1946 | -26283.3575 | 0.23907 | 35.6687 | 3081.7722 | 11.4257 | 475.1163
1996-07-05 | 0.86 | 23.12 | 11.086 | 115.7217 | 52.7546 | -40210.0694 | 40378.5458 | 873.7399 | 873.7399 | 727.9335 | 86400 | 4.655 | 0.004655 | 285.5479 | 0.00086 | -0.6555 | 115.7217 | 40092.9979 | 0.16332 | 18.8991 | 1632.883 | 11.3244 | 475.1163
1996-07-06 | 1.93 | 22.89 | 11.6585 | 194.4205 | 118.3912 | 35118.6343 | -34805.8226 | 653.507 | 653.507 | 785.8058 | 86400 | 4.6087 | 0.0046087 | 282.7073 | 0.00193 | 0.5725 | 194.4205 | -35088.5299 | 0.35565 | 69.1447 | 5974.1035 | 11.4136 | 475.1163
1996-07-07 | 1.24 | 23.235 | 11.4805 | 119.2201 | 76.0648 | -10918.9815 | 11114.2664 | 708.8812 | 708.8812 | 738.2761 | 86400 | 4.6781 | 0.0046781 | 286.9683 | 0.00124 | -0.178 | 119.2201 | 10827.2982 | 0.17078 | 20.36 | 1759.1053 | 11.4271 | 475.1163
1996-07-08 | 0.39 | 24.05 | 11.568 | 112.4759 | 23.9236 | 5367.4769 | -5231.0774 | 680.5163 | 680.5163 | 729.118 | 86400 | 4.8422 | 0.0048422 | 297.0341 | 0.00039 | 0.0875 | 112.4759 | -5528.1114 | 0.15649 | 17.6016 | 1520.7799 | 11.461 | 475.1163
1996-07-09 | 0.47 | 23.405 | 11.33 | 125.484 | 28.831 | -14599.537 | 14753.8521 | 763.7395 | 763.7395 | 709.489 | 86400 | 4.7124 | 0.0047124 | 289.0679 | 0.00047 | -0.238 | 125.484 | 14464.7842 | 0.18441 | 23.1406 | 1999.3511 | 11.419 | 475.1163
1996-07-10 | 1.24 | 22.345 | 11.331 | 112.5903 | 76.0648 | 61.3426 | 127.3125 | 763.3464 | 763.3464 | 728.2096 | 86400 | 4.4989 | 0.0044989 | 275.9761 | 0.00124 | 0.001 | 112.5903 | -148.6636 | 0.15673 | 17.6464 | 1524.6505 | 11.3893 | 475.1163
1996-07-11 | 1.02 | 22.575 | 11.438 | 92.9201 | 62.5694 | 6563.6574 | -6408.1678 | 723.5445 | 723.5445 | 741.6983 | 86400 | 4.5452 | 0.0045452 | 278.8168 | 0.00102 | 0.107 | 92.9201 | -6686.9846 | 0.11751 | 10.9189 | 943.3928 | 11.3974 | 475.1163
1996-07-12 | 4.22 | 22.745 | 10.9375 | 87.7874 | 258.8657 | -30701.9676 | 31048.6207 | 958.0368 | 958.0368 | 727.3524 | 86400 | 4.5795 | 0.0045795 | 280.9164 | 0.00422 | -0.5005 | 87.7874 | 30767.7043 | 0.10791 | 9.4729 | 818.4606 | 11.2647 | 475.1163
1996-07-13 | 2.51 | 23.515 | 11.6395 | 123.6812 | 153.9699 | 43062.5 | -42784.8489 | 658.9952 | 658.9952 | 817.2105 | 86400 | 4.7345 | 0.0047345 | 290.4264 | 0.00251 | 0.702 | 123.6812 | -43075.2753 | 0.18045 | 22.3184 | 1928.3116 | 11.3647 | 475.1163
1996-07-14 | 2.17 | 21.38 | 11.479 | 180.1203 | 133.1134 | -9845.4861 | 10158.7198 | 709.3884 | 709.3884 | 760.9158 | 86400 | 4.3046 | 0.0043046 | 264.0577 | 0.00217 | -0.1605 | 180.1203 | 9894.6621 | 0.31714 | 57.123 | 4935.4239 | 11.3933 | 475.1163
1996-07-15 | 2.4 | 21.775 | 11.312 | 99.6946 | 147.2222 | -10244.213 | 10491.1298 | 770.8845 | 770.8845 | 741.0272 | 86400 | 4.3842 | 0.0043842 | 268.9362 | 0.0024 | -0.167 | 99.6946 | 10222.1935 | 0.13059 | 13.0192 | 1124.8559 | 11.3663 | 475.1163
1996-07-16 | 6.28 | 21.295 | 11.6125 | 132.9507 | 385.2315 | 18433.4491 | -17915.2669 | 666.9575 | 666.9575 | 754.9065 | 86400 | 4.2875 | 0.0042875 | 263.0079 | 0.00628 | 0.3005 | 132.9507 | -18178.2748 | 0.20111 | 26.7381 | 2310.1712 | 11.4346 | 475.1163
1996-07-17 | 12 | 22.345 | 11.8005 | 126.0043 | 736.1111 | 11532.4074 | -10670.292 | 615.2561 | 615.2561 | 726.3621 | 86400 | 4.4989 | 0.0044989 | 275.9761 | 0.012 | 0.188 | 126.0043 | -10946.2682 | 0.18556 | 23.3812 | 2020.1379 | 11.5412 | 475.1163
1996-07-18 | 4.86 | 21.44 | 11.814 | 34.8847 | 298.125 | 828.125 | -495.1153 | 611.855 | 611.855 | 688.167 | 86400 | 4.3167 | 0.0043167 | 264.7988 | 0.00486 | 0.0135 | 34.8847 | -759.9141 | 0.027031 | 0.94295 | 81.4712 | 11.6167 | 475.1163
1996-07-19 | 0.14 | 21.28 | 11.3825 | 118.9859 | 8.588 | -26469.3287 | 26596.9025 | 743.6481 | 743.6481 | 657.3079 | 86400 | 4.2845 | 0.0042845 | 262.8227 | 0.00014 | -0.4315 | 118.9859 | 26334.0799 | 0.17027 | 20.2601 | 1750.4765 | 11.5479 | 475.1163
1996-07-20 | 0.09 | 21.93 | 11.31 | 126.4573 | 5.5208 | -4447.338 | 4579.3161 | 771.6868 | 771.6868 | 686.1135 | 86400 | 4.4154 | 0.0044154 | 270.8506 | 9e-05 | -0.0725 | 126.4573 | 4308.4655 | 0.18656 | 23.592 | 2038.3461 | 11.4772 | 475.1163
1996-07-21 | 0.24 | 22.53 | 11.7305 | 136.5471 | 14.7222 | 25794.5602 | -25643.2908 | 633.5264 | 633.5264 | 720.3857 | 86400 | 4.5362 | 0.0045362 | 278.261 | 0.00024 | 0.4205 | 136.5471 | -25921.5519 | 0.20933 | 28.5832 | 2469.5862 | 11.5443 | 475.1163
1996-07-22 | 0.63 | 22.675 | 11.971 | 124.7369 | 38.6458 | 14752.8935 | -14589.5108 | 574.9358 | 574.9358 | 692.4546 | 86400 | 4.5654 | 0.0045654 | 280.0519 | 0.00063 | 0.2405 | 124.7369 | -14869.5627 | 0.18277 | 22.7977 | 1969.7223 | 11.6612 | 475.1163
1996-07-23 | 0.42 | 22.335 | 11.4515 | 114.8797 | 25.7639 | -31867.4769 | 32008.1204 | 718.8203 | 718.8203 | 646.9693 | 86400 | 4.4969 | 0.0044969 | 275.8526 | 0.00042 | -0.5195 | 114.8797 | 31732.2678 | 0.16154 | 18.5572 | 1603.3414 | 11.6 | 475.1163
1996-07-24 | 0.54 | 22.47 | 11.5535 | 142.6755 | 33.125 | 6256.9444 | -6081.144 | 685.0562 | 685.0562 | 672.9098 | 86400 | 4.5241 | 0.0045241 | 277.52 | 0.00054 | 0.102 | 142.6755 | -6358.6639 | 0.22358 | 31.899 | 2756.0766 | 11.5845 | 475.1163
1996-07-25 | 0.06 | 22.51 | 12.1925 | 153.0304 | 3.6806 | 39197.9167 | -39041.2057 | 529.931 | 529.931 | 682.4474 | 86400 | 4.5322 | 0.0045322 | 278.014 | 6e-05 | 0.639 | 153.0304 | -39319.2197 | 0.24835 | 38.0057 | 3283.6883 | 11.753 | 475.1163
1996-07-26 | 0.043333 | 22.86 | 11.718 | 143.3495 | 2.6582 | -29107.0602 | 29253.0678 | 636.9057 | 636.9057 | 626.1668 | 86400 | 4.6026 | 0.0046026 | 282.3367 | 4.3333e-05 | -0.4745 | 143.3495 | 28970.7311 | 0.22516 | 32.2771 | 2788.7409 | 11.7421 | 475.1163
1996-07-27 | 0.026667 | 22.755 | 11.6835 | 206.916 | 1.6358 | -2116.3194 | 2324.8713 | 646.4257 | 646.4257 | 629.5416 | 86400 | 4.5815 | 0.0045815 | 281.0399 | 2.6667e-05 | -0.0345 | 206.916 | 2043.8313 | 0.39048 | 80.7959 | 6980.7657 | 11.7252 | 475.1163
1996-07-28 | 0.01 | 22.965 | 11.8255 | 155.1337 | 0.61343 | 8710.6481 | -8554.901 | 608.9878 | 608.9878 | 636.6546 | 86400 | 4.6238 | 0.0046238 | 283.6336 | 1e-05 | 0.142 | 155.1337 | -8838.5346 | 0.25349 | 39.3251 | 3397.6877 | 11.7522 | 475.1163
1996-07-29 | 0.24 | 22.955 | 11.1385 | 148.0407 | 14.7222 | -42142.3611 | 42305.1241 | 847.4316 | 847.4316 | 618.8922 | 86400 | 4.6217 | 0.0046217 | 283.5101 | 0.00024 | -0.687 | 148.0407 | 42021.614 | 0.23631 | 34.983 | 3022.5315 | 11.5785 | 475.1163
1996-07-30 | 0.4 | 23.355 | 11.786 | 141.1866 | 24.537 | 39719.3287 | -39553.605 | 618.9522 | 618.9522 | 705.5775 | 86400 | 4.7023 | 0.0047023 | 288.4503 | 0.0004 | 0.6475 | 141.1866 | -39842.0554 | 0.22009 | 31.0734 | 2684.7379 | 11.6342 | 475.1163
1996-07-31 | 0.59 | 23.01 | 11.4025 | 120.2662 | 36.1921 | -23524.8843 | 23681.3425 | 736.2739 | 736.2739 | 671.6611 | 86400 | 4.6328 | 0.0046328 | 284.1894 | 0.00059 | -0.3835 | 120.2662 | 23397.1532 | 0.17303 | 20.8095 | 1797.9448 | 11.5668 | 475.1163
1996-08-01 | 0.15 | 23.98 | 11.298 | 154.8883 | 9.2014 | -6410.3009 | 6574.3906 | 776.5364 | 776.5364 | 692.553 | 86400 | 4.8281 | 0.0048281 | 296.1695 | 0.00015 | -0.1045 | 154.8883 | 6278.2211 | 0.25289 | 39.1697 | 3384.2645 | 11.4881 | 475.1163
1996-08-02 | 0.33 | 24.9 | 11.846 | 94.1631 | 20.2431 | 33615.7407 | -33501.3346 | 603.9439 | 603.9439 | 727.4643 | 86400 | 5.0134 | 0.0050134 | 307.5322 | 0.00033 | 0.548 | 94.1631 | -33808.8668 | 0.11987 | 11.2877 | 975.2575 | 11.5845 | 475.1163
1996-08-03 | 0.36 | 24.56 | 11.5185 | 149.2172 | 22.0833 | -20089.6991 | 20260.9996 | 696.2727 | 696.2727 | 681.6873 | 86400 | 4.9449 | 0.0049449 | 303.3329 | 0.00036 | -0.3275 | 149.2172 | 19957.6667 | 0.23913 | 35.6822 | 3082.9401 | 11.5633 | 475.1163
1996-08-04 | 0.52 | 24.71 | 11.204 | 143.4359 | 31.8981 | -19292.2454 | 19467.5794 | 816.7828 | 816.7828 | 682.5612 | 86400 | 4.9751 | 0.0049751 | 305.1855 | 0.00052 | -0.3145 | 143.4359 | 19162.3939 | 0.22537 | 32.3258 | 2792.9466 | 11.4593 | 475.1163
1996-08-05 | 0.37 | 23.755 | 11.934 | 163.6866 | 22.6968 | 44780.0926 | -44593.7092 | 583.2229 | 583.2229 | 736.8983 | 86400 | 4.7828 | 0.0047828 | 293.3906 | 0.00037 | 0.73 | 163.6866 | -44887.0998 | 0.27474 | 44.9715 | 3885.5351 | 11.5894 | 475.1163
1996-08-06 | 0.16 | 24.315 | 11.1735 | 190.5712 | 9.8148 | -46651.0417 | 46851.4276 | 830.7692 | 830.7692 | 675.3707 | 86400 | 4.8956 | 0.0048956 | 300.307 | 0.00016 | -0.7605 | 190.5712 | 46551.1206 | 0.34514 | 65.7729 | 5682.7793 | 11.4702 | 475.1163
1996-08-07 | 0.24 | 23.37 | 11.398 | 121.0539 | 14.7222 | 13771.412 | -13635.6359 | 737.9201 | 737.9201 | 732.1581 | 86400 | 4.7053 | 0.0047053 | 288.6356 | 0.00024 | 0.2245 | 121.0539 | -13924.2715 | 0.17473 | 21.152 | 1827.5302 | 11.4459 | 475.1163
1996-08-08 | 0.03 | 23.64 | 12.0485 | 131.1182 | 1.8403 | 39903.3565 | -39770.398 | 558.3307 | 558.3307 | 740.3377 | 86400 | 4.7597 | 0.0047597 | 291.9703 | 3e-05 | 0.6505 | 131.1182 | -40062.3683 | 0.19697 | 25.8262 | 2231.387 | 11.6114 | 475.1163
1996-08-09 | 1.58 | 23.755 | 11.5295 | 120.789 | 96.9213 | -31836.8056 | 32054.5159 | 692.7075 | 692.7075 | 672.943 | 86400 | 4.7828 | 0.0047828 | 293.3906 | 0.00158 | -0.519 | 120.789 | 31761.1252 | 0.17416 | 21.0365 | 1817.55 | 11.587 | 475.1163
1996-08-10 | 0.16 | 23.145 | 11.164 | 169.7072 | 9.8148 | -22420.7176 | 22600.2396 | 835.2256 | 835.2256 | 674.8439 | 86400 | 4.66 | 0.00466 | 285.8567 | 0.00016 | -0.3655 | 169.7072 | 22314.3829 | 0.29004 | 49.2215 | 4252.7366 | 11.4659 | 475.1163
1996-08-11 | 0.06 | 23.795 | 11.1935 | 143.6394 | 3.6806 | 1809.6065 | -1662.2865 | 821.5434 | 821.5434 | 730.6198 | 86400 | 4.7909 | 0.0047909 | 293.8846 | 6e-05 | 0.0295 | 143.6394 | -1956.1711 | 0.22585 | 32.4406 | 2802.8646 | 11.3854 | 475.1163
1996-08-12 | 0.16 | 24 | 11.2845 | 177.4117 | 9.8148 | 5582.1759 | -5394.9494 | 782.0669 | 782.0669 | 763.334 | 86400 | 4.8321 | 0.0048321 | 296.4165 | 0.00016 | 0.091 | 177.4117 | -5691.366 | 0.31001 | 54.9996 | 4751.9662 | 11.3528 | 475.1163
1996-08-13 | 0.23 | 24.145 | 11.621 | 111.6597 | 14.1088 | 20641.7824 | -20516.0139 | 664.4299 | 664.4299 | 773.8501 | 86400 | 4.8613 | 0.0048613 | 298.2074 | 0.00023 | 0.3365 | 111.6597 | -20814.2213 | 0.15479 | 17.284 | 1493.3416 | 11.4232 | 475.1163
1996-08-14 | 2.22 | 23.87 | 11.836 | 68.5061 | 136.1806 | 13188.6574 | -12983.9708 | 606.3937 | 606.3937 | 738.1202 | 86400 | 4.806 | 0.004806 | 294.8109 | 0.00222 | 0.215 | 68.5061 | -13278.7817 | 0.074387 | 5.096 | 440.2915 | 11.5361 | 475.1163
1996-08-15 | 4.92 | 23.62 | 11.9845 | 194.1037 | 301.8056 | 9109.375 | -8613.4657 | 571.9715 | 571.9715 | 693.8842 | 86400 | 4.7556 | 0.0047556 | 291.7233 | 0.00492 | 0.1485 | 194.1037 | -8905.189 | 0.35478 | 68.8634 | 5949.8004 | 11.6638 | 475.1163
1996-08-16 | 2 | 24.745 | 11.6815 | 98.9055 | 122.6852 | -18586.8056 | 18808.3963 | 646.9864 | 646.9864 | 649.2586 | 86400 | 4.9821 | 0.0049821 | 305.6178 | 0.002 | -0.303 | 98.9055 | 18502.7785 | 0.12904 | 12.7631 | 1102.73 | 11.6682 | 475.1163
1996-08-17 | 15.19 | 23.765 | 11.4755 | 123.3513 | 931.794 | -12636.5741 | 13691.7194 | 710.5748 | 710.5748 | 646.2824 | 86400 | 4.7848 | 0.0047848 | 293.5141 | 0.01519 | -0.206 | 123.3513 | 13398.2052 | 0.17973 | 22.1699 | 1915.4785 | 11.6233 | 475.1163
1996-08-18 | 1.04 | 22.74 | 11.828 | 122.8539 | 63.7963 | 21623.2639 | -21436.6137 | 608.3681 | 608.3681 | 671.9766 | 86400 | 4.5785 | 0.0045785 | 280.8547 | 0.00104 | 0.3525 | 122.8539 | -21717.4684 | 0.17864 | 21.947 | 1896.2251 | 11.6797 | 475.1163
1996-08-19 | 7.17 | 23.155 | 11.933 | 142.3645 | 439.8264 | 6440.9722 | -5858.7813 | 583.4502 | 583.4502 | 650.9019 | 86400 | 4.662 | 0.004662 | 285.9802 | 0.00717 | 0.105 | 142.3645 | -6144.7615 | 0.22285 | 31.7255 | 2741.0823 | 11.7549 | 475.1163
1996-08-20 | 6.77 | 21.565 | 11.3865 | 137.6883 | 415.2894 | -33523.7269 | 34076.7045 | 742.1613 | 742.1613 | 622.1699 | 86400 | 4.3419 | 0.0043419 | 266.3426 | 0.00677 | -0.5465 | 137.6883 | 33810.3619 | 0.21196 | 29.1841 | 2521.5104 | 11.6558 | 475.1163
1996-08-21 | 6.76 | 22 | 11.5725 | 81.0899 | 414.6759 | 11409.7222 | -10913.9564 | 679.1198 | 679.1198 | 665.7201 | 86400 | 4.4295 | 0.0044295 | 271.7152 | 0.00676 | 0.186 | 81.0899 | -11185.6716 | 0.095797 | 7.7682 | 671.1726 | 11.635 | 475.1163
1996-08-22 | 9.26 | 21.905 | 11.569 | 166.5442 | 568.0324 | -214.6991 | 949.2757 | 680.2054 | 680.2054 | 670.3032 | 86400 | 4.4103 | 0.0044103 | 270.5418 | 0.00926 | -0.0035 | 166.5442 | 678.7339 | 0.28197 | 46.96 | 4057.3439 | 11.6216 | 475.1163
1996-08-23 | 10.19 | 22.705 | 11.897 | 128.5576 | 625.081 | 20120.3704 | -19366.7317 | 591.7565 | 591.7565 | 676.7677 | 86400 | 4.5714 | 0.0045714 | 280.4224 | 0.01019 | 0.328 | 128.5576 | -19647.1541 | 0.19123 | 24.5838 | 2124.0385 | 11.7043 | 475.1163
1996-08-24 | 1.8 | 23.38 | 11.6635 | 131 | 110.4167 | -14323.4954 | 14564.912 | 652.0782 | 652.0782 | 645.3734 | 86400 | 4.7073 | 0.0047073 | 288.7591 | 0.0018 | -0.2335 | 131 | 14276.1529 | 0.1967 | 25.7681 | 2226.3621 | 11.6926 | 475.1163
1996-08-25 | 3.48 | 23.225 | 11.6055 | 113.8889 | 213.4722 | -3557.8704 | 3885.2315 | 669.0538 | 669.0538 | 647.1 | 86400 | 4.6761 | 0.0046761 | 286.8447 | 0.00348 | -0.058 | 113.8889 | 3598.3867 | 0.15945 | 18.1596 | 1568.9932 | 11.6688 | 475.1163
1996-08-26 | 5.95 | 23.265 | 11.847 | 136.3625 | 364.9884 | 14814.2361 | -14312.8852 | 603.7 | 603.7 | 656.9239 | 86400 | 4.6842 | 0.0046842 | 287.3388 | 0.00595 | 0.2415 | 136.3625 | -14600.224 | 0.2089 | 28.4866 | 2461.2465 | 11.7215 | 475.1163
1996-08-27 | 6.54 | 23.345 | 11.912 | 67.7454 | 401.1806 | 3987.2685 | -3518.3425 | 588.2665 | 588.2665 | 639.103 | 86400 | 4.7003 | 0.0047003 | 288.3268 | 0.00654 | 0.065 | 67.7454 | -3806.6693 | 0.073152 | 4.9557 | 428.1718 | 11.7778 | 475.1163
1996-08-28 | 2.67 | 22.245 | 11.2265 | 157.8583 | 163.7847 | -42050.3472 | 42371.9902 | 806.7679 | 806.7679 | 614.0387 | 86400 | 4.4788 | 0.0044788 | 274.7411 | 0.00267 | -0.6855 | 157.8583 | 42097.2492 | 0.2602 | 41.0745 | 3548.8395 | 11.6242 | 475.1163
1996-08-29 | 3.13 | 22.51 | 11.5115 | 99.2769 | 192.0023 | 17482.6389 | -17191.3597 | 698.5609 | 698.5609 | 684.2283 | 86400 | 4.5322 | 0.0045322 | 278.014 | 0.00313 | 0.285 | 99.2769 | -17469.3737 | 0.12977 | 12.8832 | 1113.1111 | 11.592 | 475.1163
1996-08-30 | 2.5 | 23.75 | 11.625 | 129.23 | 153.3565 | 6962.3843 | -6679.7977 | 663.2471 | 663.2471 | 690.3883 | 86400 | 4.7818 | 0.0047818 | 293.3289 | 0.0025 | 0.1135 | 129.23 | -6973.1266 | 0.19273 | 24.9065 | 2151.922 | 11.6002 | 475.1163
1996-08-31 | 5.67 | 21.67 | 11.7995 | 101.1608 | 347.8125 | 10704.2824 | -10255.3091 | 615.5096 | 615.5096 | 682.6754 | 86400 | 4.363 | 0.004363 | 267.6394 | 0.00567 | 0.1745 | 101.1608 | -10522.9485 | 0.13348 | 13.5031 | 1166.6716 | 11.6576 | 475.1163
1996-09-01 | 4.47 | 21.93 | 11.581 | 111.6179 | 274.2014 | -13403.3565 | 13789.1757 | 676.4977 | 676.4977 | 657.4117 | 86400 | 4.4154 | 0.0044154 | 270.8506 | 0.00447 | -0.2185 | 111.6179 | 13518.3251 | 0.15471 | 17.2679 | 1491.9423 | 11.6372 | 475.1163
1996-09-02 | 6.79 | 21.68 | 11.5555 | 122.6065 | 416.5162 | -1564.2361 | 2103.3589 | 684.4264 | 684.4264 | 663.7197 | 86400 | 4.365 | 0.004365 | 267.7629 | 0.00679 | -0.0255 | 122.6065 | 1835.5959 | 0.1781 | 21.8368 | 1886.696 | 11.6169 | 475.1163
1996-09-03 | 4.06 | 22.06 | 11.9415 | 120.6444 | 249.0509 | 23678.2407 | -23308.5454 | 581.5235 | 581.5235 | 674.4083 | 86400 | 4.4416 | 0.0044416 | 272.4562 | 0.00406 | 0.386 | 120.6444 | -23581.0016 | 0.17385 | 20.9736 | 1812.1165 | 11.7087 | 475.1163
1996-09-04 | 4.98 | 22.335 | 11.378 | 135.4967 | 305.4861 | -34566.5509 | 35007.5337 | 745.328 | 745.328 | 636.7306 | 86400 | 4.4969 | 0.0044969 | 275.8526 | 0.00498 | -0.5635 | 135.4967 | 34731.6811 | 0.20692 | 28.0366 | 2422.3648 | 11.6177 | 475.1163
1996-09-05 | 6 | 22.325 | 11.6245 | 182.1611 | 368.0556 | 15120.9491 | -14570.7324 | 663.3947 | 663.3947 | 677.0033 | 86400 | 4.4949 | 0.0044949 | 275.7291 | 0.006 | 0.2465 | 182.1611 | -14846.4615 | 0.32254 | 58.7548 | 5076.4162 | 11.6221 | 475.1163
1996-09-06 | 3.43 | 22.69 | 11.252 | 153.2246 | 210.4051 | -22850.1157 | 23213.7454 | 795.7152 | 795.7152 | 667.7479 | 86400 | 4.5684 | 0.0045684 | 280.2371 | 0.00343 | -0.3725 | 153.2246 | 22933.5083 | 0.24883 | 38.1264 | 3294.1182 | 11.5181 | 475.1163
1996-09-07 | 1.31 | 23.935 | 11.7105 | 154.6263 | 80.3588 | 28125.5787 | -27890.5936 | 638.9509 | 638.9509 | 717.2802 | 86400 | 4.8191 | 0.0048191 | 295.6137 | 0.00131 | 0.4585 | 154.6263 | -28186.2073 | 0.25225 | 39.0043 | 3369.9736 | 11.5696 | 475.1163
1996-09-08 | 2.09 | 24.565 | 11.9335 | 120.7082 | 128.206 | 13679.3981 | -13430.484 | 583.3365 | 583.3365 | 692.1879 | 86400 | 4.9459 | 0.0049459 | 303.3947 | 0.00209 | 0.223 | 120.7082 | -13733.8786 | 0.17398 | 21.0013 | 1814.5101 | 11.6702 | 475.1163
1996-09-09 | 4.54 | 23.44 | 11.8935 | 182.5524 | 278.4954 | -2453.7037 | 2914.7515 | 592.5769 | 592.5769 | 654.3343 | 86400 | 4.7194 | 0.0047194 | 289.5001 | 0.00454 | -0.04 | 182.5524 | 2625.2513 | 0.32358 | 59.0708 | 5103.7192 | 11.7349 | 475.1163
1996-09-10 | 4.72 | 23.445 | 11.224 | 159.6972 | 289.537 | -41068.8657 | 41518.1 | 807.8683 | 807.8683 | 625.6148 | 86400 | 4.7204 | 0.0047204 | 289.5619 | 0.00472 | -0.6695 | 159.6972 | 41228.5381 | 0.26476 | 42.2812 | 3653.0987 | 11.5934 | 475.1163
1996-09-11 | 5.46 | 23.12 | 10.9455 | 141.4621 | 334.9306 | -17083.912 | 17560.3047 | 953.0759 | 953.0759 | 683.4537 | 86400 | 4.655 | 0.004655 | 285.5479 | 0.00546 | -0.2785 | 141.4621 | 17274.7568 | 0.22073 | 31.2251 | 2697.8517 | 11.4121 | 475.1163
1996-09-12 | 6.76 | 22.85 | 11.602 | 70.9766 | 414.6759 | 40271.412 | -39785.7595 | 670.107 | 670.107 | 786.1844 | 86400 | 4.6006 | 0.0046006 | 282.2132 | 0.00676 | 0.6565 | 70.9766 | -40067.9727 | 0.078447 | 5.5679 | 481.0681 | 11.4648 | 475.1163
1996-09-13 | 1.24 | 22.15 | 11.1295 | 177.3738 | 76.0648 | -28984.375 | 29237.8136 | 851.8266 | 851.8266 | 739.8915 | 86400 | 4.4597 | 0.0044597 | 273.5678 | 0.00124 | -0.4725 | 177.3738 | 28964.2459 | 0.30991 | 54.9703 | 4749.4299 | 11.3676 | 475.1163
1996-09-14 | 1.42 | 22.865 | 11.2895 | 156.7628 | 87.1065 | 9814.8148 | -9570.9456 | 780.0092 | 780.0092 | 780.9663 | 86400 | 4.6036 | 0.0046036 | 282.3985 | 0.00142 | 0.16 | 156.7628 | -9853.3441 | 0.25749 | 40.3656 | 3487.5877 | 11.3416 | 475.1163
1996-09-15 | 0.36 | 23.63 | 11.579 | 146.019 | 22.0833 | 17758.6806 | -17590.5782 | 677.1128 | 677.1128 | 784.1844 | 86400 | 4.7577 | 0.0047577 | 291.8468 | 0.00036 | 0.2895 | 146.019 | -17882.425 | 0.23148 | 33.8008 | 2920.3919 | 11.4032 | 475.1163
1996-09-16 | 0.64 | 23.67 | 11.3295 | 163.6762 | 39.2593 | -15304.9769 | 15507.9123 | 763.9361 | 763.9361 | 744.2693 | 86400 | 4.7657 | 0.0047657 | 292.3408 | 0.00064 | -0.2495 | 163.6762 | 15215.5715 | 0.27471 | 44.9643 | 3884.9155 | 11.3784 | 475.1163
1996-09-17 | 2.28 | 23.365 | 11.6785 | 52.5476 | 139.8611 | 21408.5648 | -21216.1561 | 647.8294 | 647.8294 | 755.0546 | 86400 | 4.7043 | 0.0047043 | 288.5738 | 0.00228 | 0.349 | 52.5476 | -21504.7299 | 0.049973 | 2.626 | 226.8824 | 11.4586 | 475.1163
1996-09-18 | 2.75 | 23.32 | 12.063 | 188.5844 | 168.6921 | 23586.2269 | -23228.9503 | 555.3316 | 555.3316 | 721.27 | 86400 | 4.6952 | 0.0046952 | 288.0181 | 0.00275 | 0.3845 | 188.5844 | -23516.9684 | 0.33975 | 64.072 | 5535.825 | 11.6274 | 475.1163
1996-09-19 | 6.29 | 22.97 | 11.5645 | 121.3722 | 385.8449 | -30579.2824 | 31086.4995 | 681.6065 | 681.6065 | 659.6956 | 86400 | 4.6248 | 0.0046248 | 283.6953 | 0.00629 | -0.4985 | 121.3722 | 30802.8042 | 0.17542 | 21.2913 | 1839.5681 | 11.6119 | 475.1163
1996-09-20 | 9.97 | 23.73 | 11.814 | 77.4599 | 611.5856 | 15304.9769 | -14615.9313 | 611.855 | 611.855 | 669.6563 | 86400 | 4.7778 | 0.0047778 | 293.0818 | 0.00997 | 0.2495 | 77.4599 | -14909.0131 | 0.089437 | 6.9278 | 598.5635 | 11.6729 | 475.1163
1996-09-21 | 2 | 24.2 | 11.5375 | 153.9396 | 122.6852 | -16961.2269 | 17237.8516 | 690.1378 | 690.1378 | 647.0254 | 86400 | 4.8724 | 0.0048724 | 298.8867 | 0.002 | -0.2765 | 153.9396 | 16938.965 | 0.25057 | 38.5727 | 3332.6807 | 11.6345 | 475.1163
1996-09-22 | 1.86 | 24.355 | 11.7945 | 219.6056 | 114.0972 | 15765.0463 | -15431.3434 | 616.7801 | 616.7801 | 664.4213 | 86400 | 4.9036 | 0.0049036 | 300.801 | 0.00186 | 0.257 | 219.6056 | -15732.1445 | 0.42694 | 93.759 | 8100.7735 | 11.6796 | 475.1163
1996-09-23 | 1.34 | 24.38 | 11.0235 | 138.7887 | 82.1991 | -47295.1389 | 47516.1267 | 907.3102 | 907.3102 | 637.975 | 86400 | 4.9087 | 0.0049087 | 301.1098 | 0.00134 | -0.771 | 138.7887 | 47215.0169 | 0.2145 | 29.7707 | 2572.1922 | 11.494 | 475.1163
1996-09-24 | 0.05 | 24.04 | 11.2125 | 146.5551 | 3.0671 | 11593.75 | -11444.1277 | 812.9698 | 812.9698 | 734.1024 | 86400 | 4.8402 | 0.0048402 | 296.9106 | 5e-05 | 0.189 | 146.5551 | -11741.0383 | 0.23276 | 34.112 | 2947.2735 | 11.411 | 475.1163
1996-09-25 | 0.88 | 23.305 | 11.7655 | 187.8821 | 53.9815 | 33922.4537 | -33680.5901 | 624.2554 | 624.2554 | 767.8054 | 86400 | 4.6922 | 0.0046922 | 287.8328 | 0.00088 | 0.553 | 187.8821 | -33968.4229 | 0.33786 | 63.4772 | 5484.4267 | 11.5075 | 475.1163
1996-09-26 | 1.57 | 23.58 | 12.102 | 116.1619 | 96.3079 | 20641.7824 | -20429.3127 | 547.4252 | 547.4252 | 720.9547 | 86400 | 4.7476 | 0.0047476 | 291.2292 | 0.00157 | 0.3365 | 116.1619 | -20720.5419 | 0.16425 | 19.0793 | 1648.4542 | 11.6724 | 475.1163
1996-09-27 | 1.16 | 24.495 | 11.323 | 118.1382 | 71.1574 | -47785.8796 | 47975.1752 | 766.502 | 766.502 | 653.5626 | 86400 | 4.9318 | 0.0049318 | 302.5301 | 0.00116 | -0.779 | 118.1382 | 47672.6451 | 0.16846 | 19.9012 | 1719.4661 | 11.5728 | 475.1163
1996-09-28 | 3.25 | 25.23 | 11.672 | 129.3751 | 199.3634 | 21408.5648 | -21079.8263 | 649.6636 | 649.6636 | 696.5361 | 86400 | 5.0798 | 0.0050798 | 311.6079 | 0.00325 | 0.349 | 129.3751 | -21391.4342 | 0.19305 | 24.9765 | 2157.9665 | 11.6001 | 475.1163
1996-09-29 | 0.63 | 24.505 | 10.976 | 202.1368 | 38.6458 | -42694.4444 | 42935.2271 | 934.6323 | 934.6323 | 670.5467 | 86400 | 4.9338 | 0.0049338 | 302.6536 | 0.00063 | -0.696 | 202.1368 | 42632.5735 | 0.37703 | 76.211 | 6584.6323 | 11.423 | 475.1163
1996-09-30 | 1.35 | 22.68 | 11.366 | 158.7955 | 82.8125 | 23923.6111 | -23682.0031 | 749.8458 | 749.8458 | 767.9826 | 86400 | 4.5664 | 0.0045664 | 280.1136 | 0.00135 | 0.39 | 158.7955 | -23962.1168 | 0.26252 | 41.6869 | 3601.7459 | 11.4039 | 475.1163
1996-10-01 | 5.38 | 21.8 | 11.4355 | 169.0633 | 330.0231 | 4263.3102 | -3764.2238 | 724.4262 | 724.4262 | 762.6051 | 86400 | 4.3892 | 0.0043892 | 269.245 | 0.00538 | 0.0695 | 169.0633 | -4033.4688 | 0.28839 | 48.7559 | 4212.511 | 11.4128 | 475.1163
1996-10-02 | 4.92 | 23.515 | 12.1515 | 117.6713 | 301.8056 | 43921.2963 | -43501.8194 | 537.7137 | 537.7137 | 755.8783 | 86400 | 4.7345 | 0.0047345 | 290.4264 | 0.00492 | 0.716 | 117.6713 | -43792.2459 | 0.16746 | 19.7052 | 1702.5285 | 11.6198 | 475.1163
1996-10-03 | 2.37 | 24.62 | 11.677 | 124.8907 | 145.3819 | -29107.0602 | 29377.3328 | 648.2518 | 648.2518 | 676.8375 | 86400 | 4.957 | 0.004957 | 304.074 | 0.00237 | -0.4745 | 124.8907 | 29073.2589 | 0.1831 | 22.8681 | 1975.8008 | 11.6352 | 475.1163
1996-10-04 | 10.41 | 23.22 | 11.8055 | 183.8861 | 638.5764 | 7882.5231 | -7060.0607 | 613.992 | 613.992 | 668.1617 | 86400 | 4.6751 | 0.0046751 | 286.783 | 0.01041 | 0.1285 | 183.8861 | -7346.8437 | 0.32714 | 60.1556 | 5197.4465 | 11.6894 | 475.1163
1996-10-05 | 6.28 | 23.315 | 11.323 | 144.6469 | 385.2315 | -29597.8009 | 30127.6793 | 766.502 | 766.502 | 644.2235 | 86400 | 4.6942 | 0.0046942 | 287.9563 | 0.00628 | -0.4825 | 144.6469 | 29839.723 | 0.22823 | 33.0124 | 2852.27 | 11.5894 | 475.1163
1996-10-06 | 8.75 | 23.73 | 11.236 | 110.1155 | 536.7477 | -5336.8056 | 5983.6688 | 802.6139 | 802.6139 | 685.1433 | 86400 | 4.7778 | 0.0047778 | 293.0818 | 0.00875 | -0.087 | 110.1155 | 5690.5869 | 0.15159 | 16.6927 | 1442.2461 | 11.4933 | 475.1163
1996-10-07 | 8.83 | 24.025 | 11.689 | 138.9593 | 541.6551 | 27788.1944 | -27107.58 | 644.8887 | 644.8887 | 731.0892 | 86400 | 4.8372 | 0.0048372 | 296.7253 | 0.00883 | 0.453 | 138.9593 | -27404.3053 | 0.2149 | 29.8623 | 2580.1033 | 11.551 | 475.1163
1996-10-08 | 7.54 | 22.975 | 11.393 | 215.3156 | 462.5231 | -18157.4074 | 18835.2461 | 739.758 | 739.758 | 698.0935 | 86400 | 4.6258 | 0.0046258 | 283.7571 | 0.00754 | -0.296 | 215.3156 | 18551.4891 | 0.41449 | 89.2468 | 7710.9247 | 11.5099 | 475.1163
1996-10-09 | 3.38 | 22.56 | 11.367 | 100.2056 | 207.338 | -1594.9074 | 1902.451 | 749.4672 | 749.4672 | 712.1258 | 86400 | 4.5422 | 0.0045422 | 278.6315 | 0.00338 | -0.026 | 100.2056 | 1623.8194 | 0.1316 | 13.1866 | 1139.3251 | 11.4682 | 475.1163
1996-10-10 | 13 | 21.76 | 11.5925 | 137.8126 | 797.4537 | 13832.7546 | -12897.4884 | 672.9828 | 672.9828 | 727.6395 | 86400 | 4.3811 | 0.0043811 | 268.751 | 0.013 | 0.2255 | 137.8126 | -13166.2394 | 0.21224 | 29.25 | 2527.2009 | 11.5088 | 475.1163
1996-10-11 | 17.07 | 22.42 | 11.215 | 186.1662 | 1047.1181 | -23156.8287 | 24390.113 | 811.8552 | 811.8552 | 704.0037 | 86400 | 4.514 | 0.004514 | 276.9024 | 0.01707 | -0.3775 | 186.1662 | 24113.2105 | 0.33324 | 62.0378 | 5360.0648 | 11.4354 | 475.1163
1996-10-12 | 4.14 | 22.815 | 11.5635 | 68.5675 | 253.9583 | 21377.8935 | -21055.3677 | 681.9187 | 681.9187 | 745.6744 | 86400 | 4.5936 | 0.0045936 | 281.781 | 0.00414 | 0.3485 | 68.5675 | -21337.1487 | 0.074487 | 5.1074 | 441.2787 | 11.4691 | 475.1163
1996-10-13 | 1.61 | 24.305 | 11.9205 | 172.6844 | 98.7616 | 21899.3056 | -21627.8596 | 586.3073 | 586.3073 | 726.9866 | 86400 | 4.8936 | 0.0048936 | 300.1835 | 0.00161 | 0.357 | 172.6844 | -21928.0431 | 0.2977 | 51.4087 | 4441.7128 | 11.5935 | 475.1163
1996-10-14 | 1.38 | 24.34 | 11.2495 | 158.3627 | 84.6528 | -41160.8796 | 41403.8951 | 796.7852 | 796.7852 | 671.2187 | 86400 | 4.9006 | 0.0049006 | 300.6158 | 0.00138 | -0.671 | 158.3627 | 41103.2794 | 0.26145 | 41.4034 | 3577.2581 | 11.495 | 475.1163
1996-10-15 | 1.2 | 23.37 | 11.252 | 196.9742 | 73.6111 | 153.3565 | 117.2288 | 795.7152 | 795.7152 | 714.5544 | 86400 | 4.7053 | 0.0047053 | 288.6356 | 0.0012 | 0.0025 | 196.9742 | -171.4068 | 0.36268 | 71.4377 | 6172.2144 | 11.4243 | 475.1163
1996-10-16 | 1.07 | 22.745 | 11.1805 | 132.8489 | 65.6366 | -4385.9954 | 4584.4808 | 827.5163 | 827.5163 | 741.4443 | 86400 | 4.5795 | 0.0045795 | 280.9164 | 0.00107 | -0.0715 | 132.8489 | 4303.5644 | 0.20088 | 26.6869 | 2305.7514 | 11.3518 | 475.1163
1996-10-17 | 3.67 | 21.615 | 11.7435 | 119.3713 | 225.1273 | 34535.8796 | -34191.381 | 630.0504 | 630.0504 | 777.9335 | 86400 | 4.352 | 0.004352 | 266.9601 | 0.00367 | 0.563 | 119.3713 | -34458.3411 | 0.1711 | 20.4246 | 1764.6881 | 11.4595 | 475.1163
1996-10-18 | 1.88 | 23.385 | 11.5115 | 110.8459 | 115.3241 | -14231.4815 | 14457.6515 | 698.5609 | 698.5609 | 724.5769 | 86400 | 4.7083 | 0.0047083 | 288.8209 | 0.00188 | -0.232 | 110.8459 | 14168.8306 | 0.1531 | 16.9708 | 1466.2805 | 11.4711 | 475.1163
1996-10-19 | 7.34 | 22.925 | 11.8945 | 118.7314 | 450.2546 | 23494.213 | -22925.2269 | 592.3422 | 592.3422 | 719.2686 | 86400 | 4.6157 | 0.0046157 | 283.1395 | 0.00734 | 0.383 | 118.7314 | -23208.3664 | 0.16973 | 20.152 | 1741.1334 | 11.5916 | 475.1163
1996-10-20 | 2.29 | 22.235 | 11.705 | 145.179 | 140.4745 | -11624.4213 | 11910.0749 | 640.4593 | 640.4593 | 673.8416 | 86400 | 4.4768 | 0.0044768 | 274.6176 | 0.00229 | -0.1895 | 145.179 | 11635.4573 | 0.22949 | 33.3168 | 2878.5744 | 11.6228 | 475.1163
1996-10-21 | 12.07 | 22.01 | 11.627 | 144.4606 | 740.4051 | -4784.7222 | 5669.5879 | 662.6573 | 662.6573 | 661.565 | 86400 | 4.4315 | 0.0044315 | 271.8387 | 0.01207 | -0.078 | 144.4606 | 5397.7493 | 0.22779 | 32.9062 | 2843.0951 | 11.6307 | 475.1163
1996-10-22 | 3.68 | 22.105 | 10.9535 | 186.2549 | 225.7407 | -41314.2361 | 41726.2317 | 948.167 | 948.167 | 652.0965 | 86400 | 4.4506 | 0.0044506 | 273.012 | 0.00368 | -0.6735 | 186.2549 | 41453.2197 | 0.33348 | 62.1117 | 5366.4479 | 11.4411 | 475.1163
1996-10-23 | 3.15 | 22.435 | 11.41 | 159.4363 | 193.2292 | 28002.8935 | -27650.2281 | 733.5468 | 733.5468 | 761.5905 | 86400 | 4.5171 | 0.0045171 | 277.0877 | 0.00315 | 0.4565 | 159.4363 | -27927.3158 | 0.26411 | 42.1087 | 3638.194 | 11.4306 | 475.1163
1996-10-24 | 3.07 | 23.64 | 12.048 | 157.1433 | 188.3218 | 39136.5741 | -38791.109 | 558.4347 | 558.4347 | 757.9586 | 86400 | 4.7597 | 0.0047597 | 291.9703 | 0.00307 | 0.638 | 157.1433 | -39083.0793 | 0.25843 | 40.611 | 3508.7892 | 11.6025 | 475.1163
1996-10-25 | 2.07 | 23.79 | 11.7175 | 194.1092 | 126.9792 | -20273.7269 | 20594.8152 | 637.0416 | 637.0416 | 686.4467 | 86400 | 4.7899 | 0.0047899 | 293.8229 | 0.00207 | -0.3305 | 194.1092 | 20300.9923 | 0.35479 | 68.8683 | 5950.221 | 11.6344 | 475.1163
1996-10-26 | 4.91 | 23.5 | 11.103 | 134.2768 | 301.1921 | -37695.0231 | 38130.4921 | 865.041 | 865.041 | 661.5484 | 86400 | 4.7315 | 0.0047315 | 290.2412 | 0.00491 | -0.6145 | 134.2768 | 37840.2509 | 0.20413 | 27.4098 | 2368.2103 | 11.4861 | 475.1163
1996-10-27 | 1.26 | 23.545 | 11.5555 | 144.2726 | 77.2917 | 27757.5231 | -27535.9589 | 684.4264 | 684.4264 | 737.9464 | 86400 | 4.7405 | 0.0047405 | 290.797 | 0.00126 | 0.4525 | 144.2726 | -27826.7559 | 0.22734 | 32.7992 | 2833.8522 | 11.5028 | 475.1163
1996-10-28 | 1.48 | 23.625 | 11.45 | 136.5072 | 90.787 | -6471.6435 | 6698.9378 | 719.3421 | 719.3421 | 718.2872 | 86400 | 4.7566 | 0.0047566 | 291.785 | 0.00148 | -0.1055 | 136.5072 | 6407.1527 | 0.20924 | 28.5623 | 2467.7814 | 11.4853 | 475.1163
1996-10-29 | 1.4 | 22.975 | 11.135 | 210.6871 | 85.8796 | -19322.9167 | 19619.4834 | 849.1353 | 849.1353 | 714.1753 | 86400 | 4.6258 | 0.0046258 | 283.7571 | 0.0014 | -0.315 | 210.6871 | 19335.7264 | 0.4012 | 84.5277 | 7303.1955 | 11.3848 | 475.1163
1996-10-30 | 1.71 | 23.515 | 11.8975 | 128.3039 | 104.8958 | 46773.7269 | -46540.5271 | 591.6395 | 591.6395 | 769.5924 | 86400 | 4.7345 | 0.0047345 | 290.4264 | 0.00171 | 0.7625 | 128.3039 | -46830.9536 | 0.19066 | 24.4627 | 2113.5747 | 11.5255 | 475.1163
1996-10-31 | 1.81 | 24.66 | 11.3395 | 169.4318 | 111.0301 | -34229.1667 | 34509.6286 | 760.0225 | 760.0225 | 702.423 | 86400 | 4.965 | 0.004965 | 304.568 | 0.00181 | -0.558 | 169.4318 | 34205.0606 | 0.28933 | 49.0221 | 4235.5067 | 11.4714 | 475.1163
1996-11-01 | 2.02 | 23.69 | 11.1495 | 174.5668 | 123.912 | -11655.0926 | 11953.5714 | 842.1221 | 842.1221 | 719.4539 | 86400 | 4.7697 | 0.0047697 | 292.5878 | 0.00202 | -0.19 | 174.5668 | 11660.9836 | 0.30258 | 52.8212 | 4563.7514 | 11.3788 | 475.1163
1996-11-02 | 2.78 | 22.74 | 11.574 | 167.8481 | 170.5324 | 26039.9306 | -25701.55 | 678.6555 | 678.6555 | 767.39 | 86400 | 4.5785 | 0.0045785 | 280.8547 | 0.00278 | 0.4245 | 167.8481 | -25982.4047 | 0.28528 | 47.8845 | 4137.2232 | 11.4314 | 475.1163
1996-11-03 | 3.13 | 21.67 | 11.465 | 83.5171 | 192.0023 | -6686.3426 | 6961.862 | 714.1585 | 714.1585 | 735.5677 | 86400 | 4.363 | 0.004363 | 267.6394 | 0.00313 | -0.109 | 83.5171 | 6694.2226 | 0.10013 | 8.3626 | 722.5312 | 11.4386 | 475.1163
1996-11-04 | 2.68 | 21.505 | 11.5925 | 151.5921 | 164.3981 | 7821.1806 | -7505.1903 | 672.9828 | 672.9828 | 729.605 | 86400 | 4.3298 | 0.0043298 | 265.6016 | 0.00268 | 0.1275 | 151.5921 | -7770.7919 | 0.24486 | 37.1189 | 3207.0769 | 11.4802 | 475.1163
1996-11-05 | 1.54 | 22.45 | 11.3965 | 119.227 | 94.4676 | -12023.1481 | 12236.8428 | 738.4705 | 738.4705 | 707.8219 | 86400 | 4.5201 | 0.0045201 | 277.273 | 0.00154 | -0.196 | 119.227 | 11959.5698 | 0.17079 | 20.363 | 1759.3591 | 11.4541 | 475.1163
1996-11-06 | 2.89 | 22.535 | 11.4375 | 118.1592 | 177.2801 | 2515.0463 | -2219.607 | 723.7206 | 723.7206 | 718.899 | 86400 | 4.5372 | 0.0045372 | 278.3228 | 0.00289 | 0.041 | 118.1592 | -2497.9298 | 0.1685 | 19.9101 | 1720.2315 | 11.4476 | 475.1163
1996-11-07 | 4.57 | 23.015 | 11.5165 | 101.502 | 280.3356 | 4846.0648 | -4464.2272 | 696.9249 | 696.9249 | 721.4856 | 86400 | 4.6338 | 0.0046338 | 284.2511 | 0.00457 | 0.079 | 101.502 | -4748.4783 | 0.13416 | 13.6173 | 1176.534 | 11.466 | 475.1163
1996-11-08 | 4.69 | 22.01 | 11.0315 | 163.4293 | 287.6968 | -29751.1574 | 30202.2834 | 902.8675 | 902.8675 | 705.9149 | 86400 | 4.4315 | 0.0044315 | 271.8387 | 0.00469 | -0.485 | 163.4293 | 29930.4448 | 0.27409 | 44.7949 | 3870.2806 | 11.3439 | 475.1163
1996-11-09 | 6.65 | 22.25 | 11.627 | 206.3035 | 407.9282 | 36529.5139 | -35915.2821 | 662.6573 | 662.6573 | 782.1127 | 86400 | 4.4798 | 0.0044798 | 274.8028 | 0.00665 | 0.5955 | 206.3035 | -36190.085 | 0.38874 | 80.1993 | 6929.2212 | 11.4244 | 475.1163
1996-11-10 | 8.58 | 22.45 | 11.864 | 144.2109 | 526.3194 | 14538.1944 | -13867.6641 | 599.5846 | 599.5846 | 743.0961 | 86400 | 4.5201 | 0.0045201 | 277.273 | 0.00858 | 0.237 | 144.2109 | -14144.937 | 0.2272 | 32.7642 | 2830.8262 | 11.5505 | 475.1163
1996-11-11 | 6.3 | 23.145 | 11.2605 | 126.8108 | 386.4583 | -37020.2546 | 37533.5238 | 792.0991 | 792.0991 | 686.971 | 86400 | 4.66 | 0.00466 | 285.8567 | 0.0063 | -0.6035 | 126.8108 | 37247.6671 | 0.18734 | 23.7572 | 2052.619 | 11.4705 | 475.1163
1996-11-12 | 1.37 | 23.41 | 11.5885 | 152.3719 | 84.0394 | 20120.3704 | -19883.9591 | 674.2011 | 674.2011 | 727.2875 | 86400 | 4.7134 | 0.0047134 | 289.1296 | 0.00137 | 0.328 | 152.3719 | -20173.0887 | 0.24675 | 37.5981 | 3248.4801 | 11.5012 | 475.1163
1996-11-13 | 2.91 | 22.565 | 11.4555 | 97.5116 | 178.5069 | -8158.5648 | 8434.5834 | 717.4326 | 717.4326 | 707.4911 | 86400 | 4.5432 | 0.0045432 | 278.6933 | 0.00291 | -0.133 | 97.5116 | 8155.8901 | 0.12632 | 12.3181 | 1064.2868 | 11.4868 | 475.1163
1996-11-14 | 1.62 | 22.58 | 11.4395 | 155.5451 | 99.375 | -981.4815 | 1236.4016 | 723.0164 | 723.0164 | 710.7267 | 86400 | 4.5462 | 0.0045462 | 278.8786 | 0.00162 | -0.016 | 155.5451 | 957.5231 | 0.2545 | 39.5863 | 3420.2583 | 11.4715 | 475.1163
1996-11-15 | 1.91 | 20.995 | 11.7285 | 70.0755 | 117.1644 | 17728.0093 | -17540.7694 | 634.0646 | 634.0646 | 718.0318 | 86400 | 4.2271 | 0.0042271 | 259.3027 | 0.00191 | 0.289 | 70.0755 | -17800.0721 | 0.076958 | 5.3929 | 465.9443 | 11.5413 | 475.1163
1996-11-16 | 2.83 | 21.885 | 11.374 | 145.168 | 173.5995 | -21745.9491 | 22064.7166 | 746.8278 | 746.8278 | 685.1892 | 86400 | 4.4063 | 0.0044063 | 270.2948 | 0.00283 | -0.3545 | 145.168 | 21794.4218 | 0.22946 | 33.3105 | 2878.0283 | 11.4938 | 475.1163
1996-11-17 | 0.18 | 21.73 | 11.69 | 148.8594 | 11.0417 | 19384.2593 | -19224.3582 | 644.61 | 644.61 | 709.9687 | 86400 | 4.3751 | 0.0043751 | 268.3805 | 0.00018 | 0.316 | 148.8594 | -19492.7386 | 0.23827 | 35.4687 | 3064.493 | 11.5463 | 475.1163
1996-11-18 | 0.81 | 23.795 | 11.65 | 124.5428 | 49.6875 | -2453.7037 | 2627.934 | 655.9507 | 655.9507 | 687.0401 | 86400 | 4.7909 | 0.0047909 | 293.8846 | 0.00081 | -0.04 | 124.5428 | 2334.0493 | 0.18234 | 22.7091 | 1962.0678 | 11.5732 | 475.1163
1996-11-19 | 2.77 | 23.99 | 11.401 | 120.6861 | 169.919 | -15274.3056 | 15564.9106 | 736.8218 | 736.8218 | 673.531 | 86400 | 4.8301 | 0.0048301 | 296.293 | 0.00277 | -0.249 | 120.6861 | 15268.6176 | 0.17394 | 20.9917 | 1813.6813 | 11.5241 | 475.1163
1996-11-20 | 1.28 | 23.88 | 12.0355 | 159.4595 | 78.5185 | 38921.875 | -38683.8969 | 561.0477 | 561.0477 | 701.4166 | 86400 | 4.808 | 0.004808 | 294.9344 | 0.00128 | 0.6345 | 159.4595 | -38978.8314 | 0.26417 | 42.1241 | 3639.5203 | 11.6664 | 475.1163
1996-11-21 | 7.76 | 23.595 | 12.0455 | 124.7822 | 476.0185 | 613.4259 | -12.6252 | 558.9554 | 558.9554 | 653.0857 | 86400 | 4.7506 | 0.0047506 | 291.4145 | 0.00776 | 0.01 | 124.7822 | -304.0397 | 0.18287 | 22.8184 | 1971.5113 | 11.7774 | 475.1163
1996-11-22 | 15.01 | 21.645 | 11.1715 | 141.8629 | 920.7523 | -53613.4259 | 54676.0412 | 831.7034 | 831.7034 | 611.2218 | 86400 | 4.358 | 0.004358 | 267.3307 | 0.01501 | -0.874 | 141.8629 | 54408.7105 | 0.22167 | 31.4468 | 2717.0041 | 11.6177 | 475.1163
1996-11-23 | 13.66 | 22.135 | 11.4385 | 144.4422 | 837.9398 | 16378.4722 | -15396.0902 | 723.3684 | 723.3684 | 690.9856 | 86400 | 4.4567 | 0.0044567 | 273.3825 | 0.01366 | 0.267 | 144.4422 | -15669.4727 | 0.22774 | 32.8957 | 2842.1895 | 11.5753 | 475.1163
1996-11-24 | 8.33 | 23.09 | 11.2725 | 143.3893 | 510.9838 | -10182.8704 | 10837.2435 | 787.0505 | 787.0505 | 699.9562 | 86400 | 4.6489 | 0.0046489 | 285.1774 | 0.00833 | -0.166 | 143.3893 | 10552.0661 | 0.22526 | 32.2995 | 2790.6793 | 11.4935 | 475.1163
1996-11-25 | 9.99 | 23.295 | 11.511 | 134.1361 | 612.8125 | 14630.2083 | -13883.2598 | 698.7249 | 698.7249 | 733.0344 | 86400 | 4.6902 | 0.0046902 | 287.7093 | 0.00999 | 0.2385 | 134.1361 | -14170.9691 | 0.20381 | 27.3381 | 2362.0097 | 11.502 | 475.1163
1996-11-26 | 17.65 | 22.635 | 11.339 | 120.5419 | 1082.6968 | -10550.9259 | 11754.1646 | 760.2172 | 760.2172 | 719.0831 | 86400 | 4.5573 | 0.0045573 | 279.5578 | 0.01765 | -0.172 | 120.5419 | 11474.6067 | 0.17362 | 20.929 | 1808.2676 | 11.4652 | 475.1163
1996-11-27 | 7.3 | 20.97 | 12.1545 | 153.9006 | 447.8009 | 50024.8843 | -49423.1828 | 537.1363 | 537.1363 | 740.9597 | 86400 | 4.2221 | 0.0042221 | 258.9939 | 0.0073 | 0.8155 | 153.9006 | -49682.1767 | 0.25048 | 38.5482 | 3330.5687 | 11.661 | 475.1163
1996-11-28 | 8.6 | 22.53 | 11.7425 | 124.1125 | 527.5463 | -25273.1481 | 25924.807 | 630.3164 | 630.3164 | 667.4627 | 86400 | 4.5362 | 0.0045362 | 278.261 | 0.0086 | -0.412 | 124.1125 | 25646.546 | 0.1814 | 22.5135 | 1945.1675 | 11.6882 | 475.1163
1996-11-29 | 4.2 | 21.645 | 11.004 | 135.72 | 257.6389 | -45301.5046 | 45694.8635 | 918.3278 | 918.3278 | 644.7222 | 86400 | 4.358 | 0.004358 | 267.3307 | 0.0042 | -0.7385 | 135.72 | 45427.5328 | 0.20743 | 28.1523 | 2432.356 | 11.497 | 475.1163
1996-11-30 | 2 | 22.665 | 11.711 | 133.7271 | 122.6852 | 43369.213 | -43112.8007 | 638.8142 | 638.8142 | 748.7074 | 86400 | 4.5634 | 0.0045634 | 279.9284 | 0.002 | 0.707 | 133.7271 | -43392.729 | 0.20288 | 27.1302 | 2344.0475 | 11.555 | 475.1163
1996-12-01 | 6.07 | 22.775 | 11.967 | 205.6675 | 372.3495 | 15703.7037 | -15125.6866 | 575.8202 | 575.8202 | 712.9854 | 86400 | 4.5855 | 0.0045855 | 281.2869 | 0.00607 | 0.256 | 205.6675 | -15406.9736 | 0.38695 | 79.5826 | 6875.9408 | 11.6731 | 475.1163
1996-12-02 | 3.04 | 23.245 | 11.07 | 127.7366 | 186.4815 | -55024.3056 | 55338.5236 | 882.0911 | 882.0911 | 655.126 | 86400 | 4.6801 | 0.0046801 | 287.0918 | 0.00304 | -0.897 | 127.7366 | 55051.4319 | 0.1894 | 24.1931 | 2090.2881 | 11.5034 | 475.1163
1996-12-03 | 0.01 | 22.71 | 11.4975 | 84.6293 | 0.61343 | 26223.9583 | -26138.7157 | 703.1836 | 703.1836 | 739.559 | 86400 | 4.5724 | 0.0045724 | 280.4841 | 1e-05 | 0.4275 | 84.6293 | -26419.1998 | 0.10214 | 8.6438 | 746.8254 | 11.4975 | 475.1163
1996-12-04 | 0.24 | 23.56 | 11.393 | 123.5725 | 14.7222 | -6410.3009 | 6548.5956 | 739.758 | 739.758 | 725.7546 | 86400 | 4.7436 | 0.0047436 | 290.9822 | 0.00024 | -0.1045 | 123.5725 | 6257.6134 | 0.18021 | 22.2694 | 1924.0768 | 11.4643 | 475.1163
1996-12-05 | 10.86 | 22.73 | 11.797 | 95.284 | 666.1806 | 24782.4074 | -24020.9428 | 616.1442 | 616.1442 | 734.8459 | 86400 | 4.5764 | 0.0045764 | 280.7312 | 0.01086 | 0.404 | 95.284 | -24301.674 | 0.12202 | 11.6266 | 1004.5415 | 11.5613 | 475.1163
1996-12-06 | 5.66 | 23.09 | 11.756 | 118.0064 | 347.1991 | -2515.0463 | 2980.2518 | 626.7444 | 626.7444 | 693.5487 | 86400 | 4.6489 | 0.0046489 | 285.1774 | 0.00566 | -0.041 | 118.0064 | 2695.0744 | 0.16818 | 19.8458 | 1714.6763 | 11.617 | 475.1163
1996-12-07 | 2.16 | 23.385 | 11.7095 | 183.1706 | 132.5 | -2852.4306 | 3168.1012 | 639.2247 | 639.2247 | 670.0824 | 86400 | 4.7083 | 0.0047083 | 288.8209 | 0.00216 | -0.0465 | 183.1706 | 2879.2803 | 0.32523 | 59.5722 | 5147.0369 | 11.6427 | 475.1163
1996-12-08 | 3.43 | 23.855 | 11.5315 | 121.0441 | 210.4051 | -10918.9815 | 11250.4306 | 692.0632 | 692.0632 | 657.6198 | 86400 | 4.803 | 0.004803 | 294.6257 | 0.00343 | -0.178 | 121.0441 | 10955.8049 | 0.17471 | 21.1477 | 1827.1595 | 11.6114 | 475.1163
1996-12-09 | 1.69 | 22.795 | 11.1505 | 191.3588 | 103.669 | -23371.5278 | 23666.5555 | 841.6427 | 841.6427 | 664.3389 | 86400 | 4.5895 | 0.0045895 | 281.534 | 0.00169 | -0.381 | 191.3588 | 23385.0216 | 0.34728 | 66.4546 | 5741.6781 | 11.481 | 475.1163
1996-12-10 | 0.01 | 23.395 | 10.923 | 132.622 | 0.61343 | -13955.4398 | 14088.6752 | 967.1635 | 967.1635 | 721.1499 | 86400 | 4.7103 | 0.0047103 | 288.9444 | 1e-05 | -0.2275 | 132.622 | 13799.7308 | 0.20037 | 26.5731 | 2295.9187 | 11.3198 | 475.1163
1996-12-11 | 0.11 | 23.03 | 11.6775 | 135.8943 | 6.7477 | 46282.9861 | -46140.3442 | 648.1109 | 648.1109 | 816.984 | 86400 | 4.6368 | 0.0046368 | 284.4364 | 0.00011 | 0.7545 | 135.8943 | -46424.7805 | 0.20783 | 28.2427 | 2440.1727 | 11.415 | 475.1163
1996-12-12 | 0.81 | 23.58 | 11.534 | 135.5869 | 49.6875 | -8802.662 | 8987.9365 | 691.2596 | 691.2596 | 757.264 | 86400 | 4.7476 | 0.0047476 | 291.2292 | 0.00081 | -0.1435 | 135.5869 | 8696.7072 | 0.20712 | 28.0833 | 2426.4009 | 11.4445 | 475.1163
1996-12-13 | 0.5 | 23.26 | 11.4465 | 118.2294 | 30.6713 | -5367.4769 | 5516.3775 | 720.5627 | 720.5627 | 733.4934 | 86400 | 4.6832 | 0.0046832 | 287.277 | 0.0005 | -0.0875 | 118.2294 | 5229.1005 | 0.16865 | 19.9396 | 1722.7855 | 11.4411 | 475.1163
1996-12-14 | 0.3 | 23.68 | 11.334 | 151.7377 | 18.4028 | -6901.0417 | 7071.1822 | 762.1699 | 762.1699 | 727.5998 | 86400 | 4.7677 | 0.0047677 | 292.4643 | 0.0003 | -0.1125 | 151.7377 | 6778.7179 | 0.24521 | 37.2081 | 3214.784 | 11.4071 | 475.1163
1996-12-15 | 0.52 | 22.855 | 11.5635 | 120.528 | 31.8981 | 14078.125 | -13925.6988 | 681.9187 | 681.9187 | 742.2878 | 86400 | 4.6016 | 0.0046016 | 282.275 | 0.00052 | 0.2295 | 120.528 | -14207.9738 | 0.17359 | 20.923 | 1807.7476 | 11.447 | 475.1163
1996-12-16 | 1.8 | 22.18 | 11.629 | 132.9862 | 110.4167 | 4017.9398 | -3774.5369 | 662.0686 | 662.0686 | 722.1554 | 86400 | 4.4657 | 0.0044657 | 273.9383 | 0.0018 | 0.0655 | 132.9862 | -4048.4752 | 0.20119 | 26.756 | 2311.716 | 11.4957 | 475.1163
1996-12-17 | 0.5 | 21.72 | 11.2055 | 134.407 | 30.6713 | -25978.588 | 26143.6663 | 816.1073 | 816.1073 | 696.1241 | 86400 | 4.3731 | 0.0043731 | 268.257 | 0.0005 | -0.4235 | 134.407 | 25875.4093 | 0.20443 | 27.4763 | 2373.9553 | 11.4112 | 475.1163
1996-12-18 | 2.43 | 22.185 | 11.6955 | 112.7489 | 149.0625 | 30057.8704 | -29796.059 | 643.0817 | 643.0817 | 743.464 | 86400 | 4.4667 | 0.0044667 | 274 | 0.00243 | 0.49 | 112.7489 | -30070.059 | 0.15706 | 17.7086 | 1530.0257 | 11.4887 | 475.1163
1996-12-19 | 0.27 | 23.15 | 11.6715 | 137.2314 | 16.5625 | -1472.2222 | 1626.0161 | 649.8051 | 649.8051 | 708.6176 | 86400 | 4.661 | 0.004661 | 285.9184 | 0.00027 | -0.024 | 137.2314 | 1340.0976 | 0.2109 | 28.9426 | 2500.641 | 11.537 | 475.1163
1996-12-20 | 0.08 | 23.79 | 11.72 | 139.7666 | 4.9074 | 2975.1157 | -2830.4417 | 636.3626 | 636.3626 | 688.801 | 86400 | 4.7899 | 0.0047899 | 293.8229 | 8e-05 | 0.0485 | 139.7666 | -3124.2646 | 0.21677 | 30.2979 | 2617.7383 | 11.5859 | 475.1163
1996-12-21 | 0.02 | 23.45 | 11.5935 | 154.9811 | 1.2269 | -7759.838 | 7916.0459 | 672.6789 | 672.6789 | 669.4665 | 86400 | 4.7214 | 0.0047214 | 289.6237 | 2e-05 | -0.1265 | 154.9811 | 7626.4222 | 0.25312 | 39.2284 | 3389.3353 | 11.586 | 475.1163
1996-12-22 | 3.84 | 23.4 | 11.457 | 106.1616 | 235.5556 | -8373.2639 | 8714.981 | 716.9136 | 716.9136 | 669.0489 | 86400 | 4.7113 | 0.0047113 | 289.0061 | 0.00384 | -0.1365 | 106.1616 | 8425.9749 | 0.1435 | 15.2343 | 1316.2436 | 11.5499 | 475.1163
1996-12-23 | 1.49 | 23.88 | 11.6625 | 63.5693 | 91.4005 | 12605.9028 | -12450.933 | 652.3634 | 652.3634 | 687.7798 | 86400 | 4.808 | 0.004808 | 294.9344 | 0.00149 | 0.2055 | 63.5693 | -12745.8674 | 0.066493 | 4.2269 | 365.2051 | 11.5792 | 475.1163
1996-12-24 | 11.76 | 23.585 | 11.2305 | 190.6232 | 721.3889 | -26500 | 27412.0121 | 805.0135 | 805.0135 | 670.3035 | 86400 | 4.7486 | 0.0047486 | 291.291 | 0.01176 | -0.432 | 190.6232 | 27120.7211 | 0.34528 | 65.8178 | 5686.6622 | 11.4879 | 475.1163
1996-12-25 | 2.95 | 23.865 | 11.727 | 116.286 | 180.9606 | 30456.5972 | -30159.3506 | 634.4689 | 634.4689 | 722.6361 | 86400 | 4.805 | 0.004805 | 294.7492 | 0.00295 | 0.4965 | 116.286 | -30454.0998 | 0.16451 | 19.1303 | 1652.8613 | 11.5537 | 475.1163
1996-12-26 | 0.04 | 24.28 | 11.1235 | 127.8383 | 2.4537 | -37020.2546 | 37150.5467 | 854.7825 | 854.7825 | 684.6366 | 86400 | 4.8885 | 0.0048885 | 299.8747 | 4e-05 | -0.6035 | 127.8383 | 36850.6719 | 0.18963 | 24.2413 | 2094.4524 | 11.4298 | 475.1163
1996-12-27 | 0.19 | 24.59 | 11.1775 | 112.7776 | 11.6551 | 3312.5 | -3188.0673 | 828.9072 | 828.9072 | 744.1998 | 86400 | 4.9509 | 0.0049509 | 303.7034 | 0.00019 | 0.054 | 112.7776 | -3491.7707 | 0.15712 | 17.7199 | 1530.9994 | 11.3545 | 475.1163
1996-12-28 | 2.95 | 24.99 | 11.4175 | 207.9607 | 180.9606 | 14722.2222 | -14333.3008 | 730.8401 | 730.8401 | 776.7909 | 86400 | 5.0315 | 0.0050315 | 308.6437 | 0.00295 | 0.24 | 207.9607 | -14641.9445 | 0.39344 | 81.8196 | 7069.2156 | 11.3703 | 475.1163
1996-12-29 | 0.14 | 25.57 | 12.1855 | 84.2043 | 8.588 | 47111.1111 | -47018.3189 | 531.2435 | 531.2435 | 767.8285 | 86400 | 5.1483 | 0.0051483 | 315.8071 | 0.00014 | 0.768 | 84.2043 | -47334.126 | 0.10137 | 8.5357 | 737.4851 | 11.5946 | 475.1163
1996-12-30 | 0.095 | 25.47 | 11.754 | 149.9241 | 5.8275 | -26469.3287 | 26625.0804 | 627.271 | 627.271 | 682.9362 | 86400 | 5.1281 | 0.0051281 | 314.572 | 9.5e-05 | -0.4315 | 149.9241 | 26310.5083 | 0.24083 | 36.1063 | 3119.5841 | 11.6376 | 475.1163
1996-12-31 | 0.05 | 25.1 | 11.7535 | 122.1598 | 3.0671 | -30.6713 | 155.8983 | 627.4028 | 627.4028 | 663.7367 | 86400 | 5.0536 | 0.0050536 | 310.0023 | 5e-05 | -0.0005 | 122.1598 | -154.104 | 0.17713 | 21.6384 | 1869.5577 | 11.6685 | 475.1163
1997-01-01 | 0.56 | 25.22 | 11.4445 | 147.5504 | 34.3519 | -18954.8611 | 19136.7634 | 721.262 | 721.262 | 647.9713 | 86400 | 5.0778 | 0.0050778 | 311.4844 | 0.00056 | -0.309 | 147.5504 | 18825.279 | 0.23513 | 34.6941 | 2997.5682 | 11.6046 | 475.1163
1997-01-02 | 1.07 | 25.15 | 11.4615 | 136.055 | 65.6366 | 1042.8241 | -841.1325 | 715.3612 | 715.3612 | 673.4474 | 86400 | 5.0637 | 0.0050637 | 310.6198 | 0.00107 | 0.017 | 136.055 | -1151.7523 | 0.2082 | 28.3263 | 2447.3942 | 11.5631 | 475.1163
1997-01-03 | 10.2 | 24.955 | 11.2065 | 179.2314 | 625.6944 | -15642.3611 | 16447.287 | 815.6575 | 815.6575 | 684.4419 | 86400 | 5.0244 | 0.0050244 | 308.2114 | 0.0102 | -0.255 | 179.2314 | 16139.0755 | 0.31479 | 56.4208 | 4874.759 | 11.4681 | 475.1163
1997-01-04 | 14.57 | 24.515 | 11.4885 | 139.5432 | 893.7616 | 17298.6111 | -16265.3063 | 706.1883 | 706.1883 | 733.4635 | 86400 | 4.9358 | 0.0049358 | 302.7771 | 0.01457 | 0.282 | 139.5432 | -16568.0834 | 0.21626 | 30.177 | 2607.2923 | 11.4809 | 475.1163
1997-01-05 | 0.09 | 24.705 | 11.415 | 137.6972 | 5.5208 | -4508.6806 | 4651.8986 | 731.7401 | 731.7401 | 723.1772 | 86400 | 4.9741 | 0.0049741 | 305.1238 | 9e-05 | -0.0735 | 137.6972 | 4346.7748 | 0.21198 | 29.1888 | 2521.9161 | 11.459 | 475.1163
1997-01-06 | 0.765 | 25.245 | 11.153 | 169.35 | 46.9271 | -16071.7593 | 16288.0363 | 840.4468 | 840.4468 | 722.3814 | 86400 | 5.0828 | 0.0050828 | 311.7931 | 0.000765 | -0.262 | 169.35 | 15976.2432 | 0.28912 | 48.9629 | 4230.3933 | 11.37 | 475.1163
1997-01-07 | 1.44 | 25.255 | 11.752 | 120.0703 | 88.3333 | 36744.213 | -36535.8094 | 627.7985 | 627.7985 | 770.4263 | 86400 | 5.0848 | 0.0050848 | 311.9166 | 0.00144 | 0.599 | 120.0703 | -36847.726 | 0.17261 | 20.7249 | 1790.6323 | 11.4738 | 475.1163
1997-01-08 | 5.08 | 25.24 | 11.5045 | 162.7346 | 311.6204 | -15182.2917 | 15656.6466 | 700.8645 | 700.8645 | 718.7248 | 86400 | 5.0818 | 0.0050818 | 311.7314 | 0.00508 | -0.2475 | 162.7346 | 15344.9152 | 0.27235 | 44.3204 | 3829.2814 | 11.4829 | 475.1163
1997-01-09 | 19.51 | 23.515 | 11.4125 | 150.1655 | 1196.794 | -5643.5185 | 6990.478 | 732.6423 | 732.6423 | 711.4703 | 86400 | 4.7345 | 0.0047345 | 290.4264 | 0.01951 | -0.092 | 150.1655 | 6700.0516 | 0.24141 | 36.2518 | 3132.1563 | 11.4742 | 475.1163
1997-01-10 | 2.76 | 22.77 | 11.0615 | 63.4986 | 169.3056 | -21531.25 | 21764.0542 | 886.5941 | 886.5941 | 713.4623 | 86400 | 4.5845 | 0.0045845 | 281.2252 | 0.00276 | -0.351 | 63.4986 | 21482.829 | 0.066382 | 4.2152 | 364.1906 | 11.3558 | 475.1163
1997-01-11 | 0.4 | 23.625 | 11.294 | 80.2724 | 24.537 | 14262.1528 | -14157.3433 | 778.1668 | 778.1668 | 776.9018 | 86400 | 4.7566 | 0.0047566 | 291.785 | 0.0004 | 0.2325 | 80.2724 | -14449.1284 | 0.094353 | 7.5739 | 654.3853 | 11.3333 | 475.1163
1997-01-12 | 0.09 | 24.37 | 11.447 | 149.5636 | 5.5208 | 9385.4167 | -9230.3322 | 720.388 | 720.388 | 779.3304 | 86400 | 4.9066 | 0.0049066 | 300.9863 | 9e-05 | 0.153 | 149.5636 | -9531.3185 | 0.23996 | 35.8896 | 3100.865 | 11.3606 | 475.1163
1997-01-13 | 0.093333 | 24.27 | 11.645 | 104.8719 | 5.7253 | 12145.8333 | -12035.2361 | 657.3969 | 657.3969 | 761.1775 | 86400 | 4.8865 | 0.0048865 | 299.7512 | 9.3333e-05 | 0.198 | 104.8719 | -12334.9874 | 0.14089 | 14.7758 | 1276.6313 | 11.4359 | 475.1163
1997-01-14 | 0.096667 | 23.93 | 11.571 | 147.3436 | 5.9298 | -4539.3519 | 4692.6252 | 679.5846 | 679.5846 | 724.626 | 86400 | 4.8181 | 0.0048181 | 295.552 | 9.6667e-05 | -0.074 | 147.3436 | 4397.0732 | 0.23464 | 34.5726 | 2987.073 | 11.4705 | 475.1163
1997-01-15 | 0.1 | 24.605 | 11.1645 | 93.9305 | 6.1343 | -24935.7639 | 25035.8286 | 834.9899 | 834.9899 | 703.7357 | 86400 | 4.954 | 0.004954 | 303.8887 | 0.0001 | -0.4065 | 93.9305 | 24731.9399 | 0.11943 | 11.2181 | 969.2463 | 11.3806 | 475.1163
1997-01-16 | 0.7 | 25.095 | 11.422 | 138.13 | 42.9398 | 15795.7176 | -15614.6477 | 729.2259 | 729.2259 | 752.6428 | 86400 | 5.0526 | 0.0050526 | 309.9405 | 0.0007 | 0.2575 | 138.13 | -15924.5883 | 0.21298 | 29.4188 | 2541.7815 | 11.3885 | 475.1163
1997-01-17 | 9.15 | 22.54 | 11.396 | 140.5663 | 561.2847 | -1594.9074 | 2296.7584 | 738.6542 | 738.6542 | 744.2429 | 86400 | 4.5382 | 0.0045382 | 278.3845 | 0.00915 | -0.026 | 140.5663 | 2018.3739 | 0.21864 | 30.7332 | 2655.3452 | 11.3935 | 475.1163
1997-01-18 | 4.55 | 23.105 | 11.0915 | 106.6954 | 279.1088 | -18678.8194 | 19064.6236 | 870.9061 | 870.9061 | 737.7553 | 86400 | 4.6519 | 0.0046519 | 285.3627 | 0.00455 | -0.3045 | 106.6954 | 18779.261 | 0.14458 | 15.4265 | 1332.8521 | 11.3075 | 475.1163
1997-01-19 | 4.37 | 21.875 | 11.2995 | 155.0266 | 268.0671 | 12759.2593 | -12336.1655 | 775.9268 | 775.9268 | 786.9445 | 86400 | 4.4043 | 0.0044043 | 270.1713 | 0.00437 | 0.208 | 155.0266 | -12606.3368 | 0.25323 | 39.2573 | 3391.8266 | 11.304 | 475.1163
1997-01-20 | 0.26 | 24.015 | 11.273 | 162.7805 | 15.9491 | -1625.5787 | 1804.3083 | 786.8415 | 786.8415 | 782.769 | 86400 | 4.8352 | 0.0048352 | 296.6018 | 0.00026 | -0.0265 | 162.7805 | 1507.7065 | 0.27246 | 44.3517 | 3831.9872 | 11.2909 | 475.1163
1997-01-21 | 0.22429 | 24.335 | 11.452 | 102.4877 | 13.7583 | 10980.3241 | -10864.0781 | 718.6465 | 718.6465 | 786.5249 | 86400 | 4.8996 | 0.0048996 | 300.554 | 0.00022429 | 0.179 | 102.4877 | -11164.6321 | 0.13612 | 13.9503 | 1205.3063 | 11.331 | 475.1163
1997-01-22 | 0.18857 | 24.72 | 11.724 | 157.5785 | 11.5675 | 16685.1852 | -16516.0392 | 635.2791 | 635.2791 | 765.9933 | 86400 | 4.9771 | 0.0049771 | 305.309 | 0.00018857 | 0.272 | 157.5785 | -16821.3483 | 0.25951 | 40.8928 | 3533.1342 | 11.4375 | 475.1163
1997-01-23 | 0.15286 | 23.625 | 11.64 | 142.5609 | 9.3767 | -5152.7778 | 5304.7153 | 658.8496 | 658.8496 | 720.1066 | 86400 | 4.7566 | 0.0047566 | 291.785 | 0.00015286 | -0.084 | 142.5609 | 5012.9303 | 0.22331 | 31.835 | 2750.5467 | 11.4915 | 475.1163
1997-01-24 | 0.11714 | 23.7 | 11.645 | 95.3982 | 7.1858 | 306.713 | -204.1289 | 657.3969 | 657.3969 | 699.0336 | 86400 | 4.7717 | 0.0047717 | 292.7113 | 0.00011714 | 0.005 | 95.3982 | -496.8403 | 0.12224 | 11.6615 | 1007.5532 | 11.5318 | 475.1163
1997-01-25 | 0.081429 | 23.39 | 11.63 | 139.4354 | 4.995 | -920.1389 | 1064.5693 | 661.7747 | 661.7747 | 684.5252 | 86400 | 4.7093 | 0.0047093 | 288.8826 | 8.1429e-05 | -0.015 | 139.4354 | 775.6867 | 0.216 | 30.1187 | 2602.2578 | 11.5576 | 475.1163
1997-01-26 | 0.045714 | 23.94 | 11.645 | 159.7458 | 2.8042 | 920.1389 | -757.5888 | 657.3969 | 657.3969 | 676.8311 | 86400 | 4.8201 | 0.0048201 | 295.6755 | 4.5714e-05 | 0.015 | 159.7458 | -1053.2643 | 0.26488 | 42.3134 | 3655.8782 | 11.5808 | 475.1163
1997-01-27 | 0.01 | 23.705 | 11.645 | 172.9631 | 0.61343 | 0 | 173.5766 | 657.3969 | 657.3969 | 670.1297 | 86400 | 4.7728 | 0.0047728 | 292.7731 | 1e-05 | 0 | 172.9631 | -119.1965 | 0.29842 | 51.6164 | 4459.6597 | 11.5979 | 475.1163
1997-01-28 | 0.02 | 25.37 | 11.63 | 116.5066 | 1.2269 | -920.1389 | 1037.8723 | 661.7747 | 661.7747 | 665.5881 | 86400 | 5.108 | 0.005108 | 313.337 | 2e-05 | -0.015 | 116.5066 | 724.5354 | 0.16498 | 19.2212 | 1660.711 | 11.6052 | 475.1163
1997-01-29 | 0.03 | 25.925 | 11.625 | 149.6255 | 1.8403 | -306.713 | 458.1788 | 663.2471 | 663.2471 | 664.2224 | 86400 | 5.2197 | 0.0052197 | 320.1916 | 3e-05 | -0.005 | 149.6255 | 137.9872 | 0.24011 | 35.9268 | 3104.0751 | 11.6095 | 475.1163
1997-01-30 | 0.04 | 26.08 | 11.61 | 91.8342 | 2.4537 | -920.1389 | 1014.4268 | 667.7047 | 667.7047 | 663.7324 | 86400 | 5.2509 | 0.0052509 | 322.106 | 4e-05 | -0.015 | 91.8342 | 692.3209 | 0.11545 | 10.6027 | 916.0714 | 11.6078 | 475.1163
1997-01-31 | 0.02 | 26.42 | 11.595 | 183.0722 | 1.2269 | -920.1389 | 1104.438 | 672.2236 | 672.2236 | 664.9463 | 86400 | 5.3194 | 0.0053194 | 326.3052 | 2e-05 | -0.015 | 183.0722 | 778.1328 | 0.32497 | 59.4922 | 5140.1287 | 11.6033 | 475.1163
1997-02-01 | 0.0232 | 26.375 | 11.58 | 154.8626 | 1.4231 | -920.1389 | 1076.4247 | 676.8051 | 676.8051 | 667.2977 | 86400 | 5.3103 | 0.0053103 | 325.7494 | 2.32e-05 | -0.015 | 154.8626 | 750.6752 | 0.25283 | 39.1535 | 3382.8622 | 11.5955 | 475.1163
1997-02-02 | 0.0264 | 25.945 | 11.575 | 117.076 | 1.6194 | -306.713 | 425.4084 | 678.3464 | 678.3464 | 670.523 | 86400 | 5.2238 | 0.0052238 | 320.4386 | 2.64e-05 | -0.005 | 117.076 | 104.9698 | 0.16619 | 19.4569 | 1681.0774 | 11.588 | 475.1163
1997-02-03 | 0.0296 | 26.025 | 11.58 | 132.5545 | 1.8157 | 306.713 | -172.3427 | 676.8051 | 676.8051 | 673.2739 | 86400 | 5.2399 | 0.0052399 | 321.4267 | 2.96e-05 | 0.005 | 132.5545 | -493.7694 | 0.20021 | 26.5393 | 2292.9998 | 11.5842 | 475.1163
1997-02-04 | 0.0328 | 25.645 | 11.575 | 182.3061 | 2.012 | -306.713 | 491.0311 | 678.3464 | 678.3464 | 674.4384 | 86400 | 5.1634 | 0.0051634 | 316.7334 | 3.28e-05 | -0.005 | 182.3061 | 174.2976 | 0.32293 | 58.8717 | 5086.5178 | 11.5807 | 475.1163
1997-02-05 | 0.036 | 24.675 | 11.57 | 127.8732 | 2.2083 | -306.713 | 436.7945 | 679.8949 | 679.8949 | 675.7326 | 86400 | 4.9681 | 0.0049681 | 304.7532 | 3.6e-05 | -0.005 | 127.8732 | 132.0413 | 0.1897 | 24.2579 | 2095.8826 | 11.5762 | 475.1163
1997-02-06 | 0.0392 | 25.43 | 11.56 | 165.9185 | 2.4046 | -613.4259 | 781.749 | 683.0135 | 683.0135 | 677.0603 | 86400 | 5.1201 | 0.0051201 | 314.078 | 3.92e-05 | -0.01 | 165.9185 | 467.671 | 0.28038 | 46.5201 | 4019.3398 | 11.5705 | 475.1163
1997-02-07 | 0.0424 | 26.105 | 11.555 | 156.8444 | 2.6009 | -306.713 | 466.1583 | 684.5837 | 684.5837 | 679.059 | 86400 | 5.256 | 0.005256 | 322.4147 | 4.24e-05 | -0.005 | 156.8444 | 143.7436 | 0.2577 | 40.4182 | 3492.1325 | 11.5647 | 475.1163
1997-02-08 | 0.0456 | 26.615 | 11.55 | 92.2476 | 2.7972 | -306.713 | 401.7578 | 686.1613 | 686.1613 | 680.9097 | 86400 | 5.3587 | 0.0053587 | 328.7136 | 4.56e-05 | -0.005 | 92.2476 | 73.0442 | 0.11623 | 10.7224 | 926.4146 | 11.5583 | 475.1163
1997-02-09 | 0.0488 | 26.905 | 11.545 | 130.8326 | 2.9935 | -306.713 | 440.539 | 687.7463 | 687.7463 | 682.6659 | 86400 | 5.417 | 0.005417 | 332.2953 | 4.88e-05 | -0.005 | 130.8326 | 108.2438 | 0.19633 | 25.6858 | 2219.2562 | 11.5527 | 475.1163
1997-02-10 | 0.052 | 26.055 | 11.545 | 136.1281 | 3.1898 | 0 | 139.3179 | 687.7463 | 687.7463 | 684.4178 | 86400 | 5.2459 | 0.0052459 | 321.7972 | 5.2e-05 | 0 | 136.1281 | -182.4793 | 0.20837 | 28.3644 | 2450.6829 | 11.5488 | 475.1163
1997-02-11 | 0.0552 | 26.385 | 11.525 | 124.4155 | 3.3861 | -1226.8519 | 1354.6535 | 694.1615 | 694.1615 | 685.3443 | 86400 | 5.3123 | 0.0053123 | 325.8729 | 5.52e-05 | -0.02 | 124.4155 | 1028.7805 | 0.18206 | 22.6511 | 1957.0593 | 11.5401 | 475.1163
1997-02-12 | 0.0584 | 25.91 | 11.53 | 116.635 | 3.5824 | 306.713 | -186.4956 | 692.5463 | 692.5463 | 688.4404 | 86400 | 5.2167 | 0.0052167 | 320.0063 | 5.84e-05 | 0.005 | 116.635 | -506.5019 | 0.16525 | 19.2742 | 1665.2896 | 11.5352 | 475.1163
1997-02-13 | 0.0616 | 25.11 | 11.535 | 115.3563 | 3.7787 | 306.713 | -187.578 | 690.9387 | 690.9387 | 689.9117 | 86400 | 5.0556 | 0.0050556 | 310.1258 | 6.16e-05 | 0.005 | 115.3563 | -497.7038 | 0.16254 | 18.7503 | 1620.0217 | 11.5332 | 475.1163
1997-02-14 | 0.0648 | 26 | 11.535 | 109.022 | 3.975 | 0 | 112.997 | 690.9387 | 690.9387 | 690.2658 | 86400 | 5.2348 | 0.0052348 | 321.1179 | 6.48e-05 | 0 | 109.022 | -208.1209 | 0.14934 | 16.2813 | 1406.7053 | 11.5316 | 475.1163
1997-02-15 | 0.068 | 25.815 | 11.52 | 161.2835 | 4.1713 | -920.1389 | 1085.5937 | 695.7843 | 695.7843 | 690.3308 | 86400 | 5.1976 | 0.0051976 | 318.833 | 6.8e-05 | -0.015 | 161.2835 | 766.7607 | 0.26871 | 43.339 | 3744.4923 | 11.5268 | 475.1163
1997-02-16 | 0.0712 | 25.99 | 11.51 | 132.8966 | 4.3676 | -613.4259 | 750.6901 | 699.0532 | 699.0532 | 692.0986 | 86400 | 5.2328 | 0.0052328 | 320.9944 | 7.12e-05 | -0.01 | 132.8966 | 429.6957 | 0.20099 | 26.7109 | 2307.8213 | 11.5202 | 475.1163
1997-02-17 | 0.0744 | 26.265 | 11.505 | 119.8086 | 4.5639 | -306.713 | 431.0854 | 700.6995 | 700.6995 | 694.44 | 86400 | 5.2882 | 0.0052882 | 324.3908 | 7.44e-05 | -0.005 | 119.8086 | 106.6946 | 0.17204 | 20.6122 | 1780.892 | 11.5138 | 475.1163
1997-02-18 | 0.0776 | 26.155 | 11.49 | 153.3874 | 4.7602 | -920.1389 | 1078.2865 | 705.6857 | 705.6857 | 696.4265 | 86400 | 5.266 | 0.005266 | 323.0323 | 7.76e-05 | -0.015 | 153.3874 | 755.2542 | 0.24922 | 38.2277 | 3302.8747 | 11.5054 | 475.1163
1997-02-19 | 0.0808 | 27.095 | 11.485 | 162.4822 | 4.9565 | -306.713 | 474.1516 | 707.3639 | 707.3639 | 699.5614 | 86400 | 5.4553 | 0.0054553 | 334.6419 | 8.08e-05 | -0.005 | 162.4822 | 139.5097 | 0.27171 | 44.1487 | 3814.4512 | 11.4978 | 475.1163
1997-02-20 | 0.084 | 27.25 | 11.475 | 124.6852 | 5.1528 | -613.4259 | 743.2639 | 710.7447 | 710.7447 | 702.1354 | 86400 | 5.4865 | 0.0054865 | 336.5563 | 8.4e-05 | -0.01 | 124.6852 | 406.7076 | 0.18265 | 22.7741 | 1967.6822 | 11.489 | 475.1163
1997-02-21 | 0.0872 | 26.495 | 11.47 | 142.7171 | 5.3491 | -306.713 | 454.7792 | 712.4474 | 712.4474 | 705.0454 | 86400 | 5.3345 | 0.0053345 | 327.2315 | 8.72e-05 | -0.005 | 142.7171 | 127.5477 | 0.22368 | 31.9223 | 2758.0882 | 11.4816 | 475.1163
1997-02-22 | 0.0904 | 27.24 | 11.465 | 143.298 | 5.5454 | -306.713 | 455.5564 | 714.1585 | 714.1585 | 707.5388 | 86400 | 5.4845 | 0.0054845 | 336.4328 | 9.04e-05 | -0.005 | 143.298 | 119.1236 | 0.22504 | 32.2481 | 2786.2389 | 11.4747 | 475.1163
1997-02-23 | 0.0936 | 26.33 | 11.445 | 48.5614 | 5.7417 | -1226.8519 | 1281.155 | 721.0871 | 721.0871 | 709.5825 | 86400 | 5.3013 | 0.0053013 | 325.1936 | 9.36e-05 | -0.02 | 48.5614 | 955.9613 | 0.044396 | 2.1559 | 186.2716 | 11.4631 | 475.1163
1997-02-24 | 0.0968 | 26.795 | 11.455 | 159.7198 | 5.938 | 613.4259 | -447.7681 | 717.6058 | 717.6058 | 713.6696 | 86400 | 5.3949 | 0.0053949 | 330.9367 | 9.68e-05 | 0.01 | 159.7198 | -778.7049 | 0.26481 | 42.2962 | 3654.3896 | 11.4587 | 475.1163
1997-02-25 | 0.1 | 27.135 | 11.445 | 158.9113 | 6.1343 | -613.4259 | 778.4715 | 721.0871 | 721.0871 | 714.9069 | 86400 | 5.4633 | 0.0054633 | 335.1359 | 0.0001 | -0.01 | 158.9113 | 443.3356 | 0.26281 | 41.7629 | 3608.3186 | 11.4527 | 475.1163
1997-02-26 | 0.10333 | 27.32 | 11.445 | 151.3971 | 6.3387 | 0 | 157.7358 | 721.0871 | 721.0871 | 717.038 | 86400 | 5.5006 | 0.0055006 | 337.4208 | 0.00010333 | 0 | 151.3971 | -179.685 | 0.24439 | 36.9997 | 3196.7704 | 11.4482 | 475.1163
1997-02-27 | 0.10667 | 28.095 | 11.435 | 143.1305 | 6.5432 | -613.4259 | 763.0996 | 724.6029 | 724.6029 | 718.313 | 86400 | 5.6566 | 0.0056566 | 346.9926 | 0.00010667 | -0.01 | 143.1305 | 416.107 | 0.22465 | 32.154 | 2778.1017 | 11.442 | 475.1163
1997-02-28 | 0.11 | 28.255 | 11.43 | 114.0677 | 6.7477 | -306.713 | 427.5284 | 726.3739 | 726.3739 | 720.4208 | 86400 | 5.6888 | 0.0056888 | 348.9687 | 0.00011 | -0.005 | 114.0677 | 78.5596 | 0.15983 | 18.231 | 1575.16 | 11.4357 | 475.1163
1997-03-01 | 11.2 | 26.84 | 11.415 | 99.9653 | 687.037 | -920.1389 | 1707.1412 | 731.7401 | 731.7401 | 722.2886 | 86400 | 5.404 | 0.005404 | 331.4925 | 0.0112 | -0.015 | 99.9653 | 1375.6487 | 0.13112 | 13.1077 | 1132.5067 | 11.4349 | 475.1163
1997-03-02 | 0.24 | 26.43 | 11.41 | 210.8511 | 14.7222 | -306.713 | 532.2863 | 733.5468 | 733.5468 | 725.4854 | 86400 | 5.3214 | 0.0053214 | 326.4287 | 0.00024 | -0.005 | 210.8511 | 205.8575 | 0.40167 | 84.6922 | 7317.4093 | 11.4263 | 475.1163
1997-03-03 | 0.375 | 26.97 | 11.405 | 162.9682 | 23.0035 | -306.713 | 492.6846 | 735.3626 | 735.3626 | 728.2026 | 86400 | 5.4301 | 0.0054301 | 333.0981 | 0.000375 | -0.005 | 162.9682 | 159.5865 | 0.27293 | 44.4796 | 3843.0383 | 11.4182 | 475.1163
1997-03-04 | 0.51 | 27.83 | 11.4 | 200.5818 | 31.2847 | -306.713 | 538.5795 | 737.1876 | 737.1876 | 730.6086 | 86400 | 5.6033 | 0.0056033 | 343.7197 | 0.00051 | -0.005 | 200.5818 | 194.8599 | 0.37268 | 74.7538 | 6458.7266 | 11.4113 | 475.1163
1997-03-05 | 0.645 | 27.815 | 11.395 | 158.4918 | 39.566 | -306.713 | 504.7708 | 739.0217 | 739.0217 | 732.814 | 86400 | 5.6003 | 0.0056003 | 343.5344 | 0.000645 | -0.005 | 158.4918 | 161.2364 | 0.26177 | 41.4879 | 3584.5539 | 11.4044 | 475.1163
1997-03-06 | 0.78 | 27.08 | 11.385 | 144.6308 | 47.8472 | -613.4259 | 805.904 | 742.7181 | 742.7181 | 734.8271 | 86400 | 5.4523 | 0.0054523 | 334.4567 | 0.00078 | -0.01 | 144.6308 | 471.4473 | 0.22819 | 33.0032 | 2851.4771 | 11.3967 | 475.1163
1997-03-07 | 0.915 | 27.585 | 11.385 | 148.9204 | 56.1285 | 0 | 205.0489 | 742.7181 | 742.7181 | 737.5482 | 86400 | 5.554 | 0.005554 | 340.6938 | 0.000915 | 0 | 148.9204 | -135.6449 | 0.23842 | 35.505 | 3067.633 | 11.3912 | 475.1163
1997-03-08 | 1.05 | 28.48 | 11.39 | 143.2309 | 64.4097 | 306.713 | -99.0723 | 740.8652 | 740.8652 | 739.3948 | 86400 | 5.7341 | 0.0057341 | 351.7476 | 0.00105 | 0.005 | 143.2309 | -450.82 | 0.22488 | 32.2104 | 2782.9771 | 11.3885 | 475.1163
1997-03-09 | 0.55 | 27.715 | 11.375 | 116.5454 | 33.7384 | -920.1389 | 1070.4227 | 746.4522 | 746.4522 | 739.7092 | 86400 | 5.5801 | 0.0055801 | 342.2993 | 0.00055 | -0.015 | 116.5454 | 728.1234 | 0.16506 | 19.2372 | 1662.0955 | 11.3818 | 475.1163
1997-03-10 | 0.45 | 27.695 | 11.375 | 97.2681 | 27.6042 | 0 | 124.8722 | 746.4522 | 746.4522 | 742.0344 | 86400 | 5.5761 | 0.0055761 | 342.0523 | 0.00045 | 0 | 97.2681 | -217.1801 | 0.12585 | 12.2414 | 1057.6534 | 11.3767 | 475.1163
1997-03-11 | 0.42 | 27.195 | 11.365 | 154.667 | 25.7639 | -613.4259 | 793.8568 | 750.2248 | 750.2248 | 743.4277 | 86400 | 5.4754 | 0.0054754 | 335.877 | 0.00042 | -0.01 | 154.667 | 457.9798 | 0.25235 | 39.03 | 3372.1906 | 11.3709 | 475.1163
1997-03-12 | 0.05 | 28.245 | 11.36 | 170.962 | 3.0671 | -306.713 | 480.7421 | 752.1256 | 752.1256 | 745.706 | 86400 | 5.6868 | 0.0056868 | 348.8452 | 5e-05 | -0.005 | 170.962 | 131.8969 | 0.29326 | 50.1364 | 4331.7831 | 11.365 | 475.1163
1997-03-13 | 0.04 | 27.815 | 11.355 | 145.8652 | 2.4537 | -306.713 | 455.0318 | 754.0362 | 754.0362 | 747.8537 | 86400 | 5.6003 | 0.0056003 | 343.5344 | 4e-05 | -0.005 | 145.8652 | 111.4974 | 0.23112 | 33.7119 | 2912.7067 | 11.3592 | 475.1163
1997-03-14 | 0.01 | 27.94 | 11.345 | 126.9441 | 0.61343 | -613.4259 | 740.9834 | 757.8873 | 757.8873 | 749.8528 | 86400 | 5.6254 | 0.0056254 | 345.0782 | 1e-05 | -0.01 | 126.9441 | 395.9052 | 0.18764 | 23.8196 | 2058.0175 | 11.3519 | 475.1163
1997-03-15 | 0.21 | 27.075 | 11.34 | 123.0157 | 12.8819 | -306.713 | 442.6106 | 759.8279 | 759.8279 | 752.5564 | 86400 | 5.4513 | 0.0054513 | 334.3949 | 0.00021 | -0.005 | 123.0157 | 108.2157 | 0.179 | 22.0194 | 1902.4753 | 11.3454 | 475.1163
1997-03-16 | 1.59 | 25.485 | 11.335 | 89.0454 | 97.5347 | -306.713 | 493.2931 | 761.7785 | 761.7785 | 754.9965 | 86400 | 5.1311 | 0.0051311 | 314.7573 | 0.00159 | -0.005 | 89.0454 | 178.5358 | 0.11024 | 9.816 | 848.0984 | 11.3402 | 475.1163
1997-03-17 | 1.19 | 25.525 | 11.325 | 154.2099 | 72.9977 | -613.4259 | 840.6335 | 765.7106 | 765.7106 | 757.1996 | 86400 | 5.1392 | 0.0051392 | 315.2513 | 0.00119 | -0.01 | 154.2099 | 525.3822 | 0.25123 | 38.7423 | 3347.331 | 11.334 | 475.1163
1997-03-18 | 0.32 | 26.89 | 11.32 | 142.7988 | 19.6296 | -306.713 | 469.1414 | 767.6922 | 767.6922 | 760.0661 | 86400 | 5.414 | 0.005414 | 332.11 | 0.00032 | -0.005 | 142.7988 | 137.0313 | 0.22387 | 31.968 | 2762.0336 | 11.3272 | 475.1163
1997-03-19 | 0.02 | 27.65 | 11.315 | 108.0339 | 1.2269 | -306.713 | 415.9737 | 769.6842 | 769.6842 | 762.6271 | 86400 | 5.567 | 0.005567 | 341.4965 | 2e-05 | -0.005 | 108.0339 | 74.4771 | 0.14731 | 15.9149 | 1375.0471 | 11.3202 | 475.1163
1997-03-20 | 0.08 | 27.46 | 11.31 | 131.7925 | 4.9074 | -306.713 | 443.4129 | 771.6868 | 771.6868 | 764.9915 | 86400 | 5.5288 | 0.0055288 | 339.1499 | 8e-05 | -0.005 | 131.7925 | 104.2629 | 0.19849 | 26.1596 | 2260.1876 | 11.314 | 475.1163
1997-03-21 | 0.33 | 27.805 | 11.305 | 161.553 | 20.2431 | -306.713 | 488.509 | 773.7 | 773.7 | 767.2308 | 86400 | 5.5982 | 0.0055982 | 343.4109 | 0.00033 | -0.005 | 161.553 | 145.0981 | 0.26939 | 43.5203 | 3760.1503 | 11.3086 | 475.1163
1997-03-22 | 0.11 | 28.63 | 11.295 | 162.7143 | 6.7477 | -613.4259 | 782.8879 | 777.7585 | 777.7585 | 769.3216 | 86400 | 5.7644 | 0.0057644 | 353.6002 | 0.00011 | -0.01 | 162.7143 | 429.2877 | 0.2723 | 44.3066 | 3828.0882 | 11.3017 | 475.1163
1997-03-23 | 5.41 | 27.57 | 11.29 | 136.8083 | 331.8634 | -306.713 | 775.3847 | 779.8041 | 779.8041 | 772.1603 | 86400 | 5.5509 | 0.0055509 | 340.5085 | 0.00541 | -0.005 | 136.8083 | 434.8762 | 0.20993 | 28.72 | 2481.4122 | 11.2989 | 475.1163
1997-03-24 | 7.64 | 26.645 | 11.285 | 108.3228 | 468.6574 | -306.713 | 883.6932 | 781.8606 | 781.8606 | 774.7252 | 86400 | 5.3647 | 0.0053647 | 329.0841 | 0.00764 | -0.005 | 108.3228 | 554.6091 | 0.14791 | 16.0215 | 1384.2604 | 11.2969 | 475.1163
1997-03-25 | 18.94 | 24.41 | 11.295 | 144.203 | 1161.8287 | 613.4259 | 692.6058 | 777.7585 | 777.7585 | 777.3271 | 86400 | 4.9147 | 0.0049147 | 301.4803 | 0.01894 | 0.01 | 144.203 | 391.1255 | 0.22718 | 32.7597 | 2830.4377 | 11.307 | 475.1163
1997-03-26 | 34.99 | 23.74 | 11.3 | 166.0062 | 2146.3773 | 306.713 | 2005.6706 | 775.7238 | 775.7238 | 777.546 | 86400 | 4.7798 | 0.0047798 | 293.2054 | 0.03499 | 0.005 | 166.0062 | 1712.4652 | 0.2806 | 46.5817 | 4024.6548 | 11.3276 | 475.1163
1997-03-27 | 17.04 | 24.745 | 11.29 | 127.8793 | 1045.2778 | -613.4259 | 1786.583 | 779.8041 | 779.8041 | 776.777 | 86400 | 4.9821 | 0.0049821 | 305.6178 | 0.01704 | -0.01 | 127.8793 | 1480.9652 | 0.18972 | 24.2608 | 2096.1298 | 11.3259 | 475.1163
1997-03-28 | 6.68 | 23.7 | 11.3 | 144.6112 | 409.7685 | 613.4259 | -59.0462 | 775.7238 | 775.7238 | 777.9615 | 86400 | 4.7717 | 0.0047717 | 292.7113 | 0.00668 | 0.01 | 144.6112 | -351.7575 | 0.22814 | 32.992 | 2850.5103 | 11.3202 | 475.1163
1997-03-29 | 11.99 | 22.8 | 11.305 | 195.6622 | 735.4977 | 306.713 | 624.4469 | 773.7 | 773.7 | 777.2597 | 86400 | 4.5905 | 0.0045905 | 281.5957 | 0.01199 | 0.005 | 195.6622 | 342.8512 | 0.35906 | 70.2541 | 6069.952 | 11.3221 | 475.1163
1997-03-30 | 5.25 | 22.985 | 11.31 | 197.7399 | 322.0486 | 306.713 | 213.0755 | 771.6868 | 771.6868 | 776.1016 | 86400 | 4.6278 | 0.0046278 | 283.8806 | 0.00525 | 0.005 | 197.7399 | -70.805 | 0.36479 | 72.134 | 6232.3744 | 11.3199 | 475.1163
1997-03-31 | 6 | 23.8 | 11.32 | 165.9713 | 368.0556 | 613.4259 | -79.3991 | 767.6922 | 767.6922 | 774.717 | 86400 | 4.7919 | 0.0047919 | 293.9464 | 0.006 | 0.01 | 165.9713 | -373.3455 | 0.28051 | 46.5572 | 4022.54 | 11.3211 | 475.1163
1997-04-01 | 9.47 | 23.545 | 11.32 | 114.4502 | 580.9144 | 0 | 695.3645 | 767.6922 | 767.6922 | 772.2947 | 86400 | 4.7405 | 0.0047405 | 290.797 | 0.00947 | 0 | 114.4502 | 404.5675 | 0.16063 | 18.3842 | 1588.3962 | 11.3239 | 475.1163
1997-04-02 | 12.29 | 23.675 | 11.325 | 176.206 | 753.9005 | 306.713 | 623.3935 | 765.7106 | 765.7106 | 770.7759 | 86400 | 4.7667 | 0.0047667 | 292.4026 | 0.01229 | 0.005 | 176.206 | 330.9909 | 0.30686 | 54.0699 | 4671.6423 | 11.33 | 475.1163
1997-04-03 | 13.4 | 23.29 | 11.335 | 177.8972 | 821.9907 | 613.4259 | 386.462 | 761.7785 | 761.7785 | 769.1649 | 86400 | 4.6892 | 0.0046892 | 287.6475 | 0.0134 | 0.01 | 177.8972 | 98.8144 | 0.31128 | 55.3767 | 4784.5426 | 11.3381 | 475.1163
1997-04-04 | 11.38 | 21.865 | 11.325 | 148.6128 | 698.0787 | -613.4259 | 1460.1174 | 765.7106 | 765.7106 | 766.4823 | 86400 | 4.4023 | 0.0044023 | 270.0478 | 0.01138 | -0.01 | 148.6128 | 1190.0696 | 0.23768 | 35.3219 | 3051.815 | 11.3395 | 475.1163
1997-04-05 | 2.07 | 22.24 | 11.32 | 127.5257 | 126.9792 | -306.713 | 561.2178 | 767.6922 | 767.6922 | 766.1479 | 86400 | 4.4778 | 0.0044778 | 274.6793 | 0.00207 | -0.005 | 127.5257 | 286.5385 | 0.18893 | 24.0934 | 2081.6696 | 11.332 | 475.1163
1997-04-06 | 12.29 | 23.065 | 11.315 | 164.5973 | 753.9005 | -306.713 | 1225.2107 | 769.6842 | 769.6842 | 766.6117 | 86400 | 4.6439 | 0.0046439 | 284.8686 | 0.01229 | -0.005 | 164.5973 | 940.3421 | 0.27704 | 45.5996 | 3939.8044 | 11.3329 | 475.1163
1997-04-07 | 24.25 | 21.925 | 11.305 | 125.1453 | 1487.5579 | -613.4259 | 2226.1291 | 773.7 | 773.7 | 767.5327 | 86400 | 4.4144 | 0.0044144 | 270.7889 | 0.02425 | -0.01 | 125.1453 | 1955.3403 | 0.18366 | 22.9848 | 1985.8865 | 11.3389 | 475.1163
1997-04-08 | 3.57 | 21.995 | 11.305 | 142.4389 | 218.9931 | 0 | 361.432 | 773.7 | 773.7 | 769.6594 | 86400 | 4.4285 | 0.0044285 | 271.6534 | 0.00357 | 0 | 142.4389 | 89.7786 | 0.22302 | 31.767 | 2744.6662 | 11.3284 | 475.1163
1997-04-09 | 8.67 | 21.665 | 11.31 | 112.3669 | 531.8403 | 306.713 | 337.4942 | 771.6868 | 771.6868 | 771.1221 | 86400 | 4.362 | 0.004362 | 267.5777 | 0.00867 | 0.005 | 112.3669 | 69.9165 | 0.15626 | 17.559 | 1517.0976 | 11.3255 | 475.1163
1997-04-10 | 1.99 | 22.29 | 11.32 | 172.8518 | 122.0718 | 613.4259 | -318.5024 | 767.6922 | 767.6922 | 771.4546 | 86400 | 4.4879 | 0.0044879 | 275.2969 | 0.00199 | 0.01 | 172.8518 | -593.7992 | 0.29814 | 51.5334 | 4452.486 | 11.322 | 475.1163
1997-04-11 | 1.01 | 23 | 11.315 | 106.8245 | 61.956 | -306.713 | 475.4935 | 769.6842 | 769.6842 | 770.0885 | 86400 | 4.6308 | 0.0046308 | 284.0658 | 0.00101 | -0.005 | 106.8245 | 191.4277 | 0.14485 | 15.4732 | 1336.8883 | 11.3165 | 475.1163
1997-04-12 | 0.36 | 23.19 | 11.32 | 116.6107 | 22.0833 | 306.713 | -168.019 | 767.6922 | 767.6922 | 770.0178 | 86400 | 4.6691 | 0.0046691 | 286.4125 | 0.00036 | 0.005 | 116.6107 | -454.4314 | 0.1652 | 19.2642 | 1664.4228 | 11.3135 | 475.1163
1997-04-13 | 3.19 | 22.16 | 11.325 | 171.6218 | 195.6829 | 306.713 | 60.5917 | 765.7106 | 765.7106 | 769.2842 | 86400 | 4.4617 | 0.0044617 | 273.6913 | 0.00319 | 0.005 | 171.6218 | -213.0996 | 0.29496 | 50.6215 | 4373.6983 | 11.3157 | 475.1163
1997-04-14 | 4.71 | 22.9 | 11.33 | 138.4155 | 288.9236 | 306.713 | 120.6261 | 763.7395 | 763.7395 | 768.1199 | 86400 | 4.6107 | 0.0046107 | 282.8308 | 0.00471 | 0.005 | 138.4155 | -162.2047 | 0.21364 | 29.571 | 2554.9324 | 11.3193 | 475.1163
1997-04-15 | 1.91 | 23.23 | 11.325 | 111.4798 | 117.1644 | -306.713 | 535.3571 | 765.7106 | 765.7106 | 766.5414 | 86400 | 4.6771 | 0.0046771 | 286.9065 | 0.00191 | -0.005 | 111.4798 | 248.4506 | 0.15442 | 17.2145 | 1487.3329 | 11.3181 | 475.1163
1997-04-16 | 3.37 | 23.775 | 11.32 | 141.8519 | 206.7245 | -306.713 | 655.2894 | 767.6922 | 767.6922 | 766.1866 | 86400 | 4.7868 | 0.0047868 | 293.6376 | 0.00337 | -0.005 | 141.8519 | 361.6518 | 0.22164 | 31.4407 | 2716.4769 | 11.3172 | 475.1163
1997-04-17 | 6.11 | 24.12 | 11.315 | 184.8916 | 374.8032 | -306.713 | 866.4078 | 769.6842 | 769.6842 | 766.6371 | 86400 | 4.8563 | 0.0048563 | 297.8986 | 0.00611 | -0.005 | 184.8916 | 568.5092 | 0.32982 | 60.9814 | 5268.7906 | 11.3176 | 475.1163
1997-04-18 | 3.07 | 23.68 | 11.31 | 213.7627 | 188.3218 | -306.713 | 708.7974 | 771.6868 | 771.6868 | 767.6188 | 86400 | 4.7677 | 0.0047677 | 292.4643 | 0.00307 | -0.005 | 213.7627 | 416.3331 | 0.41002 | 87.6464 | 7572.6463 | 11.3147 | 475.1163
1997-04-19 | 7.02 | 22.855 | 11.305 | 133.2977 | 430.625 | -306.713 | 870.6357 | 773.7 | 773.7 | 768.9521 | 86400 | 4.6016 | 0.0046016 | 282.275 | 0.00702 | -0.005 | 133.2977 | 588.3607 | 0.2019 | 26.9129 | 2325.2763 | 11.3132 | 475.1163
1997-04-20 | 4.16 | 23.415 | 11.315 | 144.9466 | 255.1852 | 613.4259 | -213.2941 | 769.6842 | 769.6842 | 770.7278 | 86400 | 4.7144 | 0.0047144 | 289.1914 | 0.00416 | 0.01 | 144.9466 | -502.4855 | 0.22894 | 33.1836 | 2867.0671 | 11.3129 | 475.1163
1997-04-21 | 3 | 24.17 | 11.32 | 121.07 | 184.0278 | 306.713 | -1.6151 | 767.6922 | 767.6922 | 770.4366 | 86400 | 4.8664 | 0.0048664 | 298.5161 | 0.003 | 0.005 | 121.07 | -300.1313 | 0.17477 | 21.159 | 1828.1404 | 11.3129 | 475.1163
1997-04-22 | 4.15 | 24.595 | 11.33 | 160.6742 | 254.5718 | 613.4259 | -198.1799 | 763.7395 | 763.7395 | 769.6266 | 86400 | 4.9519 | 0.0049519 | 303.7652 | 0.00415 | 0.01 | 160.6742 | -501.9451 | 0.26719 | 42.9309 | 3709.2263 | 11.3169 | 475.1163
1997-04-23 | 2.56 | 24.355 | 11.345 | 80.0513 | 157.037 | 920.1389 | -683.0505 | 757.8873 | 757.8873 | 767.7983 | 86400 | 4.9036 | 0.0049036 | 300.801 | 0.00256 | 0.015 | 80.0513 | -983.8516 | 0.093963 | 7.5219 | 649.8887 | 11.3221 | 475.1163
1997-04-24 | 4.97 | 23.725 | 11.355 | 168.2881 | 304.8727 | 613.4259 | -140.2652 | 754.0362 | 754.0362 | 764.5135 | 86400 | 4.7768 | 0.0047768 | 293.0201 | 0.00497 | 0.01 | 168.2881 | -433.2853 | 0.28641 | 48.1989 | 4164.3886 | 11.3315 | 475.1163
1997-04-25 | 6.06 | 22.775 | 11.36 | 194.2799 | 371.7361 | 306.713 | 259.303 | 752.1256 | 752.1256 | 760.9666 | 86400 | 4.5855 | 0.0045855 | 281.2869 | 0.00606 | 0.005 | 194.2799 | -21.9839 | 0.35526 | 69.0198 | 5963.3116 | 11.3411 | 475.1163
1997-04-26 | 5.89 | 23.365 | 11.365 | 123.4704 | 361.3079 | 306.713 | 178.0654 | 750.2248 | 750.2248 | 757.9835 | 86400 | 4.7043 | 0.0047043 | 288.5738 | 0.00589 | 0.005 | 123.4704 | -110.5085 | 0.17999 | 22.2235 | 1920.1066 | 11.3484 | 475.1163
1997-04-27 | 5.34 | 23.23 | 11.375 | 104.5196 | 327.5694 | 613.4259 | -181.3369 | 746.4522 | 746.4522 | 755.4382 | 86400 | 4.6771 | 0.0046771 | 286.9065 | 0.00534 | 0.01 | 104.5196 | -468.2434 | 0.14018 | 14.6521 | 1265.9372 | 11.3559 | 475.1163
1997-04-28 | 4.36 | 22.14 | 11.395 | 165.4062 | 267.4537 | 1226.8519 | -793.992 | 739.0217 | 739.0217 | 752.5958 | 86400 | 4.4577 | 0.0044577 | 273.4443 | 0.00436 | 0.02 | 165.4062 | -1067.4362 | 0.27908 | 46.1619 | 3988.3849 | 11.3672 | 475.1163
1997-04-29 | 8.61 | 23.48 | 11.4 | 93.2642 | 528.1597 | 306.713 | 314.711 | 737.1876 | 737.1876 | 747.9783 | 86400 | 4.7275 | 0.0047275 | 289.9942 | 0.00861 | 0.005 | 93.2642 | 24.7168 | 0.11816 | 11.0203 | 952.1503 | 11.3789 | 475.1163
1997-04-30 | 5.05 | 23.26 | 11.41 | 129.8105 | 309.7801 | 613.4259 | -173.8354 | 733.5468 | 733.5468 | 744.3829 | 86400 | 4.6832 | 0.0046832 | 287.277 | 0.00505 | 0.01 | 129.8105 | -461.1124 | 0.19403 | 25.1871 | 2176.1668 | 11.3881 | 475.1163
1997-05-01 | 3.54 | 22.955 | 11.425 | 203.0463 | 217.1528 | 920.1389 | -499.9398 | 728.1537 | 728.1537 | 740.8323 | 86400 | 4.6217 | 0.0046217 | 283.5101 | 0.00354 | 0.015 | 203.0463 | -783.4499 | 0.37957 | 77.0711 | 6658.9434 | 11.3988 | 475.1163
1997-05-02 | 5.29 | 22.105 | 11.425 | 156.3622 | 324.5023 | 0 | 480.8646 | 728.1537 | 728.1537 | 736.4604 | 86400 | 4.4506 | 0.0044506 | 273.012 | 0.00529 | 0 | 156.3622 | 207.8526 | 0.25651 | 40.1083 | 3465.3534 | 11.4075 | 475.1163
1997-05-03 | 8.68 | 23.025 | 11.43 | 130.9891 | 532.4537 | 306.713 | 356.7298 | 726.3739 | 726.3739 | 733.6574 | 86400 | 4.6358 | 0.0046358 | 284.3746 | 0.00868 | 0.005 | 130.9891 | 72.3552 | 0.19668 | 25.7627 | 2225.8983 | 11.4172 | 475.1163
1997-05-04 | 7.58 | 22.475 | 11.425 | 108.9607 | 464.9769 | -306.713 | 880.6505 | 728.1537 | 728.1537 | 731.0845 | 86400 | 4.5251 | 0.0045251 | 277.5817 | 0.00758 | -0.005 | 108.9607 | 603.0688 | 0.14921 | 16.2584 | 1404.7287 | 11.4218 | 475.1163
1997-05-05 | 5.26 | 23.56 | 11.42 | 133.3384 | 322.662 | -306.713 | 762.7134 | 729.9424 | 729.9424 | 730.0122 | 86400 | 4.7436 | 0.0047436 | 290.9822 | 0.00526 | -0.005 | 133.3384 | 471.7312 | 0.20199 | 26.9335 | 2327.0523 | 11.4223 | 475.1163
1997-05-06 | 1.95 | 23.605 | 11.415 | 77.7262 | 119.6181 | -306.713 | 504.0572 | 731.7401 | 731.7401 | 729.9261 | 86400 | 4.7526 | 0.0047526 | 291.538 | 0.00195 | -0.005 | 77.7262 | 212.5192 | 0.089899 | 6.9875 | 603.7208 | 11.4181 | 475.1163
1997-05-07 | 0.74 | 23.685 | 11.42 | 154.7791 | 45.3935 | 306.713 | -106.5404 | 729.9424 | 729.9424 | 730.6136 | 86400 | 4.7687 | 0.0047687 | 292.5261 | 0.00074 | 0.005 | 154.7791 | -399.0664 | 0.25262 | 39.1007 | 3378.3012 | 11.4165 | 475.1163
1997-05-08 | 0.2 | 23.435 | 11.415 | 106.5321 | 12.2685 | -306.713 | 425.5135 | 731.7401 | 731.7401 | 730.3202 | 86400 | 4.7184 | 0.0047184 | 289.4384 | 0.0002 | -0.005 | 106.5321 | 136.0751 | 0.14425 | 15.3676 | 1327.757 | 11.4131 | 475.1163
1997-05-09 | 3.47 | 24.125 | 11.42 | 120.7513 | 212.8588 | 306.713 | 26.8971 | 729.9424 | 729.9424 | 730.8718 | 86400 | 4.8573 | 0.0048573 | 297.9604 | 0.00347 | 0.005 | 120.7513 | -271.0632 | 0.17408 | 21.02 | 1816.1316 | 11.4145 | 475.1163
1997-05-10 | 6.26 | 23.805 | 11.425 | 129.2567 | 384.0046 | 306.713 | 206.5484 | 728.1537 | 728.1537 | 730.613 | 86400 | 4.7929 | 0.0047929 | 294.0081 | 0.00626 | 0.005 | 129.2567 | -87.4598 | 0.19279 | 24.9193 | 2153.0314 | 11.419 | 475.1163
1997-05-11 | 5.8 | 21.875 | 11.435 | 107.5045 | 355.787 | 613.4259 | -150.1344 | 724.6029 | 724.6029 | 729.8874 | 86400 | 4.4043 | 0.0044043 | 270.1713 | 0.0058 | 0.01 | 107.5045 | -420.3057 | 0.14623 | 15.7206 | 1358.264 | 11.4248 | 475.1163
1997-05-12 | 23.72 | 22.425 | 11.43 | 176.1567 | 1455.0463 | -306.713 | 1937.9159 | 726.3739 | 726.3739 | 728.0041 | 86400 | 4.515 | 0.004515 | 276.9642 | 0.02372 | -0.005 | 176.1567 | 1660.9517 | 0.30673 | 54.0321 | 4668.3742 | 11.4412 | 475.1163
1997-05-13 | 6.65 | 21.98 | 11.43 | 189.9945 | 407.9282 | 0 | 597.9228 | 726.3739 | 726.3739 | 727.4419 | 86400 | 4.4254 | 0.0044254 | 271.4681 | 0.00665 | 0 | 189.9945 | 326.4546 | 0.34357 | 65.2765 | 5639.8896 | 11.4409 | 475.1163
1997-05-14 | 4.45 | 21.81 | 11.44 | 139.4909 | 272.9745 | 613.4259 | -200.9605 | 722.8406 | 722.8406 | 727.1955 | 86400 | 4.3912 | 0.0043912 | 269.3685 | 0.00445 | 0.01 | 139.4909 | -470.329 | 0.21613 | 30.1487 | 2604.8492 | 11.4413 | 475.1163
1997-05-15 | 8.65 | 22.415 | 11.455 | 102.7289 | 530.6134 | 920.1389 | -286.7966 | 717.6058 | 717.6058 | 725.8743 | 86400 | 4.513 | 0.004513 | 276.8407 | 0.00865 | 0.015 | 102.7289 | -563.6373 | 0.1366 | 14.0325 | 1212.4093 | 11.4484 | 475.1163
1997-05-16 | 6.49 | 21.925 | 11.465 | 170.2578 | 398.1134 | 613.4259 | -45.0547 | 714.1585 | 714.1585 | 723.142 | 86400 | 4.4144 | 0.0044144 | 270.7889 | 0.00649 | 0.01 | 170.2578 | -315.8435 | 0.29145 | 49.6217 | 4287.3165 | 11.4555 | 475.1163
1997-05-17 | 4.84 | 22.55 | 11.46 | 177.0898 | 296.8981 | -306.713 | 780.7009 | 715.8779 | 715.8779 | 719.9849 | 86400 | 4.5402 | 0.0045402 | 278.508 | 0.00484 | -0.005 | 177.0898 | 502.1929 | 0.30917 | 54.7505 | 4730.4401 | 11.4582 | 475.1163
1997-05-18 | 6.93 | 22.395 | 11.46 | 144.3843 | 425.1042 | 0 | 569.4885 | 715.8779 | 715.8779 | 718.5687 | 86400 | 4.509 | 0.004509 | 276.5937 | 0.00693 | 0 | 144.3843 | 292.8948 | 0.22761 | 32.8628 | 2839.3436 | 11.4612 | 475.1163
1997-05-19 | 2.58 | 22.71 | 11.44 | 123.9852 | 158.2639 | -1226.8519 | 1509.1009 | 722.8406 | 722.8406 | 717.4007 | 86400 | 4.5724 | 0.0045724 | 280.4841 | 0.00258 | -0.02 | 123.9852 | 1228.6168 | 0.18112 | 22.4558 | 1940.1816 | 11.4543 | 475.1163
1997-05-20 | 1.21 | 22.815 | 11.44 | 80.5866 | 74.2245 | 0 | 154.8111 | 722.8406 | 722.8406 | 719.2766 | 86400 | 4.5936 | 0.0045936 | 281.781 | 0.00121 | 0 | 80.5866 | -126.9698 | 0.094907 | 7.6482 | 660.8073 | 11.4478 | 475.1163
1997-05-21 | 1.175 | 22.21 | 11.435 | 136.1251 | 72.0775 | -306.713 | 514.9157 | 724.6029 | 724.6029 | 720.4448 | 86400 | 4.4718 | 0.0044718 | 274.3088 | 0.001175 | -0.005 | 136.1251 | 240.6069 | 0.20836 | 28.3629 | 2450.551 | 11.4424 | 475.1163
1997-05-22 | 1.14 | 22.275 | 11.44 | 162.0616 | 69.9306 | 306.713 | -74.7208 | 722.8406 | 722.8406 | 721.9394 | 86400 | 4.4848 | 0.0044848 | 275.1116 | 0.00114 | 0.005 | 162.0616 | -349.8324 | 0.27066 | 43.8636 | 3789.8189 | 11.4401 | 475.1163
1997-05-23 | 1.105 | 23.015 | 11.43 | 149.5255 | 67.7836 | -613.4259 | 830.735 | 726.3739 | 726.3739 | 722.1283 | 86400 | 4.6338 | 0.0046338 | 284.2511 | 0.001105 | -0.01 | 149.5255 | 546.4839 | 0.23987 | 35.8667 | 3098.887 | 11.4354 | 475.1163
1997-05-24 | 1.07 | 22.915 | 11.43 | 98.63 | 65.6366 | 0 | 164.2665 | 726.3739 | 726.3739 | 723.5923 | 86400 | 4.6137 | 0.0046137 | 283.016 | 0.00107 | 0 | 98.63 | -118.7495 | 0.1285 | 12.6744 | 1095.0654 | 11.4314 | 475.1163
1997-05-25 | 1.035 | 23.195 | 11.44 | 120.6139 | 63.4896 | 613.4259 | -429.3225 | 722.8406 | 722.8406 | 724.6733 | 86400 | 4.6701 | 0.0046701 | 286.4742 | 0.001035 | 0.01 | 120.6139 | -715.7967 | 0.17378 | 20.9603 | 1810.9686 | 11.4315 | 475.1163
1997-05-26 | 1 | 23.32 | 11.435 | 138.2125 | 61.3426 | -306.713 | 506.2681 | 724.6029 | 724.6029 | 723.9806 | 86400 | 4.6952 | 0.0046952 | 288.0181 | 0.001 | -0.005 | 138.2125 | 218.25 | 0.21317 | 29.4627 | 2545.577 | 11.4304 | 475.1163
1997-05-27 | 0.65 | 23.345 | 11.43 | 123.4794 | 39.8727 | -306.713 | 470.065 | 726.3739 | 726.3739 | 724.1341 | 86400 | 4.7003 | 0.0047003 | 288.3268 | 0.00065 | -0.005 | 123.4794 | 181.7382 | 0.18001 | 22.2275 | 1920.4533 | 11.4278 | 475.1163
1997-05-28 | 0.69 | 23.39 | 11.42 | 150.0409 | 42.3264 | -613.4259 | 805.7932 | 729.9424 | 729.9424 | 724.7834 | 86400 | 4.7093 | 0.0047093 | 288.8826 | 0.00069 | -0.01 | 150.0409 | 516.9106 | 0.24111 | 36.1767 | 3125.6635 | 11.4234 | 475.1163
1997-05-29 | 0.81 | 23.1 | 11.415 | 107.6311 | 49.6875 | -306.713 | 464.0316 | 731.7401 | 731.7401 | 726.5004 | 86400 | 4.6509 | 0.0046509 | 285.3009 | 0.00081 | -0.005 | 107.6311 | 178.7307 | 0.14649 | 15.767 | 1362.2672 | 11.4185 | 475.1163
1997-05-30 | 1.4 | 23.08 | 11.415 | 159.2057 | 85.8796 | 0 | 245.0853 | 731.7401 | 731.7401 | 728.3072 | 86400 | 4.6469 | 0.0046469 | 285.0539 | 0.0014 | 0 | 159.2057 | -39.9686 | 0.26354 | 41.9566 | 3625.0533 | 11.416 | 475.1163
1997-05-31 | 0.77 | 23.02 | 11.41 | 144.719 | 47.2338 | -306.713 | 498.6658 | 733.5468 | 733.5468 | 729.4286 | 86400 | 4.6348 | 0.0046348 | 284.3129 | 0.00077 | -0.005 | 144.719 | 214.3529 | 0.2284 | 33.0535 | 2855.8258 | 11.4122 | 475.1163
1997-06-01 | 1.86 | 23.575 | 11.415 | 167.9933 | 114.0972 | 306.713 | -24.6224 | 731.7401 | 731.7401 | 730.911 | 86400 | 4.7466 | 0.0047466 | 291.1675 | 0.00186 | 0.005 | 167.9933 | -315.7899 | 0.28566 | 47.9882 | 4146.1788 | 11.4118 | 475.1163
1997-06-02 | 2.07 | 23.27 | 11.43 | 161.2219 | 126.9792 | 920.1389 | -631.9378 | 726.3739 | 726.3739 | 731.3819 | 86400 | 4.6852 | 0.0046852 | 287.4005 | 0.00207 | 0.015 | 161.2219 | -919.3383 | 0.26856 | 43.2977 | 3740.9176 | 11.4159 | 475.1163
1997-06-03 | 1.32 | 23.45 | 11.43 | 194.2976 | 80.9722 | 0 | 275.2698 | 726.3739 | 726.3739 | 729.655 | 86400 | 4.7214 | 0.0047214 | 289.6237 | 0.00132 | 0 | 194.2976 | -14.3539 | 0.35531 | 69.0355 | 5964.6675 | 11.4187 | 475.1163
1997-06-04 | 0.72 | 23.98 | 11.415 | 148.0744 | 44.1667 | -920.1389 | 1112.38 | 731.7401 | 731.7401 | 728.3386 | 86400 | 4.8281 | 0.0048281 | 296.1695 | 0.00072 | -0.015 | 148.0744 | 816.2105 | 0.23639 | 35.0029 | 3024.2521 | 11.4155 | 475.1163
1997-06-05 | 0.21 | 22.72 | 11.375 | 148.232 | 12.8819 | -2453.7037 | 2614.8177 | 746.4522 | 746.4522 | 729.0042 | 86400 | 4.5744 | 0.0045744 | 280.6077 | 0.00021 | -0.04 | 148.232 | 2334.21 | 0.23676 | 35.0961 | 3032.305 | 11.4017 | 475.1163
1997-06-06 | 0.1 | 23.48 | 11.405 | 129.2479 | 6.1343 | 1840.2778 | -1704.8957 | 735.3626 | 735.3626 | 735.4032 | 86400 | 4.7275 | 0.0047275 | 289.9942 | 0.0001 | 0.03 | 129.2479 | -1994.8898 | 0.19277 | 24.9151 | 2152.6639 | 11.3998 | 475.1163
1997-06-07 | 0.47 | 23.985 | 11.395 | 114.5168 | 28.831 | -613.4259 | 756.7737 | 739.0217 | 739.0217 | 735.263 | 86400 | 4.8291 | 0.0048291 | 296.2313 | 0.00047 | -0.01 | 114.5168 | 460.5424 | 0.16077 | 18.411 | 1590.7081 | 11.3956 | 475.1163
1997-06-08 | 0.35 | 23.595 | 11.395 | 186.1296 | 21.4699 | 0 | 207.5995 | 739.0217 | 739.0217 | 736.5591 | 86400 | 4.7506 | 0.0047506 | 291.4145 | 0.00035 | 0 | 186.1296 | -83.815 | 0.33314 | 62.0072 | 5357.4256 | 11.3934 | 475.1163
1997-06-09 | 0.19 | 23.965 | 11.395 | 135.3781 | 11.6551 | 0 | 147.0332 | 739.0217 | 739.0217 | 737.4083 | 86400 | 4.8251 | 0.0048251 | 295.9843 | 0.00019 | 0 | 135.3781 | -148.9511 | 0.20665 | 27.9753 | 2417.0666 | 11.3911 | 475.1163
1997-06-10 | 2.62 | 24.265 | 11.435 | 123.2 | 160.7176 | 2453.7037 | -2169.7861 | 724.6029 | 724.6029 | 738.4619 | 86400 | 4.8855 | 0.0048855 | 299.6895 | 0.00262 | 0.04 | 123.2 | -2469.4756 | 0.1794 | 22.102 | 1909.6089 | 11.4022 | 475.1163
1997-06-11 | 1.32 | 23.275 | 11.395 | 101.9874 | 80.9722 | -2453.7037 | 2636.6633 | 739.0217 | 739.0217 | 733.1857 | 86400 | 4.6862 | 0.0046862 | 287.4623 | 0.00132 | -0.04 | 101.9874 | 2349.201 | 0.13512 | 13.7807 | 1190.6493 | 11.3981 | 475.1163
1997-06-12 | 2.13 | 23.605 | 11.425 | 161.721 | 130.6597 | 1840.2778 | -1547.897 | 728.1537 | 728.1537 | 735.5729 | 86400 | 4.7526 | 0.0047526 | 291.538 | 0.00213 | 0.03 | 161.721 | -1839.435 | 0.26981 | 43.6335 | 3769.938 | 11.4048 | 475.1163
1997-06-13 | 0.69 | 22.875 | 11.41 | 152.9158 | 42.3264 | -920.1389 | 1115.3811 | 733.5468 | 733.5468 | 732.8286 | 86400 | 4.6056 | 0.0046056 | 282.522 | 0.00069 | -0.015 | 152.9158 | 832.8591 | 0.24807 | 37.9346 | 3277.5454 | 11.4044 | 475.1163
1997-06-14 | 1.11 | 22.93 | 11.355 | 182.4169 | 68.0903 | -3373.8426 | 3624.3498 | 754.0362 | 754.0362 | 732.3697 | 86400 | 4.6167 | 0.0046167 | 283.2013 | 0.00111 | -0.055 | 182.4169 | 3341.1485 | 0.32322 | 58.9613 | 5094.2538 | 11.3893 | 475.1163
1997-06-15 | 5.03 | 23.17 | 11.365 | 126.1126 | 308.5532 | 613.4259 | -178.7601 | 750.2248 | 750.2248 | 739.9724 | 86400 | 4.665 | 0.004665 | 286.1655 | 0.00503 | 0.01 | 126.1126 | -464.9255 | 0.1858 | 23.4315 | 2024.4832 | 11.3833 | 475.1163
1997-06-16 | 28.6 | 22.385 | 11.41 | 154.6394 | 1754.3981 | 2760.4167 | -851.3791 | 733.5468 | 733.5468 | 744.0828 | 86400 | 4.507 | 0.004507 | 276.4702 | 0.0286 | 0.045 | 154.6394 | -1127.8493 | 0.25228 | 39.0126 | 3370.6875 | 11.4089 | 475.1163
1997-06-17 | 1.09 | 23.46 | 11.395 | 177.4384 | 66.8634 | -920.1389 | 1164.4407 | 739.0217 | 739.0217 | 740.2609 | 86400 | 4.7234 | 0.0047234 | 289.7472 | 0.00109 | -0.015 | 177.4384 | 874.6935 | 0.31008 | 55.0203 | 4753.755 | 11.4035 | 475.1163
1997-06-18 | 2.22 | 22.63 | 11.38 | 139.9016 | 136.1806 | -920.1389 | 1196.221 | 744.5804 | 744.5804 | 739.6419 | 86400 | 4.5563 | 0.0045563 | 279.4961 | 0.00222 | -0.015 | 139.9016 | 916.7249 | 0.21709 | 30.3711 | 2624.0632 | 11.3958 | 475.1163
1997-06-19 | 1.8 | 23.01 | 11.35 | 220.795 | 110.4167 | -1840.2778 | 2171.4894 | 755.9568 | 755.9568 | 740.9526 | 86400 | 4.6328 | 0.0046328 | 284.1894 | 0.0018 | -0.03 | 220.795 | 1887.3001 | 0.43042 | 95.0336 | 8210.902 | 11.3823 | 475.1163
1997-06-20 | 0.81 | 23.01 | 11.4 | 159.4211 | 49.6875 | 3067.1296 | -2858.021 | 737.1876 | 737.1876 | 746.7736 | 86400 | 4.6328 | 0.0046328 | 284.1894 | 0.00081 | 0.05 | 159.4211 | -3142.2104 | 0.26407 | 42.0987 | 3637.3265 | 11.3852 | 475.1163
1997-06-21 | 0.91 | 23.095 | 11.33 | 181.0707 | 55.8218 | -4293.9815 | 4530.8739 | 763.7395 | 763.7395 | 742.5525 | 86400 | 4.6499 | 0.0046499 | 285.2392 | 0.00091 | -0.07 | 181.0707 | 4245.6347 | 0.31965 | 57.8794 | 5000.7828 | 11.3679 | 475.1163
1997-06-22 | 2.38 | 23.41 | 11.405 | 121.2456 | 145.9954 | 4600.6944 | -4333.4535 | 735.3626 | 735.3626 | 750.8369 | 86400 | 4.7134 | 0.0047134 | 289.1296 | 0.00238 | 0.075 | 121.2456 | -4622.5831 | 0.17515 | 21.2358 | 1834.7739 | 11.3767 | 475.1163
1997-06-23 | 3.15 | 23.465 | 11.445 | 137.8716 | 193.2292 | 2453.7037 | -2122.6029 | 721.0871 | 721.0871 | 745.9932 | 86400 | 4.7244 | 0.0047244 | 289.8089 | 0.00315 | 0.04 | 137.8716 | -2412.4119 | 0.21238 | 29.2814 | 2529.9088 | 11.3952 | 475.1163
1997-06-24 | 1.67 | 23.37 | 11.385 | 140.6108 | 102.4421 | -3680.5556 | 3923.6085 | 742.7181 | 742.7181 | 736.659 | 86400 | 4.7053 | 0.0047053 | 288.6356 | 0.00167 | -0.06 | 140.6108 | 3634.9729 | 0.21874 | 30.7575 | 2657.4451 | 11.3908 | 475.1163
1997-06-25 | 2.04 | 23.44 | 11.4 | 190.819 | 125.1389 | 920.1389 | -604.181 | 737.1876 | 737.1876 | 738.939 | 86400 | 4.7194 | 0.0047194 | 289.5001 | 0.00204 | 0.015 | 190.819 | -893.6812 | 0.34581 | 65.987 | 5701.2726 | 11.3927 | 475.1163
1997-06-26 | 0.18 | 23.37 | 11.395 | 144.386 | 11.0417 | -306.713 | 462.1406 | 739.0217 | 739.0217 | 738.2718 | 86400 | 4.7053 | 0.0047053 | 288.6356 | 0.00018 | -0.005 | 144.386 | 173.505 | 0.22761 | 32.8637 | 2839.4245 | 11.3908 | 475.1163
1997-06-27 | 0.69 | 23.575 | 11.405 | 173.5762 | 42.3264 | 613.4259 | -397.5234 | 735.3626 | 735.3626 | 738.6566 | 86400 | 4.7466 | 0.0047466 | 291.1675 | 0.00069 | 0.01 | 173.5762 | -688.6909 | 0.30001 | 52.075 | 4499.2809 | 11.3929 | 475.1163
1997-06-28 | 1.21 | 23.89 | 11.395 | 111.8138 | 74.2245 | -613.4259 | 799.4642 | 739.0217 | 739.0217 | 737.3946 | 86400 | 4.81 | 0.00481 | 295.058 | 0.00121 | -0.01 | 111.8138 | 504.4063 | 0.15511 | 17.3437 | 1498.4976 | 11.3913 | 475.1163
1997-06-29 | 7.08 | 23.135 | 11.415 | 144.9107 | 434.3056 | 1226.8519 | -647.6356 | 731.7401 | 731.7401 | 738.2068 | 86400 | 4.658 | 0.004658 | 285.7332 | 0.00708 | 0.02 | 144.9107 | -933.3688 | 0.22885 | 33.1631 | 2865.2923 | 11.4005 | 475.1163
1997-06-30 | 2.32 | 23.065 | 11.395 | 89.2447 | 142.3148 | -1226.8519 | 1458.4113 | 739.0217 | 739.0217 | 735.7258 | 86400 | 4.6439 | 0.0046439 | 284.8686 | 0.00232 | -0.02 | 89.2447 | 1173.5427 | 0.11061 | 9.871 | 852.8513 | 11.3975 | 475.1163
1997-07-01 | 2.63 | 23.53 | 11.725 | 141.8417 | 161.331 | 20243.0556 | -19939.8828 | 635.0088 | 635.0088 | 740.449 | 86400 | 4.7375 | 0.0047375 | 290.6117 | 0.00263 | 0.33 | 141.8417 | -20230.4945 | 0.22162 | 31.435 | 2715.9879 | 11.489 | 475.1163
1997-07-02 | 5.14 | 21.315 | 11.4805 | 165.8441 | 315.3009 | -14998.2639 | 15479.4089 | 708.8812 | 708.8812 | 701.543 | 86400 | 4.2916 | 0.0042916 | 263.2549 | 0.00514 | -0.2445 | 165.8441 | 15216.154 | 0.28019 | 46.468 | 4014.8356 | 11.4893 | 475.1163
1997-07-03 | 4.32 | 21.2 | 11.7665 | 152.3952 | 265 | 17543.9815 | -17126.5863 | 623.9946 | 623.9946 | 707.0005 | 86400 | 4.2684 | 0.0042684 | 261.8346 | 0.00432 | 0.286 | 152.3952 | -17388.4209 | 0.24681 | 37.6125 | 3249.7215 | 11.5693 | 475.1163
1997-07-04 | 2.47 | 22.085 | 11.68 | 165.8528 | 151.5162 | -5306.1343 | 5623.5033 | 647.4076 | 647.4076 | 677.5704 | 86400 | 4.4466 | 0.0044466 | 272.765 | 0.00247 | -0.0865 | 165.8528 | 5350.7383 | 0.28021 | 46.4741 | 4015.3651 | 11.602 | 475.1163
1997-07-05 | 1.5 | 22.675 | 11.345 | 152.7703 | 92.0139 | -20549.7685 | 20794.5527 | 757.8873 | 757.8873 | 663.3598 | 86400 | 4.5654 | 0.0045654 | 280.0519 | 0.0015 | -0.335 | 152.7703 | 20514.5008 | 0.24772 | 37.8444 | 3269.7543 | 11.5305 | 475.1163
1997-07-06 | 3.21 | 23.27 | 10.791 | 135.7382 | 196.9097 | -33983.7963 | 34316.4442 | 1059.1691 | 1059.1691 | 685.5665 | 86400 | 4.6852 | 0.0046852 | 287.4005 | 0.00321 | -0.554 | 135.7382 | 34029.0437 | 0.20747 | 28.1617 | 2433.1744 | 11.3233 | 475.1163
1997-07-07 | 5.19 | 22.205 | 11.703 | 164.4778 | 318.3681 | 55944.4444 | -55461.5985 | 641.0096 | 641.0096 | 828.8142 | 86400 | 4.4707 | 0.0044707 | 274.247 | 0.00519 | 0.912 | 164.4778 | -55735.8456 | 0.27674 | 45.5169 | 3932.6597 | 11.4309 | 475.1163
1997-07-08 | 6.98 | 22.17 | 11.6605 | 171.3255 | 428.1713 | -2607.0602 | 3206.5569 | 652.9347 | 652.9347 | 763.6428 | 86400 | 4.4637 | 0.0044637 | 273.8148 | 0.00698 | -0.0425 | 171.3255 | 2932.7422 | 0.2942 | 50.4033 | 4354.8441 | 11.4988 | 475.1163
1997-07-09 | 5.14 | 22.305 | 11.8195 | 157.4833 | 315.3009 | 9753.4722 | -9280.688 | 610.4804 | 610.4804 | 726.9315 | 86400 | 4.4909 | 0.0044909 | 275.4821 | 0.00514 | 0.159 | 157.4833 | -9556.1702 | 0.25927 | 40.831 | 3527.7984 | 11.5915 | 475.1163
1997-07-10 | 0.84 | 22.91 | 11.3095 | 150.1048 | 51.5278 | -31284.7222 | 31486.3548 | 771.8876 | 771.8876 | 681.2102 | 86400 | 4.6127 | 0.0046127 | 282.9543 | 0.00084 | -0.51 | 150.1048 | 31203.4005 | 0.24127 | 36.2152 | 3128.9897 | 11.5122 | 475.1163
1997-07-11 | 1.19 | 22.57 | 10.82 | 159.129 | 72.9977 | -30027.1991 | 30259.3257 | 1037.4608 | 1037.4608 | 703.3206 | 86400 | 4.5442 | 0.0045442 | 278.755 | 0.00119 | -0.4895 | 159.129 | 29980.5707 | 0.26335 | 41.9061 | 3620.688 | 11.3169 | 475.1163
1997-07-12 | 0.2 | 23.045 | 11.494 | 150.2665 | 12.2685 | 41344.9074 | -41182.3724 | 704.349 | 704.349 | 830.028 | 86400 | 4.6399 | 0.0046399 | 284.6216 | 0.0002 | 0.674 | 150.2665 | -41466.994 | 0.24166 | 36.3128 | 3137.4255 | 11.3634 | 475.1163
1997-07-13 | 0.26 | 22.94 | 11.2985 | 125.9142 | 15.9491 | -11992.4769 | 12134.3402 | 776.3331 | 776.3331 | 784.2082 | 86400 | 4.6187 | 0.0046187 | 283.3248 | 0.00026 | -0.1955 | 125.9142 | 11851.0154 | 0.18536 | 23.3395 | 2016.5314 | 11.342 | 475.1163
1997-07-14 | 0.36 | 22.805 | 11.393 | 103.5612 | 22.0833 | 5796.875 | -5671.2304 | 739.758 | 739.758 | 782.7538 | 86400 | 4.5915 | 0.0045915 | 281.6575 | 0.00036 | 0.0945 | 103.5612 | -5952.8879 | 0.13826 | 14.3185 | 1237.1173 | 11.353 | 475.1163
1997-07-15 | 0.1 | 23.05 | 11.379 | 114.172 | 6.1343 | -858.7963 | 979.1026 | 744.954 | 744.954 | 767.7485 | 86400 | 4.6409 | 0.0046409 | 284.6834 | 0.0001 | -0.014 | 114.172 | 694.4192 | 0.16005 | 18.2727 | 1578.7635 | 11.357 | 475.1163
1997-07-16 | 0.02 | 22.79 | 11.6885 | 174.5973 | 1.2269 | 18985.5324 | -18809.7083 | 645.0281 | 645.0281 | 763.3341 | 86400 | 4.5885 | 0.0045885 | 281.4722 | 2e-05 | 0.3095 | 174.5973 | -19091.1805 | 0.30266 | 52.8443 | 4565.7433 | 11.4478 | 475.1163
1997-07-17 | 0.025 | 23.205 | 11.283 | 148.0067 | 1.5336 | -24874.4213 | 25023.9616 | 782.6863 | 782.6863 | 717.7921 | 86400 | 4.6721 | 0.0046721 | 286.5977 | 2.5e-05 | -0.4055 | 148.0067 | 24737.3638 | 0.23623 | 34.9629 | 3020.7951 | 11.3995 | 475.1163
1997-07-18 | 0.03 | 23.42 | 11.033 | 171.7047 | 1.8403 | -15335.6481 | 15509.1931 | 902.0395 | 902.0395 | 736.0538 | 86400 | 4.7154 | 0.0047154 | 289.2531 | 3e-05 | -0.25 | 171.7047 | 15219.94 | 0.29517 | 50.6827 | 4378.982 | 11.2941 | 475.1163
1997-07-19 | 0.09 | 24.335 | 11.1975 | 140.7885 | 5.5208 | 10090.8565 | -9944.5472 | 819.7232 | 819.7232 | 796.1287 | 86400 | 4.8996 | 0.0048996 | 300.554 | 9e-05 | 0.1645 | 140.7885 | -10245.1012 | 0.21916 | 30.8547 | 2665.8483 | 11.2632 | 475.1163
1997-07-20 | 1.03 | 24.485 | 11.756 | 153.2636 | 63.1829 | 34259.838 | -34043.3914 | 626.7444 | 626.7444 | 810.9192 | 86400 | 4.9298 | 0.0049298 | 302.4066 | 0.00103 | 0.5585 | 153.2636 | -34345.7981 | 0.24892 | 38.1507 | 3296.2165 | 11.3988 | 475.1163
1997-07-21 | 1.03 | 22.685 | 11.7785 | 149.0689 | 63.1829 | 1380.2083 | -1167.9565 | 620.8817 | 620.8817 | 747.6128 | 86400 | 4.5674 | 0.0045674 | 280.1754 | 0.00103 | 0.0225 | 149.0689 | -1448.1319 | 0.23877 | 35.5936 | 3075.2868 | 11.5043 | 475.1163
1997-07-22 | 2.75 | 23.28 | 11.2515 | 119.7291 | 168.6921 | -32327.5463 | 32615.9675 | 795.929 | 795.929 | 697.8763 | 86400 | 4.6872 | 0.0046872 | 287.524 | 0.00275 | -0.527 | 119.7291 | 32328.4435 | 0.17187 | 20.578 | 1777.941 | 11.4337 | 475.1163
1997-07-23 | 9.52 | 23.44 | 11.87 | 149.6009 | 583.9815 | 37940.3935 | -37206.8111 | 598.1457 | 598.1457 | 738.5077 | 86400 | 4.7194 | 0.0047194 | 289.5001 | 0.00952 | 0.6185 | 149.6009 | -37496.3112 | 0.24005 | 35.912 | 3102.7987 | 11.5615 | 475.1163
1997-07-24 | 8.7 | 23.92 | 11.615 | 103.0531 | 533.6806 | -15642.3611 | 16279.0947 | 666.2121 | 666.2121 | 687.7599 | 86400 | 4.816 | 0.004816 | 295.4285 | 0.0087 | -0.255 | 103.0531 | 15983.6663 | 0.13724 | 14.1435 | 1221.997 | 11.5817 | 475.1163
1997-07-25 | 18.67 | 23.79 | 11.534 | 143.0585 | 1145.2662 | -4968.75 | 6257.0747 | 691.2596 | 691.2596 | 679.4659 | 86400 | 4.7899 | 0.0047899 | 293.8229 | 0.01867 | -0.081 | 143.0585 | 5963.2519 | 0.22448 | 32.1136 | 2774.6122 | 11.5812 | 475.1163
1997-07-26 | 15.62 | 23.69 | 11.5935 | 124.6155 | 958.1713 | 3649.8843 | -2567.0975 | 672.6789 | 672.6789 | 684.1734 | 86400 | 4.7697 | 0.0047697 | 292.5878 | 0.01562 | 0.0595 | 124.6155 | -2859.6853 | 0.1825 | 22.7423 | 1964.9346 | 11.5949 | 475.1163
1997-07-27 | 9.08 | 24.115 | 11.282 | 183.2384 | 556.9907 | -19108.2176 | 19848.4467 | 783.0998 | 783.0998 | 676.4022 | 86400 | 4.8553 | 0.0048553 | 297.8369 | 0.00908 | -0.3115 | 183.2384 | 19550.6098 | 0.32541 | 59.6273 | 5151.7986 | 11.513 | 475.1163
1997-07-28 | 6.84 | 23.56 | 10.807 | 110.6904 | 419.5833 | -29137.7315 | 29668.0052 | 1047.0792 | 1047.0792 | 704.0917 | 86400 | 4.7436 | 0.0047436 | 290.9822 | 0.00684 | -0.475 | 110.6904 | 29377.023 | 0.15278 | 16.9114 | 1461.1426 | 11.317 | 475.1163
1997-07-29 | 1.28 | 24.18 | 11.785 | 158.4027 | 78.5185 | 59993.0556 | -59756.1344 | 619.2088 | 619.2088 | 837.1174 | 86400 | 4.8684 | 0.0048684 | 298.6397 | 0.00128 | 0.978 | 158.4027 | -60054.774 | 0.26155 | 41.4296 | 3579.5136 | 11.4459 | 475.1163
1997-07-30 | 0.24 | 24.07 | 11.6715 | 208.0406 | 14.7222 | -6962.3843 | 7185.1471 | 649.8051 | 649.8051 | 760.9215 | 86400 | 4.8462 | 0.0048462 | 297.2811 | 0.00024 | -0.1135 | 208.0406 | 6887.866 | 0.39366 | 81.8982 | 7076.0075 | 11.5078 | 475.1163
1997-07-31 | 0.49 | 24.475 | 11.1865 | 89.7024 | 30.0579 | -29751.1574 | 29870.9177 | 824.7487 | 824.7487 | 716.573 | 86400 | 4.9278 | 0.0049278 | 302.2831 | 0.00049 | -0.485 | 89.7024 | 29568.6346 | 0.11146 | 9.998 | 863.8305 | 11.4152 | 475.1163
1997-08-01 | 1.46 | 23.395 | 11.6885 | 155.6583 | 89.5602 | 30793.9815 | -30548.763 | 645.0281 | 645.0281 | 760.0722 | 86400 | 4.7103 | 0.0047103 | 288.9444 | 0.00146 | 0.502 | 155.6583 | -30837.7073 | 0.25478 | 39.6584 | 3426.4835 | 11.4907 | 475.1163
1997-08-02 | 6.55 | 22.56 | 11.912 | 173.8668 | 401.794 | 13710.0694 | -13134.4087 | 588.2665 | 588.2665 | 722.3591 | 86400 | 4.5422 | 0.0045422 | 278.6315 | 0.00655 | 0.2235 | 173.8668 | -13413.0402 | 0.30077 | 52.2932 | 4518.135 | 11.6127 | 475.1163
1997-08-03 | 6.51 | 21.93 | 11.7665 | 120.8541 | 399.3403 | -8925.3472 | 9445.5416 | 623.9946 | 623.9946 | 674.8883 | 86400 | 4.4154 | 0.0044154 | 270.8506 | 0.00651 | -0.1455 | 120.8541 | 9174.6909 | 0.1743 | 21.0648 | 1819.998 | 11.6601 | 475.1163
1997-08-04 | 18.56 | 22.03 | 11.459 | 117.3493 | 1138.5185 | -18862.8472 | 20118.715 | 716.2228 | 716.2228 | 654.1584 | 86400 | 4.4355 | 0.0044355 | 272.0857 | 0.01856 | -0.3075 | 117.3493 | 19846.6293 | 0.16677 | 19.5706 | 1690.9039 | 11.6166 | 475.1163
1997-08-05 | 1.07 | 22.56 | 11.856 | 92.1995 | 65.6366 | 24353.0093 | -24195.1732 | 601.5141 | 601.5141 | 679.5154 | 86400 | 4.5422 | 0.0045422 | 278.6315 | 0.00107 | 0.397 | 92.1995 | -24473.8047 | 0.11614 | 10.7084 | 925.2075 | 11.6836 | 475.1163
1997-08-06 | 3.05 | 23.935 | 11.75 | 150.5632 | 187.0949 | -6502.3148 | 6839.9729 | 628.3269 | 628.3269 | 651.6938 | 86400 | 4.8191 | 0.0048191 | 295.6137 | 0.00305 | -0.106 | 150.5632 | 6544.3592 | 0.24237 | 36.4923 | 3152.9332 | 11.7045 | 475.1163
1997-08-07 | 11.76 | 23.19 | 11.656 | 96.4695 | 721.3889 | -5766.2037 | 6584.0621 | 654.2238 | 654.2238 | 642.7433 | 86400 | 4.6691 | 0.0046691 | 286.4125 | 0.01176 | -0.094 | 96.4695 | 6297.6496 | 0.12431 | 11.9917 | 1036.0798 | 11.6989 | 475.1163
1997-08-08 | 13.8 | 22.855 | 11.3495 | 152.0375 | 846.5278 | -18801.5046 | 19800.0699 | 756.1494 | 756.1494 | 643.1874 | 86400 | 4.6016 | 0.0046016 | 282.275 | 0.0138 | -0.3065 | 152.0375 | 19517.795 | 0.24594 | 37.3922 | 3230.6872 | 11.6106 | 475.1163
1997-08-09 | 3.63 | 23.76 | 12.0955 | 161.6845 | 222.6736 | 45761.5741 | -45377.2159 | 548.727 | 548.727 | 689.2923 | 86400 | 4.7838 | 0.0047838 | 293.4524 | 0.00363 | 0.746 | 161.6845 | -45670.6683 | 0.26972 | 43.6089 | 3767.8098 | 11.7488 | 475.1163
1997-08-10 | 0.66 | 22.73 | 11.508 | 148.6404 | 40.4861 | -36038.7731 | 36227.8997 | 699.7108 | 699.7108 | 635.6152 | 86400 | 4.5764 | 0.0045764 | 280.7312 | 0.00066 | -0.5875 | 148.6404 | 35947.1685 | 0.23774 | 35.3384 | 3053.2341 | 11.682 | 475.1163
1997-08-11 | 7.87 | 23.41 | 11.7415 | 139.0809 | 482.7662 | 14323.4954 | -13701.6482 | 630.5826 | 630.5826 | 660.1008 | 86400 | 4.7134 | 0.0047134 | 289.1296 | 0.00787 | 0.2335 | 139.0809 | -13990.7779 | 0.21518 | 29.9277 | 2585.7513 | 11.704 | 475.1163
1997-08-12 | 3.85 | 23.68 | 11.4485 | 130.6816 | 236.169 | -17973.3796 | 18340.2302 | 719.8647 | 719.8647 | 646.8435 | 86400 | 4.7677 | 0.0047677 | 292.4643 | 0.00385 | -0.293 | 130.6816 | 18047.7659 | 0.19599 | 25.6118 | 2212.8615 | 11.6344 | 475.1163
1997-08-13 | 0.66 | 23.19 | 10.7075 | 68.7586 | 40.4861 | -45454.8611 | 45564.1059 | 1127.1715 | 1127.1715 | 657.9781 | 86400 | 4.6691 | 0.0046691 | 286.4125 | 0.00066 | -0.741 | 68.7586 | 45277.6934 | 0.074799 | 5.1431 | 444.3609 | 11.3719 | 475.1163
1997-08-14 | 0.16 | 23.335 | 11.8245 | 138.1598 | 9.8148 | 68519.6759 | -68371.7013 | 609.2361 | 609.2361 | 837.6288 | 86400 | 4.6983 | 0.0046983 | 288.2033 | 0.00016 | 1.117 | 138.1598 | -68659.9046 | 0.21305 | 29.4346 | 2543.1527 | 11.4955 | 475.1163
1997-08-15 | 0.05 | 23.76 | 11.3565 | 165.2828 | 3.0671 | -28708.3333 | 28876.6832 | 753.462 | 753.462 | 753.8994 | 86400 | 4.7838 | 0.0047838 | 293.4524 | 5e-05 | -0.468 | 165.2828 | 28583.2309 | 0.27877 | 46.0758 | 3980.951 | 11.4541 | 475.1163
1997-08-16 | 0.05 | 23.44 | 11.1995 | 91.4481 | 3.0671 | -9630.787 | 9725.3022 | 818.8162 | 818.8162 | 751.495 | 86400 | 4.7194 | 0.0047194 | 289.5001 | 5e-05 | -0.157 | 91.4481 | 9435.8021 | 0.11473 | 10.4916 | 906.4717 | 11.3789 | 475.1163
1997-08-17 | 1.55 | 23.91 | 11.545 | 132.6563 | 95.081 | 21193.8657 | -20966.1284 | 687.7463 | 687.7463 | 779.2288 | 86400 | 4.814 | 0.004814 | 295.305 | 0.00155 | 0.3455 | 132.6563 | -21261.4334 | 0.20045 | 26.5903 | 2297.4048 | 11.4229 | 475.1163
1997-08-18 | 0.44 | 24.56 | 12.191 | 158.4725 | 26.9907 | 39627.3148 | -39441.8516 | 530.2117 | 530.2117 | 753.1154 | 86400 | 4.9449 | 0.0049449 | 303.3329 | 0.00044 | 0.646 | 158.4725 | -39745.1845 | 0.26172 | 41.4752 | 3583.4602 | 11.6364 | 475.1163
1997-08-19 | 8.09 | 24.375 | 11.9075 | 192.0799 | 496.2616 | -17390.625 | 18078.9665 | 589.3091 | 589.3091 | 674.2142 | 86400 | 4.9077 | 0.0049077 | 301.048 | 0.00809 | -0.2835 | 192.0799 | 17777.9184 | 0.34924 | 67.0824 | 5795.9227 | 11.7183 | 475.1163
1997-08-20 | 7.42 | 24.335 | 11.412 | 129.1192 | 455.162 | -30395.2546 | 30979.5358 | 732.823 | 732.823 | 639.9878 | 86400 | 4.8996 | 0.0048996 | 300.554 | 0.00742 | -0.4955 | 129.1192 | 30678.9818 | 0.19248 | 24.8531 | 2147.3096 | 11.6371 | 475.1163
1997-08-21 | 2.61 | 24.695 | 11.196 | 167.8523 | 160.1042 | -13250 | 13577.9565 | 820.4048 | 820.4048 | 668.9799 | 86400 | 4.9721 | 0.0049721 | 305.0003 | 0.00261 | -0.216 | 167.8523 | 13272.9562 | 0.2853 | 47.8875 | 4137.4835 | 11.5139 | 475.1163
1997-08-22 | 2.14 | 24.815 | 11.141 | 94.2865 | 131.2731 | -3373.8426 | 3599.4023 | 846.2189 | 846.2189 | 720.3053 | 86400 | 4.9962 | 0.0049962 | 306.4823 | 0.00214 | -0.055 | 94.2865 | 3292.9199 | 0.12011 | 11.3247 | 978.4577 | 11.4073 | 475.1163
1997-08-23 | 5.85 | 23.845 | 11.481 | 138.387 | 358.8542 | 20856.4815 | -20359.2403 | 708.7123 | 708.7123 | 768.4654 | 86400 | 4.8009 | 0.0048009 | 294.5022 | 0.00585 | 0.34 | 138.387 | -20653.7425 | 0.21357 | 29.5558 | 2553.6205 | 11.4287 | 475.1163
1997-08-24 | 6.85 | 24.435 | 11.7955 | 113.287 | 420.1968 | 19292.2454 | -18758.7616 | 616.5255 | 616.5255 | 751.0397 | 86400 | 4.9197 | 0.0049197 | 301.7891 | 0.00685 | 0.3145 | 113.287 | -19060.5507 | 0.15819 | 17.9207 | 1548.345 | 11.5332 | 475.1163
1997-08-25 | 7.77 | 23.38 | 12.3945 | 161.5231 | 476.6319 | 36744.213 | -36106.0579 | 494.7035 | 494.7035 | 708.8563 | 86400 | 4.7073 | 0.0047073 | 288.7591 | 0.00777 | 0.599 | 161.5231 | -36394.817 | 0.26931 | 43.5001 | 3758.4127 | 11.7795 | 475.1163
1997-08-26 | 0.14 | 23.665 | 11.3555 | 190.8828 | 8.588 | -63734.9537 | 63934.4244 | 753.8447 | 753.8447 | 626.0746 | 86400 | 4.7647 | 0.0047647 | 292.2791 | 0.00014 | -1.039 | 190.8828 | 63642.1454 | 0.34598 | 66.0421 | 5706.0376 | 11.6613 | 475.1163
1997-08-27 | 0.8 | 23.79 | 11.822 | 167.7108 | 49.0741 | 28616.3194 | -28399.5345 | 609.8576 | 609.8576 | 675.0983 | 86400 | 4.7899 | 0.0047899 | 293.8229 | 0.0008 | 0.4665 | 167.7108 | -28693.3574 | 0.28493 | 47.7867 | 4128.7698 | 11.7066 | 475.1163
1997-08-28 | 2.98 | 24.535 | 11.79 | 103.4793 | 182.8009 | -1962.963 | 2249.2432 | 617.9281 | 617.9281 | 652.3232 | 86400 | 4.9399 | 0.0049399 | 303.0242 | 0.00298 | -0.032 | 103.4793 | 1946.219 | 0.1381 | 14.2902 | 1234.6712 | 11.7314 | 475.1163
1997-08-29 | 6.49 | 24.64 | 11.466 | 209.0544 | 398.1134 | -19875 | 20482.1678 | 713.8156 | 713.8156 | 637.1564 | 86400 | 4.961 | 0.004961 | 304.321 | 0.00649 | -0.324 | 209.0544 | 20177.8468 | 0.39655 | 82.8996 | 7162.522 | 11.6619 | 475.1163
1997-08-30 | 2.78 | 23.6 | 11.585 | 168.215 | 170.5324 | 7299.7685 | -6961.0211 | 675.2709 | 675.2709 | 664.9197 | 86400 | 4.7516 | 0.0047516 | 291.4763 | 0.00278 | 0.119 | 168.215 | -7252.4974 | 0.28622 | 48.1466 | 4159.8698 | 11.6417 | 475.1163
1997-08-31 | 11.25 | 23.515 | 11.5035 | 101.899 | 690.1042 | -4999.4213 | 5791.4245 | 701.1949 | 701.1949 | 667.5951 | 86400 | 4.7345 | 0.0047345 | 290.4264 | 0.01125 | -0.0815 | 101.899 | 5500.998 | 0.13495 | 13.7508 | 1188.0723 | 11.6093 | 475.1163
1997-09-01 | 1.66 | 24.48 | 11.235 | 74.4445 | 101.8287 | -16470.4861 | 16646.7593 | 803.0491 | 803.0491 | 675.669 | 86400 | 4.9288 | 0.0049288 | 302.3449 | 0.00166 | -0.2685 | 74.4445 | 16344.4144 | 0.084266 | 6.2731 | 541.9998 | 11.5025 | 475.1163
1997-09-02 | 8.18 | 24.575 | 11.225 | 139.8672 | 501.7824 | -613.4259 | 1255.0755 | 807.4278 | 807.4278 | 719.4422 | 86400 | 4.9479 | 0.0049479 | 303.5182 | 0.00818 | -0.01 | 139.8672 | 951.5573 | 0.21701 | 30.3524 | 2622.451 | 11.4273 | 475.1163
1997-09-03 | 3.93 | 24.4 | 11.23 | 166.6092 | 241.0764 | 306.713 | 100.9726 | 805.2324 | 805.2324 | 749.8578 | 86400 | 4.9127 | 0.0049127 | 301.3568 | 0.00393 | 0.005 | 166.6092 | -200.3842 | 0.28213 | 47.0058 | 4061.3026 | 11.3711 | 475.1163
1997-09-04 | 1.95 | 24.485 | 11.225 | 77.6944 | 119.6181 | -306.713 | 504.0254 | 807.4278 | 807.4278 | 768.8768 | 86400 | 4.9298 | 0.0049298 | 302.4066 | 0.00195 | -0.005 | 77.6944 | 201.6188 | 0.089844 | 6.9804 | 603.1044 | 11.3262 | 475.1163
1997-09-05 | 1.31 | 24.38 | 11.215 | 167.8018 | 80.3588 | -613.4259 | 861.5865 | 811.8552 | 811.8552 | 782.0176 | 86400 | 4.9087 | 0.0049087 | 301.1098 | 0.00131 | -0.01 | 167.8018 | 560.4767 | 0.28517 | 47.8515 | 4134.3692 | 11.2913 | 475.1163
1997-09-06 | 2.86 | 25.77 | 11.21 | 60.353 | 175.4398 | -306.713 | 542.5058 | 814.0875 | 814.0875 | 792.2294 | 86400 | 5.1885 | 0.0051885 | 318.2773 | 0.00286 | -0.005 | 60.353 | 224.2285 | 0.061511 | 3.7124 | 320.749 | 11.2642 | 475.1163
1997-09-07 | 2.26 | 24.94 | 11.21 | 69.5337 | 138.6343 | 0 | 208.168 | 814.0875 | 814.0875 | 799.7667 | 86400 | 5.0214 | 0.0050214 | 308.0262 | 0.00226 | 0 | 69.5337 | -99.8582 | 0.076067 | 5.2892 | 456.9894 | 11.2442 | 475.1163
1997-09-08 | 0.87 | 24.41 | 11.22 | 182.9374 | 53.3681 | 613.4259 | -377.1205 | 809.6353 | 809.6353 | 804.8584 | 86400 | 4.9147 | 0.0049147 | 301.4803 | 0.00087 | 0.01 | 182.9374 | -678.6008 | 0.32461 | 59.3827 | 5130.6687 | 11.233 | 475.1163
1997-09-09 | 2.04 | 23.81 | 11.21 | 133.651 | 125.1389 | -613.4259 | 872.2158 | 814.0875 | 814.0875 | 806.3521 | 86400 | 4.7939 | 0.0047939 | 294.0699 | 0.00204 | -0.01 | 133.651 | 578.1459 | 0.2027 | 27.0916 | 2340.7146 | 11.2224 | 475.1163
1997-09-10 | 1.03 | 24.52 | 11.17 | 121.6046 | 63.1829 | -2453.7037 | 2638.4911 | 832.4054 | 832.4054 | 808.3878 | 86400 | 4.9368 | 0.0049368 | 302.8389 | 0.00103 | -0.04 | 121.6046 | 2335.6523 | 0.17593 | 21.3934 | 1848.3857 | 11.2025 | 475.1163
1997-09-11 | 0.13 | 24.965 | 11.16 | 147.7181 | 7.9745 | -613.4259 | 769.1186 | 837.1166 | 837.1166 | 816.5073 | 86400 | 5.0264 | 0.0050264 | 308.3349 | 0.00013 | -0.01 | 147.7181 | 460.7836 | 0.23553 | 34.7927 | 3006.0906 | 11.1848 | 475.1163
1997-09-12 | 0.92 | 25.3 | 11.185 | 185.1651 | 56.4352 | 1533.5648 | -1291.9645 | 825.4388 | 825.4388 | 824.0166 | 86400 | 5.0939 | 0.0050939 | 312.4724 | 0.00092 | 0.025 | 185.1651 | -1604.4369 | 0.33055 | 61.2072 | 5288.2983 | 11.18 | 475.1163
1997-09-13 | 0.61 | 24.715 | 11.185 | 147.3601 | 37.419 | 0 | 184.7791 | 825.4388 | 825.4388 | 824.507 | 86400 | 4.9761 | 0.0049761 | 305.2473 | 0.00061 | 0 | 147.3601 | -120.4682 | 0.23468 | 34.5823 | 2987.9106 | 11.176 | 475.1163
1997-09-14 | 2.32 | 24.08 | 11.195 | 132.0453 | 142.3148 | 613.4259 | -339.0658 | 820.8599 | 820.8599 | 824.9862 | 86400 | 4.8483 | 0.0048483 | 297.4046 | 0.00232 | 0.01 | 132.0453 | -636.4704 | 0.19906 | 26.2852 | 2271.0441 | 11.1771 | 475.1163
1997-09-15 | 5.48 | 23.89 | 11.185 | 165.9941 | 336.1574 | -613.4259 | 1115.5774 | 825.4388 | 825.4388 | 823.4055 | 86400 | 4.81 | 0.00481 | 295.058 | 0.00548 | -0.01 | 165.9941 | 820.5194 | 0.28057 | 46.5731 | 4023.919 | 11.1779 | 475.1163
1997-09-16 | 1.05 | 24.29 | 11.18 | 148.0828 | 64.4097 | -306.713 | 519.2055 | 827.7478 | 827.7478 | 824.027 | 86400 | 4.8905 | 0.0048905 | 299.9982 | 0.00105 | -0.005 | 148.0828 | 219.2072 | 0.23641 | 35.0078 | 3024.6779 | 11.1736 | 475.1163
1997-09-17 | 0.94 | 24.8 | 11.175 | 128.5463 | 57.662 | -306.713 | 492.9213 | 830.0699 | 830.0699 | 825.2299 | 86400 | 4.9932 | 0.0049932 | 306.2971 | 0.00094 | -0.005 | 128.5463 | 186.6243 | 0.1912 | 24.5784 | 2123.5725 | 11.1688 | 475.1163
1997-09-18 | 0.92 | 24.565 | 11.165 | 131.0575 | 56.4352 | -613.4259 | 800.9186 | 834.7542 | 834.7542 | 826.7374 | 86400 | 4.9459 | 0.0049459 | 303.3947 | 0.00092 | -0.01 | 131.0575 | 497.524 | 0.19683 | 25.7964 | 2228.808 | 11.1625 | 475.1163
1997-09-19 | 0.39 | 24.895 | 11.165 | 184.7442 | 23.9236 | 0 | 208.6678 | 834.7542 | 834.7542 | 829.5018 | 86400 | 5.0123 | 0.0050123 | 307.4704 | 0.00039 | 0 | 184.7442 | -98.8026 | 0.32943 | 60.8599 | 5258.2956 | 11.1583 | 475.1163
1997-09-20 | 6.5 | 24.16 | 11.165 | 161.5651 | 398.7269 | 0 | 560.292 | 834.7542 | 834.7542 | 831.313 | 86400 | 4.8644 | 0.0048644 | 298.3926 | 0.0065 | 0 | 161.5651 | 261.8994 | 0.26942 | 43.5285 | 3760.8588 | 11.1595 | 475.1163
1997-09-21 | 10.38 | 23.43 | 11.165 | 122.5155 | 636.7361 | 0 | 759.2516 | 834.7542 | 834.7542 | 832.4996 | 86400 | 4.7174 | 0.0047174 | 289.3766 | 0.01038 | 0 | 122.5155 | 469.875 | 0.17791 | 21.7962 | 1883.1954 | 11.1628 | 475.1163
1997-09-22 | 0.94 | 24.92 | 11.17 | 152.6265 | 57.662 | 306.713 | -96.4244 | 832.4054 | 832.4054 | 833.3581 | 86400 | 5.0174 | 0.0050174 | 307.7792 | 0.00094 | 0.005 | 152.6265 | -404.2036 | 0.24737 | 37.7554 | 3262.0679 | 11.16 | 475.1163
1997-09-23 | 3.43 | 25.075 | 11.145 | 123.8566 | 210.4051 | -1533.5648 | 1867.8265 | 844.2859 | 844.2859 | 832.6199 | 86400 | 5.0486 | 0.0050486 | 309.6935 | 0.00343 | -0.025 | 123.8566 | 1558.133 | 0.18084 | 22.3976 | 1935.1537 | 11.1524 | 475.1163
1997-09-24 | 10.04 | 24.545 | 11.15 | 120.2589 | 615.8796 | 306.713 | 429.4255 | 841.8823 | 841.8823 | 836.7255 | 86400 | 4.9419 | 0.0049419 | 303.1477 | 0.01004 | 0.005 | 120.2589 | 126.2779 | 0.17301 | 20.8064 | 1797.6725 | 11.1531 | 475.1163
1997-09-25 | 3.65 | 24.015 | 11.15 | 90.337 | 223.9005 | 0 | 314.2375 | 841.8823 | 841.8823 | 838.5037 | 86400 | 4.8352 | 0.0048352 | 296.6018 | 0.00365 | 0 | 90.337 | 17.6357 | 0.11264 | 10.1758 | 879.1883 | 11.1487 | 475.1163
1997-09-26 | 0.27 | 24.03 | 11.15 | 161.4734 | 16.5625 | 0 | 178.0359 | 841.8823 | 841.8823 | 839.6688 | 86400 | 4.8382 | 0.0048382 | 296.7871 | 0.00027 | 0 | 161.4734 | -118.7511 | 0.26919 | 43.4667 | 3755.5247 | 11.1439 | 475.1163
1997-09-27 | 5.75 | 24.515 | 11.145 | 109.1528 | 352.7199 | -306.713 | 768.5856 | 844.2859 | 844.2859 | 840.3492 | 86400 | 4.9358 | 0.0049358 | 302.7771 | 0.00575 | -0.005 | 109.1528 | 465.8085 | 0.14961 | 16.3302 | 1410.9279 | 11.1424 | 475.1163
1997-09-28 | 3 | 24.12 | 11.135 | 127.4235 | 184.0278 | -613.4259 | 924.8772 | 849.1353 | 849.1353 | 841.5395 | 86400 | 4.8563 | 0.0048563 | 297.8986 | 0.003 | -0.01 | 127.4235 | 626.9786 | 0.1887 | 24.0452 | 2077.5045 | 11.1368 | 475.1163
1997-09-29 | 3.18 | 23.475 | 11.135 | 124.9707 | 195.0694 | 0 | 320.0401 | 849.1353 | 849.1353 | 844.1587 | 86400 | 4.7264 | 0.0047264 | 289.9324 | 0.00318 | 0 | 124.9707 | 30.1077 | 0.18328 | 22.9047 | 1978.9647 | 11.1329 | 475.1163
1997-09-30 | 1.65 | 24.475 | 11.13 | 118.0446 | 101.2153 | -306.713 | 525.9728 | 851.5812 | 851.5812 | 845.7904 | 86400 | 4.9278 | 0.0049278 | 302.2831 | 0.00165 | -0.005 | 118.0446 | 223.6897 | 0.16826 | 19.8618 | 1716.061 | 11.1275 | 475.1163
1997-10-01 | 3.84 | 22.735 | 11.286 | 124.7957 | 235.5556 | 9569.4444 | -9209.0931 | 781.4484 | 781.4484 | 850.2056 | 86400 | 4.5775 | 0.0045775 | 280.7929 | 0.00384 | 0.156 | 124.7957 | -9489.8861 | 0.1829 | 22.8246 | 1972.047 | 11.1694 | 475.1163
1997-10-02 | 4.69 | 22.66 | 11.7145 | 104.145 | 287.6968 | 26285.3009 | -25893.4592 | 637.8585 | 637.8585 | 831.4476 | 86400 | 4.5624 | 0.0045624 | 279.8666 | 0.00469 | 0.4285 | 104.145 | -26173.3258 | 0.13943 | 14.5211 | 1254.6247 | 11.3211 | 475.1163
1997-10-03 | 0.79 | 25.105 | 11.6195 | 130.5908 | 48.4606 | -5827.5463 | 6006.5978 | 664.8745 | 664.8745 | 763.7612 | 86400 | 5.0546 | 0.0050546 | 310.064 | 0.00079 | -0.095 | 130.5908 | 5696.5337 | 0.19578 | 25.5673 | 2209.0189 | 11.4022 | 475.1163
1997-10-04 | 1.76 | 25.28 | 11.6625 | 112.3889 | 107.963 | 2637.7315 | -2417.3796 | 652.3634 | 652.3634 | 730.0937 | 86400 | 5.0899 | 0.0050899 | 312.2254 | 0.00176 | 0.043 | 112.3889 | -2729.6051 | 0.15631 | 17.5676 | 1517.8405 | 11.4739 | 475.1163
1997-10-05 | 1.59 | 24.79 | 11.555 | 120.3324 | 97.5347 | -6594.3287 | 6812.1958 | 684.5837 | 684.5837 | 702.1791 | 86400 | 4.9912 | 0.0049912 | 306.1736 | 0.00159 | -0.1075 | 120.3324 | 6506.0223 | 0.17317 | 20.8382 | 1800.4227 | 11.4961 | 475.1163
1997-10-06 | 1.33 | 23.53 | 11.144 | 132.9005 | 81.5856 | -25211.8056 | 25426.2917 | 844.7683 | 844.7683 | 690.5881 | 86400 | 4.7375 | 0.0047375 | 290.6117 | 0.00133 | -0.411 | 132.9005 | 25135.68 | 0.201 | 26.7129 | 2307.9933 | 11.3966 | 475.1163
1997-10-07 | 1.93 | 24.065 | 10.9865 | 163.2659 | 118.3912 | -9661.4583 | 9943.1155 | 928.4496 | 928.4496 | 740.8682 | 86400 | 4.8452 | 0.0048452 | 297.2193 | 0.00193 | -0.1575 | 163.2659 | 9645.8962 | 0.27368 | 44.6831 | 3860.6181 | 11.2804 | 475.1163
1997-10-08 | 2.93 | 23.67 | 11.724 | 133.4167 | 179.7338 | 45240.162 | -44927.0115 | 635.2791 | 635.2791 | 815.6607 | 86400 | 4.7657 | 0.0047657 | 292.3408 | 0.00293 | 0.7375 | 133.4167 | -45219.3523 | 0.20217 | 26.973 | 2330.4706 | 11.4038 | 475.1163
1997-10-09 | 5.06 | 23.605 | 11.04 | 93.7242 | 310.3935 | -41958.3333 | 42362.451 | 898.1954 | 898.1954 | 744.3941 | 86400 | 4.7526 | 0.0047526 | 291.538 | 0.00506 | -0.684 | 93.7242 | 42070.913 | 0.11904 | 11.1566 | 963.9331 | 11.3022 | 475.1163
1997-10-10 | 4.8 | 22.455 | 11.2325 | 133.6495 | 294.4444 | 11808.4491 | -11380.3551 | 804.1393 | 804.1393 | 800.6723 | 86400 | 4.5211 | 0.0045211 | 277.3347 | 0.0048 | 0.1925 | 133.6495 | -11657.6898 | 0.2027 | 27.0908 | 2340.6486 | 11.2828 | 475.1163
1997-10-11 | 15.46 | 21.7 | 11.1465 | 125.8093 | 948.3565 | -5275.463 | 6349.6287 | 843.5634 | 843.5634 | 800.5084 | 86400 | 4.3691 | 0.0043691 | 268.0099 | 0.01546 | -0.086 | 125.8093 | 6081.6187 | 0.18513 | 23.2909 | 2012.3304 | 11.2521 | 475.1163
1997-10-12 | 10.1 | 22.565 | 11.213 | 93.2885 | 619.5602 | 4079.2824 | -3366.4337 | 812.7466 | 812.7466 | 816.4176 | 86400 | 4.5432 | 0.0045432 | 278.6933 | 0.0101 | 0.0665 | 93.2885 | -3645.127 | 0.11821 | 11.0274 | 952.7712 | 11.2439 | 475.1163
1997-10-13 | 9.77 | 23.11 | 11.609 | 111.411 | 599.3171 | 24291.6667 | -23580.9385 | 668.004 | 668.004 | 820.1429 | 86400 | 4.653 | 0.004653 | 285.4244 | 0.00977 | 0.396 | 111.411 | -23866.3629 | 0.15428 | 17.188 | 1485.0411 | 11.3494 | 475.1163
1997-10-14 | 4.63 | 24.015 | 11.6175 | 94.9374 | 284.0162 | 521.412 | -142.4584 | 665.4683 | 665.4683 | 767.7686 | 86400 | 4.8352 | 0.0048352 | 296.6018 | 0.00463 | 0.0085 | 94.9374 | -439.0602 | 0.12136 | 11.5212 | 995.4306 | 11.4246 | 475.1163
1997-10-15 | 11.77 | 23.2 | 11.088 | 118.949 | 722.0023 | -32480.9028 | 33321.8541 | 872.7073 | 872.7073 | 725.3465 | 86400 | 4.6711 | 0.0046711 | 286.536 | 0.01177 | -0.5295 | 118.949 | 33035.3182 | 0.17019 | 20.2445 | 1749.1225 | 11.3359 | 475.1163
1997-10-16 | 8.14 | 23.115 | 10.908 | 160.5029 | 499.3287 | -11041.6667 | 11701.4982 | 976.7928 | 976.7928 | 772.5714 | 86400 | 4.654 | 0.004654 | 285.4862 | 0.00814 | -0.18 | 160.5029 | 11416.0121 | 0.26676 | 42.8165 | 3699.3442 | 11.2183 | 475.1163
1997-10-17 | 5.17 | 23.605 | 11.1425 | 154.8028 | 317.1412 | 14384.838 | -13912.894 | 845.493 | 845.493 | 847.5201 | 86400 | 4.7526 | 0.0047526 | 291.538 | 0.00517 | 0.2345 | 154.8028 | -14204.432 | 0.25268 | 39.1157 | 3379.5969 | 11.1962 | 475.1163
1997-10-18 | 12.7 | 21.855 | 11.4995 | 136.7465 | 779.0509 | 21899.3056 | -20983.5081 | 702.5194 | 702.5194 | 851.7512 | 86400 | 4.4003 | 0.0044003 | 269.9243 | 0.0127 | 0.357 | 136.7465 | -21253.4324 | 0.20979 | 28.6876 | 2478.6128 | 11.2862 | 475.1163
1997-10-19 | 9.24 | 21.55 | 11.4415 | 132.7894 | 566.8056 | -3557.8704 | 4257.4653 | 722.3136 | 722.3136 | 799.6094 | 86400 | 4.3389 | 0.0043389 | 266.1573 | 0.00924 | -0.058 | 132.7894 | 3991.3079 | 0.20075 | 26.6571 | 2303.1699 | 11.3329 | 475.1163
1997-10-20 | 26.88 | 23.155 | 10.9095 | 172.1585 | 1648.8889 | -32634.2593 | 34455.3066 | 975.8211 | 975.8211 | 764.2141 | 86400 | 4.662 | 0.004662 | 285.9802 | 0.02688 | -0.532 | 172.1585 | 34169.3264 | 0.29634 | 51.0182 | 4407.9716 | 11.2299 | 475.1163
1997-10-21 | 9.84 | 21.44 | 11.153 | 136.0631 | 603.6111 | 14936.9213 | -14197.2471 | 840.4468 | 840.4468 | 841.8501 | 86400 | 4.3167 | 0.0043167 | 264.7988 | 0.00984 | 0.2435 | 136.0631 | -14462.0459 | 0.20822 | 28.3305 | 2447.7592 | 11.2108 | 475.1163
1997-10-22 | 3.01 | 22.72 | 11.481 | 172.1481 | 184.6412 | 20120.3704 | -19763.5811 | 708.7123 | 708.7123 | 845.9088 | 86400 | 4.5744 | 0.0045744 | 280.6077 | 0.00301 | 0.328 | 172.1481 | -20044.1888 | 0.29632 | 51.0105 | 4407.3054 | 11.2845 | 475.1163
1997-10-23 | 7.33 | 23.61 | 11.4055 | 141.152 | 449.6412 | -4631.3657 | 5222.159 | 735.1806 | 735.1806 | 797.6869 | 86400 | 4.7536 | 0.0047536 | 291.5998 | 0.00733 | -0.0755 | 141.152 | 4930.5592 | 0.22001 | 31.0543 | 2683.0927 | 11.3196 | 475.1163
1997-10-24 | 13.15 | 23.32 | 12.113 | 175.8296 | 806.6551 | 43399.8843 | -42417.3996 | 545.2364 | 545.2364 | 782.6828 | 86400 | 4.6952 | 0.0046952 | 288.0181 | 0.01315 | 0.7075 | 175.8296 | -42705.4176 | 0.30587 | 53.7816 | 4646.7331 | 11.5492 | 475.1163
1997-10-25 | 9.12 | 23.235 | 11.677 | 114.334 | 559.4444 | -26745.3704 | 27419.1488 | 648.2518 | 648.2518 | 697.2525 | 86400 | 4.6781 | 0.0046781 | 286.9683 | 0.00912 | -0.436 | 114.334 | 27132.1806 | 0.16039 | 18.3376 | 1584.3697 | 11.5901 | 475.1163
1997-10-26 | 6.5 | 23.8 | 11.305 | 131.1113 | 398.7269 | -22819.4444 | 23349.2826 | 773.7 | 773.7 | 676.0299 | 86400 | 4.7919 | 0.0047919 | 293.9464 | 0.0065 | -0.372 | 131.1113 | 23055.3362 | 0.19695 | 25.8229 | 2231.0955 | 11.5133 | 475.1163
1997-10-27 | 12.69 | 22.105 | 11.4135 | 137.5106 | 778.4375 | 6655.6713 | -5739.7232 | 732.2812 | 732.2812 | 711.1375 | 86400 | 4.4506 | 0.0044506 | 273.012 | 0.01269 | 0.1085 | 137.5106 | -6012.7352 | 0.21155 | 29.0901 | 2513.3814 | 11.4926 | 475.1163
1997-10-28 | 4.02 | 22.365 | 11.164 | 157.4569 | 246.5972 | -15304.9769 | 15709.031 | 835.2256 | 835.2256 | 714.8786 | 86400 | 4.503 | 0.004503 | 276.2232 | 0.00402 | -0.2495 | 157.4569 | 15432.8079 | 0.25921 | 40.8139 | 3526.325 | 11.4011 | 475.1163
1997-10-29 | 4.13 | 23.025 | 11.2085 | 146.2811 | 253.3449 | 2729.7454 | -2330.1193 | 814.7596 | 814.7596 | 757.0833 | 86400 | 4.6358 | 0.0046358 | 284.3746 | 0.00413 | 0.0445 | 146.2811 | -2614.4939 | 0.23211 | 33.9527 | 2933.5169 | 11.3466 | 475.1163
1997-10-30 | 4.19 | 23.42 | 11.6785 | 193.0756 | 257.0255 | 28831.0185 | -28380.9174 | 647.8294 | 647.8294 | 782.7279 | 86400 | 4.7154 | 0.0047154 | 289.2531 | 0.00419 | 0.47 | 193.0756 | -28670.1705 | 0.35196 | 67.9552 | 5871.3306 | 11.4399 | 475.1163
1997-10-31 | 9.38 | 23.085 | 11.812 | 136.3189 | 575.3935 | 8189.2361 | -7477.5236 | 612.3565 | 612.3565 | 737.4344 | 86400 | 4.6479 | 0.0046479 | 285.1157 | 0.00938 | 0.1335 | 136.3189 | -7762.6393 | 0.2088 | 28.4639 | 2459.2823 | 11.5486 | 475.1163
1997-11-01 | 4.49 | 24.16 | 11.6735 | 100.9934 | 275.4282 | -8495.9491 | 8872.3708 | 649.2394 | 649.2394 | 693.0323 | 86400 | 4.8644 | 0.0048644 | 298.3926 | 0.00449 | -0.1385 | 100.9934 | 8573.9781 | 0.13315 | 13.4474 | 1161.8521 | 11.5848 | 475.1163
1997-11-02 | 11.49 | 22.58 | 11.781 | 159.9079 | 704.8264 | 6594.3287 | -5729.5944 | 620.2372 | 620.2372 | 678.9313 | 86400 | 4.5462 | 0.0045462 | 278.8786 | 0.01149 | 0.1075 | 159.9079 | -6008.473 | 0.26528 | 42.4208 | 3665.1571 | 11.6474 | 475.1163
1997-11-03 | 13.56 | 22.905 | 11.356 | 170.6643 | 831.8056 | -26070.6019 | 27073.0717 | 753.6533 | 753.6533 | 654.0914 | 86400 | 4.6117 | 0.0046117 | 282.8925 | 0.01356 | -0.425 | 170.6643 | 26790.1792 | 0.29249 | 49.9184 | 4312.9496 | 11.5748 | 475.1163
1997-11-04 | 3.76 | 23.8 | 11.539 | 121.5997 | 230.6481 | 11225.6944 | -10873.4465 | 689.6582 | 689.6582 | 690.6298 | 86400 | 4.7919 | 0.0047919 | 293.9464 | 0.00376 | 0.183 | 121.5997 | -11167.3929 | 0.17592 | 21.3912 | 1848.2024 | 11.5655 | 475.1163
1997-11-05 | 5.7 | 23.225 | 11.352 | 100.4319 | 349.6528 | -11471.0648 | 11921.1495 | 755.1874 | 755.1874 | 688.0352 | 86400 | 4.6761 | 0.0046761 | 286.8447 | 0.0057 | -0.187 | 100.4319 | 11634.3047 | 0.13204 | 13.2612 | 1145.7688 | 11.5072 | 475.1163
1997-11-06 | 5.17 | 23.39 | 11.937 | 141.8782 | 317.1412 | 35885.4167 | -35426.3972 | 582.5419 | 582.5419 | 717.1444 | 86400 | 4.7093 | 0.0047093 | 288.8826 | 0.00517 | 0.585 | 141.8782 | -35715.2798 | 0.22171 | 31.4553 | 2717.7357 | 11.6296 | 475.1163
1997-11-07 | 3.47 | 24.49 | 11.0265 | 157.2965 | 212.8588 | -55852.4306 | 56222.5859 | 905.639 | 905.639 | 659.5885 | 86400 | 4.9308 | 0.0049308 | 302.4684 | 0.00347 | -0.9105 | 157.2965 | 55920.1175 | 0.25881 | 40.7101 | 3517.3519 | 11.4611 | 475.1163
1997-11-08 | 7.54 | 23.825 | 11.3575 | 165.4955 | 462.5231 | 20304.3981 | -19676.3795 | 753.0797 | 753.0797 | 749.6941 | 86400 | 4.7969 | 0.0047969 | 294.2552 | 0.00754 | 0.331 | 165.4955 | -19970.6347 | 0.27931 | 46.2242 | 3993.7726 | 11.4346 | 475.1163
1997-11-09 | 3.7 | 22.855 | 11.542 | 123.1834 | 226.9676 | 11317.7083 | -10967.5574 | 688.7009 | 688.7009 | 753.0815 | 86400 | 4.6016 | 0.0046016 | 282.275 | 0.0037 | 0.1845 | 123.1834 | -11249.8323 | 0.17936 | 22.0945 | 1908.9661 | 11.464 | 475.1163
1997-11-10 | 3.86 | 21.885 | 11.417 | 158.8485 | 236.7824 | -7667.8241 | 8063.455 | 731.02 | 731.02 | 729.422 | 86400 | 4.4063 | 0.0044063 | 270.2948 | 0.00386 | -0.125 | 158.8485 | 7793.1601 | 0.26265 | 41.7217 | 3604.7533 | 11.451 | 475.1163
1997-11-11 | 1.37 | 22.205 | 11.7005 | 162.6143 | 84.0394 | 17390.625 | -17143.9714 | 641.6988 | 641.6988 | 733.0531 | 86400 | 4.4707 | 0.0044707 | 274.247 | 0.00137 | 0.2835 | 162.6143 | -17418.2184 | 0.27205 | 44.2385 | 3822.2081 | 11.5195 | 475.1163
1997-11-12 | 9.79 | 22.855 | 11.0945 | 137.3532 | 600.544 | -37173.6111 | 37911.5083 | 869.3683 | 869.3683 | 693.7009 | 86400 | 4.6016 | 0.0046016 | 282.275 | 0.00979 | -0.606 | 137.3532 | 37629.2333 | 0.21118 | 29.0069 | 2506.1961 | 11.4045 | 475.1163
1997-11-13 | 19.98 | 21.985 | 11.852 | 148.0665 | 1225.625 | 46467.0139 | -45093.3224 | 602.4837 | 602.4837 | 763.4788 | 86400 | 4.4264 | 0.0044264 | 271.5299 | 0.01998 | 0.7575 | 148.0665 | -45364.8523 | 0.23637 | 34.9982 | 3023.8478 | 11.5415 | 475.1163
1997-11-14 | 14.82 | 22.545 | 11.2805 | 190.8427 | 909.0972 | -35057.2917 | 36157.2316 | 783.7209 | 783.7209 | 701.7137 | 86400 | 4.5392 | 0.0045392 | 278.4463 | 0.01482 | -0.5715 | 190.8427 | 35878.7853 | 0.34587 | 66.0074 | 5703.0434 | 11.477 | 475.1163
1997-11-15 | 5.85 | 22.53 | 11.6685 | 163.1218 | 358.8542 | 23800.9259 | -23278.95 | 650.6556 | 650.6556 | 734.5805 | 86400 | 4.5362 | 0.0045362 | 278.261 | 0.00585 | 0.388 | 163.1218 | -23557.211 | 0.27332 | 44.5845 | 3852.103 | 11.5323 | 475.1163
1997-11-16 | 3.75 | 21.755 | 11.6645 | 160.6459 | 230.0347 | -245.3704 | 636.051 | 651.7931 | 651.7931 | 705.6017 | 86400 | 4.3801 | 0.0043801 | 268.6892 | 0.00375 | -0.004 | 160.6459 | 367.3618 | 0.26712 | 42.9119 | 3707.5917 | 11.5701 | 475.1163
1997-11-17 | 2.57 | 23.135 | 10.8385 | 177.7992 | 157.6505 | -50668.9815 | 51004.4311 | 1024.0787 | 1024.0787 | 674.2096 | 86400 | 4.658 | 0.004658 | 285.7332 | 0.00257 | -0.826 | 177.7992 | 50718.6979 | 0.31103 | 55.3004 | 4777.9573 | 11.3641 | 475.1163
1997-11-18 | 2.41 | 22.71 | 11.799 | 174.1473 | 147.8356 | 58919.5602 | -58597.5772 | 615.6364 | 615.6364 | 808.9383 | 86400 | 4.5724 | 0.0045724 | 280.4841 | 0.00241 | 0.9605 | 174.1473 | -58878.0613 | 0.30149 | 52.5045 | 4536.3853 | 11.4844 | 475.1163
1997-11-19 | 4.1 | 23.51 | 11.781 | 145.322 | 251.5046 | -1104.1667 | 1500.9933 | 620.2372 | 620.2372 | 742.1238 | 86400 | 4.7335 | 0.0047335 | 290.3647 | 0.0041 | -0.018 | 145.322 | 1210.6286 | 0.22983 | 33.3989 | 2885.6664 | 11.5678 | 475.1163
1997-11-20 | 11.01 | 22.68 | 10.9375 | 107.4655 | 675.3819 | -51742.4769 | 52525.3243 | 958.0368 | 958.0368 | 688.4457 | 86400 | 4.5664 | 0.0045664 | 280.1136 | 0.01101 | -0.8435 | 107.4655 | 52245.2107 | 0.14615 | 15.7064 | 1357.0342 | 11.3957 | 475.1163
1997-11-21 | 11.95 | 21.205 | 10.7715 | 140.7268 | 733.044 | -10182.8704 | 11056.6411 | 1074.293 | 1074.293 | 777.3993 | 86400 | 4.2694 | 0.0042694 | 261.8964 | 0.01195 | -0.166 | 140.7268 | 10794.7448 | 0.21901 | 30.821 | 2662.9304 | 11.2246 | 475.1163
1997-11-22 | 13.02 | 22.65 | 11.6135 | 97.3587 | 798.6806 | 51650.463 | -50754.4237 | 666.6591 | 666.6591 | 893.8328 | 86400 | 4.5603 | 0.0045603 | 279.7431 | 0.01302 | 0.842 | 97.3587 | -51034.1668 | 0.12603 | 12.2699 | 1060.1183 | 11.3369 | 475.1163
1997-11-23 | 3.53 | 23.02 | 11.5265 | 109.2308 | 216.5394 | -5336.8056 | 5662.5757 | 693.6761 | 693.6761 | 814.5654 | 86400 | 4.6348 | 0.0046348 | 284.3129 | 0.00353 | -0.087 | 109.2308 | 5378.2629 | 0.14977 | 16.3594 | 1413.4511 | 11.3876 | 475.1163
1997-11-24 | 4.21 | 22.72 | 11.5775 | 150.3123 | 258.2523 | 3128.4722 | -2719.9076 | 677.5749 | 677.5749 | 773.4347 | 86400 | 4.5744 | 0.0045744 | 280.6077 | 0.00421 | 0.051 | 150.3123 | -3000.5152 | 0.24177 | 36.3405 | 3139.8174 | 11.4399 | 475.1163
1997-11-25 | 10.47 | 23.635 | 11.4315 | 183.5511 | 642.2569 | -8956.0185 | 9781.8265 | 725.8416 | 725.8416 | 738.7152 | 86400 | 4.7587 | 0.0047587 | 291.9085 | 0.01047 | -0.146 | 183.5511 | 9489.918 | 0.32624 | 59.882 | 5173.8054 | 11.4418 | 475.1163
1997-11-26 | 13.41 | 23.115 | 11.541 | 89.2805 | 822.6042 | 6717.0139 | -5805.1292 | 689.0197 | 689.0197 | 735.5458 | 86400 | 4.654 | 0.004654 | 285.4862 | 0.01341 | 0.1095 | 89.2805 | -6090.6154 | 0.11067 | 9.8809 | 853.7081 | 11.475 | 475.1163
1997-11-27 | 1.57 | 22.905 | 11.721 | 150.548 | 96.3079 | 11041.6667 | -10794.8108 | 636.0913 | 636.0913 | 721.3274 | 86400 | 4.6117 | 0.0046117 | 282.8925 | 0.00157 | 0.18 | 150.548 | -11077.7033 | 0.24234 | 36.4831 | 3152.1394 | 11.5421 | 475.1163
1997-11-28 | 3.95 | 23.49 | 11.29 | 134.9737 | 242.3032 | -26438.6574 | 26815.9343 | 779.8041 | 779.8041 | 686.98 | 86400 | 4.7295 | 0.0047295 | 290.1177 | 0.00395 | -0.431 | 134.9737 | 26525.8166 | 0.20572 | 27.7669 | 2399.0566 | 11.4711 | 475.1163
1997-11-29 | 7.48 | 22.965 | 11.429 | 150.1025 | 458.8426 | 8526.6204 | -7917.6753 | 726.7291 | 726.7291 | 720.8185 | 86400 | 4.6238 | 0.0046238 | 283.6336 | 0.00748 | 0.139 | 150.1025 | -8201.3089 | 0.24126 | 36.2138 | 3128.8688 | 11.4613 | 475.1163
1997-11-30 | 2.81 | 23.095 | 11.117 | 182.0602 | 172.3727 | -19138.8889 | 19493.3218 | 858.0083 | 858.0083 | 718.3298 | 86400 | 4.6499 | 0.0046499 | 285.2392 | 0.00281 | -0.312 | 182.0602 | 19208.0826 | 0.32227 | 58.6734 | 5069.3854 | 11.3632 | 475.1163
1997-12-01 | 2.29 | 23.76 | 11.45 | 115.3131 | 140.4745 | 20427.0833 | -20171.2957 | 719.3421 | 719.3421 | 771.2764 | 86400 | 4.7838 | 0.0047838 | 293.4524 | 0.00229 | 0.333 | 115.3131 | -20464.748 | 0.16245 | 18.7327 | 1618.5077 | 11.3842 | 475.1163
1997-12-02 | 5.3 | 23.42 | 11.46 | 121.2366 | 325.1157 | 613.4259 | -167.0736 | 715.8779 | 715.8779 | 753.4875 | 86400 | 4.7154 | 0.0047154 | 289.2531 | 0.0053 | 0.01 | 121.2366 | -456.3268 | 0.17513 | 21.2319 | 1834.4327 | 11.4047 | 475.1163
1997-12-03 | 6.26 | 23.17 | 11.46 | 126.3183 | 384.0046 | 0 | 510.3229 | 715.8779 | 715.8779 | 740.5186 | 86400 | 4.665 | 0.004665 | 286.1655 | 0.00626 | 0 | 126.3183 | 224.1575 | 0.18625 | 23.5272 | 2032.7482 | 11.4204 | 475.1163
1997-12-04 | 9.71 | 23.8 | 11.48 | 115.7238 | 595.6366 | 1226.8519 | -515.4915 | 709.0502 | 709.0502 | 732.2573 | 86400 | 4.7919 | 0.0047919 | 293.9464 | 0.00971 | 0.02 | 115.7238 | -809.4378 | 0.16332 | 18.9 | 1632.9572 | 11.4398 | 475.1163
1997-12-05 | 11.83 | 23.9 | 11.495 | 149.1613 | 725.6829 | 920.1389 | -45.2947 | 704.0156 | 704.0156 | 724.4284 | 86400 | 4.812 | 0.004812 | 295.1815 | 0.01183 | 0.015 | 149.1613 | -340.4762 | 0.23899 | 35.6488 | 3080.0546 | 11.46 | 475.1163
1997-12-06 | 25.31 | 22.62 | 11.535 | 147.417 | 1552.581 | 2453.7037 | -753.7057 | 690.9387 | 690.9387 | 717.8405 | 86400 | 4.5543 | 0.0045543 | 279.3726 | 0.02531 | 0.04 | 147.417 | -1033.0782 | 0.23481 | 34.6157 | 2990.7969 | 11.4958 | 475.1163
1997-12-07 | 8.03 | 22.68 | 11.555 | 102.696 | 492.581 | 1226.8519 | -631.5749 | 684.5837 | 684.5837 | 708.7831 | 86400 | 4.5664 | 0.0045664 | 280.1136 | 0.00803 | 0.02 | 102.696 | -911.6885 | 0.13653 | 14.0213 | 1211.4386 | 11.5144 | 475.1163
1997-12-08 | 9.25 | 21.05 | 11.58 | 136.874 | 567.419 | 1533.5648 | -829.2719 | 676.8051 | 676.8051 | 700.7067 | 86400 | 4.2382 | 0.0042382 | 259.982 | 0.00925 | 0.025 | 136.874 | -1089.2539 | 0.21008 | 28.7545 | 2484.3914 | 11.5364 | 475.1163
1997-12-09 | 3.39 | 22.975 | 11.645 | 142.5372 | 207.9514 | 3987.2685 | -3636.78 | 657.3969 | 657.3969 | 693.134 | 86400 | 4.6258 | 0.0046258 | 283.7571 | 0.00339 | 0.065 | 142.5372 | -3920.537 | 0.22325 | 31.8218 | 2749.4018 | 11.5664 | 475.1163
1997-12-10 | 3.41 | 23.52 | 11.655 | 159.6114 | 209.1782 | 613.4259 | -244.6362 | 654.511 | 654.511 | 680.9104 | 86400 | 4.7355 | 0.0047355 | 290.4882 | 0.00341 | 0.01 | 159.6114 | -535.1244 | 0.26455 | 42.2245 | 3648.1941 | 11.5911 | 475.1163
1997-12-11 | 10.4 | 22.92 | 11.665 | 150.5387 | 637.963 | 613.4259 | 175.0757 | 651.6507 | 651.6507 | 671.9058 | 86400 | 4.6147 | 0.0046147 | 283.0778 | 0.0104 | 0.01 | 150.5387 | -108.0021 | 0.24231 | 36.4774 | 3151.6513 | 11.6171 | 475.1163
1997-12-12 | 4.69 | 23.28 | 11.71 | 105.3007 | 287.6968 | 2760.4167 | -2367.4192 | 639.0878 | 639.0878 | 665.3545 | 86400 | 4.6872 | 0.0046872 | 287.524 | 0.00469 | 0.045 | 105.3007 | -2654.9432 | 0.14176 | 14.9273 | 1289.723 | 11.6439 | 475.1163
1997-12-13 | 8.19 | 21.575 | 11.71 | 109.793 | 502.3958 | 0 | 612.1889 | 639.0878 | 639.0878 | 656.297 | 86400 | 4.3439 | 0.0043439 | 266.4661 | 0.00819 | 0 | 109.793 | 345.7228 | 0.15093 | 16.5707 | 1431.7091 | 11.6662 | 475.1163
1997-12-14 | 5 | 23.89 | 11.75 | 112.6893 | 306.713 | 2453.7037 | -2034.3015 | 628.3269 | 628.3269 | 650.7339 | 86400 | 4.81 | 0.00481 | 295.058 | 0.005 | 0.04 | 112.6893 | -2329.3594 | 0.15694 | 17.6852 | 1528.0029 | 11.6912 | 475.1163
1997-12-15 | 9.64 | 23.645 | 11.765 | 105.7879 | 591.3426 | 920.1389 | -223.0084 | 624.3859 | 624.3859 | 643.1432 | 86400 | 4.7607 | 0.0047607 | 292.032 | 0.00964 | 0.015 | 105.7879 | -515.0405 | 0.14274 | 15.1006 | 1304.6903 | 11.7168 | 475.1163
1997-12-16 | 0.7 | 23.97 | 11.77 | 155.441 | 42.9398 | 306.713 | -108.3322 | 623.0834 | 623.0834 | 636.7201 | 86400 | 4.8261 | 0.0048261 | 296.046 | 0.0007 | 0.005 | 155.441 | -404.3782 | 0.25425 | 39.5201 | 3414.5362 | 11.731 | 475.1163
1997-12-17 | 2.38 | 23.705 | 11.795 | 108.6935 | 145.9954 | 1533.5648 | -1278.876 | 616.6528 | 616.6528 | 632.2395 | 86400 | 4.7728 | 0.0047728 | 292.7731 | 0.00238 | 0.025 | 108.6935 | -1571.6491 | 0.14867 | 16.1589 | 1396.132 | 11.7491 | 475.1163
1997-12-18 | 10.84 | 22.61 | 11.8 | 148.2463 | 664.9537 | 306.713 | 506.487 | 615.3828 | 615.3828 | 626.9086 | 86400 | 4.5523 | 0.0045523 | 279.2491 | 0.01084 | 0.005 | 148.2463 | 227.238 | 0.2368 | 35.1046 | 3033.0347 | 11.7704 | 475.1163
1997-12-19 | 1.33 | 22.5 | 11.795 | 122.4151 | 81.5856 | -306.713 | 510.7137 | 616.6528 | 616.6528 | 622.8904 | 86400 | 4.5301 | 0.0045301 | 277.8905 | 0.00133 | -0.005 | 122.4151 | 232.8232 | 0.17769 | 21.7516 | 1879.3405 | 11.7773 | 475.1163
1997-12-20 | 2.65 | 23.11 | 11.81 | 118.4946 | 162.5579 | 920.1389 | -639.0864 | 612.8588 | 612.8588 | 620.8703 | 86400 | 4.653 | 0.004653 | 285.4244 | 0.00265 | 0.015 | 118.4946 | -924.5108 | 0.16922 | 20.0517 | 1732.4638 | 11.7874 | 475.1163
1997-12-21 | 2.03 | 24.66 | 11.83 | 96.8996 | 124.5255 | 1226.8519 | -1005.4268 | 607.8733 | 607.8733 | 618.2796 | 86400 | 4.965 | 0.004965 | 304.568 | 0.00203 | 0.02 | 96.8996 | -1309.9948 | 0.12514 | 12.1258 | 1047.6658 | 11.7994 | 475.1163
1997-12-22 | 1.65 | 24.165 | 11.83 | 153.0743 | 101.2153 | 0 | 254.2896 | 607.8733 | 607.8733 | 614.6912 | 86400 | 4.8654 | 0.0048654 | 298.4544 | 0.00165 | 0 | 153.0743 | -44.1648 | 0.24846 | 38.0329 | 3286.0453 | 11.8087 | 475.1163
1997-12-23 | 1.8 | 24.03 | 11.83 | 145.9011 | 110.4167 | 0 | 256.3178 | 607.8733 | 607.8733 | 612.3402 | 86400 | 4.8382 | 0.0048382 | 296.7871 | 0.0018 | 0 | 145.9011 | -40.4693 | 0.2312 | 33.7327 | 2914.5016 | 11.8155 | 475.1163
1997-12-24 | 1.3 | 23.94 | 11.835 | 191.6903 | 79.7454 | 306.713 | -35.2773 | 606.6398 | 606.6398 | 610.8424 | 86400 | 4.8201 | 0.0048201 | 295.6755 | 0.0013 | 0.005 | 191.6903 | -330.9528 | 0.34818 | 66.7428 | 5766.5802 | 11.822 | 475.1163
1997-12-25 | 5.36 | 22.98 | 11.85 | 181.8483 | 328.7963 | 920.1389 | -409.4942 | 602.9696 | 602.9696 | 609.5198 | 86400 | 4.6268 | 0.0046268 | 283.8188 | 0.00536 | 0.015 | 181.8483 | -693.3131 | 0.32171 | 58.5029 | 5054.6516 | 11.8339 | 475.1163
1997-12-26 | 7.74 | 22.435 | 11.875 | 93.4164 | 474.7917 | 1533.5648 | -965.3568 | 596.9519 | 596.9519 | 607.4686 | 86400 | 4.5171 | 0.0045171 | 277.0877 | 0.00774 | 0.025 | 93.4164 | -1242.4445 | 0.11845 | 11.0653 | 956.0384 | 11.8503 | 475.1163
1997-12-27 | 3.31 | 23.36 | 11.865 | 176.3381 | 203.044 | -613.4259 | 992.808 | 599.3443 | 599.3443 | 603.7597 | 86400 | 4.7033 | 0.0047033 | 288.5121 | 0.00331 | -0.01 | 176.3381 | 704.2959 | 0.3072 | 54.1713 | 4680.4045 | 11.8571 | 475.1163
1997-12-28 | 3.33 | 23.125 | 11.88 | 162.0696 | 204.2708 | 920.1389 | -553.7985 | 595.763 | 595.763 | 602.3606 | 86400 | 4.656 | 0.004656 | 285.6097 | 0.00333 | 0.015 | 162.0696 | -839.4082 | 0.27068 | 43.869 | 3790.2822 | 11.8661 | 475.1163
1997-12-29 | 2.41 | 24.475 | 11.9 | 142.1645 | 147.8356 | 1226.8519 | -936.8517 | 591.0551 | 591.0551 | 600.2479 | 86400 | 4.9278 | 0.0049278 | 302.2831 | 0.00241 | 0.02 | 142.1645 | -1239.1348 | 0.22238 | 31.6142 | 2731.4675 | 11.8771 | 475.1163
1997-12-30 | 0.03 | 24.065 | 11.89 | 119.4472 | 1.8403 | -613.4259 | 734.7134 | 593.3996 | 593.3996 | 596.9971 | 86400 | 4.8452 | 0.0048452 | 297.2193 | 3e-05 | -0.01 | 119.4472 | 437.4941 | 0.17126 | 20.4571 | 1767.4934 | 11.8804 | 475.1163
1997-12-31 | 0.28 | 23.925 | 11.905 | 158.8576 | 17.1759 | 920.1389 | -744.1053 | 589.8899 | 589.8899 | 595.8776 | 86400 | 4.817 | 0.004817 | 295.4902 | 0.00028 | 0.015 | 158.8576 | -1039.5955 | 0.26267 | 41.7277 | 3605.2729 | 11.8877 | 475.1163
1998-01-01 | 5.87 | 24.82 | 11.905 | 85.1552 | 360.081 | 0 | 445.2362 | 589.8899 | 589.8899 | 593.8129 | 86400 | 4.9972 | 0.0049972 | 306.5441 | 0.00587 | 0 | 85.1552 | 138.6921 | 0.10309 | 8.7787 | 758.4828 | 11.8961 | 475.1163
1998-01-02 | 8.98 | 24.695 | 11.905 | 145.7192 | 550.8565 | 0 | 696.5757 | 589.8899 | 589.8899 | 592.4601 | 86400 | 4.9721 | 0.0049721 | 305.0003 | 0.00898 | 0 | 145.7192 | 391.5754 | 0.23077 | 33.6276 | 2905.4263 | 11.9051 | 475.1163
1998-01-03 | 12.69 | 22.195 | 11.935 | 132.8898 | 778.4375 | 1840.2778 | -928.9504 | 582.9957 | 582.9957 | 591.8116 | 86400 | 4.4687 | 0.0044687 | 274.1235 | 0.01269 | 0.03 | 132.8898 | -1203.074 | 0.20097 | 26.7075 | 2307.5291 | 11.9229 | 475.1163
1998-01-04 | 22.13 | 23.085 | 11.93 | 124.6653 | 1357.5116 | -306.713 | 1788.8898 | 584.1334 | 584.1334 | 588.7324 | 86400 | 4.6479 | 0.0046479 | 285.1157 | 0.02213 | -0.005 | 124.6653 | 1503.7742 | 0.18261 | 22.765 | 1966.897 | 11.9408 | 475.1163
1998-01-05 | 12.83 | 23.045 | 11.945 | 105.2658 | 787.0255 | 920.1389 | -27.8476 | 580.7339 | 580.7339 | 587.2638 | 86400 | 4.6399 | 0.0046399 | 284.6216 | 0.01283 | 0.015 | 105.2658 | -312.4692 | 0.14169 | 14.915 | 1288.6534 | 11.951 | 475.1163
1998-01-06 | 0.96 | 24.585 | 11.95 | 95.1419 | 58.8889 | 306.713 | -152.6821 | 579.6097 | 579.6097 | 585.0508 | 86400 | 4.9499 | 0.0049499 | 303.6417 | 0.00096 | 0.005 | 95.1419 | -456.3238 | 0.12175 | 11.5834 | 1000.8015 | 11.9509 | 475.1163
1998-01-07 | 5.52 | 24.145 | 11.94 | 187.2843 | 338.6111 | -613.4259 | 1139.3214 | 581.8626 | 581.8626 | 583.0969 | 86400 | 4.8613 | 0.0048613 | 298.2074 | 0.00552 | -0.01 | 187.2843 | 841.114 | 0.33625 | 62.9735 | 5440.9096 | 11.9523 | 475.1163
1998-01-08 | 0.74 | 23.93 | 11.95 | 88.1106 | 45.3935 | 613.4259 | -479.9218 | 579.6097 | 579.6097 | 582.749 | 86400 | 4.8181 | 0.0048181 | 295.552 | 0.00074 | 0.01 | 88.1106 | -775.4738 | 0.1085 | 9.5604 | 826.0159 | 11.9516 | 475.1163
1998-01-09 | 1.39 | 24.5 | 11.955 | 83.4249 | 85.2662 | 306.713 | -138.0218 | 578.4899 | 578.4899 | 581.7051 | 86400 | 4.9328 | 0.0049328 | 302.5919 | 0.00139 | 0.005 | 83.4249 | -440.6137 | 0.099965 | 8.3396 | 720.5393 | 11.9528 | 475.1163
1998-01-10 | 8.48 | 24.025 | 11.965 | 135.7971 | 520.1852 | 613.4259 | 42.5564 | 576.2634 | 576.2634 | 580.6732 | 86400 | 4.8372 | 0.0048372 | 296.7253 | 0.00848 | 0.01 | 135.7971 | -254.1689 | 0.20761 | 28.1923 | 2435.8159 | 11.9623 | 475.1163
1998-01-11 | 0.74 | 23.58 | 11.96 | 132.8363 | 45.3935 | -306.713 | 484.9428 | 577.3744 | 577.3744 | 579.1142 | 86400 | 4.7476 | 0.0047476 | 291.2292 | 0.00074 | -0.005 | 132.8363 | 193.7136 | 0.20085 | 26.6806 | 2305.2078 | 11.9621 | 475.1163
1998-01-12 | 0.28 | 24.82 | 11.95 | 142.6433 | 17.1759 | -613.4259 | 773.2451 | 579.6097 | 579.6097 | 578.4372 | 86400 | 4.9972 | 0.0049972 | 306.5441 | 0.00028 | -0.01 | 142.6433 | 466.701 | 0.2235 | 31.881 | 2754.5199 | 11.9588 | 475.1163
1998-01-13 | 0.17 | 23.45 | 11.96 | 172.2289 | 10.4282 | 613.4259 | -430.7688 | 577.3744 | 577.3744 | 578.9186 | 86400 | 4.7214 | 0.0047214 | 289.6237 | 0.00017 | 0.01 | 172.2289 | -720.3925 | 0.29653 | 51.0704 | 4412.4806 | 11.9597 | 475.1163
1998-01-14 | 0.32667 | 22.76 | 11.965 | 121.6171 | 20.0386 | 306.713 | -165.0573 | 576.2634 | 576.2634 | 578.4244 | 86400 | 4.5825 | 0.0045825 | 281.1017 | 0.00032667 | 0.005 | 121.6171 | -446.159 | 0.17595 | 21.3989 | 1848.8614 | 11.9613 | 475.1163
1998-01-15 | 0.48333 | 22.94 | 11.94 | 154.2339 | 29.6489 | -1533.5648 | 1717.4476 | 581.8626 | 581.8626 | 577.4862 | 86400 | 4.6187 | 0.0046187 | 283.3248 | 0.00048333 | -0.025 | 154.2339 | 1434.1228 | 0.25129 | 38.7573 | 3348.6313 | 11.956 | 475.1163
1998-01-16 | 0.64 | 22.685 | 11.945 | 117.955 | 39.2593 | 306.713 | -149.4987 | 580.7339 | 580.7339 | 579.0342 | 86400 | 4.5674 | 0.0045674 | 280.1754 | 0.00064 | 0.005 | 117.955 | -429.6741 | 0.16807 | 19.8242 | 1712.8076 | 11.9532 | 475.1163
1998-01-17 | 1.56 | 23.13 | 11.96 | 128.7072 | 95.6944 | 920.1389 | -695.7372 | 577.3744 | 577.3744 | 579.7362 | 86400 | 4.657 | 0.004657 | 285.6714 | 0.00156 | 0.015 | 128.7072 | -981.4087 | 0.19156 | 24.6554 | 2130.223 | 11.9561 | 475.1163
1998-01-18 | 2.19 | 23.565 | 11.96 | 174.8594 | 134.3403 | 0 | 309.1997 | 577.3744 | 577.3744 | 578.9218 | 86400 | 4.7446 | 0.0047446 | 291.044 | 0.00219 | 0 | 174.8594 | 18.1557 | 0.30335 | 53.0428 | 4582.8974 | 11.9591 | 475.1163
1998-01-19 | 1.94 | 24.715 | 11.96 | 151.1685 | 119.0046 | 0 | 270.1732 | 577.3744 | 577.3744 | 578.3882 | 86400 | 4.9761 | 0.0049761 | 305.2473 | 0.00194 | 0 | 151.1685 | -35.0741 | 0.24384 | 36.8602 | 3184.7212 | 11.9607 | 475.1163
1998-01-20 | 2.73 | 24.105 | 11.97 | 172.7179 | 167.4653 | 613.4259 | -273.2427 | 575.1567 | 575.1567 | 578.1151 | 86400 | 4.8533 | 0.0048533 | 297.7134 | 0.00273 | 0.01 | 172.7179 | -570.9561 | 0.29779 | 51.4337 | 4443.8693 | 11.9655 | 475.1163
1998-01-21 | 0.1 | 23.625 | 11.965 | 176.2039 | 6.1343 | -306.713 | 489.0512 | 576.2634 | 576.2634 | 577.0568 | 86400 | 4.7566 | 0.0047566 | 291.785 | 0.0001 | -0.005 | 176.2039 | 197.2661 | 0.30685 | 54.0684 | 4671.5061 | 11.9658 | 475.1163
1998-01-22 | 0.02 | 24.51 | 11.965 | 176.1566 | 1.2269 | 0 | 177.3835 | 576.2634 | 576.2634 | 576.7832 | 86400 | 4.9348 | 0.0049348 | 302.7154 | 2e-05 | 0 | 176.1566 | -125.3319 | 0.30673 | 54.032 | 4668.3689 | 11.9659 | 475.1163
1998-01-23 | 0.0175 | 24.58 | 11.975 | 118.3261 | 1.0735 | 613.4259 | -494.0263 | 574.0543 | 574.0543 | 576.6801 | 86400 | 4.9489 | 0.0049489 | 303.5799 | 1.75e-05 | 0.01 | 118.3261 | -797.6063 | 0.16886 | 19.9805 | 1726.3118 | 11.968 | 475.1163
1998-01-24 | 0.015 | 24.965 | 11.975 | 128.5743 | 0.92014 | 0 | 129.4945 | 574.0543 | 574.0543 | 575.7747 | 86400 | 5.0264 | 0.0050264 | 308.3349 | 1.5e-05 | 0 | 128.5743 | -178.8405 | 0.19126 | 24.5918 | 2124.7282 | 11.9696 | 475.1163
1998-01-25 | 0.0125 | 25.27 | 11.97 | 140.4701 | 0.76678 | -306.713 | 447.9498 | 575.1567 | 575.1567 | 575.1434 | 86400 | 5.0878 | 0.0050878 | 312.1019 | 1.25e-05 | -0.005 | 140.4701 | 135.8479 | 0.21841 | 30.6806 | 2650.8029 | 11.9695 | 475.1163
1998-01-26 | 0.01 | 24.825 | 11.98 | 183.2699 | 0.61343 | 613.4259 | -429.5426 | 572.9561 | 572.9561 | 575.2239 | 86400 | 4.9983 | 0.0049983 | 306.6059 | 1e-05 | 0.01 | 183.2699 | -736.1485 | 0.32549 | 59.6529 | 5154.0147 | 11.9728 | 475.1163
1998-01-27 | 0.58 | 24.885 | 11.97 | 162.8511 | 35.5787 | -613.4259 | 811.8557 | 575.1567 | 575.1567 | 574.366 | 86400 | 5.0103 | 0.0050103 | 307.3469 | 0.00058 | -0.01 | 162.8511 | 504.5089 | 0.27264 | 44.3998 | 3836.1421 | 11.9726 | 475.1163
1998-01-28 | 1.58 | 25.675 | 11.97 | 153.7672 | 96.9213 | 0 | 250.6885 | 575.1567 | 575.1567 | 574.6386 | 86400 | 5.1694 | 0.0051694 | 317.1039 | 0.00158 | 0 | 153.7672 | -66.4155 | 0.25015 | 38.4648 | 3323.3562 | 11.9729 | 475.1163
1998-01-29 | 1.49 | 25.945 | 11.98 | 100.8706 | 91.4005 | 613.4259 | -421.1548 | 572.9561 | 572.9561 | 574.8932 | 86400 | 5.2238 | 0.0052238 | 320.4386 | 0.00149 | 0.01 | 100.8706 | -741.5935 | 0.13291 | 13.4065 | 1158.3225 | 11.9752 | 475.1163
1998-01-30 | 0.29 | 24.325 | 11.975 | 110.433 | 17.7894 | -306.713 | 434.9353 | 574.0543 | 574.0543 | 574.1874 | 86400 | 4.8976 | 0.0048976 | 300.4305 | 0.00029 | -0.005 | 110.433 | 134.5048 | 0.15225 | 16.8132 | 1452.6627 | 11.9749 | 475.1163
1998-01-31 | 0.45 | 24.325 | 11.975 | 209.5294 | 27.6042 | 0 | 237.1336 | 574.0543 | 574.0543 | 574.1415 | 86400 | 4.8976 | 0.0048976 | 300.4305 | 0.00045 | 0 | 209.5294 | -63.2969 | 0.3979 | 83.3713 | 7203.2836 | 11.976 | 475.1163
1998-02-01 | 0.38 | 26.125 | 11.975 | 152.537 | 23.3102 | 0 | 175.8472 | 574.0543 | 574.0543 | 574.1114 | 86400 | 5.26 | 0.00526 | 322.6617 | 0.00038 | 0 | 152.537 | -146.8146 | 0.24715 | 37.7001 | 3257.2844 | 11.9758 | 475.1163
1998-02-02 | 0.19 | 26.39 | 11.98 | 124.2715 | 11.6551 | 306.713 | -170.7863 | 572.9561 | 572.9561 | 574.1296 | 86400 | 5.3134 | 0.0053134 | 325.9347 | 0.00019 | 0.005 | 124.2715 | -496.721 | 0.18174 | 22.5857 | 1951.4027 | 11.9766 | 475.1163
1998-02-03 | 0.01 | 27.195 | 11.98 | 131.5292 | 0.61343 | 0 | 132.1426 | 572.9561 | 572.9561 | 573.7249 | 86400 | 5.4754 | 0.0054754 | 335.877 | 1e-05 | 0 | 131.5292 | -203.7344 | 0.1979 | 26.0291 | 2248.9152 | 11.977 | 475.1163
1998-02-04 | 0.5 | 27.37 | 11.98 | 108.4466 | 30.6713 | 0 | 139.1179 | 572.9561 | 572.9561 | 573.4598 | 86400 | 5.5107 | 0.0055107 | 338.0384 | 0.0005 | 0 | 108.4466 | -198.9204 | 0.14816 | 16.0673 | 1388.2188 | 11.9773 | 475.1163
1998-02-05 | 0.07 | 26.325 | 11.98 | 150.2542 | 4.294 | 0 | 154.5482 | 572.9561 | 572.9561 | 573.2861 | 86400 | 5.3003 | 0.0053003 | 325.1319 | 7e-05 | 0 | 150.2542 | -170.5837 | 0.24163 | 36.3054 | 3136.7829 | 11.9779 | 475.1163
1998-02-06 | 0.09 | 26.24 | 11.975 | 138.3329 | 5.5208 | -306.713 | 450.5667 | 574.0543 | 574.0543 | 573.1345 | 86400 | 5.2831 | 0.0052831 | 324.0821 | 9e-05 | -0.005 | 138.3329 | 126.4846 | 0.21345 | 29.5269 | 2551.1231 | 11.9769 | 475.1163
1998-02-07 | 0.57 | 26.87 | 11.98 | 96.0241 | 34.9653 | 306.713 | -175.7236 | 572.9561 | 572.9561 | 573.4895 | 86400 | 5.41 | 0.00541 | 331.863 | 0.00057 | 0.005 | 96.0241 | -507.5866 | 0.12345 | 11.8537 | 1024.1611 | 11.9772 | 475.1163
1998-02-08 | 2.44 | 26.45 | 11.98 | 164.4022 | 149.6759 | 0 | 314.0782 | 572.9561 | 572.9561 | 573.3056 | 86400 | 5.3254 | 0.0053254 | 326.6757 | 0.00244 | 0 | 164.4022 | -12.5976 | 0.27654 | 45.4646 | 3928.1414 | 11.9797 | 475.1163
1998-02-09 | 14.59 | 23.46 | 11.98 | 175.1288 | 894.9884 | 0 | 1070.1172 | 572.9561 | 572.9561 | 573.1851 | 86400 | 4.7234 | 0.0047234 | 289.7472 | 0.01459 | 0 | 175.1288 | 780.37 | 0.30405 | 53.2473 | 4600.5683 | 11.9908 | 475.1163
1998-02-10 | 9.59 | 22.675 | 11.98 | 135.9516 | 588.2755 | 0 | 724.2271 | 572.9561 | 572.9561 | 573.1061 | 86400 | 4.5654 | 0.0045654 | 280.0519 | 0.00959 | 0 | 135.9516 | 444.1752 | 0.20796 | 28.2726 | 2442.7491 | 11.9948 | 475.1163
1998-02-11 | 6.3 | 23.025 | 11.99 | 134.3857 | 386.4583 | 613.4259 | -92.5819 | 570.7727 | 570.7727 | 573.1297 | 86400 | 4.6358 | 0.0046358 | 284.3746 | 0.0063 | 0.01 | 134.3857 | -376.9565 | 0.20438 | 27.4655 | 2373.0151 | 11.9979 | 475.1163
1998-02-12 | 5 | 23.075 | 11.99 | 87.6814 | 306.713 | 0 | 394.3943 | 570.7727 | 570.7727 | 572.3169 | 86400 | 4.6459 | 0.0046459 | 284.9921 | 0.005 | 0 | 87.6814 | 109.4022 | 0.10771 | 9.4444 | 815.9925 | 11.9987 | 475.1163
1998-02-13 | 0.04 | 23.76 | 11.985 | 157.138 | 2.4537 | -306.713 | 466.3046 | 571.8623 | 571.8623 | 571.7469 | 86400 | 4.7838 | 0.0047838 | 293.4524 | 4e-05 | -0.005 | 157.138 | 172.8523 | 0.25842 | 40.6076 | 3508.4941 | 11.9949 | 475.1163
1998-02-14 | 0.25429 | 23.6 | 11.98 | 172.7468 | 15.5985 | -306.713 | 495.0583 | 572.9561 | 572.9561 | 571.7489 | 86400 | 4.7516 | 0.0047516 | 291.4763 | 0.00025429 | -0.005 | 172.7468 | 203.582 | 0.29786 | 51.4552 | 4445.7266 | 11.9912 | 475.1163
1998-02-15 | 0.46857 | 23.545 | 11.98 | 96.9871 | 28.7434 | 0 | 125.7304 | 572.9561 | 572.9561 | 572.1652 | 86400 | 4.7405 | 0.0047405 | 290.797 | 0.00046857 | 0 | 96.9871 | -165.0665 | 0.12531 | 12.1531 | 1050.0315 | 11.9877 | 475.1163
1998-02-16 | 0.68286 | 23.735 | 11.98 | 94.7097 | 41.8882 | 0 | 136.598 | 572.9561 | 572.9561 | 572.4379 | 86400 | 4.7788 | 0.0047788 | 293.1436 | 0.00068286 | 0 | 94.7097 | -156.5456 | 0.12092 | 11.4522 | 989.474 | 11.9852 | 475.1163
1998-02-17 | 0.89714 | 24.655 | 11.975 | 101.5773 | 55.0331 | -306.713 | 463.3233 | 574.0543 | 574.0543 | 572.5788 | 86400 | 4.964 | 0.004964 | 304.5062 | 0.00089714 | -0.005 | 101.5773 | 158.8171 | 0.13431 | 13.6426 | 1178.7172 | 11.9821 | 475.1163
1998-02-18 | 1.1114 | 24.755 | 11.97 | 167.5815 | 68.1779 | -306.713 | 542.4724 | 575.1567 | 575.1567 | 573.0495 | 86400 | 4.9842 | 0.0049842 | 305.7413 | 0.0011114 | -0.005 | 167.5815 | 236.7311 | 0.28461 | 47.6946 | 4120.8153 | 11.9794 | 475.1163
1998-02-19 | 1.3257 | 25.23 | 11.97 | 132.4284 | 81.3228 | 0 | 213.7511 | 575.1567 | 575.1567 | 573.7761 | 86400 | 5.0798 | 0.0050798 | 311.6079 | 0.0013257 | 0 | 132.4284 | -97.8567 | 0.19993 | 26.4763 | 2287.5501 | 11.9771 | 475.1163
1998-02-20 | 1.54 | 25.975 | 11.97 | 136.9994 | 94.4676 | 0 | 231.467 | 575.1567 | 575.1567 | 574.2522 | 86400 | 5.2298 | 0.0052298 | 320.8091 | 0.00154 | 0 | 136.9994 | -89.3422 | 0.21037 | 28.8204 | 2490.086 | 11.9754 | 475.1163
1998-02-21 | 2.57 | 24.255 | 11.975 | 121.6563 | 157.6505 | 306.713 | -27.4062 | 574.0543 | 574.0543 | 574.6021 | 86400 | 4.8835 | 0.0048835 | 299.566 | 0.00257 | 0.005 | 121.6563 | -326.9722 | 0.17604 | 21.4161 | 1850.3521 | 11.9765 | 475.1163
1998-02-22 | 1.17 | 25.38 | 11.965 | 92.8846 | 71.7708 | -613.4259 | 778.0814 | 576.2634 | 576.2634 | 574.337 | 86400 | 5.11 | 0.00511 | 313.4605 | 0.00117 | -0.01 | 92.8846 | 464.6209 | 0.11744 | 10.9085 | 942.4915 | 11.9729 | 475.1163
1998-02-23 | 0.51 | 25.605 | 11.965 | 134.3468 | 31.2847 | 0 | 165.6316 | 576.2634 | 576.2634 | 575.0013 | 86400 | 5.1553 | 0.0051553 | 316.2394 | 0.00051 | 0 | 134.3468 | -150.6078 | 0.20429 | 27.4456 | 2371.2998 | 11.9703 | 475.1163
1998-02-24 | 0.1 | 26.525 | 11.965 | 127.9697 | 6.1343 | 0 | 134.104 | 576.2634 | 576.2634 | 575.4365 | 86400 | 5.3405 | 0.0053405 | 327.602 | 0.0001 | 0 | 127.9697 | -193.498 | 0.18992 | 24.3037 | 2099.8388 | 11.9679 | 475.1163
1998-02-25 | 0.26 | 27.255 | 11.96 | 133.2639 | 15.9491 | -306.713 | 455.926 | 577.3744 | 577.3744 | 575.6833 | 86400 | 5.4875 | 0.0054875 | 336.618 | 0.00026 | -0.005 | 133.2639 | 119.3079 | 0.20182 | 26.8959 | 2323.8029 | 11.9648 | 475.1163
1998-02-26 | 0.32 | 27.55 | 11.96 | 138.7038 | 19.6296 | 0 | 158.3335 | 577.3744 | 577.3744 | 576.2665 | 86400 | 5.5469 | 0.0055469 | 340.2615 | 0.00032 | 0 | 138.7038 | -181.928 | 0.21431 | 29.7252 | 2568.26 | 11.9626 | 475.1163
1998-02-27 | 0.38 | 26.115 | 11.955 | 139.6417 | 23.3102 | -306.713 | 469.6648 | 578.4899 | 578.4899 | 576.6101 | 86400 | 5.258 | 0.005258 | 322.5382 | 0.00038 | -0.005 | 139.6417 | 147.1266 | 0.21648 | 30.2303 | 2611.8947 | 11.9599 | 475.1163
1998-02-28 | 0.44 | 26.5 | 11.945 | 139.3817 | 26.9907 | -613.4259 | 779.7983 | 580.7339 | 580.7339 | 577.1809 | 86400 | 5.3355 | 0.0053355 | 327.2933 | 0.00044 | -0.01 | 139.3817 | 452.5051 | 0.21588 | 30.0897 | 2599.7522 | 11.9551 | 475.1163
1998-03-01 | 0.37 | 26.875 | 11.94 | 154.742 | 22.6968 | -306.713 | 484.1517 | 581.8626 | 581.8626 | 578.3672 | 86400 | 5.411 | 0.005411 | 331.9248 | 0.00037 | -0.005 | 154.742 | 152.2269 | 0.25253 | 39.0773 | 3376.2781 | 11.9502 | 475.1163
1998-03-02 | 0.29 | 27.58 | 11.95 | 190.7909 | 17.7894 | 613.4259 | -404.8457 | 579.6097 | 579.6097 | 579.6502 | 86400 | 5.5529 | 0.0055529 | 340.632 | 0.00029 | 0.01 | 190.7909 | -745.4777 | 0.34573 | 65.9626 | 5699.1722 | 11.9498 | 475.1163
1998-03-03 | 0.62 | 27.69 | 11.96 | 122.171 | 38.0324 | 613.4259 | -453.2225 | 577.3744 | 577.3744 | 579.7133 | 86400 | 5.5751 | 0.0055751 | 341.9906 | 0.00062 | 0.01 | 122.171 | -795.2131 | 0.17716 | 21.6434 | 1869.9865 | 11.9517 | 475.1163
1998-03-04 | 1.15 | 27.97 | 11.95 | 151.3379 | 70.544 | -613.4259 | 835.3078 | 579.6097 | 579.6097 | 578.8297 | 86400 | 5.6315 | 0.0056315 | 345.4488 | 0.00115 | -0.01 | 151.3379 | 489.8591 | 0.24425 | 36.9635 | 3193.6495 | 11.951 | 475.1163
1998-03-05 | 2.01 | 27.49 | 11.95 | 178.9326 | 123.2986 | 0 | 302.2312 | 579.6097 | 579.6097 | 579.0987 | 86400 | 5.5348 | 0.0055348 | 339.5204 | 0.00201 | 0 | 178.9326 | -37.2893 | 0.31401 | 56.1859 | 4854.4638 | 11.9515 | 475.1163
1998-03-06 | 4.83 | 25.155 | 11.94 | 164.5191 | 296.2847 | -613.4259 | 1074.2298 | 581.8626 | 581.8626 | 579.1972 | 86400 | 5.0647 | 0.0050647 | 310.6816 | 0.00483 | -0.01 | 164.5191 | 763.5482 | 0.27684 | 45.5455 | 3935.1281 | 11.9512 | 475.1163
1998-03-07 | 4.6 | 24.005 | 11.945 | 125.6923 | 282.1759 | 306.713 | 101.1553 | 580.7339 | 580.7339 | 580.1552 | 86400 | 4.8332 | 0.0048332 | 296.4783 | 0.0046 | 0.005 | 125.6923 | -195.323 | 0.18487 | 23.2368 | 2007.6569 | 11.9519 | 475.1163
1998-03-08 | 4.34 | 24.945 | 11.955 | 120.9793 | 266.2269 | 613.4259 | -226.2198 | 578.4899 | 578.4899 | 580.4321 | 86400 | 5.0224 | 0.0050224 | 308.0879 | 0.00434 | 0.01 | 120.9793 | -534.3078 | 0.17457 | 21.1194 | 1824.7152 | 11.9549 | 475.1163
1998-03-09 | 1.29 | 25.985 | 11.945 | 169.8852 | 79.1319 | -613.4259 | 862.4431 | 580.7339 | 580.7339 | 579.685 | 86400 | 5.2318 | 0.0052318 | 320.9326 | 0.00129 | -0.01 | 169.8852 | 541.5104 | 0.29049 | 49.3507 | 4263.8971 | 11.9524 | 475.1163
1998-03-10 | 0.09 | 25.72 | 11.94 | 142.1937 | 5.5208 | -306.713 | 454.4275 | 581.8626 | 581.8626 | 580.0078 | 86400 | 5.1785 | 0.0051785 | 317.6597 | 9e-05 | -0.005 | 142.1937 | 136.7678 | 0.22245 | 31.6304 | 2732.8701 | 11.948 | 475.1163
1998-03-11 | 0.97 | 25.9 | 11.94 | 145.5932 | 59.5023 | 0 | 205.0955 | 581.8626 | 581.8626 | 580.6474 | 86400 | 5.2147 | 0.0052147 | 319.8828 | 0.00097 | 0 | 145.5932 | -114.7873 | 0.23047 | 33.555 | 2899.1506 | 11.9455 | 475.1163
1998-03-12 | 0.75 | 25.84 | 11.93 | 137.932 | 46.0069 | -613.4259 | 797.3649 | 584.1334 | 584.1334 | 580.9881 | 86400 | 5.2026 | 0.0052026 | 319.1418 | 0.00075 | -0.01 | 137.932 | 478.2231 | 0.21252 | 29.3134 | 2532.6808 | 11.9406 | 475.1163
1998-03-13 | 0.04 | 27 | 11.93 | 136.8923 | 2.4537 | 0 | 139.346 | 584.1334 | 584.1334 | 582.0727 | 86400 | 5.4362 | 0.0054362 | 333.4686 | 4e-05 | 0 | 136.8923 | -194.1226 | 0.21012 | 28.7641 | 2485.2215 | 11.9363 | 475.1163
1998-03-14 | 0.58 | 26.08 | 11.925 | 68.2947 | 35.5787 | -306.713 | 410.5863 | 585.2755 | 585.2755 | 582.7439 | 86400 | 5.2509 | 0.0052509 | 322.106 | 0.00058 | -0.005 | 68.2947 | 88.4804 | 0.074043 | 5.0567 | 436.9029 | 11.9315 | 475.1163
1998-03-15 | 0.03 | 26.645 | 11.92 | 131.6409 | 1.8403 | -306.713 | 440.1942 | 586.4222 | 586.4222 | 583.5773 | 86400 | 5.3647 | 0.0053647 | 329.0841 | 3e-05 | -0.005 | 131.6409 | 111.1101 | 0.19815 | 26.0844 | 2253.6956 | 11.9269 | 475.1163
1998-03-16 | 0.1 | 27.82 | 11.915 | 162.5865 | 6.1343 | -306.713 | 475.4337 | 587.5735 | 587.5735 | 584.5186 | 86400 | 5.6013 | 0.0056013 | 343.5962 | 0.0001 | -0.005 | 162.5865 | 131.8375 | 0.27198 | 44.2196 | 3820.5771 | 11.9224 | 475.1163
1998-03-17 | 0.7 | 28.285 | 11.93 | 158.6845 | 42.9398 | 920.1389 | -718.5146 | 584.1334 | 584.1334 | 585.6907 | 86400 | 5.6949 | 0.0056949 | 349.3392 | 0.0007 | 0.015 | 158.6845 | -1067.8539 | 0.26224 | 41.6141 | 3595.4544 | 11.9237 | 475.1163
1998-03-18 | 0.81 | 27.155 | 11.915 | 122.1552 | 49.6875 | -920.1389 | 1091.9816 | 587.5735 | 587.5735 | 585.035 | 86400 | 5.4674 | 0.0054674 | 335.383 | 0.00081 | -0.015 | 122.1552 | 756.5986 | 0.17712 | 21.6364 | 1869.3807 | 11.9202 | 475.1163
1998-03-19 | 0.24 | 27.225 | 11.905 | 126.4348 | 14.7222 | -613.4259 | 754.5829 | 589.8899 | 589.8899 | 585.8305 | 86400 | 5.4815 | 0.0054815 | 336.2475 | 0.00024 | -0.01 | 126.4348 | 418.3354 | 0.18651 | 23.5814 | 2037.4363 | 11.9145 | 475.1163
1998-03-20 | 0.32 | 27.09 | 11.915 | 93.8013 | 19.6296 | 613.4259 | -499.995 | 587.5735 | 587.5735 | 587.3102 | 86400 | 5.4543 | 0.0054543 | 334.5802 | 0.00032 | 0.01 | 93.8013 | -834.5752 | 0.11918 | 11.1796 | 965.9168 | 11.9129 | 475.1163
1998-03-21 | 5.39 | 27.28 | 11.9 | 166.0398 | 330.6366 | -920.1389 | 1416.8153 | 591.0551 | 591.0551 | 587.2809 | 86400 | 5.4925 | 0.0054925 | 336.9268 | 0.00539 | -0.015 | 166.0398 | 1079.8885 | 0.28069 | 46.6052 | 4026.6924 | 11.912 | 475.1163
1998-03-22 | 8.45 | 26.465 | 11.905 | 135.333 | 518.3449 | 306.713 | 346.9649 | 589.8899 | 589.8899 | 588.6225 | 86400 | 5.3285 | 0.0053285 | 326.861 | 0.00845 | 0.005 | 135.333 | 20.104 | 0.20654 | 27.952 | 2415.0553 | 11.9146 | 475.1163
1998-03-23 | 4.02 | 26.975 | 11.9 | 100.9371 | 246.5972 | -306.713 | 654.2472 | 591.0551 | 591.0551 | 589.0194 | 86400 | 5.4311 | 0.0054311 | 333.1598 | 0.00402 | -0.005 | 100.9371 | 321.0874 | 0.13304 | 13.4286 | 1160.2307 | 11.9114 | 475.1163
1998-03-24 | 4.57 | 27.485 | 11.895 | 188.584 | 280.3356 | -306.713 | 775.6326 | 592.225 | 592.225 | 589.681 | 86400 | 5.5338 | 0.0055338 | 339.4587 | 0.00457 | -0.005 | 188.584 | 436.1739 | 0.33975 | 64.0717 | 5535.7941 | 11.909 | 475.1163
1998-03-25 | 12.23 | 26.89 | 11.92 | 114.7992 | 750.2199 | 1533.5648 | -668.5457 | 586.4222 | 586.4222 | 590.7583 | 86400 | 5.414 | 0.005414 | 332.11 | 0.01223 | 0.025 | 114.7992 | -1000.6558 | 0.16137 | 18.5247 | 1600.5329 | 11.919 | 475.1163
1998-03-26 | 6.26 | 25.985 | 11.935 | 153.3481 | 384.0046 | 920.1389 | -382.7862 | 582.9957 | 582.9957 | 589.3813 | 86400 | 5.2318 | 0.0052318 | 320.9326 | 0.00626 | 0.015 | 153.3481 | -703.7188 | 0.24913 | 38.2032 | 3300.7588 | 11.9267 | 475.1163
1998-03-27 | 1.81 | 24.06 | 11.925 | 123.2606 | 111.0301 | -613.4259 | 847.7166 | 585.2755 | 585.2755 | 587.1008 | 86400 | 4.8442 | 0.0048442 | 297.1576 | 0.00181 | -0.01 | 123.2606 | 550.559 | 0.17953 | 22.1291 | 1911.9581 | 11.9262 | 475.1163
1998-03-28 | 1.99 | 25.3 | 11.925 | 114.8977 | 122.0718 | 0 | 236.9695 | 585.2755 | 585.2755 | 586.4714 | 86400 | 5.0939 | 0.0050939 | 312.4724 | 0.00199 | 0 | 114.8977 | -75.5029 | 0.16157 | 18.5645 | 1603.9711 | 11.9256 | 475.1163
1998-03-29 | 1.57 | 25.8 | 11.93 | 82.6151 | 96.3079 | 306.713 | -127.79 | 584.1334 | 584.1334 | 586.0984 | 86400 | 5.1946 | 0.0051946 | 318.6478 | 0.00157 | 0.005 | 82.6151 | -446.4377 | 0.098513 | 8.1387 | 703.1803 | 11.9259 | 475.1163
1998-03-30 | 0.795 | 26.96 | 11.93 | 177.6037 | 48.7674 | 0 | 226.371 | 584.1334 | 584.1334 | 585.4208 | 86400 | 5.4281 | 0.0054281 | 332.9746 | 0.000795 | 0 | 177.6037 | -106.6036 | 0.31051 | 55.1485 | 4764.8318 | 11.9265 | 475.1163
1998-03-31 | 0.02 | 26.635 | 11.925 | 159.814 | 1.2269 | -306.713 | 467.7538 | 585.2755 | 585.2755 | 584.9375 | 86400 | 5.3627 | 0.0053627 | 328.9606 | 2e-05 | -0.005 | 159.814 | 138.7932 | 0.26505 | 42.3585 | 3659.7775 | 11.9248 | 475.1163
1998-04-01 | 0.03 | 26.94 | 11.93 | 62.1455 | 1.8403 | 306.713 | -242.7272 | 584.1334 | 584.1334 | 585.0934 | 86400 | 5.4241 | 0.0054241 | 332.7276 | 3e-05 | 0.005 | 62.1455 | -575.4548 | 0.064271 | 3.9942 | 345.097 | 11.9238 | 475.1163
1998-04-02 | 0.57 | 28.015 | 11.915 | 110.3437 | 34.9653 | -920.1389 | 1065.4479 | 587.5735 | 587.5735 | 584.6437 | 86400 | 5.6405 | 0.0056405 | 346.0045 | 0.00057 | -0.015 | 110.3437 | 719.4434 | 0.15206 | 16.7793 | 1449.7297 | 11.9197 | 475.1163
1998-04-03 | 0.54 | 27.705 | 11.925 | 140.8095 | 33.125 | 613.4259 | -439.4914 | 585.2755 | 585.2755 | 585.7332 | 86400 | 5.5781 | 0.0055781 | 342.1758 | 0.00054 | 0.01 | 140.8095 | -781.6672 | 0.21921 | 30.8663 | 2666.8459 | 11.92 | 475.1163
1998-04-04 | 1.31 | 26.55 | 11.925 | 114.8441 | 80.3588 | 0 | 195.2029 | 585.2755 | 585.2755 | 585.5754 | 86400 | 5.3456 | 0.0053456 | 327.9108 | 0.00131 | 0 | 114.8441 | -132.7079 | 0.16146 | 18.5428 | 1602.0995 | 11.9206 | 475.1163
1998-04-05 | 2.02 | 26 | 11.9 | 124.7615 | 123.912 | -1533.5648 | 1782.2383 | 591.0551 | 591.0551 | 585.2727 | 86400 | 5.2348 | 0.0052348 | 321.1179 | 0.00202 | -0.025 | 124.7615 | 1461.1204 | 0.18282 | 22.8089 | 1970.6932 | 11.9147 | 475.1163
1998-04-06 | 5.39 | 26.15 | 11.915 | 153.0517 | 330.6366 | 920.1389 | -436.4506 | 587.5735 | 587.5735 | 587.3867 | 86400 | 5.265 | 0.005265 | 322.9705 | 0.00539 | 0.015 | 153.0517 | -759.4211 | 0.24841 | 38.0189 | 3284.8327 | 11.9173 | 475.1163
1998-04-07 | 1.56 | 24.355 | 11.91 | 177.4461 | 95.6944 | -306.713 | 579.8535 | 588.7294 | 588.7294 | 587.4113 | 86400 | 4.9036 | 0.0049036 | 300.801 | 0.00156 | -0.005 | 177.4461 | 279.0525 | 0.3101 | 55.0263 | 4754.2743 | 11.9156 | 475.1163
1998-04-08 | 2.94 | 26.045 | 11.283 | 137.2948 | 180.3472 | -38461.8056 | 38779.4476 | 782.6863 | 782.6863 | 581.1776 | 86400 | 5.2439 | 0.0052439 | 321.6737 | 0.00294 | -0.627 | 137.2948 | 38457.7739 | 0.21105 | 28.9761 | 2503.5325 | 11.738 | 475.1163
1998-04-09 | 2.42 | 24.325 | 10.816 | 135.3871 | 148.4491 | -28646.9907 | 28930.8269 | 1040.4011 | 1040.4011 | 641.7767 | 86400 | 4.8976 | 0.0048976 | 300.4305 | 0.00242 | -0.467 | 135.3871 | 28630.3964 | 0.20667 | 27.98 | 2417.4694 | 11.4768 | 475.1163
1998-04-10 | 2.69 | 24.87 | 11.4335 | 121.6763 | 165.0116 | 37879.0509 | -37592.3631 | 725.1332 | 725.1332 | 790.1047 | 86400 | 5.0073 | 0.0050073 | 307.1616 | 0.00269 | 0.6175 | 121.6763 | -37899.5247 | 0.17608 | 21.4249 | 1851.1106 | 11.4601 | 475.1163
1998-04-11 | 3.26 | 26.445 | 11.422 | 126.8659 | 199.9769 | -705.4398 | 1032.2825 | 729.2259 | 729.2259 | 767.5596 | 86400 | 5.3244 | 0.0053244 | 326.614 | 0.00326 | -0.0115 | 126.8659 | 705.6686 | 0.18747 | 23.783 | 2054.8486 | 11.4451 | 475.1163
1998-04-12 | 8.81 | 25.14 | 11.311 | 92.997 | 540.4282 | -6809.0278 | 7442.4531 | 771.2854 | 771.2854 | 752.8907 | 86400 | 5.0617 | 0.0050617 | 310.4963 | 0.00881 | -0.111 | 92.997 | 7131.9567 | 0.11765 | 10.9415 | 945.3455 | 11.4066 | 475.1163
1998-04-13 | 6.07 | 26.165 | 11.6225 | 151.2267 | 372.3495 | 19108.2176 | -18584.6414 | 663.9858 | 663.9858 | 762.9337 | 86400 | 5.268 | 0.005268 | 323.1558 | 0.00607 | 0.3115 | 151.2267 | -18907.7972 | 0.24398 | 36.8956 | 3187.7833 | 11.4649 | 475.1163
1998-04-14 | 3.77 | 25.14 | 11.939 | 135.6094 | 231.2616 | 19414.9306 | -19048.0596 | 582.0889 | 582.0889 | 731.6378 | 86400 | 5.0617 | 0.0050617 | 310.4963 | 0.00377 | 0.3165 | 135.6094 | -19358.5559 | 0.20718 | 28.095 | 2427.4068 | 11.595 | 475.1163
1998-04-15 | 2.94 | 26.015 | 11.5615 | 177.4369 | 180.3472 | -23156.8287 | 23514.6128 | 682.5438 | 682.5438 | 676.6052 | 86400 | 5.2378 | 0.0052378 | 321.3032 | 0.00294 | -0.3775 | 177.4369 | 23193.3097 | 0.31008 | 55.0192 | 4753.6552 | 11.5833 | 475.1163
1998-04-16 | 1.56 | 25.725 | 11.362 | 114.5364 | 95.6944 | -12237.8472 | 12448.0781 | 751.3641 | 751.3641 | 676.2799 | 86400 | 5.1795 | 0.0051795 | 317.7215 | 0.00156 | -0.1995 | 114.5364 | 12130.3566 | 0.16081 | 18.4189 | 1591.3911 | 11.5169 | 475.1163
1998-04-17 | 3.44 | 25.615 | 11.9175 | 115.5737 | 211.0185 | 34075.8102 | -33749.2179 | 586.9973 | 586.9973 | 707.8388 | 86400 | 5.1573 | 0.0051573 | 316.3629 | 0.00344 | 0.5555 | 115.5737 | -34065.5808 | 0.163 | 18.8387 | 1627.6671 | 11.6265 | 475.1163
1998-04-18 | 4.24 | 25.335 | 11.539 | 207.599 | 260.0926 | -23218.1713 | 23685.8629 | 689.6582 | 689.6582 | 662.6293 | 86400 | 5.1009 | 0.0051009 | 312.9047 | 0.00424 | -0.3785 | 207.599 | 23372.9582 | 0.39241 | 81.4643 | 7038.5137 | 11.6015 | 475.1163
1998-04-19 | 7.25 | 25.385 | 11.6915 | 122.8073 | 444.7338 | 9354.7454 | -8787.2043 | 644.1925 | 644.1925 | 673.5174 | 86400 | 5.111 | 0.005111 | 313.5222 | 0.00725 | 0.1525 | 122.8073 | -9100.7265 | 0.17854 | 21.9262 | 1894.4276 | 11.6274 | 475.1163
1998-04-20 | 4.05 | 24.905 | 11.3525 | 202.0862 | 248.4375 | -20795.1389 | 21245.6626 | 754.9953 | 754.9953 | 659.5846 | 86400 | 5.0144 | 0.0050144 | 307.5939 | 0.00405 | -0.339 | 202.0862 | 20938.0687 | 0.37689 | 76.1633 | 6580.5077 | 11.5495 | 475.1163
1998-04-21 | 0.65 | 24.31 | 11.828 | 137.85 | 39.8727 | 29168.4028 | -28990.6801 | 608.3681 | 608.3681 | 697.5409 | 86400 | 4.8946 | 0.0048946 | 300.2452 | 0.00065 | 0.4755 | 137.85 | -29290.9253 | 0.21233 | 29.2699 | 2528.9181 | 11.6235 | 475.1163
1998-04-22 | 0.6 | 24.81 | 11.682 | 147.3007 | 36.8056 | -8956.0185 | 9140.1248 | 646.8461 | 646.8461 | 665.4648 | 86400 | 4.9952 | 0.0049952 | 306.4206 | 0.0006 | -0.146 | 147.3007 | 8833.7042 | 0.23454 | 34.5475 | 2984.9002 | 11.6364 | 475.1163
1998-04-23 | 1 | 24.315 | 11.4465 | 120.1901 | 61.3426 | -14446.1806 | 14627.7133 | 720.5627 | 720.5627 | 656.5027 | 86400 | 4.8956 | 0.0048956 | 300.307 | 0.001 | -0.2355 | 120.1901 | 14327.4063 | 0.17287 | 20.7767 | 1795.1044 | 11.5796 | 475.1163
1998-04-24 | 1.76 | 25.12 | 11.5695 | 146.3433 | 107.963 | 7545.1389 | -7290.8327 | 680.0501 | 680.0501 | 679.9893 | 86400 | 5.0576 | 0.0050576 | 310.2493 | 0.00176 | 0.123 | 146.3433 | -7601.082 | 0.23225 | 33.9888 | 2936.6327 | 11.5736 | 475.1163
1998-04-25 | 1.02 | 23.655 | 11.7405 | 137.9937 | 62.5694 | 10489.5833 | -10289.0202 | 630.8491 | 630.8491 | 681.7069 | 86400 | 4.7627 | 0.0047627 | 292.1555 | 0.00102 | 0.171 | 137.9937 | -10581.1758 | 0.21266 | 29.3462 | 2535.5123 | 11.617 | 475.1163
1998-04-26 | 0.53 | 22.785 | 11.273 | 82.3575 | 32.5116 | -28677.662 | 28792.5311 | 786.8415 | 786.8415 | 658.7907 | 86400 | 4.5875 | 0.0045875 | 281.4104 | 0.00053 | -0.4675 | 82.3575 | 28511.1207 | 0.098053 | 8.0754 | 697.7118 | 11.5162 | 475.1163
1998-04-27 | 1.33 | 24.58 | 11.357 | 134.8471 | 81.5856 | 5152.7778 | -4936.345 | 753.2708 | 753.2708 | 704.1037 | 86400 | 4.9489 | 0.0049489 | 303.5799 | 0.00133 | 0.084 | 134.8471 | -5239.9249 | 0.20543 | 27.7018 | 2393.4368 | 11.4673 | 475.1163
1998-04-28 | 1.31 | 25.08 | 11.495 | 105.8933 | 80.3588 | 8465.2778 | -8279.0257 | 704.0156 | 704.0156 | 722.7564 | 86400 | 5.0496 | 0.0050496 | 309.7553 | 0.00131 | 0.138 | 105.8933 | -8588.781 | 0.14296 | 15.1382 | 1307.9434 | 11.4701 | 475.1163
1998-04-29 | 1.21 | 26.01 | 11.3425 | 96.581 | 74.2245 | -9354.7454 | 9525.5509 | 758.8563 | 758.8563 | 714.403 | 86400 | 5.2368 | 0.0052368 | 321.2414 | 0.00121 | -0.1525 | 96.581 | 9204.3095 | 0.12452 | 12.0263 | 1039.0762 | 11.429 | 475.1163
1998-04-30 | 0.91 | 25.16 | 11.713 | 134.9993 | 55.8218 | 22727.4306 | -22536.6095 | 638.2677 | 638.2677 | 733.8899 | 86400 | 5.0657 | 0.0050657 | 310.7433 | 0.00091 | 0.3705 | 134.9993 | -22847.3528 | 0.20578 | 27.78 | 2400.1952 | 11.5038 | 475.1163
1998-05-01 | 2.02 | 25.735 | 11.459 | 109.7004 | 123.912 | -15581.0185 | 15814.6309 | 716.2228 | 716.2228 | 698.2287 | 86400 | 5.1815 | 0.0051815 | 317.845 | 0.00202 | -0.254 | 109.7004 | 15496.786 | 0.15074 | 16.5358 | 1428.6909 | 11.4873 | 475.1163
1998-05-02 | 5.04 | 25.19 | 11.383 | 165.1026 | 309.1667 | -4662.037 | 5136.3063 | 743.4619 | 743.4619 | 703.4942 | 86400 | 5.0717 | 0.0050717 | 311.1139 | 0.00504 | -0.076 | 165.1026 | 4825.1924 | 0.27831 | 45.9504 | 3970.1103 | 11.4568 | 475.1163
1998-05-03 | 4.78 | 24.97 | 11.2515 | 165.4475 | 293.2176 | -8066.5509 | 8525.216 | 795.929 | 795.929 | 715.467 | 86400 | 5.0274 | 0.0050274 | 308.3967 | 0.00478 | -0.1315 | 165.4475 | 8216.8193 | 0.27919 | 46.1907 | 3990.8753 | 11.3974 | 475.1163
1998-05-04 | 8.93 | 23.23 | 11.516 | 92.3651 | 547.7894 | 16225.1157 | -15584.9613 | 697.0881 | 697.0881 | 746.6208 | 86400 | 4.6771 | 0.0046771 | 286.9065 | 0.00893 | 0.2645 | 92.3651 | -15871.8678 | 0.11646 | 10.7566 | 929.3675 | 11.431 | 475.1163
1998-05-05 | 3.03 | 24.375 | 11.531 | 145.9559 | 185.8681 | 920.1389 | -588.3149 | 692.2242 | 692.2242 | 729.7083 | 86400 | 4.9077 | 0.0049077 | 301.048 | 0.00303 | 0.015 | 145.9559 | -889.3629 | 0.23133 | 33.7644 | 2917.241 | 11.4559 | 475.1163
1998-05-06 | 3.4 | 25.02 | 11.0815 | 85.3526 | 208.5648 | -27573.4954 | 27867.4128 | 876.0724 | 876.0724 | 710.4431 | 86400 | 5.0375 | 0.0050375 | 309.0142 | 0.0034 | -0.4495 | 85.3526 | 27558.3985 | 0.10345 | 8.8297 | 762.8859 | 11.347 | 475.1163
1998-05-07 | 5.64 | 24.44 | 10.834 | 145.8099 | 345.9722 | -15182.2917 | 15674.0738 | 1027.3014 | 1027.3014 | 762.3419 | 86400 | 4.9207 | 0.0049207 | 301.8508 | 0.00564 | -0.2475 | 145.8099 | 15372.223 | 0.23099 | 33.68 | 2909.9491 | 11.2003 | 514.8212
1998-05-08 | 3.79 | 24.94 | 10.9285 | 119.8399 | 232.4884 | 5796.875 | -5444.5467 | 963.6809 | 963.6809 | 855.9011 | 86400 | 5.0214 | 0.0050214 | 308.0262 | 0.00379 | 0.0945 | 119.8399 | -5752.5729 | 0.17211 | 20.6256 | 1782.0545 | 11.1182 | 585.614
1998-05-09 | 10.59 | 24.19 | 11.809 | 175.701 | 649.6181 | 54012.1528 | -53186.8337 | 613.1102 | 613.1102 | 905.1552 | 86400 | 4.8704 | 0.0048704 | 298.7632 | 0.01059 | 0.8805 | 175.701 | -53485.5969 | 0.30554 | 53.6833 | 4638.2404 | 11.3121 | 475.1163
1998-05-10 | 1 | 24.58 | 11.7105 | 119.22 | 61.3426 | -6042.2454 | 6222.808 | 638.9509 | 638.9509 | 803.559 | 86400 | 4.9489 | 0.0049489 | 303.5799 | 0.001 | -0.0985 | 119.22 | 5919.228 | 0.17078 | 20.36 | 1759.1001 | 11.4182 | 475.1163
1998-05-11 | 9.55 | 23.41 | 11.018 | 100.4608 | 585.8218 | -42479.7454 | 43166.028 | 910.3904 | 910.3904 | 737.4376 | 86400 | 4.7134 | 0.0047134 | 289.1296 | 0.00955 | -0.6925 | 100.4608 | 42876.8983 | 0.1321 | 13.2708 | 1146.5944 | 11.3067 | 475.1163
1998-05-12 | 6.97 | 23.42 | 11.433 | 110.6451 | 427.5579 | 25457.1759 | -24918.9729 | 725.3102 | 725.3102 | 803.4586 | 86400 | 4.7154 | 0.0047154 | 289.2531 | 0.00697 | 0.415 | 110.6451 | -25208.2261 | 0.15269 | 16.8941 | 1459.6488 | 11.3405 | 475.1163
1998-05-13 | 1.88 | 22.48 | 11.5575 | 165.1343 | 115.3241 | 7637.1528 | -7356.6944 | 683.7977 | 683.7977 | 777.9423 | 86400 | 4.5261 | 0.0045261 | 277.6435 | 0.00188 | 0.1245 | 165.1343 | -7634.3379 | 0.27839 | 45.9724 | 3972.0183 | 11.3974 | 475.1163
1998-05-14 | 0.03 | 23.115 | 11.338 | 190.0998 | 1.8403 | -13464.6991 | 13656.6392 | 760.6069 | 760.6069 | 742.8301 | 86400 | 4.654 | 0.004654 | 285.4862 | 3e-05 | -0.2195 | 190.0998 | 13371.153 | 0.34386 | 65.367 | 5647.705 | 11.376 | 475.1163
1998-05-15 | 2.4 | 23.475 | 11.7965 | 183.0059 | 147.2222 | 28125.5787 | -27795.3506 | 616.2712 | 616.2712 | 753.9371 | 86400 | 4.7264 | 0.0047264 | 289.9324 | 0.0024 | 0.4585 | 183.0059 | -28085.283 | 0.32479 | 59.4384 | 5135.4735 | 11.4912 | 475.1163
1998-05-16 | 0.22 | 24.755 | 11.6655 | 202.2477 | 13.4954 | -8035.8796 | 8251.6227 | 651.5084 | 651.5084 | 705.251 | 86400 | 4.9842 | 0.0049842 | 305.7413 | 0.00022 | -0.131 | 202.2477 | 7945.8814 | 0.37734 | 76.3156 | 6593.6637 | 11.5368 | 475.1163
1998-05-17 | 0.31 | 24.425 | 11.0995 | 138.8065 | 19.0162 | -34719.9074 | 34877.7301 | 866.8175 | 866.8175 | 679.2946 | 86400 | 4.9177 | 0.0049177 | 301.6656 | 0.00031 | -0.566 | 138.8065 | 34576.0645 | 0.21455 | 29.7803 | 2573.0138 | 11.4101 | 475.1163
1998-05-18 | 0.02 | 23.52 | 11.8295 | 157.6364 | 1.2269 | 44780.0926 | -44621.2294 | 607.9969 | 607.9969 | 752.8825 | 86400 | 4.7355 | 0.0047355 | 290.4882 | 2e-05 | 0.73 | 157.6364 | -44911.7176 | 0.25965 | 40.9303 | 3536.3804 | 11.5235 | 475.1163
1998-05-19 | 0.01 | 24.355 | 11.3815 | 140.3142 | 0.61343 | -27481.4815 | 27622.4091 | 744.0207 | 744.0207 | 698.2315 | 86400 | 4.9036 | 0.0049036 | 300.801 | 1e-05 | -0.448 | 140.3142 | 27321.608 | 0.21805 | 30.5955 | 2643.4526 | 11.4798 | 475.1163
1998-05-20 | 0.01 | 25.115 | 11.403 | 164.4731 | 0.61343 | 1318.8657 | -1153.7792 | 736.0915 | 736.0915 | 714.2943 | 86400 | 5.0566 | 0.0050566 | 310.1876 | 1e-05 | 0.0215 | 164.4731 | -1463.9668 | 0.27672 | 45.5136 | 3932.3765 | 11.4542 | 475.1163
1998-05-21 | 1.39 | 25.44 | 11.134 | 108.5143 | 85.2662 | -16501.1574 | 16694.9379 | 849.6233 | 849.6233 | 717.8957 | 86400 | 5.1221 | 0.0051221 | 314.2015 | 0.00139 | -0.269 | 108.5143 | 16380.7364 | 0.1483 | 16.0924 | 1390.3862 | 11.3601 | 475.1163
1998-05-22 | 0.69 | 25.36 | 11.6215 | 151.0701 | 42.3264 | 29904.5139 | -29711.1174 | 664.2818 | 664.2818 | 769.7101 | 86400 | 5.106 | 0.005106 | 313.2135 | 0.00069 | 0.4875 | 151.0701 | -30024.3309 | 0.2436 | 36.8002 | 3179.5367 | 11.4288 | 475.1163
1998-05-23 | 0.2 | 26.245 | 10.7125 | 94.5523 | 12.2685 | -55760.4167 | 55867.2375 | 1122.8505 | 1122.8505 | 717.5428 | 86400 | 5.2842 | 0.0052842 | 324.1438 | 0.0002 | -0.909 | 94.5523 | 55543.0936 | 0.12062 | 11.4047 | 985.367 | 11.2218 | 475.1163
1998-05-24 | 1.74 | 24.19 | 11.5615 | 161.1587 | 106.7361 | 52079.8611 | -51811.9663 | 682.5438 | 682.5438 | 872.487 | 86400 | 4.8704 | 0.0048704 | 298.7632 | 0.00174 | 0.849 | 161.1587 | -52110.7295 | 0.2684 | 43.2552 | 3737.2513 | 11.3123 | 475.1163
1998-05-25 | 2.14 | 25.2 | 11.224 | 177.4323 | 131.2731 | -20703.125 | 21011.8304 | 807.8683 | 807.8683 | 802.6679 | 86400 | 5.0738 | 0.0050738 | 311.2374 | 0.00214 | -0.3375 | 177.4323 | 20700.5931 | 0.31007 | 55.0156 | 4753.3457 | 11.2836 | 475.1163
1998-05-26 | 2.12 | 25.585 | 11.0865 | 80.0438 | 130.0463 | -8434.6065 | 8644.6966 | 873.4815 | 873.4815 | 802.1986 | 86400 | 5.1513 | 0.0051513 | 315.9924 | 0.00212 | -0.1375 | 80.0438 | 8328.7042 | 0.09395 | 7.5201 | 649.7364 | 11.2228 | 475.1163
1998-05-27 | 0.78 | 25.62 | 11.34 | 135.5918 | 47.8472 | 15550.3472 | -15366.9082 | 759.8279 | 759.8279 | 830.698 | 86400 | 5.1583 | 0.0051583 | 316.4246 | 0.00078 | 0.2535 | 135.5918 | -15683.3328 | 0.20714 | 28.0859 | 2426.6189 | 11.2496 | 475.1163
1998-05-28 | 1.97 | 26.11 | 11.403 | 139.7395 | 120.8449 | 3864.5833 | -3603.999 | 736.0915 | 736.0915 | 807.0785 | 86400 | 5.257 | 0.005257 | 322.4765 | 0.00197 | 0.063 | 139.7395 | -3926.4754 | 0.21671 | 30.2832 | 2616.469 | 11.2878 | 475.1163
1998-05-29 | 3.07 | 24.43 | 11.5045 | 139.9059 | 188.3218 | 6226.2731 | -5898.0455 | 700.8645 | 700.8645 | 783.8149 | 86400 | 4.9187 | 0.0049187 | 301.7273 | 0.00307 | 0.1015 | 139.9059 | -6199.7728 | 0.2171 | 30.3735 | 2624.267 | 11.3454 | 475.1163
1998-05-30 | 3.16 | 25.25 | 11.6165 | 140.8713 | 193.8426 | 6870.3704 | -6535.6565 | 665.7656 | 665.7656 | 756.4217 | 86400 | 5.0838 | 0.0050838 | 311.8549 | 0.00316 | 0.112 | 140.8713 | -6847.5114 | 0.21935 | 30.9001 | 2669.7709 | 11.419 | 475.1163
1998-05-31 | 0.22 | 24.67 | 11.772 | 175.7914 | 13.4954 | 9538.7731 | -9349.4864 | 622.5639 | 622.5639 | 726.6507 | 86400 | 4.967 | 0.004967 | 304.6915 | 0.00022 | 0.1555 | 175.7914 | -9654.1779 | 0.30577 | 53.7524 | 4644.2077 | 11.5149 | 475.1163
1998-06-01 | 2.23 | 24.295 | 11.469 | 202.9081 | 136.794 | -18586.8056 | 18926.5077 | 712.7889 | 712.7889 | 687.6475 | 86400 | 4.8915 | 0.0048915 | 300.06 | 0.00223 | -0.303 | 202.9081 | 18626.4477 | 0.37919 | 76.9401 | 6647.6236 | 11.5013 | 475.1163
1998-06-02 | 1.05 | 25.15 | 11.83 | 193.1267 | 64.4097 | 22144.6759 | -21887.1395 | 607.8733 | 607.8733 | 699.9347 | 86400 | 5.0637 | 0.0050637 | 310.6198 | 0.00105 | 0.361 | 193.1267 | -22197.7593 | 0.3521 | 68.0001 | 5875.2126 | 11.5921 | 475.1163
1998-06-03 | 1.57 | 25.915 | 11.825 | 162.161 | 96.3079 | -306.713 | 565.1818 | 609.1119 | 609.1119 | 668.1467 | 86400 | 5.2177 | 0.0052177 | 320.0681 | 0.00157 | -0.005 | 162.161 | 245.1137 | 0.27091 | 43.9309 | 3795.6287 | 11.6568 | 475.1163
1998-06-04 | 2.55 | 25.035 | 11.825 | 131.3158 | 156.4236 | 0 | 287.7395 | 609.1119 | 609.1119 | 647.7899 | 86400 | 5.0405 | 0.0050405 | 309.1995 | 0.00255 | 0 | 131.3158 | -21.46 | 0.19741 | 25.9237 | 2239.8072 | 11.7045 | 475.1163
1998-06-05 | 0.79 | 25.315 | 11.825 | 130.5646 | 48.4606 | 0 | 179.0253 | 609.1119 | 609.1119 | 634.4527 | 86400 | 5.0969 | 0.0050969 | 312.6577 | 0.00079 | 0 | 130.5646 | -133.6324 | 0.19572 | 25.5545 | 2207.9112 | 11.738 | 475.1163
1998-06-06 | 14.11 | 22.815 | 11.84 | 170.7755 | 865.544 | 920.1389 | 116.1805 | 605.4114 | 605.4114 | 625.8421 | 86400 | 4.5936 | 0.0045936 | 281.781 | 0.01411 | 0.015 | 170.7755 | -165.6004 | 0.29278 | 49.9997 | 4319.977 | 11.777 | 475.1163
1998-06-07 | 5.67 | 23.24 | 11.84 | 126.3134 | 347.8125 | 0 | 474.1259 | 605.4114 | 605.4114 | 618.797 | 86400 | 4.6791 | 0.0046791 | 287.03 | 0.00567 | 0 | 126.3134 | 187.0959 | 0.18624 | 23.5249 | 2032.5492 | 11.7987 | 475.1163
1998-06-08 | 6.18 | 23.19 | 11.815 | 135.6237 | 379.0972 | -1533.5648 | 2048.2857 | 611.6046 | 611.6046 | 613.9677 | 86400 | 4.6691 | 0.0046691 | 286.4125 | 0.00618 | -0.025 | 135.6237 | 1761.8732 | 0.20721 | 28.1024 | 2428.0433 | 11.8079 | 475.1163
1998-06-09 | 2.78 | 23.94 | 11.825 | 187.9364 | 170.5324 | 613.4259 | -254.9571 | 609.1119 | 609.1119 | 613.2388 | 86400 | 4.8201 | 0.0048201 | 295.6755 | 0.00278 | 0.01 | 187.9364 | -550.6326 | 0.338 | 63.523 | 5488.3893 | 11.8154 | 475.1163
1998-06-10 | 1.15 | 24.24 | 11.83 | 161.8398 | 70.544 | 306.713 | -74.3292 | 607.8733 | 607.8733 | 611.8585 | 86400 | 4.8805 | 0.0048805 | 299.3807 | 0.00115 | 0.005 | 161.8398 | -373.7099 | 0.2701 | 43.7137 | 3776.864 | 11.8207 | 475.1163
1998-06-11 | 0.59 | 23.29 | 11.835 | 69.3158 | 36.1921 | 306.713 | -201.205 | 606.6398 | 606.6398 | 610.5268 | 86400 | 4.6892 | 0.0046892 | 287.6475 | 0.00059 | 0.005 | 69.3158 | -488.8526 | 0.07571 | 5.2479 | 453.418 | 11.8247 | 475.1163
1998-06-12 | 0.49 | 24.535 | 11.815 | 78.3925 | 30.0579 | -1226.8519 | 1335.3023 | 611.6046 | 611.6046 | 609.0153 | 86400 | 4.9399 | 0.0049399 | 303.0242 | 0.00049 | -0.02 | 78.3925 | 1032.2781 | 0.091058 | 7.1382 | 616.7435 | 11.8217 | 475.1163
1998-06-13 | 0.48 | 23.12 | 11.81 | 158.7603 | 29.4444 | -306.713 | 494.9177 | 612.8588 | 612.8588 | 609.8649 | 86400 | 4.655 | 0.004655 | 285.5479 | 0.00048 | -0.005 | 158.7603 | 209.3697 | 0.26243 | 41.6638 | 3599.7504 | 11.8193 | 475.1163
1998-06-14 | 0.06 | 24.33 | 11.8 | 144.8305 | 3.6806 | -613.4259 | 761.9369 | 615.3828 | 615.3828 | 610.8102 | 86400 | 4.8986 | 0.0048986 | 300.4923 | 6e-05 | -0.01 | 144.8305 | 461.4447 | 0.22866 | 33.1172 | 2861.3281 | 11.8141 | 475.1163
1998-06-15 | 0.02 | 23.94 | 11.795 | 84.5194 | 1.2269 | -306.713 | 392.4593 | 616.6528 | 616.6528 | 612.3432 | 86400 | 4.8201 | 0.0048201 | 295.6755 | 2e-05 | -0.005 | 84.5194 | 96.7838 | 0.10194 | 8.6158 | 744.4051 | 11.8082 | 475.1163
1998-06-16 | 0.01 | 24.91 | 11.805 | 124.3833 | 0.61343 | 613.4259 | -488.4292 | 614.1182 | 614.1182 | 613.9167 | 86400 | 5.0154 | 0.0050154 | 307.6557 | 1e-05 | 0.01 | 124.3833 | -796.0849 | 0.18199 | 22.6365 | 1955.7923 | 11.8071 | 475.1163
1998-06-17 | 0.57 | 24.925 | 11.795 | 160.0385 | 34.9653 | -613.4259 | 808.4297 | 616.6528 | 616.6528 | 613.8987 | 86400 | 5.0184 | 0.0050184 | 307.8409 | 0.00057 | -0.01 | 160.0385 | 500.5888 | 0.26561 | 42.5075 | 3672.6441 | 11.8042 | 475.1163
1998-06-18 | 5.08 | 24.685 | 11.78 | 105.8563 | 311.6204 | -920.1389 | 1337.6156 | 620.4948 | 620.4948 | 614.7159 | 86400 | 4.9701 | 0.0049701 | 304.8768 | 0.00508 | -0.015 | 105.8563 | 1032.7388 | 0.14288 | 15.125 | 1306.8016 | 11.8006 | 475.1163
1998-06-19 | 1.72 | 24 | 11.785 | 152.9135 | 105.5093 | 306.713 | -48.2902 | 619.2088 | 619.2088 | 616.753 | 86400 | 4.8321 | 0.0048321 | 296.4165 | 0.00172 | 0.005 | 152.9135 | -344.7068 | 0.24807 | 37.9331 | 3277.4215 | 11.7975 | 475.1163
1998-06-20 | 0.86 | 25.08 | 11.775 | 201.5548 | 52.7546 | -613.4259 | 867.7354 | 621.7864 | 621.7864 | 617.5109 | 86400 | 5.0496 | 0.0050496 | 309.7553 | 0.00086 | -0.01 | 201.5548 | 557.9801 | 0.3754 | 75.6636 | 6537.3351 | 11.7922 | 475.1163
1998-06-21 | 0.78 | 24.545 | 11.775 | 115.5967 | 47.8472 | 0 | 163.4439 | 621.7864 | 621.7864 | 618.9852 | 86400 | 4.9419 | 0.0049419 | 303.1477 | 0.00078 | 0 | 115.5967 | -139.7037 | 0.16305 | 18.8481 | 1628.4761 | 11.7874 | 475.1163
1998-06-22 | 0.11 | 25.09 | 11.775 | 171.8106 | 6.7477 | 0 | 178.5583 | 621.7864 | 621.7864 | 619.9511 | 86400 | 5.0516 | 0.0050516 | 309.8788 | 0.00011 | 0 | 171.8106 | -131.3205 | 0.29545 | 50.7608 | 4385.7373 | 11.7839 | 475.1163
1998-06-23 | 0.11 | 24.76 | 11.77 | 182.3071 | 6.7477 | -306.713 | 495.7678 | 623.0834 | 623.0834 | 620.5393 | 86400 | 4.9852 | 0.0049852 | 305.8031 | 0.00011 | -0.005 | 182.3071 | 189.9647 | 0.32293 | 58.8726 | 5086.5918 | 11.7802 | 475.1163
1998-06-24 | 0.87 | 24.79 | 11.75 | 150.1067 | 53.3681 | -1226.8519 | 1430.3266 | 628.3269 | 628.3269 | 621.2357 | 86400 | 4.9912 | 0.0049912 | 306.1736 | 0.00087 | -0.02 | 150.1067 | 1124.153 | 0.24127 | 36.2163 | 3129.0885 | 11.7719 | 475.1163
1998-06-25 | 0.98 | 25.1 | 11.745 | 132.8659 | 60.1157 | -306.713 | 499.6946 | 629.6518 | 629.6518 | 623.6353 | 86400 | 5.0536 | 0.0050536 | 310.0023 | 0.00098 | -0.005 | 132.8659 | 189.6923 | 0.20092 | 26.6955 | 2306.4901 | 11.7644 | 475.1163
1998-06-26 | 1.27 | 25.475 | 11.74 | 149.0858 | 77.9051 | -306.713 | 533.7038 | 630.9824 | 630.9824 | 625.6641 | 86400 | 5.1291 | 0.0051291 | 314.6338 | 0.00127 | -0.005 | 149.0858 | 219.07 | 0.23881 | 35.6036 | 3076.1547 | 11.7578 | 475.1163
1998-06-27 | 0.26 | 25.675 | 11.74 | 119.0863 | 15.9491 | 0 | 135.0354 | 630.9824 | 630.9824 | 627.498 | 86400 | 5.1694 | 0.0051694 | 317.1039 | 0.00026 | 0 | 119.0863 | -182.0686 | 0.17049 | 20.3029 | 1754.1726 | 11.7519 | 475.1163
1998-06-28 | 0.58 | 25.58 | 11.73 | 169.6652 | 35.5787 | -613.4259 | 818.6698 | 633.6609 | 633.6609 | 628.6071 | 86400 | 5.1503 | 0.0051503 | 315.9306 | 0.00058 | -0.01 | 169.6652 | 502.7392 | 0.28993 | 49.191 | 4250.1063 | 11.7456 | 475.1163
1998-06-29 | 0.64 | 24.995 | 11.725 | 112.1743 | 39.2593 | -306.713 | 458.1465 | 635.0088 | 635.0088 | 630.3033 | 86400 | 5.0325 | 0.0050325 | 308.7055 | 0.00064 | -0.005 | 112.1743 | 149.4411 | 0.15586 | 17.4839 | 1510.6064 | 11.7391 | 475.1163
1998-06-30 | 0.1 | 24.74 | 11.73 | 111.4137 | 6.1343 | 306.713 | -189.165 | 633.6609 | 633.6609 | 631.9724 | 86400 | 4.9811 | 0.0049811 | 305.556 | 0.0001 | 0.005 | 111.4137 | -494.721 | 0.15428 | 17.189 | 1485.1309 | 11.7354 | 475.1163
1998-07-01 | 0.01 | 24.475 | 11.715 | 104.5603 | 0.61343 | -920.1389 | 1025.3127 | 637.7222 | 637.7222 | 632.4146 | 86400 | 4.9278 | 0.0049278 | 302.2831 | 1e-05 | -0.015 | 104.5603 | 723.0296 | 0.14027 | 14.6663 | 1267.1715 | 11.7283 | 475.1163
1998-07-02 | 0.02 | 25.25 | 11.715 | 176.909 | 1.2269 | 0 | 178.1359 | 637.7222 | 637.7222 | 634.2448 | 86400 | 5.0838 | 0.0050838 | 311.8549 | 2e-05 | 0 | 176.909 | -133.719 | 0.30869 | 54.6109 | 4718.3787 | 11.724 | 475.1163
1998-07-03 | 1.12 | 25.065 | 11.72 | 151.7619 | 68.7037 | 306.713 | -86.2474 | 636.3626 | 636.3626 | 635.4908 | 86400 | 5.0466 | 0.0050466 | 309.57 | 0.00112 | 0.005 | 151.7619 | -395.8174 | 0.24527 | 37.223 | 3216.0643 | 11.7227 | 475.1163
1998-07-04 | 1.54 | 24.09 | 11.71 | 185.411 | 94.4676 | -613.4259 | 893.3045 | 639.0878 | 639.0878 | 635.6974 | 86400 | 4.8503 | 0.0048503 | 297.5281 | 0.00154 | -0.01 | 185.411 | 595.7764 | 0.33121 | 61.4105 | 5305.8673 | 11.7199 | 475.1163
1998-07-05 | 0.32 | 24.245 | 11.7 | 128.2258 | 19.6296 | -613.4259 | 761.2813 | 641.8368 | 641.8368 | 636.7717 | 86400 | 4.8815 | 0.0048815 | 299.4425 | 0.00032 | -0.01 | 128.2258 | 461.8389 | 0.19049 | 24.4254 | 2110.3578 | 11.7134 | 475.1163
1998-07-06 | 1.63 | 23.3 | 11.7 | 187.5739 | 99.9884 | 0 | 287.5624 | 641.8368 | 641.8368 | 638.5183 | 86400 | 4.6912 | 0.0046912 | 287.7711 | 0.00163 | 0 | 187.5739 | -0.20868 | 0.33703 | 63.2172 | 5461.9674 | 11.7104 | 475.1163
1998-07-07 | 0.68 | 24.93 | 11.7 | 115.6424 | 41.713 | 0 | 157.3554 | 641.8368 | 641.8368 | 639.6626 | 86400 | 5.0194 | 0.0050194 | 307.9027 | 0.00068 | 0 | 115.6424 | -150.5473 | 0.16315 | 18.8667 | 1630.0861 | 11.7065 | 475.1163
1998-07-08 | 0.16 | 25.555 | 11.7 | 163.2544 | 9.8148 | 0 | 173.0692 | 641.8368 | 641.8368 | 640.4123 | 86400 | 5.1452 | 0.0051452 | 315.6219 | 0.00016 | 0 | 163.2544 | -142.5527 | 0.27365 | 44.6751 | 3859.9329 | 11.7037 | 475.1163
1998-07-09 | 0.46 | 25.23 | 11.695 | 142.3201 | 28.2176 | -306.713 | 477.2507 | 643.2204 | 643.2204 | 640.8558 | 86400 | 5.0798 | 0.0050798 | 311.6079 | 0.00046 | -0.005 | 142.3201 | 165.6428 | 0.22274 | 31.7008 | 2738.9461 | 11.7003 | 475.1163
1998-07-10 | 0.58 | 25.315 | 11.68 | 154.7556 | 35.5787 | -920.1389 | 1110.4732 | 647.4076 | 647.4076 | 641.5268 | 86400 | 5.0969 | 0.0050969 | 312.6577 | 0.00058 | -0.015 | 154.7556 | 797.8155 | 0.25257 | 39.0859 | 3377.0225 | 11.6939 | 475.1163
1998-07-11 | 0.69 | 25.045 | 11.675 | 125.9236 | 42.3264 | -306.713 | 474.9629 | 648.8158 | 648.8158 | 643.5061 | 86400 | 5.0425 | 0.0050425 | 309.323 | 0.00069 | -0.005 | 125.9236 | 165.6399 | 0.18538 | 23.3438 | 2016.9047 | 11.6876 | 475.1163
1998-07-12 | 0.29 | 25.115 | 11.66 | 86.4718 | 17.7894 | -920.1389 | 1024.4001 | 653.0777 | 653.0777 | 645.1901 | 86400 | 5.0566 | 0.0050566 | 310.1876 | 0.00029 | -0.015 | 86.4718 | 714.2125 | 0.10549 | 9.122 | 788.1415 | 11.678 | 475.1163
1998-07-13 | 0.5 | 24.765 | 11.665 | 56.9121 | 30.6713 | 306.713 | -219.1296 | 651.6507 | 651.6507 | 647.9591 | 86400 | 4.9862 | 0.0049862 | 305.8648 | 0.0005 | 0.005 | 56.9121 | -524.9944 | 0.056326 | 3.2056 | 276.9673 | 11.6723 | 475.1163
1998-07-14 | 2.94 | 25.08 | 11.66 | 119.2564 | 180.3472 | -306.713 | 606.3166 | 653.0777 | 653.0777 | 649.1829 | 86400 | 5.0496 | 0.0050496 | 309.7553 | 0.00294 | -0.005 | 119.2564 | 296.5613 | 0.17085 | 20.3755 | 1760.4434 | 11.6692 | 475.1163
1998-07-15 | 3.16 | 24.64 | 11.665 | 215.7345 | 193.8426 | 306.713 | 102.8642 | 651.6507 | 651.6507 | 650.5751 | 86400 | 4.961 | 0.004961 | 304.321 | 0.00316 | 0.005 | 215.7345 | -201.4568 | 0.4157 | 89.6816 | 7748.4897 | 11.6697 | 475.1163
1998-07-16 | 0.59 | 25.165 | 11.66 | 122.2254 | 36.1921 | -306.713 | 465.1304 | 653.0777 | 653.0777 | 650.8968 | 86400 | 5.0667 | 0.0050667 | 310.8051 | 0.00059 | -0.005 | 122.2254 | 154.3254 | 0.17727 | 21.6674 | 1872.0657 | 11.6656 | 475.1163
1998-07-17 | 0.86 | 24.525 | 11.675 | 123.3897 | 52.7546 | 920.1389 | -743.9946 | 648.8158 | 648.8158 | 651.7958 | 86400 | 4.9379 | 0.0049379 | 302.9006 | 0.00086 | 0.015 | 123.3897 | -1046.8952 | 0.17981 | 22.1871 | 1916.9688 | 11.6671 | 475.1163
1998-07-18 | 5.84 | 24.29 | 11.685 | 138.0614 | 358.2407 | 613.4259 | -117.1238 | 646.0057 | 646.0057 | 650.8651 | 86400 | 4.8905 | 0.0048905 | 299.9982 | 0.00584 | 0.01 | 138.0614 | -417.122 | 0.21282 | 29.3822 | 2538.6239 | 11.6749 | 475.1163
1998-07-19 | 5.61 | 24.875 | 11.685 | 139.7073 | 344.1319 | 0 | 483.8392 | 646.0057 | 646.0057 | 649.1895 | 86400 | 5.0083 | 0.0050083 | 307.2234 | 0.00561 | 0 | 139.7073 | 176.6158 | 0.21664 | 30.2658 | 2614.9625 | 11.6803 | 475.1163
1998-07-20 | 5.3 | 24.48 | 11.695 | 144.4315 | 325.1157 | 613.4259 | -143.8787 | 643.2204 | 643.2204 | 648.1877 | 86400 | 4.9288 | 0.0049288 | 302.3449 | 0.0053 | 0.01 | 144.4315 | -446.2236 | 0.22772 | 32.8896 | 2841.6621 | 11.6869 | 475.1163
1998-07-21 | 16.18 | 23.265 | 11.72 | 162.3026 | 992.5231 | 1533.5648 | -378.739 | 636.3626 | 636.3626 | 646.7113 | 86400 | 4.6842 | 0.0046842 | 287.3388 | 0.01618 | 0.025 | 162.3026 | -666.0778 | 0.27126 | 44.0269 | 3803.9236 | 11.7069 | 475.1163
1998-07-22 | 24.17 | 22.53 | 11.735 | 138.9935 | 1482.6505 | 920.1389 | 701.5051 | 632.3188 | 632.3188 | 643.2822 | 86400 | 4.5362 | 0.0045362 | 278.261 | 0.02417 | 0.015 | 138.9935 | 423.2441 | 0.21498 | 29.8807 | 2581.6902 | 11.7311 | 475.1163
1998-07-23 | 30.36 | 23.495 | 11.71 | 197.0556 | 1862.3611 | -1533.5648 | 3592.9816 | 639.0878 | 639.0878 | 639.2683 | 86400 | 4.7305 | 0.0047305 | 290.1794 | 0.03036 | -0.025 | 197.0556 | 3302.8021 | 0.3629 | 71.5116 | 6178.5995 | 11.7465 | 475.1163
1998-07-24 | 1.8 | 22.74 | 11.71 | 132.7009 | 110.4167 | 0 | 243.1175 | 639.0878 | 639.0878 | 639.206 | 86400 | 4.5785 | 0.0045785 | 280.8547 | 0.0018 | 0 | 132.7009 | -37.7371 | 0.20055 | 26.6127 | 2299.3344 | 11.7362 | 475.1163
1998-07-25 | 0.08 | 22.36 | 11.715 | 158.9273 | 4.9074 | 306.713 | -142.8783 | 637.7222 | 637.7222 | 639.2123 | 86400 | 4.502 | 0.004502 | 276.1614 | 8e-05 | 0.005 | 158.9273 | -419.0397 | 0.26285 | 41.7735 | 3609.2262 | 11.7292 | 475.1163
1998-07-26 | 0.1 | 22.71 | 11.705 | 150.8576 | 6.1343 | -613.4259 | 770.4178 | 640.4593 | 640.4593 | 638.6041 | 86400 | 4.5724 | 0.0045724 | 280.4841 | 0.0001 | -0.01 | 150.8576 | 489.9336 | 0.24308 | 36.6709 | 3168.3683 | 11.7212 | 475.1163
1998-07-27 | 0.1 | 23.63 | 11.695 | 173.7039 | 6.1343 | -613.4259 | 793.2641 | 643.2204 | 643.2204 | 639.1486 | 86400 | 4.7577 | 0.0047577 | 291.8468 | 0.0001 | -0.01 | 173.7039 | 501.4173 | 0.30034 | 52.1709 | 4507.563 | 11.7127 | 475.1163
1998-07-28 | 0.01 | 23.21 | 11.72 | 128.647 | 0.61343 | 1533.5648 | -1404.3044 | 636.3626 | 636.3626 | 640.7891 | 86400 | 4.6731 | 0.0046731 | 286.6595 | 1e-05 | 0.025 | 128.647 | -1690.9638 | 0.19143 | 24.6265 | 2127.7337 | 11.713 | 475.1163
1998-07-29 | 0.03 | 23.475 | 11.71 | 115.6457 | 1.8403 | -613.4259 | 730.9119 | 639.0878 | 639.0878 | 639.1688 | 86400 | 4.7264 | 0.0047264 | 289.9324 | 3e-05 | -0.01 | 115.6457 | 440.9795 | 0.16315 | 18.8681 | 1630.2024 | 11.7103 | 475.1163
1998-07-30 | 0.18 | 24.455 | 11.705 | 205.2976 | 11.0417 | -306.713 | 523.0523 | 640.4593 | 640.4593 | 639.0935 | 86400 | 4.9238 | 0.0049238 | 302.0361 | 0.00018 | -0.005 | 205.2976 | 221.0162 | 0.3859 | 79.2253 | 6845.0668 | 11.708 | 475.1163
1998-07-31 | 0.31 | 24.205 | 11.685 | 158.8175 | 19.0162 | -1226.8519 | 1404.6856 | 646.0057 | 646.0057 | 639.3732 | 86400 | 4.8734 | 0.0048734 | 298.9484 | 0.00031 | -0.02 | 158.8175 | 1105.7372 | 0.26257 | 41.7014 | 3602.9974 | 11.7002 | 475.1163
1998-08-01 | 0.7 | 23.875 | 11.715 | 168.182 | 42.9398 | 1840.2778 | -1629.156 | 637.7222 | 637.7222 | 641.9459 | 86400 | 4.807 | 0.004807 | 294.8727 | 0.0007 | 0.03 | 168.182 | -1924.0287 | 0.28614 | 48.123 | 4157.8291 | 11.7035 | 475.1163
1998-08-02 | 0.31 | 23.6 | 11.705 | 156.1324 | 19.0162 | -613.4259 | 788.5745 | 640.4593 | 640.4593 | 640.3951 | 86400 | 4.7516 | 0.0047516 | 291.4763 | 0.00031 | -0.01 | 156.1324 | 497.0983 | 0.25594 | 39.961 | 3452.6333 | 11.7026 | 475.1163
1998-08-03 | 0.11 | 24.025 | 11.705 | 164.7936 | 6.7477 | 0 | 171.5413 | 640.4593 | 640.4593 | 640.4172 | 86400 | 4.8372 | 0.0048372 | 296.7253 | 0.00011 | 0 | 164.7936 | -125.184 | 0.27753 | 45.7356 | 3951.5593 | 11.702 | 475.1163
1998-08-04 | 0.55 | 24.175 | 11.73 | 95.081 | 33.7384 | 1533.5648 | -1404.7454 | 633.6609 | 633.6609 | 640.6662 | 86400 | 4.8674 | 0.0048674 | 298.5779 | 0.00055 | 0.025 | 95.081 | -1703.3233 | 0.12163 | 11.5648 | 999.1984 | 11.708 | 475.1163
1998-08-05 | 0.41 | 24.62 | 11.72 | 118.9598 | 25.1505 | -613.4259 | 757.5362 | 636.3626 | 636.3626 | 638.1574 | 86400 | 4.957 | 0.004957 | 304.074 | 0.00041 | -0.01 | 118.9598 | 453.4622 | 0.17022 | 20.2491 | 1749.5183 | 11.7098 | 475.1163
1998-08-06 | 0.12 | 24.44 | 11.72 | 129.1487 | 7.3611 | 0 | 136.5098 | 636.3626 | 636.3626 | 637.5385 | 86400 | 4.9207 | 0.0049207 | 301.8508 | 0.00012 | 0 | 129.1487 | -165.341 | 0.19255 | 24.8673 | 2148.5372 | 11.711 | 475.1163
1998-08-07 | 0.03 | 24.575 | 11.71 | 157.976 | 1.8403 | -613.4259 | 773.2422 | 639.0878 | 639.0878 | 637.039 | 86400 | 4.9479 | 0.0049479 | 303.5182 | 3e-05 | -0.01 | 157.976 | 469.724 | 0.26049 | 41.1511 | 3555.456 | 11.7093 | 475.1163
1998-08-08 | 0.17 | 25.965 | 11.72 | 79.8089 | 10.4282 | 613.4259 | -523.1888 | 636.3626 | 636.3626 | 637.8395 | 86400 | 5.2278 | 0.0052278 | 320.6856 | 0.00017 | 0.01 | 79.8089 | -843.8745 | 0.093536 | 7.465 | 644.9792 | 11.71 | 475.1163
1998-08-09 | 0.01 | 25.765 | 11.725 | 214.7771 | 0.61343 | 306.713 | -91.3224 | 635.0088 | 635.0088 | 637.3769 | 86400 | 5.1875 | 0.0051875 | 318.2155 | 1e-05 | 0.005 | 214.7771 | -409.5379 | 0.41294 | 88.6899 | 7662.8038 | 11.7134 | 475.1163
1998-08-10 | 1.116 | 26.055 | 11.715 | 116.2847 | 68.4583 | -613.4259 | 798.1689 | 637.7222 | 637.7222 | 636.4667 | 86400 | 5.2459 | 0.0052459 | 321.7972 | 0.001116 | -0.01 | 116.2847 | 476.3717 | 0.16451 | 19.1298 | 1652.8146 | 11.7126 | 475.1163
1998-08-11 | 2.222 | 25.34 | 11.715 | 117.1035 | 136.3032 | 0 | 253.4067 | 637.7222 | 637.7222 | 636.8997 | 86400 | 5.1019 | 0.0051019 | 312.9665 | 0.002222 | 0 | 117.1035 | -59.5597 | 0.16625 | 19.4683 | 1682.0628 | 11.713 | 475.1163
1998-08-12 | 3.328 | 25.4 | 11.705 | 152.0378 | 204.1481 | -613.4259 | 969.6119 | 640.4593 | 640.4593 | 637.0889 | 86400 | 5.114 | 0.005114 | 313.7075 | 0.003328 | -0.01 | 152.0378 | 655.9044 | 0.24594 | 37.3924 | 3230.7017 | 11.7117 | 475.1163
1998-08-13 | 4.434 | 26.115 | 11.715 | 147.5847 | 271.9931 | 613.4259 | -193.8481 | 637.7222 | 637.7222 | 638.3455 | 86400 | 5.258 | 0.005258 | 322.5382 | 0.004434 | 0.01 | 147.5847 | -516.3864 | 0.23522 | 34.7142 | 2999.3109 | 11.7142 | 475.1163
1998-08-14 | 5.54 | 25.275 | 11.7 | 174.7945 | 339.838 | -920.1389 | 1434.7713 | 641.8368 | 641.8368 | 637.9887 | 86400 | 5.0889 | 0.0050889 | 312.1637 | 0.00554 | -0.015 | 174.7945 | 1122.6077 | 0.30318 | 52.9936 | 4578.6476 | 11.713 | 475.1163
1998-08-15 | 9.58 | 23.195 | 11.71 | 125.1468 | 587.662 | 613.4259 | 99.3829 | 639.0878 | 639.0878 | 639.4104 | 86400 | 4.6701 | 0.0046701 | 286.4742 | 0.00958 | 0.01 | 125.1468 | -187.0913 | 0.18367 | 22.9855 | 1985.946 | 11.7175 | 475.1163
1998-08-16 | 4.27 | 23.89 | 11.71 | 145.5522 | 261.9329 | 0 | 407.4851 | 639.0878 | 639.0878 | 639.2992 | 86400 | 4.81 | 0.00481 | 295.058 | 0.00427 | 0 | 145.5522 | 112.4271 | 0.23037 | 33.5314 | 2897.11 | 11.717 | 475.1163
1998-08-17 | 2.68 | 24.13 | 11.705 | 143.0177 | 164.3981 | -306.713 | 614.1288 | 640.4593 | 640.4593 | 639.179 | 86400 | 4.8583 | 0.0048583 | 298.0221 | 0.00268 | -0.005 | 143.0177 | 316.1067 | 0.22438 | 32.0907 | 2772.6338 | 11.714 | 475.1163
1998-08-18 | 5.78 | 25.14 | 11.7 | 140.0135 | 354.5602 | -306.713 | 801.2867 | 641.8368 | 641.8368 | 639.573 | 86400 | 5.0617 | 0.0050617 | 310.4963 | 0.00578 | -0.005 | 140.0135 | 490.7903 | 0.21735 | 30.4319 | 2629.3156 | 11.7125 | 475.1163
1998-08-19 | 0.3 | 23.725 | 11.705 | 123.9264 | 18.4028 | 306.713 | -164.3838 | 640.4593 | 640.4593 | 640.4011 | 86400 | 4.7768 | 0.0047768 | 293.0201 | 0.0003 | 0.005 | 123.9264 | -457.4039 | 0.18099 | 22.4292 | 1937.8808 | 11.7088 | 475.1163
1998-08-20 | 0.19 | 25.56 | 11.7 | 144.4516 | 11.6551 | -306.713 | 462.8197 | 641.8368 | 641.8368 | 640.3737 | 86400 | 5.1462 | 0.0051462 | 315.6836 | 0.00019 | -0.005 | 144.4516 | 147.1361 | 0.22777 | 32.9011 | 2842.6545 | 11.7046 | 475.1163
1998-08-21 | 0.16 | 25.455 | 11.69 | 179.1675 | 9.8148 | -613.4259 | 802.4082 | 644.61 | 644.61 | 640.7826 | 86400 | 5.1251 | 0.0051251 | 314.3868 | 0.00016 | -0.01 | 179.1675 | 488.0215 | 0.31462 | 56.3705 | 4870.4142 | 11.6992 | 475.1163
1998-08-22 | 0.48 | 24.74 | 11.705 | 119.2725 | 29.4444 | 920.1389 | -771.422 | 640.4593 | 640.4593 | 642.2455 | 86400 | 4.9811 | 0.0049811 | 305.556 | 0.00048 | 0.015 | 119.2725 | -1076.978 | 0.17089 | 20.3824 | 1761.0364 | 11.6991 | 475.1163
1998-08-23 | 0.55 | 24.53 | 11.69 | 195.2826 | 33.7384 | -920.1389 | 1149.1599 | 644.61 | 644.61 | 641.4864 | 86400 | 4.9389 | 0.0049389 | 302.9624 | 0.00055 | -0.015 | 195.2826 | 846.1975 | 0.35801 | 69.9138 | 6040.5498 | 11.6958 | 475.1163
1998-08-24 | 3.68 | 24.78 | 11.7 | 180.2835 | 225.7407 | 613.4259 | -207.4017 | 641.8368 | 641.8368 | 642.6592 | 86400 | 4.9892 | 0.0049892 | 306.0501 | 0.00368 | 0.01 | 180.2835 | -513.4517 | 0.31757 | 57.2525 | 4946.6136 | 11.6983 | 475.1163
1998-08-25 | 4.96 | 25.9 | 11.695 | 149.1432 | 304.2593 | -306.713 | 760.1154 | 643.2204 | 643.2204 | 642.3279 | 86400 | 5.2147 | 0.0052147 | 319.8828 | 0.00496 | -0.005 | 149.1432 | 440.2326 | 0.23895 | 35.638 | 3079.1197 | 11.6991 | 475.1163
1998-08-26 | 1.28 | 24.285 | 11.695 | 163.3241 | 78.5185 | 0 | 241.8426 | 643.2204 | 643.2204 | 642.6356 | 86400 | 4.8895 | 0.0048895 | 299.9365 | 0.00128 | 0 | 163.3241 | -58.0938 | 0.27383 | 44.7229 | 3864.058 | 11.6973 | 475.1163
1998-08-27 | 1.03 | 24.91 | 11.7 | 133.7337 | 63.1829 | 306.713 | -109.7963 | 641.8368 | 641.8368 | 642.885 | 86400 | 5.0154 | 0.0050154 | 307.6557 | 0.00103 | 0.005 | 133.7337 | -417.452 | 0.20289 | 27.1336 | 2344.3388 | 11.6969 | 475.1163
1998-08-28 | 3.1 | 25.245 | 11.7 | 104.5729 | 190.162 | 0 | 294.735 | 641.8368 | 641.8368 | 642.5235 | 86400 | 5.0828 | 0.0050828 | 311.7931 | 0.0031 | 0 | 104.5729 | -17.0582 | 0.14029 | 14.6708 | 1267.5528 | 11.6977 | 475.1163
1998-08-29 | 1.31 | 24.805 | 11.7 | 117.8181 | 80.3588 | 0 | 198.1769 | 641.8368 | 641.8368 | 642.2867 | 86400 | 4.9942 | 0.0049942 | 306.3588 | 0.00131 | 0 | 117.8181 | -108.1819 | 0.16777 | 19.7667 | 1707.8437 | 11.6972 | 475.1163
1998-08-30 | 0.59 | 25.38 | 11.695 | 152.9346 | 36.1921 | -306.713 | 495.8397 | 643.2204 | 643.2204 | 642.0839 | 86400 | 5.11 | 0.00511 | 313.4605 | 0.00059 | -0.005 | 152.9346 | 182.3792 | 0.24812 | 37.9462 | 3278.5532 | 11.6953 | 475.1163
1998-08-31 | 1.13 | 25.555 | 11.685 | 92.339 | 69.3171 | -613.4259 | 775.082 | 646.0057 | 646.0057 | 642.3797 | 86400 | 5.1452 | 0.0051452 | 315.6219 | 0.00113 | -0.01 | 92.339 | 459.4602 | 0.11641 | 10.749 | 928.7105 | 11.6907 | 475.1163
1998-09-01 | 1.2 | 24.89 | 11.695 | 132.9363 | 73.6111 | 613.4259 | -406.8785 | 643.2204 | 643.2204 | 643.7261 | 86400 | 5.0113 | 0.0050113 | 307.4086 | 0.0012 | 0.01 | 132.9363 | -714.2871 | 0.20108 | 26.7309 | 2309.5485 | 11.6908 | 475.1163
1998-09-02 | 1.11 | 25.395 | 11.695 | 127.2859 | 68.0903 | 0 | 195.3762 | 643.2204 | 643.2204 | 643.5517 | 86400 | 5.113 | 0.005113 | 313.6457 | 0.00111 | 0 | 127.2859 | -118.2696 | 0.1884 | 23.9803 | 2071.898 | 11.6907 | 475.1163
1998-09-03 | 2.92 | 25.075 | 11.7 | 143.8237 | 179.1204 | 306.713 | 16.2311 | 641.8368 | 641.8368 | 643.4852 | 86400 | 5.0486 | 0.0050486 | 309.6935 | 0.00292 | 0.005 | 143.8237 | -293.4624 | 0.22628 | 32.5447 | 2811.8634 | 11.6937 | 475.1163
1998-09-04 | 2.5 | 25.29 | 11.705 | 134.4284 | 153.3565 | 306.713 | -18.9281 | 640.4593 | 640.4593 | 642.9643 | 86400 | 5.0919 | 0.0050919 | 312.3489 | 0.0025 | 0.005 | 134.4284 | -331.277 | 0.20448 | 27.4873 | 2374.8986 | 11.6967 | 475.1163
1998-09-05 | 4.16 | 24.895 | 11.695 | 126.4173 | 255.1852 | -613.4259 | 995.0284 | 643.2204 | 643.2204 | 642.0053 | 86400 | 5.0123 | 0.0050123 | 307.4704 | 0.00416 | -0.01 | 126.4173 | 687.558 | 0.18647 | 23.5733 | 2036.7318 | 11.6973 | 475.1163
1998-09-06 | 0.88 | 25.2 | 11.685 | 193.0798 | 53.9815 | -613.4259 | 860.4872 | 646.0057 | 646.0057 | 642.3282 | 86400 | 5.0738 | 0.0050738 | 311.2374 | 0.00088 | -0.01 | 193.0798 | 549.2499 | 0.35197 | 67.9589 | 5871.6485 | 11.6933 | 475.1163
1998-09-07 | 0.53 | 25.14 | 11.695 | 164.6681 | 32.5116 | 613.4259 | -416.2462 | 643.2204 | 643.2204 | 643.6924 | 86400 | 5.0617 | 0.0050617 | 310.4963 | 0.00053 | 0.01 | 164.6681 | -726.7426 | 0.27722 | 45.6486 | 3944.0421 | 11.6926 | 475.1163
1998-09-08 | 3.18 | 25.93 | 11.69 | 176.0914 | 195.0694 | -306.713 | 677.8738 | 644.61 | 644.61 | 643.4817 | 86400 | 5.2207 | 0.0052207 | 320.2534 | 0.00318 | -0.005 | 176.0914 | 357.6205 | 0.30656 | 53.9821 | 4664.0511 | 11.6926 | 475.1163
1998-09-09 | 2.09 | 25.92 | 11.69 | 128.3779 | 128.206 | 0 | 256.5839 | 644.61 | 644.61 | 643.8708 | 86400 | 5.2187 | 0.0052187 | 320.1299 | 0.00209 | 0 | 128.3779 | -63.5459 | 0.19083 | 24.4979 | 2116.6227 | 11.6913 | 475.1163
1998-09-10 | 0.97 | 25.42 | 11.69 | 212.0558 | 59.5023 | 0 | 271.5581 | 644.61 | 644.61 | 644.1257 | 86400 | 5.1181 | 0.0051181 | 313.9545 | 0.00097 | 0 | 212.0558 | -42.3964 | 0.40512 | 85.9071 | 7422.3774 | 11.6906 | 475.1163
1998-09-11 | 1.78 | 24.905 | 11.69 | 182.8314 | 109.1898 | 0 | 292.0212 | 644.61 | 644.61 | 644.2927 | 86400 | 5.0144 | 0.0050144 | 307.5939 | 0.00178 | 0 | 182.8314 | -15.5727 | 0.32432 | 59.2968 | 5123.2434 | 11.6904 | 475.1163
1998-09-12 | 2.79 | 26.63 | 11.685 | 124.3717 | 171.1458 | -306.713 | 602.2305 | 646.0057 | 646.0057 | 644.354 | 86400 | 5.3617 | 0.0053617 | 328.8988 | 0.00279 | -0.005 | 124.3717 | 273.3316 | 0.18196 | 22.6312 | 1955.3373 | 11.6886 | 475.1163
1998-09-13 | 1.31 | 26.195 | 11.71 | 141.0172 | 80.3588 | 1533.5648 | -1312.1888 | 639.0878 | 639.0878 | 645.1621 | 86400 | 5.2741 | 0.0052741 | 323.5263 | 0.00131 | 0.025 | 141.0172 | -1635.7151 | 0.21969 | 30.9802 | 2676.6904 | 11.6936 | 475.1163
1998-09-14 | 1.96 | 25.17 | 11.68 | 186.1859 | 120.2315 | -1840.2778 | 2146.6951 | 647.4076 | 647.4076 | 642.7806 | 86400 | 5.0677 | 0.0050677 | 310.8668 | 0.00196 | -0.03 | 186.1859 | 1835.8283 | 0.33329 | 62.0542 | 5361.4796 | 11.6899 | 475.1163
1998-09-15 | 1.6 | 25.49 | 11.685 | 114.4713 | 98.1481 | 306.713 | -94.0935 | 646.0057 | 646.0057 | 644.4245 | 86400 | 5.1321 | 0.0051321 | 314.8191 | 0.0016 | 0.005 | 114.4713 | -408.9126 | 0.16068 | 18.3927 | 1589.1297 | 11.6875 | 475.1163
1998-09-16 | 0.04 | 25.66 | 11.695 | 81.5283 | 2.4537 | 613.4259 | -529.4439 | 643.2204 | 643.2204 | 645.0658 | 86400 | 5.1664 | 0.0051664 | 316.9187 | 4e-05 | 0.01 | 81.5283 | -846.3626 | 0.096575 | 7.8736 | 680.2819 | 11.687 | 475.1163
1998-09-17 | 2.22 | 24.025 | 11.69 | 168.4727 | 136.1806 | -306.713 | 611.3662 | 644.61 | 644.61 | 644.3815 | 86400 | 4.8372 | 0.0048372 | 296.7253 | 0.00222 | -0.005 | 168.4727 | 314.6409 | 0.28688 | 48.3312 | 4175.8189 | 11.6882 | 475.1163
1998-09-18 | 3.36 | 24.09 | 11.69 | 126.8429 | 206.1111 | 0 | 332.954 | 644.61 | 644.61 | 644.4603 | 86400 | 4.8503 | 0.0048503 | 297.5281 | 0.00336 | 0 | 126.8429 | 35.4259 | 0.18741 | 23.7722 | 2053.9169 | 11.6893 | 475.1163
1998-09-19 | 1.98 | 23.165 | 11.69 | 110.0992 | 121.4583 | 0 | 231.5575 | 644.61 | 644.61 | 644.5119 | 86400 | 4.664 | 0.004664 | 286.1037 | 0.00198 | 0 | 110.0992 | -54.5462 | 0.15156 | 16.6865 | 1441.7111 | 11.689 | 475.1163
1998-09-20 | 5.2 | 23.435 | 11.72 | 187.2797 | 318.9815 | 1840.2778 | -1334.0166 | 636.3626 | 636.3626 | 644.8301 | 86400 | 4.7184 | 0.0047184 | 289.4384 | 0.0052 | 0.03 | 187.2797 | -1623.455 | 0.33623 | 62.9696 | 5440.5706 | 11.7005 | 475.1163
1998-09-21 | 0.23 | 24.84 | 11.705 | 130.9631 | 14.1088 | -920.1389 | 1065.2108 | 640.4593 | 640.4593 | 641.769 | 86400 | 5.0013 | 0.0050013 | 306.7911 | 0.00023 | -0.015 | 130.9631 | 758.4197 | 0.19662 | 25.7499 | 2224.7955 | 11.7002 | 475.1163
1998-09-22 | 3.15 | 24.745 | 11.71 | 119.0683 | 193.2292 | 306.713 | 5.5845 | 639.0878 | 639.0878 | 641.3647 | 86400 | 4.9821 | 0.0049821 | 305.6178 | 0.00315 | 0.005 | 119.0683 | -300.0333 | 0.17045 | 20.2953 | 1753.5109 | 11.7033 | 475.1163
1998-09-23 | 1.64 | 24.555 | 11.705 | 177.8431 | 100.6019 | -306.713 | 585.1579 | 640.4593 | 640.4593 | 640.5322 | 86400 | 4.9439 | 0.0049439 | 303.2712 | 0.00164 | -0.005 | 177.8431 | 281.8867 | 0.31114 | 55.3346 | 4780.9065 | 11.7038 | 475.1163
1998-09-24 | 4.51 | 23.755 | 11.705 | 173.6166 | 276.6551 | 0 | 450.2717 | 640.4593 | 640.4593 | 640.5071 | 86400 | 4.7828 | 0.0047828 | 293.3906 | 0.00451 | 0 | 173.6166 | 156.8811 | 0.30012 | 52.1054 | 4501.904 | 11.7064 | 475.1163
1998-09-25 | 1.4 | 25.11 | 11.68 | 114.4182 | 85.8796 | -1533.5648 | 1733.8626 | 647.4076 | 647.4076 | 640.251 | 86400 | 5.0556 | 0.0050556 | 310.1258 | 0.0014 | -0.025 | 114.4182 | 1423.7368 | 0.16056 | 18.3714 | 1587.2876 | 11.698 | 475.1163
1998-09-26 | 2.92 | 24.435 | 11.7 | 169.6017 | 179.1204 | 1226.8519 | -878.1297 | 641.8368 | 641.8368 | 642.9109 | 86400 | 4.9197 | 0.0049197 | 301.7891 | 0.00292 | 0.02 | 169.6017 | -1179.9188 | 0.28977 | 49.1451 | 4246.1326 | 11.6994 | 475.1163
1998-09-27 | 2.52 | 23.135 | 11.7 | 120.3443 | 154.5833 | 0 | 274.9277 | 641.8368 | 641.8368 | 642.5405 | 86400 | 4.658 | 0.004658 | 285.7332 | 0.00252 | 0 | 120.3443 | -10.8055 | 0.1732 | 20.8434 | 1800.8686 | 11.6997 | 475.1163
1998-09-28 | 1.43 | 24.27 | 11.675 | 146.465 | 87.7199 | -1533.5648 | 1767.7497 | 648.8158 | 648.8158 | 642.0572 | 86400 | 4.8865 | 0.0048865 | 299.7512 | 0.00143 | -0.025 | 146.465 | 1467.9985 | 0.23254 | 34.0595 | 2942.7428 | 11.6922 | 475.1163
1998-09-29 | 0.87 | 25.595 | 11.68 | 139.8054 | 53.3681 | 306.713 | -113.5395 | 647.4076 | 647.4076 | 644.4363 | 86400 | 5.1533 | 0.0051533 | 316.1159 | 0.00087 | 0.005 | 139.8054 | -429.6554 | 0.21687 | 30.3189 | 2619.5555 | 11.6875 | 475.1163
1998-09-30 | 1.37 | 25.26 | 11.675 | 164.6956 | 84.0394 | -306.713 | 555.4479 | 648.8158 | 648.8158 | 645.4123 | 86400 | 5.0858 | 0.0050858 | 311.9784 | 0.00137 | -0.005 | 164.6956 | 243.4695 | 0.27729 | 45.6677 | 3945.6882 | 11.6834 | 475.1163
1998-10-01 | 2 | 25.135 | 11.7 | 165.7399 | 122.6852 | 1533.5648 | -1245.1398 | 641.8368 | 641.8368 | 646.8266 | 86400 | 5.0607 | 0.0050607 | 310.4346 | 0.002 | 0.025 | 165.7399 | -1555.5743 | 0.27993 | 46.395 | 4008.5322 | 11.6879 | 475.1163
1998-10-02 | 0.73 | 22.07 | 11.715 | 120.1028 | 44.7801 | 920.1389 | -755.256 | 637.7222 | 637.7222 | 645.2479 | 86400 | 4.4436 | 0.0044436 | 272.5797 | 0.00073 | 0.015 | 120.1028 | -1027.8357 | 0.17268 | 20.739 | 1791.8475 | 11.6945 | 475.1163
1998-10-03 | 5.27 | 24.3 | 11.72 | 89.4645 | 323.2755 | 306.713 | 106.027 | 636.3626 | 636.3626 | 642.6997 | 86400 | 4.8926 | 0.0048926 | 300.1217 | 0.00527 | 0.005 | 89.4645 | -194.0947 | 0.11101 | 9.9319 | 858.1139 | 11.7032 | 475.1163
1998-10-04 | 7.32 | 24.595 | 11.7 | 168.7375 | 449.0278 | -1226.8519 | 1844.6172 | 641.8368 | 641.8368 | 640.3257 | 86400 | 4.9519 | 0.0049519 | 303.7652 | 0.00732 | -0.02 | 168.7375 | 1540.852 | 0.28756 | 48.5214 | 4192.2496 | 11.7063 | 475.1163
1998-10-05 | 9.41 | 23.79 | 11.735 | 146.7434 | 577.2338 | 2146.9907 | -1423.0135 | 632.3188 | 632.3188 | 641.175 | 86400 | 4.7899 | 0.0047899 | 293.8229 | 0.00941 | 0.035 | 146.7434 | -1716.8364 | 0.23321 | 34.2216 | 2956.748 | 11.7198 | 475.1163
1998-10-06 | 6.39 | 24.83 | 11.735 | 131.2477 | 391.9792 | 0 | 523.2269 | 632.3188 | 632.3188 | 638.1211 | 86400 | 4.9993 | 0.0049993 | 306.6676 | 0.00639 | 0 | 131.2477 | 216.5593 | 0.19726 | 25.8901 | 2236.9033 | 11.727 | 475.1163
1998-10-07 | 1.81 | 25.02 | 11.73 | 110.6504 | 111.0301 | -306.713 | 528.3934 | 633.6609 | 633.6609 | 636.074 | 86400 | 5.0375 | 0.0050375 | 309.0142 | 0.00181 | -0.005 | 110.6504 | 219.3792 | 0.1527 | 16.8961 | 1459.8231 | 11.7272 | 475.1163
1998-10-08 | 2.14 | 24.295 | 11.725 | 124.3946 | 131.2731 | -306.713 | 562.3808 | 635.0088 | 635.0088 | 635.1954 | 86400 | 4.8915 | 0.0048915 | 300.06 | 0.00214 | -0.005 | 124.3946 | 262.3208 | 0.18201 | 22.6417 | 1956.2396 | 11.7265 | 475.1163
1998-10-09 | 3.15 | 23.78 | 11.715 | 162.3207 | 193.2292 | -613.4259 | 968.9758 | 637.7222 | 637.7222 | 635.0375 | 86400 | 4.7879 | 0.0047879 | 293.6994 | 0.00315 | -0.01 | 162.3207 | 675.2764 | 0.27131 | 44.0391 | 3804.9819 | 11.7244 | 475.1163
1998-10-10 | 1.8 | 25.115 | 11.725 | 115.8856 | 110.4167 | 613.4259 | -387.1237 | 635.0088 | 635.0088 | 636.0568 | 86400 | 5.0566 | 0.0050566 | 310.1876 | 0.0018 | 0.01 | 115.8856 | -697.3113 | 0.16366 | 18.9661 | 1638.6685 | 11.7239 | 475.1163
1998-10-11 | 1.55 | 24.715 | 11.73 | 115.7846 | 95.081 | 306.713 | -95.8474 | 633.6609 | 633.6609 | 635.7419 | 86400 | 4.9761 | 0.0049761 | 305.2473 | 0.00155 | 0.005 | 115.7846 | -401.0946 | 0.16345 | 18.9248 | 1635.1015 | 11.7249 | 475.1163
1998-10-12 | 2.48 | 23.655 | 11.72 | 183.6684 | 152.1296 | -613.4259 | 949.2239 | 636.3626 | 636.3626 | 634.9312 | 86400 | 4.7627 | 0.0047627 | 292.1555 | 0.00248 | -0.01 | 183.6684 | 657.0684 | 0.32655 | 59.9777 | 5182.0765 | 11.7244 | 475.1163
1998-10-13 | 5.47 | 23.895 | 11.735 | 128.4074 | 335.544 | 920.1389 | -456.1875 | 632.3188 | 632.3188 | 635.5642 | 86400 | 4.811 | 0.004811 | 295.1197 | 0.00547 | 0.015 | 128.4074 | -751.3072 | 0.19089 | 24.512 | 2117.8398 | 11.7298 | 475.1163
1998-10-14 | 6.75 | 23.86 | 11.75 | 162.2311 | 414.0625 | 920.1389 | -343.8453 | 628.3269 | 628.3269 | 634.5827 | 86400 | 4.804 | 0.004804 | 294.6874 | 0.00675 | 0.015 | 162.2311 | -638.5327 | 0.27108 | 43.9784 | 3799.7324 | 11.7392 | 475.1163
1998-10-15 | 5.11 | 23.67 | 11.75 | 172.0379 | 313.4606 | 0 | 485.4985 | 628.3269 | 628.3269 | 632.4255 | 86400 | 4.7657 | 0.0047657 | 292.3408 | 0.00511 | 0 | 172.0379 | 193.1577 | 0.29603 | 50.9289 | 4400.2568 | 11.7449 | 475.1163
1998-10-16 | 0.6 | 23.81 | 11.765 | 75.0923 | 36.8056 | 920.1389 | -808.241 | 624.3859 | 624.3859 | 631.1481 | 86400 | 4.7939 | 0.0047939 | 294.0699 | 0.0006 | 0.015 | 75.0923 | -1102.3109 | 0.085368 | 6.4105 | 553.8679 | 11.7489 | 475.1163
1998-10-17 | 3.64 | 23.48 | 11.75 | 132.6273 | 223.287 | -920.1389 | 1276.0533 | 628.3269 | 628.3269 | 628.6804 | 86400 | 4.7275 | 0.0047275 | 289.9942 | 0.00364 | -0.015 | 132.6273 | 986.0591 | 0.20038 | 26.5758 | 2296.1516 | 11.7505 | 475.1163
1998-10-18 | 2.89 | 23.625 | 11.745 | 196.4146 | 177.2801 | -306.713 | 680.4077 | 629.6518 | 629.6518 | 628.5128 | 86400 | 4.7566 | 0.0047566 | 291.785 | 0.00289 | -0.005 | 196.4146 | 388.6226 | 0.36113 | 70.9314 | 6128.4723 | 11.7505 | 475.1163
1998-10-19 | 1.03 | 23.315 | 11.755 | 177.5754 | 63.1829 | 613.4259 | -372.6677 | 627.0076 | 627.0076 | 628.9968 | 86400 | 4.6942 | 0.0046942 | 287.9563 | 0.00103 | 0.01 | 177.5754 | -660.624 | 0.31044 | 55.1266 | 4762.9354 | 11.7517 | 475.1163
1998-10-20 | 2.33 | 23.58 | 11.775 | 167.5477 | 142.9282 | 1226.8519 | -916.3759 | 621.7864 | 621.7864 | 628.4909 | 86400 | 4.7476 | 0.0047476 | 291.2292 | 0.00233 | 0.02 | 167.5477 | -1207.6051 | 0.28452 | 47.6706 | 4118.7387 | 11.759 | 475.1163
1998-10-21 | 2.39 | 24.1 | 11.765 | 62.432 | 146.6088 | -613.4259 | 822.4667 | 624.3859 | 624.3859 | 626.0893 | 86400 | 4.8523 | 0.0048523 | 297.6516 | 0.00239 | -0.01 | 62.432 | 524.8151 | 0.064716 | 4.0404 | 349.0885 | 11.7603 | 475.1163
1998-10-22 | 2.29 | 24.575 | 11.74 | 154.4228 | 140.4745 | -1533.5648 | 1828.4621 | 630.9824 | 630.9824 | 625.2745 | 86400 | 4.9479 | 0.0049479 | 303.5182 | 0.00229 | -0.025 | 154.4228 | 1524.9439 | 0.25175 | 38.8761 | 3358.8932 | 11.7551 | 475.1163
1998-10-23 | 1.43 | 23.77 | 11.78 | 58.8668 | 87.7199 | 2453.7037 | -2307.117 | 620.4948 | 620.4948 | 627.6044 | 86400 | 4.7858 | 0.0047858 | 293.5759 | 0.00143 | 0.04 | 58.8668 | -2600.6928 | 0.059253 | 3.488 | 301.3661 | 11.7609 | 475.1163
1998-10-24 | 0.23 | 22.99 | 11.745 | 139.323 | 14.1088 | -2146.9907 | 2300.4226 | 629.6518 | 629.6518 | 624.8371 | 86400 | 4.6288 | 0.0046288 | 283.9423 | 0.00023 | -0.035 | 139.323 | 2016.4802 | 0.21574 | 30.0581 | 2597.0187 | 11.7556 | 475.1163
1998-10-25 | 1.95 | 23.105 | 11.74 | 122.3825 | 119.6181 | -306.713 | 548.7135 | 630.9824 | 630.9824 | 626.4514 | 86400 | 4.6519 | 0.0046519 | 285.3627 | 0.00195 | -0.005 | 122.3825 | 263.3508 | 0.17762 | 21.7371 | 1878.0886 | 11.7513 | 475.1163
1998-10-26 | 4.89 | 24.24 | 11.795 | 182.9687 | 299.9653 | 3373.8426 | -2890.9086 | 616.6528 | 616.6528 | 628.508 | 86400 | 4.8805 | 0.0048805 | 299.3807 | 0.00489 | 0.055 | 182.9687 | -3190.2893 | 0.32469 | 59.4082 | 5132.8657 | 11.7663 | 475.1163
1998-10-27 | 1.48 | 22.66 | 11.775 | 115.7418 | 90.787 | -1226.8519 | 1433.3807 | 621.7864 | 621.7864 | 624.243 | 86400 | 4.5624 | 0.0045624 | 279.8666 | 0.00148 | -0.02 | 115.7418 | 1153.5141 | 0.16336 | 18.9073 | 1633.5907 | 11.7685 | 475.1163
1998-10-28 | 5.88 | 23.315 | 11.78 | 170.424 | 360.6944 | 306.713 | 224.4055 | 620.4948 | 620.4948 | 623.4404 | 86400 | 4.6942 | 0.0046942 | 287.9563 | 0.00588 | 0.005 | 170.424 | -63.5508 | 0.29188 | 49.7429 | 4297.7842 | 11.7753 | 475.1163
1998-10-29 | 2.48 | 23.555 | 11.78 | 145.335 | 152.1296 | 0 | 297.4647 | 620.4948 | 620.4948 | 622.4247 | 86400 | 4.7426 | 0.0047426 | 290.9205 | 0.00248 | 0 | 145.335 | 6.5442 | 0.22986 | 33.4064 | 2886.3143 | 11.7774 | 475.1163
1998-10-30 | 5.76 | 23.365 | 11.805 | 138.4585 | 353.3333 | 1533.5648 | -1041.773 | 614.1182 | 614.1182 | 621.9791 | 86400 | 4.7043 | 0.0047043 | 288.5738 | 0.00576 | 0.025 | 138.4585 | -1330.3468 | 0.21374 | 29.594 | 2556.919 | 11.7883 | 475.1163
1998-10-31 | 1.84 | 23.455 | 11.8 | 152.615 | 112.8704 | -306.713 | 572.1983 | 615.3828 | 615.3828 | 619.2248 | 86400 | 4.7224 | 0.0047224 | 289.6854 | 0.00184 | -0.005 | 152.615 | 282.5129 | 0.24734 | 37.7483 | 3261.451 | 11.7921 | 475.1163
1998-11-01 | 4.23 | 22.82 | 11.82 | 116.9926 | 259.4792 | 1226.8519 | -850.38 | 610.3557 | 610.3557 | 618.0733 | 86400 | 4.5946 | 0.0045946 | 281.8427 | 0.00423 | 0.02 | 116.9926 | -1132.2228 | 0.16601 | 19.4223 | 1678.0859 | 11.8019 | 475.1163
1998-11-02 | 3.37 | 22.795 | 11.81 | 152.0291 | 206.7245 | -613.4259 | 972.1795 | 612.8588 | 612.8588 | 615.3258 | 86400 | 4.5895 | 0.0045895 | 281.534 | 0.00337 | -0.01 | 152.0291 | 690.6456 | 0.24592 | 37.387 | 3230.2375 | 11.806 | 475.1163
1998-11-03 | 4.72 | 22.85 | 11.815 | 120.9947 | 289.537 | 306.713 | 103.8188 | 611.6046 | 611.6046 | 614.5183 | 86400 | 4.6006 | 0.0046006 | 282.2132 | 0.00472 | 0.005 | 120.9947 | -178.3945 | 0.1746 | 21.1261 | 1825.298 | 11.811 | 475.1163
1998-11-04 | 11.18 | 23.89 | 11.825 | 130.8562 | 685.8102 | 613.4259 | 203.2404 | 609.1119 | 609.1119 | 613.5996 | 86400 | 4.81 | 0.00481 | 295.058 | 0.01118 | 0.01 | 130.8562 | -91.8175 | 0.19638 | 25.6974 | 2220.2569 | 11.822 | 475.1163
1998-11-05 | 8.1 | 24.555 | 11.835 | 136.1094 | 496.875 | 613.4259 | 19.5585 | 606.6398 | 606.6398 | 612.1373 | 86400 | 4.9439 | 0.0049439 | 303.2712 | 0.0081 | 0.01 | 136.1094 | -283.7127 | 0.20832 | 28.3547 | 2449.8438 | 11.8305 | 475.1163
1998-11-06 | 5.03 | 23.41 | 11.83 | 127.7573 | 308.5532 | -306.713 | 743.0235 | 607.8733 | 607.8733 | 610.1991 | 86400 | 4.7134 | 0.0047134 | 289.1296 | 0.00503 | -0.005 | 127.7573 | 453.8939 | 0.18944 | 24.203 | 2091.1351 | 11.833 | 475.1163
1998-11-07 | 7.83 | 22.305 | 11.85 | 104.3862 | 480.3125 | 1226.8519 | -642.1531 | 602.9696 | 602.9696 | 609.5662 | 86400 | 4.4909 | 0.0044909 | 275.4821 | 0.00783 | 0.02 | 104.3862 | -917.6353 | 0.13992 | 14.6053 | 1261.9022 | 11.8424 | 475.1163
1998-11-08 | 1.33 | 23.865 | 11.84 | 138.4354 | 81.5856 | -613.4259 | 833.4469 | 605.4114 | 605.4114 | 607.2073 | 86400 | 4.805 | 0.004805 | 294.7492 | 0.00133 | -0.01 | 138.4354 | 538.6978 | 0.21369 | 29.5816 | 2555.8507 | 11.8419 | 475.1163
1998-11-09 | 2.29 | 23.755 | 11.85 | 124.9339 | 140.4745 | 613.4259 | -348.0175 | 602.9696 | 602.9696 | 606.6722 | 86400 | 4.7828 | 0.0047828 | 293.3906 | 0.00229 | 0.01 | 124.9339 | -641.4081 | 0.1832 | 22.8878 | 1977.5089 | 11.8448 | 475.1163
1998-11-10 | 3.64 | 22.775 | 11.865 | 144.4155 | 223.287 | 920.1389 | -552.4363 | 599.3443 | 599.3443 | 605.5205 | 86400 | 4.5855 | 0.0045855 | 281.2869 | 0.00364 | 0.015 | 144.4155 | -833.7233 | 0.22768 | 32.8805 | 2840.8769 | 11.8525 | 475.1163
1998-11-11 | 2.15 | 23.095 | 11.875 | 203.5052 | 131.8866 | 613.4259 | -278.0341 | 596.9519 | 596.9519 | 603.4732 | 86400 | 4.6499 | 0.0046499 | 285.2392 | 0.00215 | 0.01 | 203.5052 | -563.2733 | 0.38086 | 77.5074 | 6696.6377 | 11.8605 | 475.1163
1998-11-12 | 4.76 | 23.15 | 11.89 | 153.272 | 291.9907 | 920.1389 | -474.8762 | 593.3996 | 593.3996 | 601.347 | 86400 | 4.661 | 0.004661 | 285.9184 | 0.00476 | 0.015 | 153.272 | -760.7946 | 0.24894 | 38.1558 | 3296.6649 | 11.8718 | 475.1163
1998-11-13 | 6.21 | 24.215 | 11.895 | 120.2382 | 380.9375 | 306.713 | 194.4628 | 592.225 | 592.225 | 598.647 | 86400 | 4.8754 | 0.0048754 | 299.0719 | 0.00621 | 0.005 | 120.2382 | -104.6092 | 0.17297 | 20.7975 | 1796.9008 | 11.8819 | 475.1163
1998-11-14 | 2.6 | 25.225 | 11.885 | 157.3643 | 159.4907 | -613.4259 | 930.281 | 594.5789 | 594.5789 | 596.3514 | 86400 | 5.0788 | 0.0050788 | 311.5461 | 0.0026 | -0.01 | 157.3643 | 618.7349 | 0.25898 | 40.754 | 3521.1428 | 11.8841 | 475.1163
1998-11-15 | 2.62 | 25.16 | 11.89 | 150.3017 | 160.7176 | 306.713 | 4.3063 | 593.3996 | 593.3996 | 595.7808 | 86400 | 5.0657 | 0.0050657 | 310.7433 | 0.00262 | 0.005 | 150.3017 | -306.437 | 0.24174 | 36.334 | 3139.2613 | 11.8871 | 475.1163
1998-11-16 | 2.78 | 24.595 | 11.9 | 154.2504 | 170.5324 | 613.4259 | -288.6432 | 591.0551 | 591.0551 | 595.0405 | 86400 | 4.9519 | 0.0049519 | 303.7652 | 0.00278 | 0.01 | 154.2504 | -592.4084 | 0.25133 | 38.7677 | 3349.5254 | 11.8922 | 475.1163
1998-11-17 | 0.5 | 24.825 | 11.895 | 146.5148 | 30.6713 | -306.713 | 483.8991 | 592.225 | 592.225 | 593.6259 | 86400 | 4.9983 | 0.0049983 | 306.6059 | 0.0005 | -0.005 | 146.5148 | 177.2932 | 0.23266 | 34.0885 | 2945.2476 | 11.8928 | 475.1163
1998-11-18 | 2.46 | 24.44 | 11.88 | 182.9579 | 150.9028 | -920.1389 | 1253.9996 | 595.763 | 595.763 | 593.0208 | 86400 | 4.9207 | 0.0049207 | 301.8508 | 0.00246 | -0.015 | 182.9579 | 952.1487 | 0.32466 | 59.3994 | 5132.1079 | 11.8909 | 475.1163
1998-11-19 | 1.01 | 24.405 | 11.905 | 125.5056 | 61.956 | 1533.5648 | -1346.1032 | 589.8899 | 589.8899 | 594.1689 | 86400 | 4.9137 | 0.0049137 | 301.4186 | 0.00101 | 0.025 | 125.5056 | -1647.5217 | 0.18446 | 23.1506 | 2000.2107 | 11.8948 | 475.1163
1998-11-20 | 1.25 | 25.01 | 11.9 | 75.2908 | 76.6782 | -306.713 | 458.682 | 591.0551 | 591.0551 | 592.6532 | 86400 | 5.0355 | 0.0050355 | 308.8907 | 0.00125 | -0.005 | 75.2908 | 149.7913 | 0.085707 | 6.453 | 557.5353 | 11.8958 | 475.1163
1998-11-21 | 0.68 | 25.49 | 11.9 | 127.4017 | 41.713 | 0 | 169.1146 | 591.0551 | 591.0551 | 592.1022 | 86400 | 5.1321 | 0.0051321 | 314.8191 | 0.00068 | 0 | 127.4017 | -145.7044 | 0.18865 | 24.0349 | 2076.6138 | 11.8966 | 475.1163
1998-11-22 | 0.06 | 25.625 | 11.895 | 174.2264 | 3.6806 | -306.713 | 484.62 | 592.225 | 592.225 | 591.7008 | 86400 | 5.1593 | 0.0051593 | 316.4864 | 6e-05 | -0.005 | 174.2264 | 168.1336 | 0.3017 | 52.5641 | 4541.5384 | 11.8959 | 475.1163
1998-11-23 | 0.01 | 25.275 | 11.9 | 109.0345 | 0.61343 | 306.713 | -197.065 | 591.0551 | 591.0551 | 591.9219 | 86400 | 5.0889 | 0.0050889 | 312.1637 | 1e-05 | 0.005 | 109.0345 | -509.2287 | 0.14937 | 16.286 | 1407.1086 | 11.896 | 475.1163
1998-11-24 | 0.02 | 25.09 | 11.89 | 201.2889 | 1.2269 | -613.4259 | 815.9417 | 593.3996 | 593.3996 | 591.5421 | 86400 | 5.0516 | 0.0050516 | 309.8788 | 2e-05 | -0.01 | 201.2889 | 506.0629 | 0.37466 | 75.4143 | 6515.795 | 11.8945 | 475.1163
1998-11-25 | 0.28 | 25.745 | 11.89 | 139.2765 | 17.1759 | 0 | 156.4524 | 593.3996 | 593.3996 | 592.1826 | 86400 | 5.1835 | 0.0051835 | 317.9685 | 0.00028 | 0 | 139.2765 | -161.5161 | 0.21564 | 30.033 | 2594.8504 | 11.8927 | 475.1163
1998-11-26 | 1.18 | 26.095 | 11.89 | 111.3274 | 72.3843 | 0 | 183.7116 | 593.3996 | 593.3996 | 592.6023 | 86400 | 5.254 | 0.005254 | 322.2912 | 0.00118 | 0 | 111.3274 | -138.5796 | 0.1541 | 17.1557 | 1482.2548 | 11.8916 | 475.1163
1998-11-27 | 2.08 | 26.75 | 11.89 | 134.1827 | 127.5926 | 0 | 261.7753 | 593.3996 | 593.3996 | 592.8772 | 86400 | 5.3858 | 0.0053858 | 330.3809 | 0.00208 | 0 | 134.1827 | -68.6056 | 0.20391 | 27.3619 | 2364.0642 | 11.8917 | 475.1163
1998-11-28 | 2.33 | 26.89 | 11.88 | 148.2043 | 142.9282 | -613.4259 | 904.5585 | 595.763 | 595.763 | 592.9758 | 86400 | 5.414 | 0.005414 | 332.11 | 0.00233 | -0.01 | 148.2043 | 572.4485 | 0.2367 | 35.0797 | 3030.8895 | 11.8893 | 475.1163
1998-11-29 | 1.29 | 26.615 | 11.88 | 142.0606 | 79.1319 | 0 | 221.1925 | 595.763 | 595.763 | 593.9369 | 86400 | 5.3587 | 0.0053587 | 328.7136 | 0.00129 | 0 | 142.0606 | -107.521 | 0.22213 | 31.5565 | 2726.4773 | 11.8867 | 475.1163
1998-11-30 | 2.17 | 26.445 | 11.87 | 63.9901 | 133.1134 | -613.4259 | 810.5294 | 598.1457 | 598.1457 | 594.4845 | 86400 | 5.3244 | 0.0053244 | 326.614 | 0.00217 | -0.01 | 63.9901 | 483.9155 | 0.067154 | 4.2972 | 371.2782 | 11.8817 | 475.1163
1998-12-01 | 0.36 | 27.51 | 11.87 | 134.0457 | 22.0833 | 0 | 156.1291 | 598.1457 | 598.1457 | 595.7469 | 86400 | 5.5389 | 0.0055389 | 339.7675 | 0.00036 | 0 | 134.0457 | -183.6384 | 0.2036 | 27.2921 | 2358.0348 | 11.8775 | 475.1163
1998-12-02 | 0.2925 | 26.16 | 11.87 | 184.4001 | 17.9427 | 0 | 202.3428 | 598.1457 | 598.1457 | 596.5741 | 86400 | 5.267 | 0.005267 | 323.094 | 0.0002925 | 0 | 184.4001 | -120.7512 | 0.32851 | 60.5769 | 5233.842 | 11.8751 | 475.1163
1998-12-03 | 0.225 | 26.15 | 11.865 | 63.7865 | 13.8021 | -306.713 | 384.3016 | 599.3443 | 599.3443 | 597.0747 | 86400 | 5.265 | 0.005265 | 322.9705 | 0.000225 | -0.005 | 63.7865 | 61.3311 | 0.066834 | 4.2631 | 368.3325 | 11.8706 | 475.1163
1998-12-04 | 0.1575 | 26.825 | 11.86 | 218.1621 | 9.6615 | -306.713 | 534.5365 | 600.5478 | 600.5478 | 597.8158 | 86400 | 5.4009 | 0.0054009 | 331.3072 | 0.0001575 | -0.005 | 218.1621 | 203.2293 | 0.42274 | 92.2258 | 7968.3076 | 11.8675 | 475.1163
1998-12-05 | 0.09 | 26.7 | 11.86 | 142.8285 | 5.5208 | 0 | 148.3493 | 600.5478 | 600.5478 | 598.7579 | 86400 | 5.3758 | 0.0053758 | 329.7634 | 9e-05 | 0 | 142.8285 | -181.4141 | 0.22394 | 31.9846 | 2763.4718 | 11.8644 | 475.1163
1998-12-06 | 0.19 | 28.34 | 11.85 | 170.3506 | 11.6551 | -613.4259 | 795.4317 | 602.9696 | 602.9696 | 599.2916 | 86400 | 5.706 | 0.005706 | 350.0185 | 0.00019 | -0.01 | 170.3506 | 445.4131 | 0.29169 | 49.6894 | 4293.1614 | 11.8594 | 475.1163
1998-12-07 | 0.24 | 27.855 | 11.855 | 146.7657 | 14.7222 | 306.713 | -145.225 | 601.7562 | 601.7562 | 600.6017 | 86400 | 5.6083 | 0.0056083 | 344.0284 | 0.00024 | 0.005 | 146.7657 | -489.2535 | 0.23326 | 34.2346 | 2957.8709 | 11.8571 | 475.1163
1998-12-08 | 0.34 | 28.035 | 11.845 | 148.0923 | 20.8565 | -613.4259 | 782.3747 | 604.188 | 604.188 | 600.916 | 86400 | 5.6446 | 0.0056446 | 346.2516 | 0.00034 | -0.01 | 148.0923 | 436.1232 | 0.23643 | 35.0135 | 3025.1654 | 11.8526 | 475.1163
1998-12-09 | 0.94 | 27.745 | 11.835 | 142.8309 | 57.662 | -613.4259 | 813.9189 | 606.6398 | 606.6398 | 601.9597 | 86400 | 5.5862 | 0.0055862 | 342.6699 | 0.00094 | -0.01 | 142.8309 | 471.249 | 0.22394 | 31.986 | 2763.5897 | 11.847 | 475.1163
1998-12-10 | 0.33 | 28 | 11.835 | 162.9106 | 20.2431 | 0 | 183.1537 | 606.6398 | 606.6398 | 603.5735 | 86400 | 5.6375 | 0.0056375 | 345.8193 | 0.00033 | 0 | 162.9106 | -162.6656 | 0.27279 | 44.4404 | 3839.6468 | 11.8426 | 475.1163
1998-12-11 | 0.185 | 27.835 | 11.835 | 133.348 | 11.3484 | 0 | 144.6963 | 606.6398 | 606.6398 | 604.6309 | 86400 | 5.6043 | 0.0056043 | 343.7814 | 0.000185 | 0 | 133.348 | -199.0851 | 0.20201 | 26.9383 | 2327.468 | 11.8391 | 475.1163
1998-12-12 | 0.04 | 28.22 | 11.825 | 128.0808 | 2.4537 | -613.4259 | 743.9605 | 609.1119 | 609.1119 | 605.2384 | 86400 | 5.6818 | 0.0056818 | 348.5364 | 4e-05 | -0.01 | 128.0808 | 395.424 | 0.19016 | 24.3565 | 2104.4 | 11.8334 | 475.1163
1998-12-13 | 0.04 | 28.555 | 11.825 | 143.9098 | 2.4537 | 0 | 146.3635 | 609.1119 | 609.1119 | 606.5741 | 86400 | 5.7493 | 0.0057493 | 352.6739 | 4e-05 | 0 | 143.9098 | -206.3104 | 0.22649 | 32.5934 | 2816.0721 | 11.8295 | 475.1163
1998-12-14 | 0.11 | 27.73 | 11.815 | 185.0678 | 6.7477 | -613.4259 | 805.2414 | 611.6046 | 611.6046 | 607.3632 | 86400 | 5.5831 | 0.0055831 | 342.4846 | 0.00011 | -0.01 | 185.0678 | 462.7568 | 0.33029 | 61.1267 | 5281.3501 | 11.8245 | 475.1163
1998-12-15 | 1.19 | 26.575 | 11.83 | 144.5614 | 72.9977 | 920.1389 | -702.5798 | 607.8733 | 607.8733 | 608.9545 | 86400 | 5.3506 | 0.0053506 | 328.2196 | 0.00119 | 0.015 | 144.5614 | -1030.7994 | 0.22802 | 32.9636 | 2848.0551 | 11.8255 | 475.1163
1998-12-16 | 0.82 | 26.5 | 11.825 | 172.3243 | 50.3009 | -306.713 | 529.3381 | 609.1119 | 609.1119 | 608.5389 | 86400 | 5.3355 | 0.0053355 | 327.2933 | 0.00082 | -0.005 | 172.3243 | 202.0449 | 0.29677 | 51.1411 | 4418.5918 | 11.825 | 475.1163
1998-12-17 | 6.14 | 24.985 | 11.815 | 159.6729 | 376.6435 | -613.4259 | 1149.7423 | 611.6046 | 611.6046 | 608.6506 | 86400 | 5.0305 | 0.0050305 | 308.582 | 0.00614 | -0.01 | 159.6729 | 841.1604 | 0.2647 | 42.2651 | 3651.7056 | 11.8256 | 475.1163
1998-12-18 | 4.2 | 24.905 | 11.795 | 140.0012 | 257.6389 | -1226.8519 | 1624.492 | 616.6528 | 616.6528 | 609.4951 | 86400 | 5.0144 | 0.0050144 | 307.5939 | 0.0042 | -0.02 | 140.0012 | 1316.8981 | 0.21732 | 30.4252 | 2628.7394 | 11.8188 | 475.1163
1998-12-19 | 4.07 | 24.87 | 11.805 | 100.6001 | 249.6644 | 613.4259 | -263.1614 | 614.1182 | 614.1182 | 612.0507 | 86400 | 5.0073 | 0.0050073 | 307.1616 | 0.00407 | 0.01 | 100.6001 | -570.3231 | 0.13237 | 13.3168 | 1150.5734 | 11.8161 | 475.1163
1998-12-20 | 3.04 | 24.855 | 11.8 | 175.9294 | 186.4815 | -306.713 | 669.1238 | 615.3828 | 615.3828 | 612.72 | 86400 | 5.0043 | 0.0050043 | 306.9764 | 0.00304 | -0.005 | 175.9294 | 362.1475 | 0.30613 | 53.858 | 4653.3294 | 11.8128 | 475.1163
1998-12-21 | 0.32 | 25.305 | 11.78 | 143.3405 | 19.6296 | -1226.8519 | 1389.822 | 620.4948 | 620.4948 | 613.4619 | 86400 | 5.0949 | 0.0050949 | 312.5342 | 0.00032 | -0.02 | 143.3405 | 1077.2878 | 0.22514 | 32.272 | 2788.3036 | 11.8024 | 475.1163
1998-12-22 | 0.03 | 26.51 | 11.785 | 117.5774 | 1.8403 | 306.713 | -187.2953 | 619.2088 | 619.2088 | 615.9314 | 86400 | 5.3375 | 0.0053375 | 327.4168 | 3e-05 | 0.005 | 117.5774 | -514.7121 | 0.16726 | 19.6659 | 1699.133 | 11.7955 | 475.1163
1998-12-23 | 0.05 | 26.94 | 11.78 | 150.5751 | 3.0671 | -306.713 | 460.3552 | 620.4948 | 620.4948 | 617.0172 | 86400 | 5.4241 | 0.0054241 | 332.7276 | 5e-05 | -0.005 | 150.5751 | 127.6277 | 0.2424 | 36.4995 | 3153.5597 | 11.7895 | 475.1163
1998-12-24 | 0.035 | 26.75 | 11.77 | 207.2136 | 2.147 | -613.4259 | 822.7866 | 623.0834 | 623.0834 | 618.1271 | 86400 | 5.3858 | 0.0053858 | 330.3809 | 3.5e-05 | -0.01 | 207.2136 | 492.4056 | 0.39132 | 81.0868 | 7005.8959 | 11.7829 | 475.1163
1998-12-25 | 0.02 | 27.025 | 11.76 | 124.9936 | 1.2269 | -613.4259 | 739.6464 | 625.694 | 625.694 | 619.7462 | 86400 | 5.4412 | 0.0054412 | 333.7774 | 2e-05 | -0.01 | 124.9936 | 405.869 | 0.18333 | 22.9152 | 1979.8731 | 11.7744 | 475.1163
1998-12-26 | 0.13 | 26.56 | 11.75 | 149.3528 | 7.9745 | -613.4259 | 770.7532 | 628.3269 | 628.3269 | 621.7063 | 86400 | 5.3476 | 0.0053476 | 328.0343 | 0.00013 | -0.01 | 149.3528 | 442.7189 | 0.23946 | 35.7633 | 3089.9467 | 11.7657 | 475.1163
1998-12-27 | 1.17 | 26.61 | 11.755 | 175.0937 | 71.7708 | 306.713 | -59.8484 | 627.0076 | 627.0076 | 624.0348 | 86400 | 5.3576 | 0.0053576 | 328.6518 | 0.00117 | 0.005 | 175.0937 | -388.5002 | 0.30396 | 53.2207 | 4598.2676 | 11.7619 | 475.1163
1998-12-28 | 2.13 | 26.445 | 11.755 | 183.9375 | 130.6597 | 0 | 314.5972 | 627.0076 | 627.0076 | 625.0599 | 86400 | 5.3244 | 0.0053244 | 326.614 | 0.00213 | 0 | 183.9375 | -12.0167 | 0.32727 | 60.1977 | 5201.0813 | 11.76 | 475.1163
1998-12-29 | 0.54 | 26.755 | 11.755 | 165.8043 | 33.125 | 0 | 198.9293 | 627.0076 | 627.0076 | 625.7315 | 86400 | 5.3868 | 0.0053868 | 330.4427 | 0.00054 | 0 | 165.8043 | -131.5134 | 0.28009 | 46.4401 | 4012.4284 | 11.7572 | 475.1163
1998-12-30 | 0.13 | 26.79 | 11.75 | 171.8859 | 7.9745 | -306.713 | 486.5734 | 628.3269 | 628.3269 | 626.1261 | 86400 | 5.3939 | 0.0053939 | 330.875 | 0.00013 | -0.005 | 171.8859 | 155.6985 | 0.29564 | 50.8165 | 4390.5479 | 11.7535 | 475.1163
1998-12-31 | 0.1 | 26.33 | 11.75 | 170.7169 | 6.1343 | 0 | 176.8511 | 628.3269 | 628.3269 | 626.885 | 86400 | 5.3013 | 0.0053013 | 325.1936 | 0.0001 | 0 | 170.7169 | -148.3425 | 0.29263 | 49.9569 | 4316.2742 | 11.7509 | 475.1163
1999-01-01 | 0.07 | 26.94 | 11.74 | 122.1767 | 4.294 | -613.4259 | 739.8966 | 630.9824 | 630.9824 | 627.2906 | 86400 | 5.4241 | 0.0054241 | 332.7276 | 7e-05 | -0.01 | 122.1767 | 407.1691 | 0.17717 | 21.6459 | 1870.2039 | 11.7455 | 475.1163
1999-01-02 | 0.91 | 26.815 | 11.73 | 128.775 | 55.8218 | -613.4259 | 798.0227 | 633.6609 | 633.6609 | 628.4713 | 86400 | 5.3989 | 0.0053989 | 331.1837 | 0.00091 | -0.01 | 128.775 | 466.839 | 0.19171 | 24.6878 | 2133.0291 | 11.7395 | 475.1163
1999-01-03 | 5.45 | 26.8 | 11.73 | 147.4197 | 334.3171 | 0 | 481.7369 | 633.6609 | 633.6609 | 630.2608 | 86400 | 5.3959 | 0.0053959 | 330.9985 | 0.00545 | 0 | 147.4197 | 150.7384 | 0.23482 | 34.6173 | 2990.9347 | 11.7386 | 475.1163
1999-01-04 | 4.01 | 27.265 | 11.72 | 148.1298 | 245.9838 | -613.4259 | 1007.5395 | 636.3626 | 636.3626 | 631.3401 | 86400 | 5.4895 | 0.0054895 | 336.7415 | 0.00401 | -0.01 | 148.1298 | 670.798 | 0.23652 | 35.0356 | 3027.0791 | 11.7341 | 475.1163
1999-01-05 | 7.18 | 25.76 | 11.72 | 131.9827 | 440.4398 | 0 | 572.4225 | 636.3626 | 636.3626 | 633.072 | 86400 | 5.1865 | 0.0051865 | 318.1537 | 0.00718 | 0 | 131.9827 | 254.2688 | 0.19892 | 26.2541 | 2268.3519 | 11.733 | 475.1163
1999-01-06 | 0.82 | 25.35 | 11.705 | 102.9534 | 50.3009 | -920.1389 | 1073.3932 | 640.4593 | 640.4593 | 634.0654 | 86400 | 5.104 | 0.005104 | 313.09 | 0.00082 | -0.015 | 102.9534 | 760.3032 | 0.13705 | 14.1093 | 1219.044 | 11.7231 | 475.1163
1999-01-07 | 0.48 | 26.09 | 11.7 | 127.3421 | 29.4444 | -306.713 | 463.4995 | 641.8368 | 641.8368 | 636.2227 | 86400 | 5.2529 | 0.0052529 | 322.2295 | 0.00048 | -0.005 | 127.3421 | 141.27 | 0.18852 | 24.0068 | 2074.1864 | 11.7145 | 475.1163
1999-01-08 | 0.6 | 25.355 | 11.705 | 176.2187 | 36.8056 | 306.713 | -93.6887 | 640.4593 | 640.4593 | 638.2061 | 86400 | 5.105 | 0.005105 | 313.1517 | 0.0006 | 0.005 | 176.2187 | -406.8405 | 0.30689 | 54.0797 | 4672.4818 | 11.7104 | 475.1163
1999-01-09 | 0.14 | 25.995 | 11.71 | 74.898 | 8.588 | 306.713 | -223.227 | 639.0878 | 639.0878 | 639.0303 | 86400 | 5.2338 | 0.0052338 | 321.0562 | 0.00014 | 0.005 | 74.898 | -544.2832 | 0.085037 | 6.3691 | 550.2921 | 11.7072 | 475.1163
1999-01-10 | 0.11 | 25.46 | 11.695 | 181.577 | 6.7477 | -920.1389 | 1108.4636 | 643.2204 | 643.2204 | 638.9076 | 86400 | 5.1261 | 0.0051261 | 314.4485 | 0.00011 | -0.015 | 181.577 | 794.0151 | 0.32099 | 58.2849 | 5035.8179 | 11.702 | 475.1163
1999-01-11 | 0.6 | 25.1 | 11.68 | 131.0264 | 36.8056 | -920.1389 | 1087.9708 | 647.4076 | 647.4076 | 640.2504 | 86400 | 5.0536 | 0.0050536 | 310.0023 | 0.0006 | -0.015 | 131.0264 | 777.9685 | 0.19676 | 25.7811 | 2227.4841 | 11.6938 | 475.1163
1999-01-12 | 1.82 | 26.315 | 11.675 | 152.7695 | 111.6435 | -306.713 | 571.126 | 648.8158 | 648.8158 | 642.6699 | 86400 | 5.2982 | 0.0052982 | 325.0084 | 0.00182 | -0.005 | 152.7695 | 246.1176 | 0.24772 | 37.8439 | 3269.7121 | 11.6875 | 475.1163
1999-01-13 | 3.9 | 25.575 | 11.675 | 151.7239 | 239.2361 | 0 | 390.9601 | 648.8158 | 648.8158 | 644.7891 | 86400 | 5.1493 | 0.0051493 | 315.8689 | 0.0039 | 0 | 151.7239 | 75.0912 | 0.24518 | 37.1997 | 3214.0535 | 11.6844 | 475.1163
1999-01-14 | 1.2 | 25.695 | 11.675 | 124.165 | 73.6111 | 0 | 197.7761 | 648.8158 | 648.8158 | 646.1776 | 86400 | 5.1734 | 0.0051734 | 317.351 | 0.0012 | 0 | 124.165 | -119.5749 | 0.18151 | 22.5373 | 1947.2226 | 11.6799 | 475.1163
1999-01-15 | 1.92 | 25.58 | 11.665 | 135.7046 | 117.7778 | -613.4259 | 866.9083 | 651.6507 | 651.6507 | 646.9896 | 86400 | 5.1503 | 0.0051503 | 315.9306 | 0.00192 | -0.01 | 135.7046 | 550.9776 | 0.20739 | 28.1443 | 2431.6657 | 11.6745 | 475.1163
1999-01-16 | 3.62 | 25.135 | 11.665 | 170.4336 | 222.0602 | 0 | 392.4938 | 651.6507 | 651.6507 | 648.5969 | 86400 | 5.0607 | 0.0050607 | 310.4346 | 0.00362 | 0 | 170.4336 | 82.0592 | 0.2919 | 49.7499 | 4298.3914 | 11.6723 | 475.1163
1999-01-17 | 3.58 | 24.65 | 11.67 | 122.9112 | 219.6065 | 306.713 | 35.8047 | 650.2301 | 650.2301 | 649.6989 | 86400 | 4.963 | 0.004963 | 304.4445 | 0.00358 | 0.005 | 122.9112 | -268.6397 | 0.17877 | 21.9727 | 1898.4388 | 11.6715 | 475.1163
1999-01-18 | 2.74 | 23.945 | 11.655 | 160.7852 | 168.0787 | -920.1389 | 1249.0028 | 654.511 | 654.511 | 649.7345 | 86400 | 4.8211 | 0.0048211 | 295.7372 | 0.00274 | -0.015 | 160.7852 | 953.2655 | 0.26747 | 43.005 | 3715.6338 | 11.6667 | 475.1163
1999-01-19 | 1.89 | 23.48 | 11.645 | 122.974 | 115.9375 | -613.4259 | 852.3374 | 657.3969 | 657.3969 | 651.282 | 86400 | 4.7275 | 0.0047275 | 289.9942 | 0.00189 | -0.01 | 122.974 | 562.3433 | 0.17891 | 22.0007 | 1900.8644 | 11.6594 | 475.1163
1999-01-20 | 2.3 | 24.795 | 11.645 | 118.4194 | 141.088 | 0 | 259.5074 | 657.3969 | 657.3969 | 653.3906 | 86400 | 4.9922 | 0.0049922 | 306.2353 | 0.0023 | 0 | 118.4194 | -46.728 | 0.16906 | 20.0199 | 1729.717 | 11.6541 | 475.1163
1999-01-21 | 1.06 | 24.555 | 11.645 | 120.0857 | 65.0231 | 0 | 185.1089 | 657.3969 | 657.3969 | 654.7721 | 86400 | 4.9439 | 0.0049439 | 303.2712 | 0.00106 | 0 | 120.0857 | -118.1623 | 0.17264 | 20.7316 | 1791.21 | 11.6494 | 475.1163
1999-01-22 | 1.87 | 25.925 | 11.65 | 133.6899 | 114.7106 | 306.713 | -58.3124 | 655.9507 | 655.9507 | 655.7271 | 86400 | 5.2197 | 0.0052197 | 320.1916 | 0.00187 | 0.005 | 133.6899 | -378.5041 | 0.20279 | 27.1113 | 2342.4162 | 11.648 | 475.1163
1999-01-23 | 0.45 | 26.745 | 11.635 | 114.402 | 27.6042 | -920.1389 | 1062.145 | 660.3088 | 660.3088 | 655.6539 | 86400 | 5.3848 | 0.0053848 | 330.3192 | 0.00045 | -0.015 | 114.402 | 731.8258 | 0.16053 | 18.3649 | 1586.7245 | 11.6414 | 475.1163
1999-01-24 | 0.02 | 26.995 | 11.64 | 203.6824 | 1.2269 | 306.713 | -101.8037 | 658.8496 | 658.8496 | 657.3094 | 86400 | 5.4352 | 0.0054352 | 333.4068 | 2e-05 | 0.005 | 203.6824 | -435.2106 | 0.38136 | 77.6762 | 6711.2202 | 11.6388 | 475.1163
1999-01-25 | 0.22 | 26.575 | 11.64 | 140.466 | 13.4954 | 0 | 153.9614 | 658.8496 | 658.8496 | 657.8405 | 86400 | 5.3506 | 0.0053506 | 328.2196 | 0.00022 | 0 | 140.466 | -174.2582 | 0.2184 | 30.6784 | 2650.6114 | 11.6363 | 475.1163
1999-01-26 | 0.1725 | 27.465 | 11.635 | 107.0773 | 10.5816 | -306.713 | 424.3718 | 660.3088 | 660.3088 | 658.1382 | 86400 | 5.5298 | 0.0055298 | 339.2117 | 0.0001725 | -0.005 | 107.0773 | 85.1602 | 0.14536 | 15.5649 | 1344.8104 | 11.6326 | 475.1163
1999-01-27 | 0.125 | 26.13 | 11.63 | 143.2766 | 7.6678 | -306.713 | 457.6574 | 661.7747 | 661.7747 | 658.8361 | 86400 | 5.261 | 0.005261 | 322.7235 | 0.000125 | -0.005 | 143.2766 | 134.9339 | 0.22499 | 32.2361 | 2785.1962 | 11.6292 | 475.1163
1999-01-28 | 0.0775 | 27.045 | 11.635 | 144.6556 | 4.7541 | 306.713 | -157.3033 | 660.3088 | 660.3088 | 659.9 | 86400 | 5.4452 | 0.0054452 | 334.0244 | 7.75e-05 | 0.005 | 144.6556 | -491.3277 | 0.22825 | 33.0173 | 2852.6973 | 11.6279 | 475.1163
1999-01-29 | 0.03 | 27.495 | 11.625 | 112.1113 | 1.8403 | -613.4259 | 727.3775 | 663.2471 | 663.2471 | 659.9396 | 86400 | 5.5358 | 0.0055358 | 339.5822 | 3e-05 | -0.01 | 112.1113 | 387.7954 | 0.15573 | 17.4593 | 1508.4873 | 11.6238 | 475.1163
1999-01-30 | 0.028889 | 28.64 | 11.61 | 151.7974 | 1.7721 | -920.1389 | 1073.7084 | 667.7047 | 667.7047 | 660.9264 | 86400 | 5.7664 | 0.0057664 | 353.7237 | 2.8889e-05 | -0.015 | 151.7974 | 719.9846 | 0.24536 | 37.2447 | 3217.9429 | 11.6169 | 475.1163
1999-01-31 | 0.027778 | 28.25 | 11.605 | 186.6366 | 1.704 | -306.713 | 495.0536 | 669.2041 | 669.2041 | 663.212 | 86400 | 5.6878 | 0.0056878 | 348.907 | 2.7778e-05 | -0.005 | 186.6366 | 146.1466 | 0.3345 | 62.4304 | 5393.9895 | 11.6109 | 475.1163
1999-02-01 | 0.026667 | 28.285 | 11.605 | 95.2191 | 1.6358 | 0 | 96.8549 | 669.2041 | 669.2041 | 665.2783 | 86400 | 5.6949 | 0.0056949 | 349.3392 | 2.6667e-05 | 0 | 95.2191 | -252.4843 | 0.1219 | 11.6069 | 1002.8319 | 11.6056 | 475.1163
1999-02-02 | 0.025556 | 28.54 | 11.605 | 171.669 | 1.5676 | 0 | 173.2367 | 669.2041 | 669.2041 | 666.632 | 86400 | 5.7462 | 0.0057462 | 352.4887 | 2.5556e-05 | 0 | 171.669 | -179.252 | 0.29508 | 50.6564 | 4376.7102 | 11.6026 | 475.1163
1999-02-03 | 0.024444 | 27.01 | 11.6 | 125.7354 | 1.4995 | -306.713 | 433.9478 | 670.7104 | 670.7104 | 667.467 | 86400 | 5.4382 | 0.0054382 | 333.5921 | 2.4444e-05 | -0.005 | 125.7354 | 100.3557 | 0.18497 | 23.2567 | 2009.3768 | 11.5987 | 475.1163
1999-02-04 | 0.023333 | 26.63 | 11.585 | 126.2366 | 1.4313 | -920.1389 | 1047.8068 | 675.2709 | 675.2709 | 668.4281 | 86400 | 5.3617 | 0.0053617 | 328.8988 | 2.3333e-05 | -0.015 | 126.2366 | 718.908 | 0.18607 | 23.4892 | 2029.4637 | 11.5918 | 475.1163
1999-02-05 | 0.022222 | 28.41 | 11.58 | 106.8781 | 1.3632 | -306.713 | 414.9543 | 676.8051 | 676.8051 | 670.7348 | 86400 | 5.7201 | 0.0057201 | 350.8831 | 2.2222e-05 | -0.005 | 106.8781 | 64.0712 | 0.14496 | 15.4927 | 1338.567 | 11.5849 | 475.1163
1999-02-06 | 0.021111 | 28.7 | 11.575 | 214.077 | 1.295 | -306.713 | 522.0849 | 678.3464 | 678.3464 | 672.7749 | 86400 | 5.7784 | 0.0057784 | 354.4648 | 2.1111e-05 | -0.005 | 214.077 | 167.6202 | 0.41092 | 87.9689 | 7600.5093 | 11.5797 | 475.1163
1999-02-07 | 0.02 | 29.41 | 11.575 | 95.9162 | 1.2269 | 0 | 97.1431 | 678.3464 | 678.3464 | 674.6961 | 86400 | 5.9214 | 0.0059214 | 363.2338 | 2e-05 | 0 | 95.9162 | -266.0907 | 0.12324 | 11.8205 | 1021.2878 | 11.5744 | 475.1163
1999-02-08 | 0.03 | 29.795 | 11.57 | 138.9026 | 1.8403 | -306.713 | 447.4558 | 679.8949 | 679.8949 | 675.9014 | 86400 | 5.9989 | 0.0059989 | 367.9888 | 3e-05 | -0.005 | 138.9026 | 79.4671 | 0.21477 | 29.8318 | 2577.4707 | 11.5697 | 475.1163
1999-02-09 | 0.86 | 29.575 | 11.565 | 130.4255 | 52.7546 | -306.713 | 489.893 | 681.4506 | 681.4506 | 677.2248 | 86400 | 5.9546 | 0.0059546 | 365.2716 | 0.00086 | -0.005 | 130.4255 | 124.6214 | 0.19541 | 25.4865 | 2202.0326 | 11.5655 | 475.1163
1999-02-10 | 1.8 | 28.56 | 11.55 | 98.0624 | 110.4167 | -920.1389 | 1128.6179 | 686.1613 | 686.1613 | 678.5195 | 86400 | 5.7503 | 0.0057503 | 352.7357 | 0.0018 | -0.015 | 98.0624 | 775.8822 | 0.1274 | 12.4928 | 1079.3784 | 11.5586 | 475.1163
1999-02-11 | 2.29 | 27.51 | 11.545 | 112.7688 | 140.4745 | -306.713 | 559.9563 | 687.7463 | 687.7463 | 681.1 | 86400 | 5.5389 | 0.0055389 | 339.7675 | 0.00229 | -0.005 | 112.7688 | 220.1889 | 0.1571 | 17.7165 | 1530.7016 | 11.553 | 475.1163
1999-02-12 | 1.19 | 27.905 | 11.55 | 136.5339 | 72.9977 | 306.713 | -97.1814 | 686.1613 | 686.1613 | 683.4465 | 86400 | 5.6184 | 0.0056184 | 344.646 | 0.00119 | 0.005 | 136.5339 | -441.8273 | 0.2093 | 28.5763 | 2468.9892 | 11.5497 | 475.1163
1999-02-13 | 2.16 | 28.06 | 11.55 | 145.1921 | 132.5 | 0 | 277.6921 | 686.1613 | 686.1613 | 684.3826 | 86400 | 5.6496 | 0.0056496 | 346.5603 | 0.00216 | 0 | 145.1921 | -68.8683 | 0.22952 | 33.3243 | 2879.2219 | 11.5481 | 475.1163
1999-02-14 | 0.31 | 28.89 | 11.54 | 124.9948 | 19.0162 | -613.4259 | 757.437 | 689.3388 | 689.3388 | 684.8864 | 86400 | 5.8167 | 0.0058167 | 356.8114 | 0.00031 | -0.01 | 124.9948 | 400.6256 | 0.18333 | 22.9158 | 1979.922 | 11.5425 | 475.1163
1999-02-15 | 0.21667 | 28.315 | 11.53 | 130.9947 | 13.2909 | -613.4259 | 757.7115 | 692.5463 | 692.5463 | 686.3111 | 86400 | 5.7009 | 0.0057009 | 349.7098 | 0.00021667 | -0.01 | 130.9947 | 408.0018 | 0.19669 | 25.7655 | 2226.1392 | 11.5357 | 475.1163
1999-02-16 | 0.12333 | 29.32 | 11.53 | 105.7083 | 7.5656 | 0 | 113.2739 | 692.5463 | 692.5463 | 688.4612 | 86400 | 5.9033 | 0.0059033 | 362.1222 | 0.00012333 | 0 | 105.7083 | -248.8483 | 0.14258 | 15.0722 | 1302.2388 | 11.5303 | 475.1163
1999-02-17 | 0.03 | 29.15 | 11.535 | 114.54 | 1.8403 | 306.713 | -190.3326 | 690.9387 | 690.9387 | 689.9253 | 86400 | 5.869 | 0.005869 | 360.0226 | 3e-05 | 0.005 | 114.54 | -550.3552 | 0.16082 | 18.4203 | 1591.5164 | 11.5279 | 475.1163
1999-02-18 | 0.046 | 28.935 | 11.52 | 175.577 | 2.8218 | -920.1389 | 1098.5377 | 695.7843 | 695.7843 | 690.1076 | 86400 | 5.8258 | 0.0058258 | 357.3672 | 4.6e-05 | -0.015 | 175.577 | 741.1705 | 0.30521 | 53.5887 | 4630.0648 | 11.5227 | 475.1163
1999-02-19 | 0.062 | 28.155 | 11.505 | 163.7237 | 3.8032 | -920.1389 | 1087.6658 | 700.6995 | 700.6995 | 691.8956 | 86400 | 5.6687 | 0.0056687 | 347.7336 | 6.2e-05 | -0.015 | 163.7237 | 739.9322 | 0.27483 | 44.9969 | 3887.7344 | 11.5147 | 475.1163
1999-02-20 | 0.078 | 28.94 | 11.5 | 174.6436 | 4.7847 | -306.713 | 486.1413 | 702.3536 | 702.3536 | 694.8744 | 86400 | 5.8268 | 0.0058268 | 357.4289 | 7.8e-05 | -0.005 | 174.6436 | 128.7124 | 0.30278 | 52.8793 | 4568.7741 | 11.5076 | 475.1163
1999-02-21 | 0.094 | 29 | 11.495 | 140.4818 | 5.7662 | -306.713 | 452.961 | 704.0156 | 704.0156 | 697.3961 | 86400 | 5.8388 | 0.0058388 | 358.17 | 9.4e-05 | -0.005 | 140.4818 | 94.791 | 0.21844 | 30.687 | 2651.3558 | 11.5006 | 475.1163
1999-02-22 | 0.11 | 29.48 | 11.49 | 164.2802 | 6.7477 | -306.713 | 477.7408 | 705.6857 | 705.6857 | 699.6211 | 86400 | 5.9355 | 0.0059355 | 364.0983 | 0.00011 | -0.005 | 164.2802 | 113.6425 | 0.27624 | 45.3803 | 3920.8538 | 11.4944 | 475.1163
1999-02-23 | 0.01 | 29.265 | 11.49 | 107.2708 | 0.61343 | 0 | 107.8843 | 705.6857 | 705.6857 | 701.7124 | 86400 | 5.8922 | 0.0058922 | 361.4429 | 1e-05 | 0 | 107.2708 | -253.5586 | 0.14576 | 15.6354 | 1350.8965 | 11.4892 | 475.1163
1999-02-24 | 0.01 | 29.885 | 11.5 | 118.1168 | 0.61343 | 613.4259 | -494.6957 | 702.3536 | 702.3536 | 703.1974 | 86400 | 6.017 | 0.006017 | 369.1003 | 1e-05 | 0.01 | 118.1168 | -863.796 | 0.16841 | 19.8922 | 1718.6891 | 11.4883 | 475.1163
1999-02-25 | 0.02 | 29.425 | 11.485 | 148.2124 | 1.2269 | -920.1389 | 1069.5781 | 707.3639 | 707.3639 | 702.7336 | 86400 | 5.9244 | 0.0059244 | 363.419 | 2e-05 | -0.015 | 148.2124 | 706.1591 | 0.23672 | 35.0845 | 3031.3007 | 11.4839 | 475.1163
1999-02-26 | 0.02 | 29.485 | 11.48 | 190.5155 | 1.2269 | -306.713 | 498.4553 | 709.0502 | 709.0502 | 704.2721 | 86400 | 5.9365 | 0.0059365 | 364.1601 | 2e-05 | -0.005 | 190.5155 | 134.2953 | 0.34498 | 65.7249 | 5678.6325 | 11.4799 | 475.1163
1999-02-27 | 0.05 | 29.985 | 11.505 | 93.9764 | 3.0671 | 1533.5648 | -1436.5213 | 700.6995 | 700.6995 | 706.2077 | 86400 | 6.0372 | 0.0060372 | 370.3354 | 5e-05 | 0.025 | 93.9764 | -1806.8567 | 0.11952 | 11.2318 | 970.4315 | 11.4828 | 475.1163
1999-02-28 | 0.8 | 28.805 | 11.48 | 123.5875 | 49.0741 | -1533.5648 | 1706.2264 | 709.0502 | 709.0502 | 704.0203 | 86400 | 5.7996 | 0.0057996 | 355.7616 | 0.0008 | -0.025 | 123.5875 | 1350.4648 | 0.18025 | 22.2762 | 1924.6607 | 11.479 | 475.1163
1999-03-01 | 0.76 | 28.595 | 11.46 | 196.4502 | 46.6204 | -1226.8519 | 1469.9225 | 715.8779 | 715.8779 | 705.5193 | 86400 | 5.7573 | 0.0057573 | 353.1679 | 0.00076 | -0.02 | 196.4502 | 1116.7545 | 0.36123 | 70.9636 | 6131.2535 | 11.4716 | 475.1163
1999-03-02 | 2.41 | 23.545 | 11.475 | 158.627 | 147.8356 | 920.1389 | -613.6762 | 710.7447 | 710.7447 | 709.2682 | 86400 | 4.7405 | 0.0047405 | 290.797 | 0.00241 | 0.015 | 158.627 | -904.4732 | 0.2621 | 41.5764 | 3592.202 | 11.4718 | 475.1163
1999-03-03 | 0.71 | 26.13 | 11.445 | 206.7368 | 43.5532 | -1840.2778 | 2090.5679 | 721.0871 | 721.0871 | 709.4207 | 86400 | 5.261 | 0.005261 | 322.7235 | 0.00071 | -0.03 | 206.7368 | 1767.8444 | 0.38997 | 80.6211 | 6965.6645 | 11.4626 | 475.1163
1999-03-04 | 0.47 | 27.485 | 11.455 | 182.5123 | 28.831 | 613.4259 | -402.0826 | 717.6058 | 717.6058 | 713.5636 | 86400 | 5.5338 | 0.0055338 | 339.4587 | 0.00047 | 0.01 | 182.5123 | -741.5413 | 0.32348 | 59.0384 | 5100.9137 | 11.458 | 475.1163
1999-03-05 | 0.86 | 27.78 | 11.46 | 132.9613 | 52.7546 | 306.713 | -120.997 | 715.8779 | 715.8779 | 715.0171 | 86400 | 5.5932 | 0.0055932 | 343.1021 | 0.00086 | 0.005 | 132.9613 | -464.0991 | 0.20114 | 26.7435 | 2310.6344 | 11.4557 | 475.1163
1999-03-06 | 0.85 | 26.14 | 11.465 | 149.0226 | 52.1412 | 306.713 | -105.5491 | 714.1585 | 714.1585 | 715.3732 | 86400 | 5.263 | 0.005263 | 322.847 | 0.00085 | 0.005 | 149.0226 | -428.3961 | 0.23866 | 35.566 | 3072.8999 | 11.456 | 475.1163
1999-03-07 | 5.11 | 26.01 | 11.455 | 128.783 | 313.4606 | -613.4259 | 1055.6696 | 717.6058 | 717.6058 | 714.8354 | 86400 | 5.2368 | 0.0052368 | 321.2414 | 0.00511 | -0.01 | 128.783 | 734.4281 | 0.19173 | 24.6917 | 2133.3595 | 11.4562 | 475.1163
1999-03-08 | 8.56 | 25.285 | 11.445 | 200.7133 | 525.0926 | -613.4259 | 1339.2318 | 721.0871 | 721.0871 | 715.6707 | 86400 | 5.0909 | 0.0050909 | 312.2872 | 0.00856 | -0.01 | 200.7133 | 1026.9447 | 0.37305 | 74.8763 | 6469.3148 | 11.457 | 475.1163
1999-03-09 | 6.35 | 24.515 | 11.43 | 155.5569 | 389.5255 | -920.1389 | 1465.2212 | 726.3739 | 726.3739 | 717.3561 | 86400 | 4.9358 | 0.0049358 | 302.7771 | 0.00635 | -0.015 | 155.5569 | 1162.4441 | 0.25453 | 39.5938 | 3420.9043 | 11.4513 | 475.1163
1999-03-10 | 2.45 | 24.87 | 11.44 | 135.5345 | 150.2894 | 613.4259 | -327.6021 | 722.8406 | 722.8406 | 720.5875 | 86400 | 5.0073 | 0.0050073 | 307.1616 | 0.00245 | 0.01 | 135.5345 | -634.7637 | 0.207 | 28.0562 | 2424.0549 | 11.4468 | 475.1163
1999-03-11 | 1.75 | 26.525 | 11.44 | 186.2178 | 107.3495 | 0 | 293.5674 | 722.8406 | 722.8406 | 721.3644 | 86400 | 5.3405 | 0.0053405 | 327.602 | 0.00175 | 0 | 186.2178 | -34.0347 | 0.33338 | 62.0808 | 5363.7794 | 11.4434 | 475.1163
1999-03-12 | 3.67 | 25.635 | 11.445 | 128.2636 | 225.1273 | 306.713 | 46.678 | 721.0871 | 721.0871 | 721.9339 | 86400 | 5.1613 | 0.0051613 | 316.6099 | 0.00367 | 0.005 | 128.2636 | -269.9319 | 0.19057 | 24.4435 | 2111.9163 | 11.4432 | 475.1163
1999-03-13 | 1.97 | 25.58 | 11.445 | 163.6835 | 120.8449 | 0 | 284.5284 | 721.0871 | 721.0871 | 721.6419 | 86400 | 5.1503 | 0.0051503 | 315.9306 | 0.00197 | 0 | 163.6835 | -31.4022 | 0.27473 | 44.9693 | 3885.3492 | 11.4422 | 475.1163
1999-03-14 | 3.12 | 26.075 | 11.43 | 84.1618 | 191.3889 | -920.1389 | 1195.6895 | 726.3739 | 726.3739 | 721.2683 | 86400 | 5.2499 | 0.0052499 | 322.0442 | 0.00312 | -0.015 | 84.1618 | 873.6453 | 0.10129 | 8.5249 | 736.5543 | 11.4372 | 475.1163
1999-03-15 | 0.65 | 24.83 | 11.43 | 131.8705 | 39.8727 | 0 | 171.7432 | 726.3739 | 726.3739 | 723.0288 | 86400 | 4.9993 | 0.0049993 | 306.6676 | 0.00065 | 0 | 131.8705 | -134.9244 | 0.19867 | 26.1983 | 2263.533 | 11.4325 | 475.1163
1999-03-16 | 0.02 | 25.965 | 11.425 | 131.4744 | 1.2269 | -306.713 | 439.4143 | 728.1537 | 728.1537 | 724.1209 | 86400 | 5.2278 | 0.0052278 | 320.6856 | 2e-05 | -0.005 | 131.4744 | 118.7286 | 0.19777 | 26.002 | 2246.5764 | 11.427 | 475.1163
1999-03-17 | 3.16 | 26.095 | 11.425 | 138.808 | 193.8426 | 0 | 332.6506 | 728.1537 | 728.1537 | 725.5115 | 86400 | 5.254 | 0.005254 | 322.2912 | 0.00316 | 0 | 138.808 | 10.3594 | 0.21455 | 29.7811 | 2573.0844 | 11.4255 | 475.1163
1999-03-18 | 4.8 | 26.385 | 11.425 | 135.9903 | 294.4444 | 0 | 430.4347 | 728.1537 | 728.1537 | 726.4226 | 86400 | 5.3123 | 0.0053123 | 325.8729 | 0.0048 | 0 | 135.9903 | 104.5618 | 0.20805 | 28.2927 | 2444.4852 | 11.4254 | 475.1163
1999-03-19 | 4.6 | 24.655 | 11.41 | 147.3149 | 282.1759 | -920.1389 | 1349.6297 | 733.5468 | 733.5468 | 726.8336 | 86400 | 4.964 | 0.004964 | 304.5062 | 0.0046 | -0.015 | 147.3149 | 1045.1235 | 0.23457 | 34.5558 | 2985.6194 | 11.4214 | 475.1163
1999-03-20 | 5.29 | 27.26 | 11.41 | 144.2437 | 324.5023 | 0 | 468.746 | 733.5468 | 733.5468 | 729.1485 | 86400 | 5.4885 | 0.0054885 | 336.6798 | 0.00529 | 0 | 144.2437 | 132.0662 | 0.22727 | 32.7828 | 2832.4332 | 11.4186 | 475.1163
1999-03-21 | 2.8 | 25.98 | 11.41 | 140.0854 | 171.7593 | 0 | 311.8447 | 733.5468 | 733.5468 | 730.6652 | 86400 | 5.2308 | 0.0052308 | 320.8709 | 0.0028 | 0 | 140.0854 | -9.0262 | 0.21752 | 30.471 | 2632.694 | 11.4148 | 475.1163
1999-03-22 | 0.12 | 26.96 | 11.39 | 147.8445 | 7.3611 | -1226.8519 | 1382.0575 | 740.8652 | 740.8652 | 731.4065 | 86400 | 5.4281 | 0.0054281 | 332.9746 | 0.00012 | -0.02 | 147.8445 | 1049.0829 | 0.23584 | 34.8672 | 3012.5261 | 11.4045 | 475.1163
1999-03-23 | 1.1 | 27.1 | 11.395 | 89.2846 | 67.4769 | 306.713 | -149.9516 | 739.0217 | 739.0217 | 734.7317 | 86400 | 5.4563 | 0.0054563 | 334.7037 | 0.0011 | 0.005 | 89.2846 | -484.6552 | 0.11068 | 9.882 | 853.8049 | 11.3984 | 475.1163
1999-03-24 | 2.36 | 28.005 | 11.39 | 159.04 | 144.7685 | -306.713 | 610.5215 | 740.8652 | 740.8652 | 736.1474 | 86400 | 5.6385 | 0.0056385 | 345.881 | 0.00236 | -0.005 | 159.04 | 264.6405 | 0.26313 | 41.8476 | 3615.6301 | 11.3943 | 475.1163
1999-03-25 | 0.21 | 29.76 | 11.395 | 176.0069 | 12.8819 | 306.713 | -117.8242 | 739.0217 | 739.0217 | 737.8378 | 86400 | 5.9919 | 0.0059919 | 367.5565 | 0.00021 | 0.005 | 176.0069 | -485.3807 | 0.30634 | 53.9173 | 4658.4546 | 11.391 | 475.1163
1999-03-26 | 0.32 | 27.785 | 11.39 | 144.2494 | 19.6296 | -306.713 | 470.592 | 740.8652 | 740.8652 | 738.1825 | 86400 | 5.5942 | 0.0055942 | 343.1639 | 0.00032 | -0.005 | 144.2494 | 127.4281 | 0.22729 | 32.7861 | 2832.7152 | 11.3873 | 475.1163
1999-03-27 | 0.07 | 27.49 | 11.37 | 199.5002 | 4.294 | -1226.8519 | 1430.646 | 748.3337 | 748.3337 | 738.8501 | 86400 | 5.5348 | 0.0055348 | 339.5204 | 7e-05 | -0.02 | 199.5002 | 1091.1256 | 0.36967 | 73.7501 | 6372.0052 | 11.3796 | 475.1163
1999-03-28 | 0.18 | 26.945 | 11.39 | 115.1404 | 11.0417 | 1226.8519 | -1100.6698 | 740.8652 | 740.8652 | 742.3778 | 86400 | 5.4251 | 0.0054251 | 332.7893 | 0.00018 | 0.02 | 115.1404 | -1433.4591 | 0.16209 | 18.6626 | 1612.4523 | 11.3787 | 475.1163
1999-03-29 | 1.02 | 24.635 | 11.385 | 136.8899 | 62.5694 | -306.713 | 506.1724 | 742.7181 | 742.7181 | 741.7923 | 86400 | 4.96 | 0.00496 | 304.2592 | 0.00102 | -0.005 | 136.8899 | 201.9131 | 0.21012 | 28.7629 | 2485.1162 | 11.378 | 475.1163
1999-03-30 | 0.66 | 23.875 | 11.39 | 85.2689 | 40.4861 | 306.713 | -180.9579 | 740.8652 | 740.8652 | 742.1755 | 86400 | 4.807 | 0.004807 | 294.8727 | 0.00066 | 0.005 | 85.2689 | -475.8306 | 0.1033 | 8.8081 | 761.0177 | 11.3781 | 475.1163
1999-03-31 | 0.74 | 25.535 | 11.4 | 153.565 | 45.3935 | 613.4259 | -414.4674 | 737.1876 | 737.1876 | 741.8505 | 86400 | 5.1412 | 0.0051412 | 315.3748 | 0.00074 | 0.01 | 153.565 | -729.8423 | 0.24966 | 38.3385 | 3312.4427 | 11.3817 | 475.1163
1999-04-01 | 7.35 | 25.285 | 11.385 | 252.6633 | 450.8681 | -920.1389 | 1623.6703 | 742.7181 | 742.7181 | 740.0519 | 86400 | 5.0909 | 0.0050909 | 312.2872 | 0.00735 | -0.015 | 252.6633 | 1311.3831 | 0.52689 | 133.125 | 11501.999 | 11.3861 | 475.1163
1999-04-02 | 0.32 | 27.11 | 11.38 | 89.6795 | 19.6296 | -306.713 | 416.0221 | 744.5804 | 744.5804 | 740.907 | 86400 | 5.4583 | 0.0054583 | 334.8272 | 0.00032 | -0.005 | 89.6795 | 81.1949 | 0.11142 | 9.9916 | 863.2784 | 11.3806 | 475.1163
1999-04-03 | 2.4 | 26.86 | 11.385 | 152.5901 | 147.2222 | 306.713 | -6.9006 | 742.7181 | 742.7181 | 742.2379 | 86400 | 5.408 | 0.005408 | 331.7395 | 0.0024 | 0.005 | 152.5901 | -338.6401 | 0.24728 | 37.7329 | 3260.1222 | 11.3803 | 475.1163
1999-04-04 | 1.12 | 27.435 | 11.38 | 106.9996 | 68.7037 | -306.713 | 482.4163 | 744.5804 | 744.5804 | 742.3393 | 86400 | 5.5238 | 0.0055238 | 338.8411 | 0.00112 | -0.005 | 106.9996 | 143.5752 | 0.1452 | 15.5367 | 1342.3742 | 11.3772 | 475.1163
1999-04-05 | 2.12 | 27.32 | 11.37 | 143.403 | 130.0463 | -613.4259 | 886.8752 | 748.3337 | 748.3337 | 742.9827 | 86400 | 5.5006 | 0.0055006 | 337.4208 | 0.00212 | -0.01 | 143.403 | 549.4544 | 0.22529 | 32.3072 | 2791.3451 | 11.3733 | 475.1163
1999-04-06 | 1.59 | 27.8 | 11.38 | 178.4176 | 97.5347 | 613.4259 | -337.4736 | 744.5804 | 744.5804 | 744.9573 | 86400 | 5.5972 | 0.0055972 | 343.3492 | 0.00159 | 0.01 | 178.4176 | -680.8228 | 0.31265 | 55.7825 | 4819.6114 | 11.3733 | 475.1163
1999-04-07 | 1.06 | 27.005 | 11.365 | 225.9543 | 65.0231 | -920.1389 | 1211.1164 | 750.2248 | 750.2248 | 744.6327 | 86400 | 5.4372 | 0.0054372 | 333.5304 | 0.00106 | -0.015 | 225.9543 | 877.586 | 0.44559 | 100.6829 | 8699.0038 | 11.3693 | 475.1163
1999-04-08 | 1.17 | 27.215 | 11.36 | 150.3755 | 71.7708 | -306.713 | 528.8593 | 752.1256 | 752.1256 | 746.4954 | 86400 | 5.4795 | 0.0054795 | 336.124 | 0.00117 | -0.005 | 150.3755 | 192.7353 | 0.24192 | 36.3786 | 3143.1149 | 11.3643 | 475.1163
1999-04-09 | 1.58 | 26.19 | 11.365 | 112.8445 | 96.9213 | 306.713 | -96.9472 | 750.2248 | 750.2248 | 748.5024 | 86400 | 5.2731 | 0.0052731 | 323.4645 | 0.00158 | 0.005 | 112.8445 | -420.4117 | 0.15726 | 17.7462 | 1533.2703 | 11.362 | 475.1163
1999-04-10 | 0.77 | 24.51 | 11.385 | 143.2595 | 47.2338 | 1226.8519 | -1036.3586 | 742.7181 | 742.7181 | 749.3552 | 86400 | 4.9348 | 0.0049348 | 302.7154 | 0.00077 | 0.02 | 143.2595 | -1339.074 | 0.22495 | 32.2264 | 2784.3652 | 11.366 | 475.1163
1999-04-11 | 0.49 | 25.52 | 11.375 | 87.3126 | 30.0579 | -613.4259 | 730.7964 | 746.4522 | 746.4522 | 746.9378 | 86400 | 5.1382 | 0.0051382 | 315.1896 | 0.00049 | -0.01 | 87.3126 | 415.6069 | 0.10703 | 9.3454 | 807.4408 | 11.3652 | 475.1163
1999-04-12 | 0.32 | 26.17 | 11.365 | 134.4524 | 19.6296 | -613.4259 | 767.508 | 750.2248 | 750.2248 | 746.6403 | 86400 | 5.2691 | 0.0052691 | 323.2175 | 0.00032 | -0.01 | 134.4524 | 444.2904 | 0.20453 | 27.4995 | 2375.9609 | 11.3622 | 475.1163
1999-04-13 | 1.15 | 26.93 | 11.36 | 185.3175 | 70.544 | -306.713 | 562.5744 | 752.1256 | 752.1256 | 747.8107 | 86400 | 5.4221 | 0.0054221 | 332.6041 | 0.00115 | -0.005 | 185.3175 | 229.9704 | 0.33096 | 61.3331 | 5299.1826 | 11.3597 | 475.1163
1999-04-14 | 0.58 | 27.03 | 11.355 | 145.6459 | 35.5787 | -306.713 | 487.9376 | 754.0362 | 754.0362 | 749.2327 | 86400 | 5.4422 | 0.0054422 | 333.8391 | 0.00058 | -0.005 | 145.6459 | 154.0984 | 0.2306 | 33.5853 | 2901.7734 | 11.3556 | 475.1163
1999-04-15 | 0.18 | 27.855 | 11.36 | 155.4267 | 11.0417 | 306.713 | -140.2446 | 752.1256 | 752.1256 | 750.955 | 86400 | 5.6083 | 0.0056083 | 344.0284 | 0.00018 | 0.005 | 155.4267 | -484.2731 | 0.25421 | 39.511 | 3413.7503 | 11.3538 | 475.1163
1999-04-16 | 1.6 | 28.14 | 11.355 | 129.087 | 98.1481 | -306.713 | 533.9481 | 754.0362 | 754.0362 | 751.2928 | 86400 | 5.6657 | 0.0056657 | 347.5484 | 0.0016 | -0.005 | 129.087 | 186.3997 | 0.19241 | 24.8376 | 2145.9724 | 11.3518 | 475.1163
1999-04-17 | 4.87 | 27.055 | 11.355 | 79.5135 | 298.7384 | 0 | 378.2519 | 754.0362 | 754.0362 | 752.2388 | 86400 | 5.4472 | 0.0054472 | 334.1479 | 0.00487 | 0 | 79.5135 | 44.104 | 0.093018 | 7.3962 | 639.0277 | 11.3522 | 475.1163
1999-04-18 | 2.16 | 25.325 | 11.345 | 158.318 | 132.5 | -613.4259 | 904.244 | 757.8873 | 757.8873 | 752.7258 | 86400 | 5.0989 | 0.0050989 | 312.7812 | 0.00216 | -0.01 | 158.318 | 591.4628 | 0.26134 | 41.3742 | 3574.7343 | 11.349 | 475.1163
1999-04-19 | 9.8 | 23.67 | 11.355 | 143.4855 | 601.1574 | 613.4259 | 131.217 | 754.0362 | 754.0362 | 754.6384 | 86400 | 4.7657 | 0.0047657 | 292.3408 | 0.0098 | 0.01 | 143.4855 | -161.1239 | 0.22548 | 32.3537 | 2795.3595 | 11.355 | 475.1163
1999-04-20 | 1.14 | 25.675 | 11.345 | 146.6291 | 69.9306 | -613.4259 | 829.9856 | 757.8873 | 757.8873 | 754.298 | 86400 | 5.1694 | 0.0051694 | 317.1039 | 0.00114 | -0.01 | 146.6291 | 512.8817 | 0.23293 | 34.155 | 2950.9956 | 11.3501 | 475.1163
1999-04-21 | 0.66 | 26.17 | 11.34 | 151.1731 | 40.4861 | -306.713 | 498.3722 | 759.8279 | 759.8279 | 755.4688 | 86400 | 5.2691 | 0.0052691 | 323.2175 | 0.00066 | -0.005 | 151.1731 | 175.1546 | 0.24385 | 36.863 | 3184.9605 | 11.3447 | 475.1163
1999-04-22 | 0.64 | 26.975 | 11.35 | 131.5595 | 39.2593 | 613.4259 | -442.6071 | 755.9568 | 755.9568 | 757.1054 | 86400 | 5.4311 | 0.0054311 | 333.1598 | 0.00064 | 0.01 | 131.5595 | -775.767 | 0.19796 | 26.0441 | 2250.2132 | 11.3433 | 475.1163
1999-04-23 | 0.39 | 26.745 | 11.34 | 169.1196 | 23.9236 | -613.4259 | 806.4692 | 759.8279 | 759.8279 | 756.5758 | 86400 | 5.3848 | 0.0053848 | 330.3192 | 0.00039 | -0.01 | 169.1196 | 476.15 | 0.28853 | 48.7966 | 4216.0231 | 11.3398 | 475.1163
1999-04-24 | 1.87 | 25.635 | 11.35 | 162.3081 | 114.7106 | 613.4259 | -336.4072 | 755.9568 | 755.9568 | 757.8307 | 86400 | 5.1613 | 0.0051613 | 316.6099 | 0.00187 | 0.01 | 162.3081 | -653.0171 | 0.27128 | 44.0306 | 3804.2436 | 11.3413 | 475.1163
1999-04-25 | 2.56 | 25.36 | 11.345 | 156.2654 | 157.037 | -306.713 | 620.0154 | 757.8873 | 757.8873 | 757.1179 | 86400 | 5.106 | 0.005106 | 313.2135 | 0.00256 | -0.005 | 156.2654 | 306.8019 | 0.25627 | 40.0462 | 3459.9898 | 11.3414 | 475.1163
1999-04-26 | 1.82 | 22.705 | 11.345 | 123.1275 | 111.6435 | 0 | 234.771 | 757.8873 | 757.8873 | 757.3832 | 86400 | 4.5714 | 0.0045714 | 280.4224 | 0.00182 | 0 | 123.1275 | -45.6514 | 0.17924 | 22.0695 | 1906.8011 | 11.341 | 475.1163
1999-04-27 | 1.56 | 22.685 | 11.345 | 159.1674 | 95.6944 | 0 | 254.8619 | 757.8873 | 757.8873 | 757.5571 | 86400 | 4.5674 | 0.0045674 | 280.1754 | 0.00156 | 0 | 159.1674 | -25.3135 | 0.26344 | 41.9314 | 3622.8747 | 11.3409 | 475.1163
1999-04-28 | 0.48 | 25.275 | 11.335 | 134.8045 | 29.4444 | -613.4259 | 777.6749 | 761.7785 | 761.7785 | 757.5367 | 86400 | 5.0889 | 0.0050889 | 312.1637 | 0.00048 | -0.01 | 134.8045 | 465.5112 | 0.20533 | 27.6799 | 2391.5473 | 11.3366 | 475.1163
1999-04-29 | 1.1 | 25.115 | 11.35 | 111.5636 | 67.4769 | 920.1389 | -741.0984 | 755.9568 | 755.9568 | 759.2002 | 86400 | 5.0566 | 0.0050566 | 310.1876 | 0.0011 | 0.015 | 111.5636 | -1051.2859 | 0.15459 | 17.2469 | 1490.1315 | 11.338 | 475.1163
1999-04-30 | 2.69 | 25.39 | 11.335 | 120.0668 | 165.0116 | -920.1389 | 1205.2172 | 761.7785 | 761.7785 | 757.881 | 86400 | 5.112 | 0.005112 | 313.584 | 0.00269 | -0.015 | 120.0668 | 891.6332 | 0.1726 | 20.7234 | 1790.5024 | 11.336 | 475.1163
1999-05-01 | 6.51 | 25.21 | 11.34 | 134.2121 | 399.3403 | 306.713 | 226.8395 | 759.8279 | 759.8279 | 759.2923 | 86400 | 5.0758 | 0.0050758 | 311.3609 | 0.00651 | 0.005 | 134.2121 | -84.5214 | 0.20398 | 27.3769 | 2365.3603 | 11.3389 | 475.1163
1999-05-02 | 2.75 | 24.85 | 11.365 | 99.3344 | 168.6921 | 1533.5648 | -1265.5383 | 750.2248 | 750.2248 | 759.8081 | 86400 | 5.0033 | 0.0050033 | 306.9146 | 0.00275 | 0.025 | 99.3344 | -1572.4529 | 0.12988 | 12.9019 | 1114.7233 | 11.345 | 475.1163
1999-05-03 | 3.86 | 24.775 | 11.355 | 178.729 | 236.7824 | -613.4259 | 1028.9373 | 754.0362 | 754.0362 | 756.3721 | 86400 | 4.9882 | 0.0049882 | 305.9883 | 0.00386 | -0.01 | 178.729 | 722.949 | 0.31347 | 56.0262 | 4840.6658 | 11.3483 | 475.1163
1999-05-04 | 1.77 | 25.045 | 11.35 | 66.8215 | 108.5764 | -306.713 | 482.1109 | 755.9568 | 755.9568 | 755.5004 | 86400 | 5.0425 | 0.0050425 | 309.323 | 0.00177 | -0.005 | 66.8215 | 172.7879 | 0.07166 | 4.7885 | 413.7223 | 11.3465 | 475.1163
1999-05-05 | 1.23 | 25.245 | 11.355 | 188.0018 | 75.4514 | 306.713 | -43.2598 | 754.0362 | 754.0362 | 755.724 | 86400 | 5.0828 | 0.0050828 | 311.7931 | 0.00123 | 0.005 | 188.0018 | -355.0529 | 0.33818 | 63.5783 | 5493.1664 | 11.3477 | 475.1163
1999-05-06 | 1.19 | 25.74 | 11.34 | 150.4068 | 72.9977 | -920.1389 | 1143.5433 | 759.8279 | 759.8279 | 754.9423 | 86400 | 5.1825 | 0.0051825 | 317.9067 | 0.00119 | -0.015 | 150.4068 | 825.6366 | 0.24199 | 36.3976 | 3144.7507 | 11.3437 | 475.1163
1999-05-07 | 0.47 | 23.85 | 11.34 | 193.0295 | 28.831 | 0 | 221.8605 | 759.8279 | 759.8279 | 756.627 | 86400 | 4.8019 | 0.0048019 | 294.5639 | 0.00047 | 0 | 193.0295 | -72.7034 | 0.35184 | 67.9146 | 5867.8238 | 11.3411 | 475.1163
1999-05-08 | 0.9 | 25.93 | 11.345 | 95.2241 | 55.2083 | 306.713 | -156.2805 | 757.8873 | 757.8873 | 757.7976 | 86400 | 5.2207 | 0.0052207 | 320.2534 | 0.0009 | 0.005 | 95.2241 | -476.5339 | 0.12191 | 11.6084 | 1002.9635 | 11.3396 | 475.1163
1999-05-09 | 1.75 | 25.045 | 11.355 | 159.0264 | 107.3495 | 613.4259 | -347.05 | 754.0362 | 754.0362 | 757.9613 | 86400 | 5.0425 | 0.0050425 | 309.323 | 0.00175 | 0.01 | 159.0264 | -656.373 | 0.26309 | 41.8386 | 3614.8564 | 11.3427 | 475.1163
1999-05-10 | 1.9 | 25.26 | 11.355 | 123.7333 | 116.5509 | 0 | 240.2843 | 754.0362 | 754.0362 | 756.6079 | 86400 | 5.0858 | 0.0050858 | 311.9784 | 0.0019 | 0 | 123.7333 | -71.6941 | 0.18057 | 22.3419 | 1930.3438 | 11.3448 | 475.1163
1999-05-11 | 1.24 | 25.425 | 11.35 | 145.7712 | 76.0648 | -306.713 | 528.549 | 755.9568 | 755.9568 | 755.6549 | 86400 | 5.1191 | 0.0051191 | 314.0163 | 0.00124 | -0.005 | 145.7712 | 214.5327 | 0.23089 | 33.6576 | 2908.0197 | 11.3446 | 475.1163
1999-05-12 | 1.64 | 25.035 | 11.355 | 213.2199 | 100.6019 | 306.713 | 7.1088 | 754.0362 | 754.0362 | 755.8252 | 86400 | 5.0405 | 0.0050405 | 309.1995 | 0.00164 | 0.005 | 213.2199 | -302.0907 | 0.40846 | 87.0911 | 7524.6675 | 11.347 | 475.1163
1999-05-13 | 2.09 | 23.91 | 11.35 | 80.7343 | 128.206 | -306.713 | 515.6533 | 755.9568 | 755.9568 | 755.1421 | 86400 | 4.814 | 0.004814 | 295.305 | 0.00209 | -0.005 | 80.7343 | 220.3483 | 0.095168 | 7.6833 | 663.8402 | 11.3464 | 475.1163
1999-05-14 | 0.67 | 25 | 11.35 | 128.0942 | 41.0995 | 0 | 169.1937 | 755.9568 | 755.9568 | 755.423 | 86400 | 5.0335 | 0.0050335 | 308.7672 | 0.00067 | 0 | 128.0942 | -139.5735 | 0.19019 | 24.3628 | 2104.9488 | 11.3453 | 475.1163
1999-05-15 | 5.39 | 23.08 | 11.355 | 148.6583 | 330.6366 | 306.713 | 172.5819 | 754.0362 | 754.0362 | 755.6733 | 86400 | 4.6469 | 0.0046469 | 285.0539 | 0.00539 | 0.005 | 148.6583 | -112.472 | 0.23779 | 35.349 | 3054.1509 | 11.3498 | 475.1163
1999-05-16 | 1.17 | 24.495 | 11.36 | 106.5011 | 71.7708 | 306.713 | -128.441 | 752.1256 | 752.1256 | 755.1747 | 86400 | 4.9318 | 0.0049318 | 302.5301 | 0.00117 | 0.005 | 106.5011 | -430.9711 | 0.14419 | 15.3564 | 1326.7928 | 11.3508 | 475.1163
1999-05-17 | 0.81 | 25.75 | 11.36 | 87.6395 | 49.6875 | 0 | 137.327 | 752.1256 | 752.1256 | 754.1233 | 86400 | 5.1845 | 0.0051845 | 318.0302 | 0.00081 | 0 | 87.6395 | -180.7033 | 0.10764 | 9.4331 | 815.0178 | 11.3509 | 475.1163
1999-05-18 | 0.36 | 24.265 | 11.39 | 128.4745 | 22.0833 | 1840.2778 | -1689.7199 | 740.8652 | 740.8652 | 753.8227 | 86400 | 4.8855 | 0.0048855 | 299.6895 | 0.00036 | 0.03 | 128.4745 | -1989.4094 | 0.19104 | 24.5441 | 2120.6079 | 11.3598 | 475.1163
1999-05-19 | 1.56 | 26.21 | 11.365 | 142.268 | 95.6944 | -1533.5648 | 1771.5272 | 750.2248 | 750.2248 | 749.0319 | 86400 | 5.2771 | 0.0052771 | 323.7116 | 0.00156 | -0.025 | 142.268 | 1447.8157 | 0.22262 | 31.6717 | 2736.4379 | 11.36 | 475.1163
1999-05-20 | 1.32 | 26.65 | 11.38 | 196.7816 | 80.9722 | 920.1389 | -642.3851 | 744.5804 | 744.5804 | 749.6378 | 86400 | 5.3657 | 0.0053657 | 329.1459 | 0.00132 | 0.015 | 196.7816 | -971.5309 | 0.36214 | 71.2632 | 6157.1386 | 11.3648 | 475.1163
1999-05-21 | 0.05 | 27.135 | 11.38 | 99.2466 | 3.0671 | 0 | 102.3137 | 744.5804 | 744.5804 | 747.8939 | 86400 | 5.4633 | 0.0054633 | 335.1359 | 5e-05 | 0 | 99.2466 | -232.8222 | 0.12971 | 12.8734 | 1112.2609 | 11.3662 | 475.1163
1999-05-22 | 0.48 | 26.895 | 11.37 | 161.0182 | 29.4444 | -613.4259 | 803.8886 | 748.3337 | 748.3337 | 746.6219 | 86400 | 5.415 | 0.005415 | 332.1718 | 0.00048 | -0.01 | 161.0182 | 471.7168 | 0.26805 | 43.161 | 3729.1095 | 11.3656 | 475.1163
1999-05-23 | 0.27 | 26.925 | 11.38 | 121.7019 | 16.5625 | 613.4259 | -475.1615 | 744.5804 | 744.5804 | 747.3416 | 86400 | 5.4211 | 0.0054211 | 332.5423 | 0.00027 | 0.01 | 121.7019 | -807.7038 | 0.17614 | 21.4362 | 1852.0855 | 11.3673 | 475.1163
1999-05-24 | 0.02 | 27.27 | 11.38 | 162.4757 | 1.2269 | 6.2111e-09 | 163.7025 | 744.5804 | 744.5804 | 746.3895 | 86400 | 5.4905 | 0.0054905 | 336.8033 | 2e-05 | 1.0125e-13 | 162.4757 | -173.1007 | 0.2717 | 44.1443 | 3814.0711 | 11.3688 | 475.1163
1999-05-25 | 0.22 | 27.215 | 11.375 | 111.8449 | 13.4954 | -306.713 | 432.0532 | 746.4522 | 746.4522 | 745.7011 | 86400 | 5.4795 | 0.0054795 | 336.124 | 0.00022 | -0.005 | 111.8449 | 95.9292 | 0.15518 | 17.3558 | 1499.5398 | 11.3681 | 475.1163
1999-05-26 | 0.28 | 27.825 | 11.37 | 84.2847 | 17.1759 | -306.713 | 408.1736 | 748.3337 | 748.3337 | 745.8952 | 86400 | 5.6023 | 0.0056023 | 343.6579 | 0.00028 | -0.005 | 84.2847 | 64.5156 | 0.10151 | 8.5561 | 739.2464 | 11.3659 | 475.1163
1999-05-27 | 1.45 | 27.575 | 11.37 | 71.0646 | 88.9468 | 0 | 160.0113 | 748.3337 | 748.3337 | 746.7361 | 86400 | 5.5519 | 0.0055519 | 340.5702 | 0.00145 | 0 | 71.0646 | -180.5589 | 0.078593 | 5.5852 | 482.5594 | 11.365 | 475.1163
1999-05-28 | 2.99 | 26.55 | 11.355 | 119.3468 | 183.4144 | -920.1389 | 1222.9001 | 754.0362 | 754.0362 | 747.0903 | 86400 | 5.3456 | 0.0053456 | 327.9108 | 0.00299 | -0.015 | 119.3468 | 894.9893 | 0.17105 | 20.4142 | 1763.7826 | 11.362 | 475.1163
1999-05-29 | 2.8 | 26.015 | 11.355 | 136.8463 | 171.7593 | 0 | 308.6055 | 754.0362 | 754.0362 | 749.4855 | 86400 | 5.2378 | 0.0052378 | 321.3032 | 0.0028 | 0 | 136.8463 | -12.6976 | 0.21002 | 28.74 | 2483.135 | 11.36 | 475.1163
1999-05-30 | 4.89 | 25.5 | 11.35 | 127.5458 | 299.9653 | -306.713 | 734.2241 | 755.9568 | 755.9568 | 750.9885 | 86400 | 5.1342 | 0.0051342 | 314.9426 | 0.00489 | -0.005 | 127.5458 | 419.2815 | 0.18897 | 24.1029 | 2082.4923 | 11.3585 | 475.1163
1999-05-31 | 2.96 | 24.645 | 11.345 | 153.9188 | 181.5741 | -306.713 | 642.2059 | 757.8873 | 757.8873 | 752.6351 | 86400 | 4.962 | 0.004962 | 304.3827 | 0.00296 | -0.005 | 153.9188 | 337.8232 | 0.25052 | 38.5597 | 3331.5575 | 11.3551 | 475.1163
1999-06-01 | 2.44 | 24.855 | 11.365 | 169.7631 | 149.6759 | 1226.8519 | -907.4128 | 750.2248 | 750.2248 | 754.7104 | 86400 | 5.0043 | 0.0050043 | 306.9764 | 0.00244 | 0.02 | 169.7631 | -1214.3892 | 0.29018 | 49.262 | 4256.2404 | 11.358 | 475.1163
1999-06-02 | 3.27 | 25.225 | 11.365 | 140.2375 | 200.5903 | 0 | 340.8278 | 750.2248 | 750.2248 | 753.1636 | 86400 | 5.0788 | 0.0050788 | 311.5461 | 0.00327 | 0 | 140.2375 | 29.2817 | 0.21787 | 30.5538 | 2639.8441 | 11.3603 | 475.1163
1999-06-03 | 0.92 | 25.345 | 11.35 | 158.0377 | 56.4352 | -920.1389 | 1134.6118 | 755.9568 | 755.9568 | 751.9526 | 86400 | 5.103 | 0.005103 | 313.0282 | 0.00092 | -0.015 | 158.0377 | 821.5836 | 0.26064 | 41.1913 | 3558.9313 | 11.3563 | 475.1163
1999-06-04 | 0.69 | 25.19 | 11.345 | 100.9373 | 42.3264 | -306.713 | 449.9767 | 757.8873 | 757.8873 | 753.2668 | 86400 | 5.0717 | 0.0050717 | 311.1139 | 0.00069 | -0.005 | 100.9373 | 138.8628 | 0.13304 | 13.4287 | 1160.2386 | 11.3511 | 475.1163
1999-06-05 | 0.57 | 26.375 | 11.35 | 149.8446 | 34.9653 | 306.713 | -121.9031 | 755.9568 | 755.9568 | 754.9266 | 86400 | 5.3103 | 0.0053103 | 325.7494 | 0.00057 | 0.005 | 149.8446 | -447.6525 | 0.24064 | 36.0584 | 3115.4466 | 11.3491 | 475.1163
1999-06-06 | 0.91 | 25.14 | 11.35 | 132.2856 | 55.8218 | 0 | 188.1073 | 755.9568 | 755.9568 | 755.2818 | 86400 | 5.0617 | 0.0050617 | 310.4963 | 0.00091 | 0 | 132.2856 | -122.389 | 0.19961 | 26.4049 | 2281.3871 | 11.3479 | 475.1163
1999-06-07 | 0.64 | 23.875 | 11.355 | 166.969 | 39.2593 | 306.713 | -100.4847 | 754.0362 | 754.0362 | 755.5808 | 86400 | 4.807 | 0.004807 | 294.8727 | 0.00064 | 0.005 | 166.969 | -395.3574 | 0.28305 | 47.26 | 4083.2628 | 11.3489 | 475.1163
1999-06-08 | 0.2 | 25.42 | 11.345 | 211.2725 | 12.2685 | -613.4259 | 836.9669 | 757.8873 | 757.8873 | 754.9154 | 86400 | 5.1181 | 0.0051181 | 313.9545 | 0.0002 | -0.01 | 211.2725 | 523.0124 | 0.40287 | 85.116 | 7354.0238 | 11.3467 | 475.1163
1999-06-09 | 0.01 | 26.13 | 11.33 | 190.2072 | 0.61343 | -920.1389 | 1110.9595 | 763.7395 | 763.7395 | 755.7384 | 86400 | 5.261 | 0.005261 | 322.7235 | 1e-05 | -0.015 | 190.2072 | 788.236 | 0.34415 | 65.4593 | 5655.6846 | 11.3405 | 475.1163
1999-06-10 | 1.37 | 26.12 | 11.335 | 114.6065 | 84.0394 | 306.713 | -108.0671 | 761.7785 | 761.7785 | 758.565 | 86400 | 5.259 | 0.005259 | 322.6 | 0.00137 | 0.005 | 114.6065 | -430.6671 | 0.16096 | 18.4471 | 1593.8255 | 11.3374 | 475.1163
1999-06-11 | 1.36 | 26.295 | 11.32 | 118.1605 | 83.4259 | -920.1389 | 1121.7253 | 767.6922 | 767.6922 | 759.4692 | 86400 | 5.2942 | 0.0052942 | 324.7614 | 0.00136 | -0.015 | 118.1605 | 796.964 | 0.1685 | 19.9106 | 1720.2786 | 11.331 | 475.1163
1999-06-12 | 0.19 | 26.69 | 11.325 | 143.4908 | 11.6551 | 306.713 | -151.5671 | 765.7106 | 765.7106 | 762.373 | 86400 | 5.3738 | 0.0053738 | 329.6399 | 0.00019 | 0.005 | 143.4908 | -481.207 | 0.2255 | 32.3567 | 2795.6184 | 11.3272 | 475.1163
1999-06-13 | 1.66 | 26.105 | 11.315 | 86.1948 | 101.8287 | -613.4259 | 801.4494 | 769.6842 | 769.6842 | 763.3869 | 86400 | 5.256 | 0.005256 | 322.4147 | 0.00166 | -0.01 | 86.1948 | 479.0347 | 0.10498 | 9.0491 | 781.8451 | 11.3221 | 475.1163
1999-06-14 | 1.58 | 25.105 | 11.32 | 182.4992 | 96.9213 | 306.713 | -27.2925 | 767.6922 | 767.6922 | 765.6271 | 86400 | 5.0546 | 0.0050546 | 310.064 | 0.00158 | 0.005 | 182.4992 | -337.3565 | 0.32344 | 59.0278 | 5100.0006 | 11.321 | 475.1163
1999-06-15 | 2.37 | 25.51 | 11.315 | 129.5761 | 145.3819 | -306.713 | 581.6711 | 769.6842 | 769.6842 | 766.2705 | 86400 | 5.1362 | 0.0051362 | 315.0661 | 0.00237 | -0.005 | 129.5761 | 266.605 | 0.1935 | 25.0736 | 2166.3593 | 11.3187 | 475.1163
1999-06-16 | 2.06 | 25.725 | 11.305 | 78.0185 | 126.3657 | -613.4259 | 817.8102 | 773.7 | 773.7 | 767.3092 | 86400 | 5.1795 | 0.0051795 | 317.7215 | 0.00206 | -0.01 | 78.0185 | 500.0887 | 0.090407 | 7.0534 | 609.4135 | 11.3133 | 475.1163
1999-06-17 | 0.6 | 27.405 | 11.305 | 96.873 | 36.8056 | 0 | 133.6785 | 773.7 | 773.7 | 769.5129 | 86400 | 5.5177 | 0.0055177 | 338.4706 | 0.0006 | 0 | 96.873 | -204.7921 | 0.12509 | 12.1174 | 1046.9458 | 11.3084 | 475.1163
1999-06-18 | 0.25 | 26.385 | 11.305 | 149.407 | 15.3356 | 0 | 164.7427 | 773.7 | 773.7 | 770.9567 | 86400 | 5.3123 | 0.0053123 | 325.8729 | 0.00025 | 0 | 149.407 | -161.1303 | 0.23959 | 35.7958 | 3092.7534 | 11.3053 | 475.1163
1999-06-19 | 0.2 | 27.01 | 11.31 | 131.9752 | 12.2685 | 306.713 | -162.4692 | 771.6868 | 771.6868 | 771.9721 | 86400 | 5.4382 | 0.0054382 | 333.5921 | 0.0002 | 0.005 | 131.9752 | -496.0613 | 0.1989 | 26.2504 | 2268.0313 | 11.3042 | 475.1163
1999-06-20 | 0.53 | 26.975 | 11.305 | 156.6685 | 32.5116 | -306.713 | 495.8931 | 773.7 | 773.7 | 771.8043 | 86400 | 5.4311 | 0.0054311 | 333.1598 | 0.00053 | -0.005 | 156.6685 | 162.7332 | 0.25726 | 40.305 | 3482.3481 | 11.3026 | 475.1163
1999-06-21 | 0.15 | 26.115 | 11.3 | 153.4953 | 9.2014 | -306.713 | 469.4097 | 775.7238 | 775.7238 | 772.3882 | 86400 | 5.258 | 0.005258 | 322.5382 | 0.00015 | -0.005 | 153.4953 | 146.8714 | 0.24949 | 38.295 | 3308.6867 | 11.2998 | 475.1163
1999-06-22 | 0.4 | 26.26 | 11.305 | 142.7696 | 24.537 | 306.713 | -139.4063 | 773.7 | 773.7 | 773.6082 | 86400 | 5.2872 | 0.0052872 | 324.3291 | 0.0004 | 0.005 | 142.7696 | -463.7354 | 0.2238 | 31.9517 | 2760.6248 | 11.2992 | 475.1163
1999-06-23 | 0.61 | 26.94 | 11.295 | 122.0996 | 37.419 | -613.4259 | 772.9445 | 777.7585 | 777.7585 | 773.4999 | 86400 | 5.4241 | 0.0054241 | 332.7276 | 0.00061 | -0.01 | 122.0996 | 440.2169 | 0.177 | 21.6117 | 1867.2535 | 11.2959 | 475.1163
1999-06-24 | 0.1 | 27.1 | 11.3 | 90.1774 | 6.1343 | 306.713 | -210.4013 | 775.7238 | 775.7238 | 775.0385 | 86400 | 5.4563 | 0.0054563 | 334.7037 | 0.0001 | 0.005 | 90.1774 | -545.105 | 0.11234 | 10.1309 | 875.3109 | 11.2941 | 475.1163
1999-06-25 | 0.8 | 26.84 | 11.305 | 140.3588 | 49.0741 | 306.713 | -117.2801 | 773.7 | 773.7 | 775.3446 | 86400 | 5.404 | 0.005404 | 331.4925 | 0.0008 | 0.005 | 140.3588 | -448.7726 | 0.21815 | 30.6198 | 2645.5546 | 11.2954 | 475.1163
1999-06-26 | 2.16 | 25.16 | 11.305 | 132.8663 | 132.5 | 0 | 265.3663 | 773.7 | 773.7 | 774.7775 | 86400 | 5.0657 | 0.0050657 | 310.7433 | 0.00216 | 0 | 132.8663 | -45.3771 | 0.20092 | 26.6957 | 2306.5059 | 11.2975 | 475.1163
1999-06-27 | 0.76 | 25.325 | 11.3 | 147.4145 | 46.6204 | -306.713 | 500.7478 | 775.7238 | 775.7238 | 774.3361 | 86400 | 5.0989 | 0.0050989 | 312.7812 | 0.00076 | -0.005 | 147.4145 | 187.9666 | 0.23481 | 34.6142 | 2990.6675 | 11.2967 | 475.1163
1999-06-28 | 0.44 | 25.135 | 11.29 | 140.9537 | 26.9907 | -613.4259 | 781.3704 | 779.8041 | 779.8041 | 774.674 | 86400 | 5.0607 | 0.0050607 | 310.4346 | 0.00044 | -0.01 | 140.9537 | 470.9358 | 0.21954 | 30.9454 | 2673.679 | 11.2931 | 475.1163
1999-06-29 | 0.87 | 24.255 | 11.285 | 60.4599 | 53.3681 | -306.713 | 420.5409 | 781.8606 | 781.8606 | 776.3721 | 86400 | 4.8835 | 0.0048835 | 299.566 | 0.00087 | -0.005 | 60.4599 | 120.9749 | 0.061674 | 3.7288 | 322.1704 | 11.2886 | 475.1163
1999-06-30 | 2.55 | 25.19 | 11.285 | 134.5089 | 156.4236 | 0 | 290.9325 | 781.8606 | 781.8606 | 778.2647 | 86400 | 5.0717 | 0.0050717 | 311.1139 | 0.00255 | 0 | 134.5089 | -20.1813 | 0.20466 | 27.5285 | 2378.4589 | 11.2873 | 475.1163
1999-07-01 | 4.32 | 24.785 | 11.285 | 128.568 | 265 | 0 | 393.568 | 781.8606 | 781.8606 | 779.5046 | 86400 | 4.9902 | 0.0049902 | 306.1118 | 0.00432 | 0 | 128.568 | 87.4562 | 0.19125 | 24.5887 | 2124.4671 | 11.2876 | 475.1163
1999-07-02 | 0.49 | 24.39 | 11.285 | 124.6224 | 30.0579 | 0 | 154.6803 | 781.8606 | 781.8606 | 780.317 | 86400 | 4.9107 | 0.0049107 | 301.2333 | 0.00049 | 0 | 124.6224 | -146.553 | 0.18251 | 22.7454 | 1965.2063 | 11.2851 | 475.1163
1999-07-03 | 1.23 | 25.315 | 11.275 | 149.227 | 75.4514 | -613.4259 | 838.1043 | 786.0069 | 786.0069 | 780.7063 | 86400 | 5.0969 | 0.0050969 | 312.6577 | 0.00123 | -0.01 | 149.227 | 525.4466 | 0.23915 | 35.688 | 3083.4467 | 11.2811 | 475.1163
1999-07-04 | 2.04 | 25.255 | 11.275 | 104.2306 | 125.1389 | 0 | 229.3695 | 786.0069 | 786.0069 | 782.5341 | 86400 | 5.0848 | 0.0050848 | 311.9166 | 0.00204 | 0 | 104.2306 | -82.5472 | 0.1396 | 14.551 | 1257.2047 | 11.2783 | 475.1163
1999-07-05 | 4.79 | 24.02 | 11.275 | 113.9322 | 293.831 | 0 | 407.7633 | 786.0069 | 786.0069 | 783.7316 | 86400 | 4.8362 | 0.0048362 | 296.6635 | 0.00479 | 0 | 113.9322 | 111.0997 | 0.15954 | 18.1769 | 1570.4876 | 11.2785 | 475.1163
1999-07-06 | 0.47 | 23.56 | 11.275 | 203.206 | 28.831 | 0 | 232.037 | 786.0069 | 786.0069 | 784.5162 | 86400 | 4.7436 | 0.0047436 | 290.9822 | 0.00047 | 0 | 203.206 | -58.9453 | 0.38002 | 77.2227 | 6672.0445 | 11.2767 | 475.1163
1999-07-07 | 0.45 | 24.5 | 11.28 | 157.0693 | 27.6042 | 306.713 | -122.0395 | 783.9282 | 783.9282 | 785.1019 | 86400 | 4.9328 | 0.0049328 | 302.5919 | 0.00045 | 0.005 | 157.0693 | -424.6313 | 0.25825 | 40.5632 | 3504.6637 | 11.2761 | 475.1163
1999-07-08 | 0.18 | 24.95 | 11.275 | 159.1796 | 11.0417 | -306.713 | 476.9343 | 786.0069 | 786.0069 | 784.6255 | 86400 | 5.0234 | 0.0050234 | 308.1497 | 0.00018 | -0.005 | 159.1796 | 168.7846 | 0.26347 | 41.9395 | 3623.5699 | 11.274 | 475.1163
1999-07-09 | 0.24 | 25.635 | 11.265 | 141.0823 | 14.7222 | -613.4259 | 769.2305 | 790.1982 | 790.1982 | 784.9573 | 86400 | 5.1613 | 0.0051613 | 316.6099 | 0.00024 | -0.01 | 141.0823 | 452.6206 | 0.21984 | 31.016 | 2679.7807 | 11.2695 | 475.1163
1999-07-10 | 0.12 | 25.2 | 11.275 | 100.6572 | 7.3611 | 613.4259 | -505.4076 | 786.0069 | 786.0069 | 786.909 | 86400 | 5.0738 | 0.0050738 | 311.2374 | 0.00012 | 0.01 | 100.6572 | -816.645 | 0.13249 | 13.3357 | 1152.2052 | 11.2685 | 475.1163
1999-07-11 | 0.57 | 25.275 | 11.275 | 147.0594 | 34.9653 | 0 | 182.0247 | 786.0069 | 786.0069 | 786.598 | 86400 | 5.0889 | 0.0050889 | 312.1637 | 0.00057 | 0 | 147.0594 | -130.139 | 0.23396 | 34.4062 | 2972.6929 | 11.2687 | 475.1163
1999-07-12 | 0.39 | 25.915 | 11.28 | 155.6584 | 23.9236 | 306.713 | -127.131 | 783.9282 | 783.9282 | 786.4658 | 86400 | 5.2177 | 0.0052177 | 320.0681 | 0.00039 | 0.005 | 155.6584 | -447.1991 | 0.25478 | 39.6584 | 3426.4864 | 11.2701 | 475.1163
1999-07-13 | 0.15 | 25.33 | 11.28 | 99.2827 | 9.2014 | 0 | 108.4841 | 783.9282 | 783.9282 | 785.5908 | 86400 | 5.0999 | 0.0050999 | 312.8429 | 0.00015 | 0 | 99.2827 | -204.3588 | 0.12978 | 12.8851 | 1113.2745 | 11.2705 | 475.1163
1999-07-14 | 0.23 | 24.725 | 11.27 | 74.8993 | 14.1088 | -613.4259 | 702.434 | 788.0969 | 788.0969 | 784.8737 | 86400 | 4.9781 | 0.0049781 | 305.3708 | 0.00023 | -0.01 | 74.8993 | 397.0632 | 0.085039 | 6.3694 | 550.3157 | 11.2678 | 475.1163
1999-07-15 | 1.33 | 24.785 | 11.27 | 91.1868 | 81.5856 | 0 | 172.7724 | 788.0969 | 788.0969 | 785.9852 | 86400 | 4.9902 | 0.0049902 | 306.1118 | 0.00133 | 0 | 91.1868 | -133.3394 | 0.11424 | 10.4168 | 900.0106 | 11.2668 | 475.1163
1999-07-16 | 1.38 | 25.155 | 11.265 | 198.2712 | 84.6528 | -306.713 | 589.6369 | 790.1982 | 790.1982 | 786.6409 | 86400 | 5.0647 | 0.0050647 | 310.6816 | 0.00138 | -0.005 | 198.2712 | 278.9553 | 0.36626 | 72.6194 | 6274.3202 | 11.266 | 475.1163
1999-07-17 | 2.78 | 25.5 | 11.27 | 149.5047 | 170.5324 | 306.713 | 13.3241 | 788.0969 | 788.0969 | 787.94 | 86400 | 5.1342 | 0.0051342 | 314.9426 | 0.00278 | 0.005 | 149.5047 | -301.6184 | 0.23982 | 35.8543 | 3097.8103 | 11.2672 | 475.1163
1999-07-18 | 2.58 | 25.165 | 11.28 | 144.4915 | 158.2639 | 613.4259 | -310.6706 | 783.9282 | 783.9282 | 788.1378 | 86400 | 5.0667 | 0.0050667 | 310.8051 | 0.00258 | 0.01 | 144.4915 | -621.4757 | 0.22786 | 32.9238 | 2844.6134 | 11.2707 | 475.1163
1999-07-19 | 0.57 | 24.74 | 11.28 | 143.1337 | 34.9653 | 0 | 178.0989 | 783.9282 | 783.9282 | 786.6862 | 86400 | 4.9811 | 0.0049811 | 305.556 | 0.00057 | 0 | 143.1337 | -127.4571 | 0.22466 | 32.1557 | 2778.2558 | 11.2719 | 475.1163
1999-07-20 | 6.37 | 24.695 | 11.295 | 159.1014 | 390.7523 | 920.1389 | -370.2852 | 777.7585 | 777.7585 | 785.9479 | 86400 | 4.9721 | 0.0049721 | 305.0003 | 0.00637 | 0.015 | 159.1014 | -675.2854 | 0.26328 | 41.888 | 3619.1196 | 11.2814 | 475.1163
1999-07-21 | 2.1 | 25.39 | 11.285 | 188.6372 | 128.8194 | -613.4259 | 930.8825 | 781.8606 | 781.8606 | 782.9825 | 86400 | 5.112 | 0.005112 | 313.584 | 0.0021 | -0.01 | 188.6372 | 617.2985 | 0.3399 | 64.1168 | 5539.6958 | 11.2826 | 475.1163
1999-07-22 | 0.3 | 26.01 | 11.3 | 136.4576 | 18.4028 | 920.1389 | -765.2785 | 775.7238 | 775.7238 | 782.8073 | 86400 | 5.2368 | 0.0052368 | 321.2414 | 0.0003 | 0.015 | 136.4576 | -1086.5199 | 0.20912 | 28.5364 | 2465.542 | 11.2857 | 475.1163
1999-07-23 | 12.29 | 24.8 | 11.3 | 156.66 | 753.9005 | 0 | 910.5605 | 775.7238 | 775.7238 | 780.3647 | 86400 | 4.9932 | 0.0049932 | 306.2971 | 0.01229 | 0 | 156.66 | 604.2634 | 0.25724 | 40.2995 | 3481.8759 | 11.297 | 475.1163
1999-07-24 | 2.92 | 24.82 | 11.305 | 124.3746 | 179.1204 | 306.713 | -3.218 | 773.7 | 773.7 | 778.8342 | 86400 | 4.9972 | 0.0049972 | 306.5441 | 0.00292 | 0.005 | 124.3746 | -309.7621 | 0.18197 | 22.6326 | 1955.453 | 11.2995 | 475.1163
1999-07-25 | 4.12 | 24.745 | 11.295 | 195.251 | 252.7315 | -613.4259 | 1061.4084 | 777.7585 | 777.7585 | 776.9238 | 86400 | 4.9821 | 0.0049821 | 305.6178 | 0.00412 | -0.01 | 195.251 | 755.7906 | 0.35793 | 69.8855 | 6038.1112 | 11.3002 | 475.1163
1999-07-26 | 0.76 | 25.105 | 11.3 | 170.3019 | 46.6204 | 306.713 | -89.7907 | 775.7238 | 775.7238 | 777.2818 | 86400 | 5.0546 | 0.0050546 | 310.064 | 0.00076 | 0.005 | 170.3019 | -399.8547 | 0.29156 | 49.6539 | 4290.0931 | 11.2993 | 475.1163
1999-07-27 | 3.02 | 24.535 | 11.305 | 164.6154 | 185.2546 | 306.713 | 43.1571 | 773.7 | 773.7 | 776.8144 | 86400 | 4.9399 | 0.0049399 | 303.0242 | 0.00302 | 0.005 | 164.6154 | -259.867 | 0.27708 | 45.6121 | 3940.8895 | 11.3017 | 475.1163
1999-07-28 | 2.85 | 24.875 | 11.305 | 133.6765 | 174.8264 | 0 | 308.5029 | 773.7 | 773.7 | 775.7404 | 86400 | 5.0083 | 0.0050083 | 307.2234 | 0.00285 | 0 | 133.6765 | 1.2795 | 0.20276 | 27.1045 | 2341.8291 | 11.3029 | 475.1163
1999-07-29 | 2.86 | 25.375 | 11.31 | 172.1546 | 175.4398 | 306.713 | 40.8815 | 771.6868 | 771.6868 | 775.1062 | 86400 | 5.109 | 0.005109 | 313.3987 | 0.00286 | 0.005 | 172.1546 | -272.5173 | 0.29633 | 51.0153 | 4407.7258 | 11.3056 | 475.1163
1999-07-30 | 0.62 | 25.305 | 11.32 | 165.6478 | 38.0324 | 613.4259 | -409.7457 | 767.6922 | 767.6922 | 774.0649 | 86400 | 5.0949 | 0.0050949 | 312.5342 | 0.00062 | 0.01 | 165.6478 | -722.2799 | 0.27969 | 46.3306 | 4002.967 | 11.3086 | 475.1163
1999-07-31 | 0.83 | 25.725 | 11.31 | 141.1542 | 50.9144 | -613.4259 | 805.4945 | 771.6868 | 771.6868 | 771.7296 | 86400 | 5.1795 | 0.0051795 | 317.7215 | 0.00083 | -0.01 | 141.1542 | 487.773 | 0.22001 | 31.0555 | 2683.1959 | 11.3079 | 475.1163
1999-08-01 | 0.8 | 25.325 | 11.315 | 143.7136 | 49.0741 | 306.713 | -113.9253 | 769.6842 | 769.6842 | 771.7839 | 86400 | 5.0989 | 0.0050989 | 312.7812 | 0.0008 | 0.005 | 143.7136 | -426.7065 | 0.22602 | 32.4825 | 2806.485 | 11.3088 | 475.1163
1999-08-02 | 0.35 | 26.025 | 11.315 | 109.9189 | 21.4699 | 0 | 131.3888 | 769.6842 | 769.6842 | 771.0599 | 86400 | 5.2399 | 0.0052399 | 321.4267 | 0.00035 | 0 | 109.9189 | -190.0378 | 0.15119 | 16.6182 | 1435.8168 | 11.3087 | 475.1163
1999-08-03 | 1.57 | 24.18 | 11.345 | 115.8093 | 96.3079 | 1840.2778 | -1628.1606 | 757.8873 | 757.8873 | 770.9923 | 86400 | 4.8684 | 0.0048684 | 298.6397 | 0.00157 | 0.03 | 115.8093 | -1926.8003 | 0.1635 | 18.9349 | 1635.974 | 11.3183 | 475.1163
1999-08-04 | 1.84 | 25.1 | 11.335 | 140.2543 | 112.8704 | -613.4259 | 866.5506 | 761.7785 | 761.7785 | 766.3392 | 86400 | 5.0536 | 0.0050536 | 310.0023 | 0.00184 | -0.01 | 140.2543 | 556.5483 | 0.21791 | 30.5629 | 2640.6324 | 11.3229 | 475.1163
1999-08-05 | 1.64 | 25.625 | 11.335 | 200.5709 | 100.6019 | 0 | 301.1727 | 761.7785 | 761.7785 | 764.7665 | 86400 | 5.1593 | 0.0051593 | 316.4864 | 0.00164 | 0 | 200.5709 | -15.3137 | 0.37265 | 74.7436 | 6457.8431 | 11.3267 | 475.1163
1999-08-06 | 8.03 | 23.355 | 11.335 | 171.9196 | 492.581 | 0 | 664.5006 | 761.7785 | 761.7785 | 763.7362 | 86400 | 4.7023 | 0.0047023 | 288.4503 | 0.00803 | 0 | 171.9196 | 376.0503 | 0.29573 | 50.8414 | 4392.6972 | 11.334 | 475.1163
1999-08-07 | 11.68 | 23.005 | 11.345 | 112.73 | 716.4815 | 613.4259 | 215.7856 | 757.8873 | 757.8873 | 763.1953 | 86400 | 4.6318 | 0.0046318 | 284.1276 | 0.01168 | 0.01 | 112.73 | -68.342 | 0.15702 | 17.7012 | 1529.3852 | 11.3441 | 475.1163
1999-08-08 | 5.7 | 23.795 | 11.35 | 115.3505 | 349.6528 | 306.713 | 158.2903 | 755.9568 | 755.9568 | 761.4315 | 86400 | 4.7909 | 0.0047909 | 293.8846 | 0.0057 | 0.005 | 115.3505 | -135.5943 | 0.16253 | 18.7479 | 1619.8194 | 11.3484 | 475.1163
1999-08-09 | 0.35 | 24.57 | 11.355 | 260.0877 | 21.4699 | 306.713 | -25.1553 | 754.0362 | 754.0362 | 759.6099 | 86400 | 4.9469 | 0.0049469 | 303.4564 | 0.00035 | 0.005 | 260.0877 | -328.6117 | 0.55028 | 143.1211 | 12365.6671 | 11.3506 | 475.1163
1999-08-10 | 1.48 | 24.34 | 11.345 | 118.9399 | 90.787 | -613.4259 | 823.1529 | 757.8873 | 757.8873 | 757.5552 | 86400 | 4.9006 | 0.0049006 | 300.6158 | 0.00148 | -0.01 | 118.9399 | 522.5371 | 0.17017 | 20.2406 | 1748.7863 | 11.3486 | 475.1163
1999-08-11 | 1.23 | 24.075 | 11.345 | 231.9172 | 75.4514 | 0 | 307.3686 | 757.8873 | 757.8873 | 757.6697 | 86400 | 4.8472 | 0.0048472 | 297.3428 | 0.00123 | 0 | 231.9172 | 10.0257 | 0.46334 | 107.4574 | 9284.3197 | 11.3483 | 475.1163
1999-08-12 | 2.28 | 25.595 | 11.345 | 197.3192 | 139.8611 | 0 | 337.1803 | 757.8873 | 757.8873 | 757.7447 | 86400 | 5.1533 | 0.0051533 | 316.1159 | 0.00228 | 0 | 197.3192 | 21.0644 | 0.36363 | 71.7509 | 6199.2775 | 11.3483 | 475.1163
1999-08-13 | 1.41 | 24.505 | 11.355 | 120.4658 | 86.4931 | 613.4259 | -406.4671 | 754.0362 | 754.0362 | 757.9267 | 86400 | 4.9338 | 0.0049338 | 302.6536 | 0.00141 | 0.01 | 120.4658 | -709.1207 | 0.17346 | 20.896 | 1805.4162 | 11.3496 | 475.1163
1999-08-14 | 3.12 | 23.825 | 11.39 | 153.4314 | 191.3889 | 2146.9907 | -1802.1705 | 740.8652 | 740.8652 | 757.0393 | 86400 | 4.7969 | 0.0047969 | 294.2552 | 0.00312 | 0.035 | 153.4314 | -2096.4256 | 0.24933 | 38.2551 | 3305.2417 | 11.3622 | 475.1163
1999-08-15 | 1.25 | 24.575 | 11.355 | 125.1516 | 76.6782 | -2146.9907 | 2348.8206 | 754.0362 | 754.0362 | 751.0079 | 86400 | 4.9479 | 0.0049479 | 303.5182 | 0.00125 | -0.035 | 125.1516 | 2045.3024 | 0.18368 | 22.9877 | 1986.1343 | 11.3597 | 475.1163
1999-08-16 | 0.78 | 25.555 | 11.345 | 86.2597 | 47.8472 | -613.4259 | 747.5329 | 757.8873 | 757.8873 | 751.9193 | 86400 | 5.1452 | 0.0051452 | 315.6219 | 0.00078 | -0.01 | 86.2597 | 431.911 | 0.1051 | 9.0662 | 783.3181 | 11.3542 | 475.1163
1999-08-17 | 1.12 | 25.52 | 11.345 | 177.3149 | 68.7037 | 0 | 246.0186 | 757.8873 | 757.8873 | 753.9773 | 86400 | 5.1382 | 0.0051382 | 315.1896 | 0.00112 | 0 | 177.3149 | -69.171 | 0.30976 | 54.9246 | 4745.488 | 11.3515 | 475.1163
1999-08-18 | 0.11 | 25.28 | 11.345 | 108.0702 | 6.7477 | 0 | 114.8179 | 757.8873 | 757.8873 | 755.3255 | 86400 | 5.0899 | 0.0050899 | 312.2254 | 0.00011 | 0 | 108.0702 | -197.4075 | 0.14739 | 15.9283 | 1376.2037 | 11.348 | 475.1163
1999-08-19 | 1.94 | 24.5 | 11.35 | 157.5769 | 119.0046 | 306.713 | -30.1314 | 755.9568 | 755.9568 | 756.2755 | 86400 | 4.9328 | 0.0049328 | 302.5919 | 0.00194 | 0.005 | 157.5769 | -332.7233 | 0.2595 | 40.8917 | 3533.0468 | 11.3489 | 475.1163
1999-08-20 | 0.88 | 25.345 | 11.34 | 78.7554 | 53.9815 | -613.4259 | 746.1628 | 759.8279 | 759.8279 | 756.0321 | 86400 | 5.103 | 0.005103 | 313.0282 | 0.00088 | -0.01 | 78.7554 | 433.1346 | 0.091691 | 7.2211 | 623.9058 | 11.3449 | 475.1163
1999-08-21 | 1.51 | 25.59 | 11.345 | 130.4724 | 92.6273 | 306.713 | -83.6132 | 757.8873 | 757.8873 | 757.4079 | 86400 | 5.1523 | 0.0051523 | 316.0541 | 0.00151 | 0.005 | 130.4724 | -399.6674 | 0.19552 | 25.5094 | 2204.0154 | 11.3445 | 475.1163
1999-08-22 | 0.47 | 25.915 | 11.345 | 180.711 | 28.831 | 0 | 209.542 | 757.8873 | 757.8873 | 757.5732 | 86400 | 5.2177 | 0.0052177 | 320.0681 | 0.00047 | 0 | 180.711 | -110.5261 | 0.3187 | 57.5924 | 4975.9872 | 11.344 | 475.1163
1999-08-23 | 3.22 | 25.32 | 11.355 | 152.5883 | 197.5231 | 613.4259 | -263.3145 | 754.0362 | 754.0362 | 757.8143 | 86400 | 5.0979 | 0.0050979 | 312.7194 | 0.00322 | 0.01 | 152.5883 | -576.034 | 0.24728 | 37.7317 | 3260.0228 | 11.3481 | 475.1163
1999-08-24 | 1.25 | 22.335 | 11.345 | 109.8313 | 76.6782 | -613.4259 | 799.9355 | 757.8873 | 757.8873 | 756.3787 | 86400 | 4.4969 | 0.0044969 | 275.8526 | 0.00125 | -0.01 | 109.8313 | 524.0829 | 0.15101 | 16.5852 | 1432.9582 | 11.3469 | 475.1163
1999-08-25 | 2.33 | 24.89 | 11.35 | 168.1881 | 142.9282 | 306.713 | 4.4034 | 755.9568 | 755.9568 | 756.9655 | 86400 | 5.0113 | 0.0050113 | 307.4086 | 0.00233 | 0.005 | 168.1881 | -303.0052 | 0.28615 | 48.1274 | 4158.208 | 11.3484 | 475.1163
1999-08-26 | 2.68 | 24.54 | 11.34 | 123.2178 | 164.3981 | -613.4259 | 901.0418 | 759.8279 | 759.8279 | 756.4842 | 86400 | 4.9409 | 0.0049409 | 303.0859 | 0.00268 | -0.01 | 123.2178 | 597.9559 | 0.17944 | 22.1099 | 1910.2978 | 11.3465 | 475.1163
1999-08-27 | 4.05 | 25.16 | 11.34 | 248.608 | 248.4375 | 0 | 497.0455 | 759.8279 | 759.8279 | 757.6372 | 86400 | 5.0657 | 0.0050657 | 310.7433 | 0.00405 | 0 | 248.608 | 186.3021 | 0.51425 | 127.8473 | 11046.0083 | 11.3475 | 475.1163
1999-08-28 | 3.24 | 24.025 | 11.35 | 149.3368 | 198.75 | 613.4259 | -265.3391 | 755.9568 | 755.9568 | 758.5261 | 86400 | 4.8372 | 0.0048372 | 296.7253 | 0.00324 | 0.01 | 149.3368 | -562.0644 | 0.23942 | 35.7537 | 3089.1221 | 11.3494 | 475.1163
1999-08-29 | 3.2 | 23.655 | 11.35 | 129.9006 | 196.2963 | 0 | 326.1969 | 755.9568 | 755.9568 | 757.6401 | 86400 | 4.7627 | 0.0047627 | 292.1555 | 0.0032 | 0 | 129.9006 | 34.0414 | 0.19423 | 25.2309 | 2179.9459 | 11.3506 | 475.1163
1999-08-30 | 3.33 | 24.49 | 11.335 | 168.6874 | 204.2708 | -920.1389 | 1293.0972 | 761.7785 | 761.7785 | 756.8589 | 86400 | 4.9308 | 0.0049308 | 302.4684 | 0.00333 | -0.015 | 168.6874 | 990.6288 | 0.28743 | 48.4854 | 4189.1379 | 11.3476 | 475.1163
1999-08-31 | 4.31 | 21.15 | 11.345 | 125.6396 | 264.3866 | 613.4259 | -223.3997 | 757.8873 | 757.8873 | 758.6895 | 86400 | 4.2583 | 0.0042583 | 261.2171 | 0.00431 | 0.01 | 125.6396 | -484.6168 | 0.18475 | 23.2124 | 2005.5549 | 11.3489 | 475.1163
1999-09-01 | 3.12 | 23.605 | 11.34 | 132.0938 | 191.3889 | -306.713 | 630.1957 | 759.8279 | 759.8279 | 758.346 | 86400 | 4.7526 | 0.0047526 | 291.538 | 0.00312 | -0.005 | 132.0938 | 338.6577 | 0.19917 | 26.3094 | 2273.1286 | 11.3473 | 475.1163
1999-09-02 | 2.85 | 24.085 | 11.35 | 138.004 | 174.8264 | 613.4259 | -300.5956 | 755.9568 | 755.9568 | 758.9904 | 86400 | 4.8493 | 0.0048493 | 297.4663 | 0.00285 | 0.01 | 138.004 | -598.0619 | 0.21269 | 29.3517 | 2535.9864 | 11.3487 | 475.1163
1999-09-03 | 1.94 | 24.88 | 11.34 | 169.6154 | 119.0046 | -613.4259 | 902.046 | 759.8279 | 759.8279 | 757.8109 | 86400 | 5.0093 | 0.0050093 | 307.2851 | 0.00194 | -0.01 | 169.6154 | 594.7608 | 0.2898 | 49.155 | 4246.9889 | 11.3466 | 475.1163
1999-09-04 | 0.76 | 24.835 | 11.34 | 169.1413 | 46.6204 | 0 | 215.7617 | 759.8279 | 759.8279 | 758.5064 | 86400 | 5.0003 | 0.0050003 | 306.7294 | 0.00076 | 0 | 169.1413 | -90.9677 | 0.28859 | 48.8122 | 4217.3725 | 11.3441 | 475.1163
1999-09-05 | 0.32 | 25.805 | 11.345 | 95.535 | 19.6296 | 306.713 | -191.5483 | 757.8873 | 757.8873 | 759.029 | 86400 | 5.1956 | 0.0051956 | 318.7095 | 0.00032 | 0.005 | 95.535 | -510.2578 | 0.1225 | 11.7034 | 1011.1702 | 11.3424 | 475.1163
1999-09-06 | 0.3 | 24.91 | 11.34 | 108.9739 | 18.4028 | -306.713 | 434.0896 | 759.8279 | 759.8279 | 758.5684 | 86400 | 5.0154 | 0.0050154 | 307.6557 | 0.0003 | -0.005 | 108.9739 | 126.434 | 0.14924 | 16.2634 | 1405.1541 | 11.3401 | 475.1163
1999-09-07 | 1.41 | 25.81 | 11.33 | 122.1639 | 86.4931 | -613.4259 | 822.0828 | 763.7395 | 763.7395 | 758.8678 | 86400 | 5.1966 | 0.0051966 | 318.7713 | 0.00141 | -0.01 | 122.1639 | 503.3116 | 0.17714 | 21.6402 | 1869.7121 | 11.3364 | 475.1163
1999-09-08 | 0.37 | 26.18 | 11.345 | 172.3685 | 22.6968 | 920.1389 | -725.0737 | 757.8873 | 757.8873 | 760.7495 | 86400 | 5.2711 | 0.0052711 | 323.341 | 0.00037 | 0.015 | 172.3685 | -1048.4147 | 0.29689 | 51.1739 | 4421.4255 | 11.3378 | 475.1163
1999-09-09 | 0.89 | 25.77 | 11.345 | 146.8424 | 54.5949 | 0 | 201.4374 | 757.8873 | 757.8873 | 759.7625 | 86400 | 5.1885 | 0.0051885 | 318.2773 | 0.00089 | 0 | 146.8424 | -116.8399 | 0.23344 | 34.2794 | 2961.7394 | 11.3389 | 475.1163
1999-09-10 | 0.45 | 25.47 | 11.33 | 153.7213 | 27.6042 | -920.1389 | 1101.4644 | 763.7395 | 763.7395 | 758.9141 | 86400 | 5.1281 | 0.0051281 | 314.572 | 0.00045 | -0.015 | 153.7213 | 786.8923 | 0.25004 | 38.4361 | 3320.8796 | 11.3353 | 475.1163
1999-09-11 | 0.06 | 26.56 | 11.335 | 82.82 | 3.6806 | 306.713 | -220.2124 | 761.7785 | 761.7785 | 760.6456 | 86400 | 5.3476 | 0.0053476 | 328.0343 | 6e-05 | 0.005 | 82.82 | -548.2467 | 0.09888 | 8.1892 | 707.5487 | 11.3329 | 475.1163
1999-09-12 | 0.4 | 26.59 | 11.325 | 152.2486 | 24.537 | -613.4259 | 790.2116 | 765.7106 | 765.7106 | 760.9007 | 86400 | 5.3536 | 0.0053536 | 328.4048 | 0.0004 | -0.01 | 152.2486 | 461.8068 | 0.24645 | 37.5221 | 3241.9126 | 11.3294 | 475.1163
1999-09-13 | 1.85 | 25.02 | 11.335 | 81.7891 | 113.4838 | 613.4259 | -418.153 | 761.7785 | 761.7785 | 762.6949 | 86400 | 5.0375 | 0.0050375 | 309.0142 | 0.00185 | 0.01 | 81.7891 | -727.1672 | 0.097039 | 7.9368 | 685.7362 | 11.3301 | 475.1163
1999-09-14 | 1.86 | 24.44 | 11.325 | 164.1168 | 114.0972 | -613.4259 | 891.6399 | 765.7106 | 765.7106 | 762.2433 | 86400 | 4.9207 | 0.0049207 | 301.8508 | 0.00186 | -0.01 | 164.1168 | 589.7891 | 0.27582 | 45.2675 | 3911.1116 | 11.3289 | 475.1163
1999-09-15 | 0.2 | 25.82 | 11.335 | 98.2098 | 12.2685 | 613.4259 | -502.9476 | 761.7785 | 761.7785 | 763.5745 | 86400 | 5.1986 | 0.0051986 | 318.8948 | 0.0002 | 0.01 | 98.2098 | -821.8423 | 0.12768 | 12.5398 | 1083.4414 | 11.3286 | 475.1163
1999-09-16 | 0.16 | 26.44 | 11.33 | 123.7927 | 9.8148 | -306.713 | 440.3205 | 763.7395 | 763.7395 | 762.8876 | 86400 | 5.3234 | 0.0053234 | 326.5522 | 0.00016 | -0.005 | 123.7927 | 113.7683 | 0.1807 | 22.3688 | 1932.6612 | 11.3272 | 475.1163
1999-09-17 | 0.09 | 27.5 | 11.32 | 163.5463 | 5.5208 | -613.4259 | 782.4931 | 767.6922 | 767.6922 | 763.045 | 86400 | 5.5368 | 0.0055368 | 339.6439 | 9e-05 | -0.01 | 163.5463 | 442.8492 | 0.27439 | 44.8752 | 3877.2149 | 11.3237 | 475.1163
1999-09-18 | 1.26 | 26.315 | 11.325 | 108.4943 | 77.2917 | 306.713 | -120.927 | 765.7106 | 765.7106 | 764.7158 | 86400 | 5.2982 | 0.0052982 | 325.0084 | 0.00126 | 0.005 | 108.4943 | -445.9354 | 0.14826 | 16.085 | 1389.7446 | 11.3229 | 475.1163
1999-09-19 | 2.99 | 25.5 | 11.315 | 155.7565 | 183.4144 | -613.4259 | 952.5967 | 769.6842 | 769.6842 | 764.9219 | 86400 | 5.1342 | 0.0051342 | 314.9426 | 0.00299 | -0.01 | 155.7565 | 637.6542 | 0.25502 | 39.7209 | 3431.8868 | 11.3215 | 475.1163
1999-09-20 | 1.02 | 25.42 | 11.32 | 124.1343 | 62.5694 | 306.713 | -120.0093 | 767.6922 | 767.6922 | 766.6327 | 86400 | 5.1181 | 0.0051181 | 313.9545 | 0.00102 | 0.005 | 124.1343 | -433.9638 | 0.18144 | 22.5234 | 1946.0185 | 11.32 | 475.1163
1999-09-21 | 0.04 | 26.595 | 11.325 | 146.8888 | 2.4537 | 306.713 | -157.3705 | 765.7106 | 765.7106 | 767.0664 | 86400 | 5.3546 | 0.0053546 | 328.4666 | 4e-05 | 0.005 | 146.8888 | -485.8371 | 0.23355 | 34.3064 | 2964.076 | 11.3198 | 475.1163
1999-09-22 | 0.44 | 26.66 | 11.335 | 111.3794 | 26.9907 | 613.4259 | -475.0558 | 761.7785 | 761.7785 | 766.7345 | 86400 | 5.3677 | 0.0053677 | 329.2694 | 0.00044 | 0.01 | 111.3794 | -804.3251 | 0.15421 | 17.1758 | 1483.9873 | 11.3223 | 475.1163
1999-09-23 | 3.47 | 24.51 | 11.345 | 108.7399 | 212.8588 | 613.4259 | -291.8272 | 757.8873 | 757.8873 | 765.1597 | 86400 | 4.9348 | 0.0049348 | 302.7154 | 0.00347 | 0.01 | 108.7399 | -594.5426 | 0.14876 | 16.1762 | 1397.6239 | 11.3295 | 475.1163
1999-09-24 | 0.86 | 24.955 | 11.325 | 197.5886 | 52.7546 | -1226.8519 | 1477.1951 | 765.7106 | 765.7106 | 762.3822 | 86400 | 5.0244 | 0.0050244 | 308.2114 | 0.00086 | -0.02 | 197.5886 | 1168.9836 | 0.36437 | 71.9961 | 6220.4595 | 11.3282 | 475.1163
1999-09-25 | 1.14 | 25.705 | 11.34 | 165.8929 | 69.9306 | 920.1389 | -684.3154 | 759.8279 | 759.8279 | 763.7328 | 86400 | 5.1754 | 0.0051754 | 317.4745 | 0.00114 | 0.015 | 165.8929 | -1001.7899 | 0.28031 | 46.5022 | 4017.7904 | 11.3311 | 475.1163
1999-09-26 | 1.04 | 25.215 | 11.34 | 157.3017 | 63.7963 | 0 | 221.098 | 759.8279 | 759.8279 | 762.3863 | 86400 | 5.0768 | 0.0050768 | 311.4226 | 0.00104 | 0 | 157.3017 | -90.3246 | 0.25882 | 40.7134 | 3517.6418 | 11.3332 | 475.1163
1999-09-27 | 0.63 | 25.12 | 11.345 | 124.2709 | 38.6458 | 306.713 | -143.7963 | 757.8873 | 757.8873 | 761.571 | 86400 | 5.0576 | 0.0050576 | 310.2493 | 0.00063 | 0.005 | 124.2709 | -454.0456 | 0.18174 | 22.5854 | 1951.3765 | 11.3355 | 475.1163
1999-09-28 | 1.65 | 25.775 | 11.34 | 168.2265 | 101.2153 | -306.713 | 576.1547 | 759.8279 | 759.8279 | 760.2338 | 86400 | 5.1895 | 0.0051895 | 318.339 | 0.00165 | -0.005 | 168.2265 | 257.8157 | 0.28625 | 48.1548 | 4160.5771 | 11.3369 | 475.1163
1999-09-29 | 3.23 | 24.99 | 11.335 | 144.1492 | 198.1366 | -306.713 | 648.9987 | 761.7785 | 761.7785 | 760.0266 | 86400 | 5.0315 | 0.0050315 | 308.6437 | 0.00323 | -0.005 | 144.1492 | 340.355 | 0.22705 | 32.7291 | 2827.7965 | 11.3375 | 475.1163
1999-09-30 | 1.56 | 24.13 | 11.36 | 125.9165 | 95.6944 | 1533.5648 | -1311.9539 | 752.1256 | 752.1256 | 760.9636 | 86400 | 4.8583 | 0.0048583 | 298.0221 | 0.00156 | 0.025 | 125.9165 | -1609.976 | 0.18537 | 23.3405 | 2016.6211 | 11.3436 | 475.1163
1999-10-01 | 5.06 | 23.2 | 11.355 | 127.9292 | 310.3935 | -306.713 | 745.0357 | 754.0362 | 754.0362 | 757.8501 | 86400 | 4.6711 | 0.0046711 | 286.536 | 0.00506 | -0.005 | 127.9292 | 458.4997 | 0.18983 | 24.2845 | 2098.1778 | 11.3494 | 475.1163
1999-10-02 | 2.41 | 25.29 | 11.345 | 111.8283 | 147.8356 | -613.4259 | 873.0898 | 757.8873 | 757.8873 | 756.4022 | 86400 | 5.0919 | 0.0050919 | 312.3489 | 0.00241 | -0.01 | 111.8283 | 560.7409 | 0.15514 | 17.3493 | 1498.9832 | 11.3484 | 475.1163
1999-10-03 | 1.41 | 24.865 | 11.345 | 176.3421 | 86.4931 | 0 | 262.8351 | 757.8873 | 757.8873 | 756.9143 | 86400 | 5.0063 | 0.0050063 | 307.0999 | 0.00141 | 0 | 176.3421 | -44.2648 | 0.30721 | 54.1744 | 4680.6658 | 11.3477 | 475.1163
1999-10-04 | 1.09 | 26.125 | 11.34 | 131.3 | 66.8634 | -306.713 | 504.8764 | 759.8279 | 759.8279 | 757.1829 | 86400 | 5.26 | 0.00526 | 322.6617 | 0.00109 | -0.005 | 131.3 | 182.2147 | 0.19738 | 25.9159 | 2239.1321 | 11.3448 | 475.1163
1999-10-05 | 3.3 | 26.54 | 11.355 | 139.8741 | 202.4306 | 920.1389 | -577.8343 | 754.0362 | 754.0362 | 758.2947 | 86400 | 5.3436 | 0.0053436 | 327.7873 | 0.0033 | 0.015 | 139.8741 | -905.6215 | 0.21703 | 30.3562 | 2622.7741 | 11.3486 | 475.1163
1999-10-06 | 0.67 | 23.96 | 11.38 | 103.3376 | 41.0995 | 1533.5648 | -1389.1276 | 744.5804 | 744.5804 | 757.1523 | 86400 | 4.8241 | 0.0048241 | 295.9225 | 0.00067 | 0.025 | 103.3376 | -1685.0501 | 0.13781 | 14.2413 | 1230.4507 | 11.3565 | 475.1163
1999-10-07 | 2.41 | 24.62 | 11.37 | 149.67 | 147.8356 | -613.4259 | 910.9316 | 748.3337 | 748.3337 | 752.6877 | 86400 | 4.957 | 0.004957 | 304.074 | 0.00241 | -0.01 | 149.67 | 606.8576 | 0.24022 | 35.9535 | 3106.3807 | 11.3611 | 475.1163
1999-10-08 | 1.95 | 23.63 | 11.385 | 127.54 | 119.6181 | 920.1389 | -672.9809 | 742.7181 | 742.7181 | 751.38 | 86400 | 4.7577 | 0.0047577 | 291.8468 | 0.00195 | 0.015 | 127.54 | -964.8276 | 0.18896 | 24.1002 | 2082.2534 | 11.3682 | 475.1163
1999-10-09 | 6.31 | 25.025 | 11.42 | 132.1215 | 387.0718 | 2146.9907 | -1627.7974 | 729.9424 | 729.9424 | 748.8337 | 86400 | 5.0385 | 0.0050385 | 309.076 | 0.00631 | 0.035 | 132.1215 | -1936.8734 | 0.19923 | 26.3232 | 2274.3216 | 11.3863 | 475.1163
1999-10-10 | 2.57 | 24.1 | 11.425 | 125.9792 | 157.6505 | 306.713 | -23.0833 | 728.1537 | 728.1537 | 742.3811 | 86400 | 4.8523 | 0.0048523 | 297.6516 | 0.00257 | 0.005 | 125.9792 | -320.7349 | 0.1855 | 23.3696 | 2019.1339 | 11.3982 | 475.1163
1999-10-11 | 7.2 | 21.22 | 11.425 | 106.5778 | 441.6667 | 0 | 548.2445 | 728.1537 | 728.1537 | 737.4751 | 86400 | 4.2724 | 0.0042724 | 262.0816 | 0.0072 | 0 | 106.5778 | 286.1629 | 0.14435 | 15.3841 | 1329.183 | 11.4104 | 475.1163
1999-10-12 | 3.01 | 23.465 | 11.435 | 150.7369 | 184.6412 | 613.4259 | -278.0478 | 724.6029 | 724.6029 | 734.3833 | 86400 | 4.7244 | 0.0047244 | 289.8089 | 0.00301 | 0.01 | 150.7369 | -567.8567 | 0.24279 | 36.5976 | 3162.0356 | 11.4192 | 475.1163
1999-10-13 | 3.51 | 23.925 | 11.45 | 125.4849 | 215.3125 | 920.1389 | -579.3415 | 719.3421 | 719.3421 | 731.1921 | 86400 | 4.817 | 0.004817 | 295.4902 | 0.00351 | 0.015 | 125.4849 | -874.8317 | 0.18441 | 23.141 | 1999.3852 | 11.4298 | 475.1163
1999-10-14 | 1.9 | 22.915 | 11.445 | 128.37 | 116.5509 | -306.713 | 551.6339 | 721.0871 | 721.0871 | 727.0458 | 86400 | 4.6137 | 0.0046137 | 283.016 | 0.0019 | -0.005 | 128.37 | 268.6179 | 0.19081 | 24.4942 | 2116.2985 | 11.4351 | 475.1163
1999-10-15 | 1.17 | 23.665 | 11.44 | 140.3264 | 71.7708 | -306.713 | 518.8102 | 722.8406 | 722.8406 | 724.9306 | 86400 | 4.7647 | 0.0047647 | 292.2791 | 0.00117 | -0.005 | 140.3264 | 226.5311 | 0.21808 | 30.6022 | 2644.0285 | 11.4371 | 475.1163
1999-10-16 | 0.72 | 25.1 | 11.43 | 131.4 | 44.1667 | -613.4259 | 788.9926 | 726.3739 | 726.3739 | 724.0881 | 86400 | 5.0536 | 0.0050536 | 310.0023 | 0.00072 | -0.01 | 131.4 | 478.9903 | 0.1976 | 25.9653 | 2243.3985 | 11.4351 | 475.1163
1999-10-17 | 2.43 | 24.285 | 11.465 | 186.6354 | 149.0625 | 2146.9907 | -1811.2928 | 714.1585 | 714.1585 | 725.2975 | 86400 | 4.8895 | 0.0048895 | 299.9365 | 0.00243 | 0.035 | 186.6354 | -2111.2293 | 0.3345 | 62.4294 | 5393.9025 | 11.4454 | 475.1163
1999-10-18 | 1.6 | 24.84 | 11.455 | 154.1067 | 98.1481 | -613.4259 | 865.6808 | 717.6058 | 717.6058 | 721.3376 | 86400 | 5.0013 | 0.0050013 | 306.7911 | 0.0016 | -0.01 | 154.1067 | 558.8897 | 0.25098 | 38.6775 | 3341.734 | 11.4491 | 475.1163
1999-10-19 | 0.79 | 26.595 | 11.455 | 108.0099 | 48.4606 | 0 | 156.4705 | 717.6058 | 717.6058 | 720.0507 | 86400 | 5.3546 | 0.0053546 | 328.4666 | 0.00079 | 0 | 108.0099 | -171.9961 | 0.14726 | 15.9061 | 1374.2832 | 11.4504 | 475.1163
1999-10-20 | 0.3 | 26.18 | 11.435 | 155.8429 | 18.4028 | -1226.8519 | 1401.0976 | 724.6029 | 724.6029 | 718.9664 | 86400 | 5.2711 | 0.0052711 | 323.341 | 0.0003 | -0.02 | 155.8429 | 1077.7565 | 0.25523 | 39.7761 | 3436.6526 | 11.446 | 475.1163
1999-10-21 | 0.17 | 26.495 | 11.44 | 149.1842 | 10.4282 | 306.713 | -147.1005 | 722.8406 | 722.8406 | 720.9707 | 86400 | 5.3345 | 0.0053345 | 327.2315 | 0.00017 | 0.005 | 149.1842 | -474.332 | 0.23905 | 35.6625 | 3081.2359 | 11.4439 | 475.1163
1999-10-22 | 1.05 | 25.5 | 11.445 | 172.8469 | 64.4097 | 306.713 | -69.4564 | 721.0871 | 721.0871 | 721.676 | 86400 | 5.1342 | 0.0051342 | 314.9426 | 0.00105 | 0.005 | 172.8469 | -384.3989 | 0.29812 | 51.5297 | 4452.1691 | 11.4449 | 475.1163
1999-10-23 | 2.16 | 25.425 | 11.47 | 129.3294 | 132.5 | 1533.5648 | -1271.7354 | 712.4474 | 712.4474 | 721.7708 | 86400 | 5.1191 | 0.0051191 | 314.0163 | 0.00216 | 0.025 | 129.3294 | -1585.7517 | 0.19295 | 24.9544 | 2156.0614 | 11.453 | 475.1163
1999-10-24 | 1.45 | 25.615 | 11.465 | 143.5566 | 88.9468 | -306.713 | 539.2164 | 714.1585 | 714.1585 | 718.4969 | 86400 | 5.1573 | 0.0051573 | 316.3629 | 0.00145 | -0.005 | 143.5566 | 222.8535 | 0.22565 | 32.3938 | 2798.8267 | 11.457 | 475.1163
1999-10-25 | 1.26 | 25.97 | 11.465 | 140.9284 | 77.2917 | 0 | 218.2201 | 714.1585 | 714.1585 | 717.0009 | 86400 | 5.2288 | 0.0052288 | 320.7474 | 0.00126 | 0 | 140.9284 | -102.5273 | 0.21948 | 30.9315 | 2672.4778 | 11.4598 | 475.1163
1999-10-26 | 0.73 | 25.535 | 11.455 | 126.2578 | 44.7801 | -613.4259 | 784.4638 | 717.6058 | 717.6058 | 715.9018 | 86400 | 5.1412 | 0.0051412 | 315.3748 | 0.00073 | -0.01 | 126.2578 | 469.0889 | 0.18612 | 23.499 | 2030.3134 | 11.4585 | 475.1163
1999-10-27 | 2.58 | 24.68 | 11.455 | 98.3022 | 158.2639 | 0 | 256.5661 | 717.6058 | 717.6058 | 716.4894 | 86400 | 4.9691 | 0.0049691 | 304.815 | 0.00258 | 0 | 98.3022 | -48.2489 | 0.12786 | 12.5693 | 1085.9906 | 11.4586 | 475.1163
1999-10-28 | 1.77 | 24.695 | 11.46 | 172.3322 | 108.5764 | 306.713 | -25.8043 | 715.8779 | 715.8779 | 716.9339 | 86400 | 4.9721 | 0.0049721 | 305.0003 | 0.00177 | 0.005 | 172.3322 | -330.8046 | 0.29679 | 51.147 | 4419.1039 | 11.4604 | 475.1163
1999-10-29 | 2.86 | 24.475 | 11.465 | 143.7316 | 175.4398 | 306.713 | 12.4584 | 714.1585 | 714.1585 | 716.6291 | 86400 | 4.9278 | 0.0049278 | 302.2831 | 0.00286 | 0.005 | 143.7316 | -289.8247 | 0.22606 | 32.4926 | 2807.3607 | 11.4636 | 475.1163
1999-10-30 | 2.6 | 23.5 | 11.48 | 129.4713 | 159.4907 | 920.1389 | -631.1769 | 709.0502 | 709.0502 | 715.9533 | 86400 | 4.7315 | 0.0047315 | 290.2412 | 0.0026 | 0.015 | 129.4713 | -921.4181 | 0.19327 | 25.0229 | 2161.9781 | 11.4699 | 475.1163
1999-10-31 | 0.79 | 24.9 | 11.475 | 169.6114 | 48.4606 | -306.713 | 524.785 | 710.7447 | 710.7447 | 713.5145 | 86400 | 5.0134 | 0.0050134 | 307.5322 | 0.00079 | -0.005 | 169.6114 | 217.2528 | 0.28979 | 49.152 | 4246.735 | 11.472 | 475.1163
1999-11-01 | 0.67 | 26.57 | 11.48 | 139.7261 | 41.0995 | 306.713 | -125.8874 | 709.0502 | 709.0502 | 712.6178 | 86400 | 5.3496 | 0.0053496 | 328.1578 | 0.00067 | 0.005 | 139.7261 | -454.0452 | 0.21668 | 30.2759 | 2615.8416 | 11.4743 | 475.1163
1999-11-02 | 1.84 | 26.285 | 11.475 | 136.1844 | 112.8704 | -306.713 | 555.7677 | 710.7447 | 710.7447 | 711.3291 | 86400 | 5.2922 | 0.0052922 | 324.6379 | 0.00184 | -0.005 | 136.1844 | 231.1298 | 0.20849 | 28.3937 | 2453.2166 | 11.4754 | 475.1163
1999-11-03 | 1.06 | 25.995 | 11.48 | 101.2912 | 65.0231 | 306.713 | -140.3986 | 709.0502 | 709.0502 | 711.186 | 86400 | 5.2338 | 0.0052338 | 321.0562 | 0.00106 | 0.005 | 101.2912 | -461.4548 | 0.13374 | 13.5467 | 1170.435 | 11.4767 | 475.1163
1999-11-04 | 1.38 | 26.62 | 11.48 | 104.633 | 84.6528 | 0 | 189.2858 | 709.0502 | 709.0502 | 710.4495 | 86400 | 5.3597 | 0.0053597 | 328.7753 | 0.00138 | 0 | 104.633 | -139.4895 | 0.14041 | 14.6918 | 1269.3752 | 11.4778 | 475.1163
1999-11-05 | 2.24 | 25.5 | 11.48 | 141.1302 | 137.4074 | 0 | 278.5376 | 709.0502 | 709.0502 | 709.967 | 86400 | 5.1342 | 0.0051342 | 314.9426 | 0.00224 | 0 | 141.1302 | -36.405 | 0.21996 | 31.0423 | 2682.0551 | 11.4798 | 475.1163
1999-11-06 | 2.59 | 24.87 | 11.47 | 105.0101 | 158.8773 | -613.4259 | 877.3134 | 712.4474 | 712.4474 | 709.5337 | 86400 | 5.0073 | 0.0050073 | 307.1616 | 0.00259 | -0.01 | 105.0101 | 570.1517 | 0.14117 | 14.8246 | 1280.843 | 11.4783 | 475.1163
1999-11-07 | 4.5 | 24.795 | 11.47 | 106.8622 | 276.0417 | 0 | 382.9039 | 712.4474 | 712.4474 | 710.5384 | 86400 | 4.9922 | 0.0049922 | 306.2353 | 0.0045 | 0 | 106.8622 | 76.6685 | 0.14492 | 15.4869 | 1338.0676 | 11.4786 | 475.1163
1999-11-08 | 3.13 | 25.18 | 11.47 | 71.4416 | 192.0023 | 0 | 263.4439 | 712.4474 | 712.4474 | 711.1967 | 86400 | 5.0697 | 0.0050697 | 310.9903 | 0.00313 | 0 | 71.4416 | -47.5465 | 0.079219 | 5.6595 | 488.9848 | 11.4774 | 475.1163
1999-11-09 | 3.35 | 26.705 | 11.475 | 169.3049 | 205.4977 | 306.713 | 68.0896 | 710.7447 | 710.7447 | 711.6867 | 86400 | 5.3768 | 0.0053768 | 329.8251 | 0.00335 | 0.005 | 169.3049 | -261.7355 | 0.28901 | 48.9303 | 4227.5797 | 11.4789 | 475.1163
1999-11-10 | 4.33 | 26.54 | 11.485 | 155.9059 | 265.6134 | 613.4259 | -191.9066 | 707.3639 | 707.3639 | 711.4784 | 86400 | 5.3436 | 0.0053436 | 327.7873 | 0.00433 | 0.01 | 155.9059 | -519.6939 | 0.25539 | 39.8162 | 3440.1222 | 11.4834 | 475.1163
1999-11-11 | 3.29 | 25.64 | 11.48 | 153.4967 | 201.8171 | -306.713 | 662.0268 | 709.0502 | 709.0502 | 710.0015 | 86400 | 5.1623 | 0.0051623 | 316.6717 | 0.00329 | -0.005 | 153.4967 | 345.3551 | 0.24949 | 38.2959 | 3308.7623 | 11.4846 | 475.1163
1999-11-12 | 20.73 | 23.05 | 11.515 | 163.4073 | 1271.6319 | 2146.9907 | -711.9515 | 697.4149 | 697.4149 | 710.0747 | 86400 | 4.6409 | 0.0046409 | 284.6834 | 0.02073 | 0.035 | 163.4073 | -996.6349 | 0.27404 | 44.7799 | 3868.9791 | 11.5083 | 475.1163
1999-11-13 | 30.05 | 23.255 | 11.515 | 154.7986 | 1843.3449 | 0 | 1998.1435 | 697.4149 | 697.4149 | 705.7092 | 86400 | 4.6822 | 0.0046822 | 287.2153 | 0.03005 | 0 | 154.7986 | 1710.9283 | 0.25267 | 39.1131 | 3379.3681 | 11.5319 | 475.1163
1999-11-14 | 5.96 | 23.555 | 11.52 | 149.3742 | 365.6019 | 306.713 | 208.2631 | 695.7843 | 695.7843 | 702.9053 | 86400 | 4.7426 | 0.0047426 | 290.9205 | 0.00596 | 0.005 | 149.3742 | -82.6574 | 0.23951 | 35.7761 | 3091.0546 | 11.5328 | 475.1163
1999-11-15 | 6.35 | 23.12 | 11.515 | 128.1161 | 389.5255 | -306.713 | 824.3545 | 697.4149 | 697.4149 | 700.3936 | 86400 | 4.655 | 0.004655 | 285.5479 | 0.00635 | -0.005 | 128.1161 | 538.8066 | 0.19024 | 24.3732 | 2105.8484 | 11.5321 | 475.1163
1999-11-16 | 7.08 | 22.865 | 11.555 | 142.0492 | 434.3056 | 2453.7037 | -1877.3489 | 684.5837 | 684.5837 | 699.8089 | 86400 | 4.6036 | 0.0046036 | 282.3985 | 0.00708 | 0.04 | 142.0492 | -2159.7474 | 0.22211 | 31.5501 | 2725.9325 | 11.5435 | 475.1163
1999-11-17 | 8.03 | 23.375 | 11.54 | 171.4855 | 492.581 | -920.1389 | 1584.2054 | 689.3388 | 689.3388 | 694.3949 | 86400 | 4.7063 | 0.0047063 | 288.6974 | 0.00803 | -0.015 | 171.4855 | 1295.508 | 0.29461 | 50.5211 | 4365.0191 | 11.5484 | 475.1163
1999-11-18 | 3.98 | 22.335 | 11.55 | 126.1895 | 244.1435 | 613.4259 | -243.093 | 686.1613 | 686.1613 | 692.7609 | 86400 | 4.4969 | 0.0044969 | 275.8526 | 0.00398 | 0.01 | 126.1895 | -518.9456 | 0.18597 | 23.4672 | 2027.5681 | 11.5515 | 475.1163
1999-11-19 | 7.22 | 22.505 | 11.555 | 187.0707 | 442.8935 | 306.713 | 323.2513 | 684.5837 | 684.5837 | 690.5396 | 86400 | 4.5311 | 0.0045311 | 277.9523 | 0.00722 | 0.005 | 187.0707 | 45.299 | 0.33567 | 62.7941 | 5425.406 | 11.5581 | 475.1163
1999-11-20 | 2.39 | 23.385 | 11.545 | 92.7055 | 146.6088 | -613.4259 | 852.7402 | 687.7463 | 687.7463 | 688.3768 | 86400 | 4.7083 | 0.0047083 | 288.8209 | 0.00239 | -0.01 | 92.7055 | 563.9194 | 0.1171 | 10.8559 | 937.9538 | 11.5553 | 475.1163
1999-11-21 | 6.36 | 23.34 | 11.56 | 129.163 | 390.1389 | 920.1389 | -400.837 | 683.0135 | 683.0135 | 688.3226 | 86400 | 4.6993 | 0.0046993 | 288.2651 | 0.00636 | 0.015 | 129.163 | -689.1021 | 0.19258 | 24.8742 | 2149.1308 | 11.5608 | 475.1163
1999-11-22 | 2.75 | 23.38 | 11.555 | 118.5131 | 168.6921 | -306.713 | 593.9182 | 684.5837 | 684.5837 | 686.4377 | 86400 | 4.7073 | 0.0047073 | 288.7591 | 0.00275 | -0.005 | 118.5131 | 305.1591 | 0.16926 | 20.0595 | 1733.1417 | 11.5606 | 475.1163
1999-11-23 | 1.66 | 23.865 | 11.555 | 186.3832 | 101.8287 | 0 | 288.2119 | 684.5837 | 684.5837 | 685.7984 | 86400 | 4.805 | 0.004805 | 294.7492 | 0.00166 | 0 | 186.3832 | -6.5373 | 0.33382 | 62.2187 | 5375.6986 | 11.5603 | 475.1163
1999-11-24 | 1.55 | 23.36 | 11.57 | 170.567 | 95.081 | 920.1389 | -654.4908 | 679.8949 | 679.8949 | 685.5412 | 86400 | 4.7033 | 0.0047033 | 288.5121 | 0.00155 | 0.015 | 170.567 | -943.0029 | 0.29224 | 49.8473 | 4306.8094 | 11.5642 | 475.1163
1999-11-25 | 1.8 | 24.05 | 11.555 | 120.8075 | 110.4167 | -920.1389 | 1151.363 | 684.5837 | 684.5837 | 683.4325 | 86400 | 4.8422 | 0.0048422 | 297.0341 | 0.0018 | -0.015 | 120.8075 | 854.329 | 0.1742 | 21.0445 | 1818.2446 | 11.5622 | 475.1163
1999-11-26 | 2.98 | 23.345 | 11.56 | 148.7706 | 182.8009 | 306.713 | 24.8586 | 683.0135 | 683.0135 | 683.8836 | 86400 | 4.7003 | 0.0047003 | 288.3268 | 0.00298 | 0.005 | 148.7706 | -263.4682 | 0.23806 | 35.4158 | 3059.9252 | 11.5635 | 475.1163
1999-11-27 | 2.42 | 24.07 | 11.535 | 183.088 | 148.4491 | -1533.5648 | 1865.1019 | 690.9387 | 690.9387 | 683.3103 | 86400 | 4.8462 | 0.0048462 | 297.2811 | 0.00242 | -0.025 | 183.088 | 1567.8208 | 0.32501 | 59.5051 | 5141.2375 | 11.5572 | 475.1163
1999-11-28 | 3.22 | 23.615 | 11.545 | 186.4924 | 197.5231 | 613.4259 | -229.4104 | 687.7463 | 687.7463 | 686.0509 | 86400 | 4.7546 | 0.0047546 | 291.6615 | 0.00322 | 0.01 | 186.4924 | -521.0719 | 0.33411 | 62.3099 | 5383.5748 | 11.5561 | 475.1163
1999-11-29 | 7.65 | 23.11 | 11.575 | 103.7628 | 469.2708 | 1840.2778 | -1267.2441 | 678.3464 | 678.3464 | 686.9596 | 86400 | 4.653 | 0.004653 | 285.4244 | 0.00765 | 0.03 | 103.7628 | -1552.6685 | 0.13866 | 14.3883 | 1243.1466 | 11.566 | 475.1163
1999-11-30 | 10.83 | 22.345 | 11.59 | 99.6843 | 664.3403 | 920.1389 | -156.1143 | 673.7437 | 673.7437 | 684.1483 | 86400 | 4.4989 | 0.0044989 | 275.9761 | 0.01083 | 0.015 | 99.6843 | -432.0904 | 0.13057 | 13.0158 | 1124.5664 | 11.5798 | 475.1163
1999-12-01 | 16.03 | 20.805 | 11.942 | 123.7408 | 983.3218 | 21592.5926 | -20485.5301 | 581.4106 | 581.4106 | 683.7444 | 86400 | 4.1889 | 0.0041889 | 256.9561 | 0.01603 | 0.352 | 123.7408 | -20742.4862 | 0.18058 | 22.3453 | 1930.6334 | 11.6931 | 475.1163
1999-12-02 | 0.36 | 22.47 | 11.4445 | 157.1541 | 22.0833 | -30517.9398 | 30697.1773 | 721.262 | 721.262 | 643.6344 | 86400 | 4.5241 | 0.0045241 | 277.52 | 0.00036 | -0.4975 | 157.1541 | 30419.6573 | 0.25846 | 40.618 | 3509.3941 | 11.6243 | 475.1163
1999-12-03 | 0.46 | 23.515 | 11.8505 | 103.453 | 28.2176 | 24905.0926 | -24773.422 | 602.8481 | 602.8481 | 674.4858 | 86400 | 4.7345 | 0.0047345 | 290.4264 | 0.00046 | 0.406 | 103.453 | -25063.8484 | 0.13804 | 14.2811 | 1233.8887 | 11.6878 | 475.1163
1999-12-04 | 0.03 | 23.765 | 11.851 | 128.9678 | 1.8403 | 30.6713 | 100.1368 | 602.7265 | 602.7265 | 649.7873 | 86400 | 4.7848 | 0.0047848 | 293.5141 | 3e-05 | 0.0005 | 128.9678 | -193.3774 | 0.19214 | 24.7803 | 2141.0206 | 11.7341 | 475.1163
1999-12-05 | 0.18 | 24.135 | 11.5455 | 43.3264 | 11.0417 | -18740.162 | 18794.5301 | 687.5875 | 687.5875 | 630.6332 | 86400 | 4.8593 | 0.0048593 | 298.0839 | 0.00018 | -0.3055 | 43.3264 | 18496.4463 | 0.037414 | 1.621 | 140.0555 | 11.681 | 475.1163
1999-12-06 | 0.02 | 24.74 | 11.4915 | 81.6582 | 1.2269 | -3312.5 | 3395.3851 | 705.1838 | 705.1838 | 649.6658 | 86400 | 4.9811 | 0.0049811 | 305.556 | 2e-05 | -0.054 | 81.6582 | 3089.829 | 0.096806 | 7.905 | 682.9949 | 11.6272 | 475.1163
1999-12-07 | 0.96 | 24.45 | 11.117 | 137.0557 | 58.8889 | -22972.8009 | 23168.7455 | 858.0083 | 858.0083 | 663.5402 | 86400 | 4.9228 | 0.0049228 | 301.9743 | 0.00096 | -0.3745 | 137.0557 | 22866.7712 | 0.2105 | 28.8501 | 2492.6466 | 11.4839 | 475.1163
1999-12-08 | 3.72 | 24.145 | 11.536 | 101.9909 | 228.1944 | 25702.5463 | -25372.3609 | 690.6181 | 690.6181 | 736.3702 | 86400 | 4.8613 | 0.0048613 | 298.2074 | 0.00372 | 0.419 | 101.9909 | -25670.5683 | 0.13513 | 13.7819 | 1190.7536 | 11.499 | 475.1163
1999-12-09 | 2.05 | 24.11 | 11.5575 | 154.9554 | 125.7523 | 1318.8657 | -1038.158 | 683.7977 | 683.7977 | 720.8288 | 86400 | 4.8543 | 0.0048543 | 297.7751 | 0.00205 | 0.0215 | 154.9554 | -1335.9331 | 0.25305 | 39.2122 | 3387.9333 | 11.5155 | 475.1163
1999-12-10 | 2.09 | 25.02 | 10.888 | 93.6801 | 128.206 | -41068.8657 | 41290.7519 | 989.9393 | 989.9393 | 697.5029 | 86400 | 5.0375 | 0.0050375 | 309.0142 | 0.00209 | -0.6695 | 93.6801 | 40981.7377 | 0.11895 | 11.1435 | 962.8014 | 11.3381 | 475.1163
1999-12-11 | 2.97 | 24.745 | 11.432 | 120.448 | 182.1875 | 33370.3704 | -33067.7349 | 725.6644 | 725.6644 | 807.4559 | 86400 | 4.9821 | 0.0049821 | 305.6178 | 0.00297 | 0.544 | 120.448 | -33373.3527 | 0.17342 | 20.8883 | 1804.749 | 11.3629 | 475.1163
1999-12-12 | 7.64 | 25.09 | 11.23 | 143.7892 | 468.6574 | -12391.2037 | 13003.6503 | 805.2324 | 805.2324 | 776.5082 | 86400 | 5.0516 | 0.0050516 | 309.8788 | 0.00764 | -0.202 | 143.7892 | 12693.7715 | 0.2262 | 32.5252 | 2810.1745 | 11.3278 | 475.1163
1999-12-13 | 0.45 | 26.245 | 11.217 | 102.3652 | 27.6042 | -797.4537 | 927.4231 | 810.9658 | 810.9658 | 786.2154 | 86400 | 5.2842 | 0.0052842 | 324.1438 | 0.00045 | -0.013 | 102.3652 | 603.2793 | 0.13587 | 13.9087 | 1201.7078 | 11.2926 | 475.1163
1999-12-14 | 0.02 | 25.525 | 11.2255 | 108.28 | 1.2269 | 521.412 | -411.9052 | 807.2077 | 807.2077 | 794.8796 | 86400 | 5.1392 | 0.0051392 | 315.2513 | 2e-05 | 0.0085 | 108.28 | -727.1565 | 0.14782 | 16.0057 | 1382.8923 | 11.2692 | 475.1163
1999-12-15 | 0.34 | 25.155 | 11.522 | 88.002 | 20.8565 | 18188.0787 | -18079.2202 | 695.1342 | 695.1342 | 802.9953 | 86400 | 5.0647 | 0.0050647 | 310.6816 | 0.00034 | 0.2965 | 88.002 | -18389.9018 | 0.1083 | 9.5309 | 823.4729 | 11.3358 | 475.1163
1999-12-16 | 1.92 | 25.03 | 11.6465 | 94.7564 | 117.7778 | 7637.1528 | -7424.6186 | 656.9624 | 656.9624 | 767.1181 | 86400 | 5.0395 | 0.0050395 | 309.1377 | 0.00192 | 0.1245 | 94.7564 | -7733.7564 | 0.12101 | 11.4663 | 990.6923 | 11.4208 | 475.1163
1999-12-17 | 0.26 | 26.405 | 11.3025 | 77.826 | 15.9491 | -21101.8519 | 21195.627 | 774.7106 | 774.7106 | 725.0731 | 86400 | 5.3164 | 0.0053164 | 326.1199 | 0.00026 | -0.344 | 77.826 | 20869.507 | 0.090072 | 7.01 | 605.6616 | 11.3843 | 475.1163
1999-12-18 | 0.22 | 27.515 | 11.5165 | 161.0575 | 13.4954 | 13127.3148 | -12952.7619 | 696.9249 | 696.9249 | 744.8717 | 86400 | 5.5399 | 0.0055399 | 339.8292 | 0.00022 | 0.214 | 161.0575 | -13292.5911 | 0.26815 | 43.1874 | 3731.389 | 11.4188 | 475.1163
1999-12-19 | 2.07 | 26.67 | 11.893 | 134.9562 | 126.9792 | 23095.4861 | -22833.5508 | 592.6942 | 592.6942 | 731.9325 | 86400 | 5.3697 | 0.0053697 | 329.3929 | 0.00207 | 0.3765 | 134.9562 | -23162.9436 | 0.20568 | 27.7579 | 2398.2788 | 11.5512 | 475.1163
1999-12-20 | 2.03 | 24.56 | 12.1325 | 127.6739 | 124.5255 | 14691.5509 | -14439.3516 | 541.3996 | 541.3996 | 685.6881 | 86400 | 4.9449 | 0.0049449 | 303.3329 | 0.00203 | 0.2395 | 127.6739 | -14742.6845 | 0.18926 | 24.1635 | 2087.7241 | 11.7155 | 475.1163
1999-12-21 | 3.02 | 24.085 | 11.822 | 138.6321 | 185.2546 | -19046.875 | 19370.7617 | 609.8576 | 609.8576 | 633.5728 | 86400 | 4.8493 | 0.0048493 | 297.4663 | 0.00302 | -0.3105 | 138.6321 | 19073.2954 | 0.21414 | 29.6868 | 2564.9399 | 11.7488 | 475.1163
1999-12-22 | 0.79 | 24.475 | 11.635 | 133.0279 | 48.4606 | -11471.0648 | 11652.5534 | 660.3088 | 660.3088 | 623.6555 | 86400 | 4.9278 | 0.0049278 | 302.2831 | 0.00079 | -0.187 | 133.0279 | 11350.2702 | 0.20129 | 26.7769 | 2313.5272 | 11.7186 | 475.1163
1999-12-23 | 0.31 | 25.36 | 11.6065 | 121.6349 | 19.0162 | -1748.2639 | 1888.915 | 668.7535 | 668.7535 | 636.0034 | 86400 | 5.106 | 0.005106 | 313.2135 | 0.00031 | -0.0285 | 121.6349 | 1575.7015 | 0.17599 | 21.4067 | 1849.538 | 11.6879 | 475.1163
1999-12-24 | 0.13 | 25.84 | 11.189 | 197.2152 | 7.9745 | -25610.5324 | 25815.7221 | 823.601 | 823.601 | 641.957 | 86400 | 5.2026 | 0.0052026 | 319.1418 | 0.00013 | -0.4175 | 197.2152 | 25496.5803 | 0.36334 | 71.6564 | 6191.1107 | 11.5486 | 475.1163
1999-12-25 | 0.86 | 26.455 | 11.2805 | 107.9721 | 52.7546 | 5612.8472 | -5452.1205 | 783.7209 | 783.7209 | 705.968 | 86400 | 5.3264 | 0.0053264 | 326.7375 | 0.00086 | 0.0915 | 107.9721 | -5778.858 | 0.14719 | 15.8922 | 1373.0828 | 11.4721 | 475.1163
1999-12-26 | 0.63 | 26.74 | 11.596 | 131.4526 | 38.6458 | 19353.588 | -19183.4895 | 671.9204 | 671.9204 | 736.6346 | 86400 | 5.3838 | 0.0053838 | 330.2574 | 0.00063 | 0.3155 | 131.4526 | -19513.7469 | 0.19772 | 25.9913 | 2245.6452 | 11.5053 | 475.1163
1999-12-27 | 3.04 | 24.33 | 11.8435 | 134.8794 | 186.4815 | 15182.2917 | -14860.9307 | 604.5545 | 604.5545 | 716.6423 | 86400 | 4.8986 | 0.0048986 | 300.4923 | 0.00304 | 0.2475 | 134.8794 | -15161.423 | 0.20551 | 27.7184 | 2394.8713 | 11.6013 | 475.1163
1999-12-28 | 3.93 | 25.02 | 11.639 | 190.5565 | 241.0764 | -12544.5602 | 12976.193 | 659.1409 | 659.1409 | 676.109 | 86400 | 5.0375 | 0.0050375 | 309.0142 | 0.00393 | -0.2045 | 190.5565 | 12667.1788 | 0.3451 | 65.7602 | 5681.6832 | 11.615 | 475.1163
1999-12-29 | 8.12 | 24.58 | 11.325 | 178.1037 | 498.1019 | -19261.5741 | 19937.7796 | 765.7106 | 765.7106 | 666.5831 | 86400 | 4.9489 | 0.0049489 | 303.5799 | 0.00812 | -0.314 | 178.1037 | 19634.1997 | 0.31183 | 55.5375 | 4798.4398 | 11.5394 | 475.1163
1999-12-30 | 2.73 | 25.04 | 11.8005 | 119.6194 | 167.4653 | 29168.4028 | -28881.3181 | 615.2561 | 615.2561 | 705.9531 | 86400 | 5.0415 | 0.0050415 | 309.2612 | 0.00273 | 0.4755 | 119.6194 | -29190.5793 | 0.17164 | 20.5309 | 1773.8707 | 11.6134 | 475.1163
1999-12-31 | 1.62 | 25.36 | 11.414 | 87.891 | 99.375 | -23708.912 | 23896.178 | 732.1007 | 732.1007 | 670.6492 | 86400 | 5.106 | 0.005106 | 313.2135 | 0.00162 | -0.3865 | 87.891 | 23582.9646 | 0.1081 | 9.5009 | 820.878 | 11.5574 | 475.1163
2000-01-01 | 1.215 | 26.585 | 11.5 | 143.8214 | 74.5313 | 5275.463 | -5057.1103 | 702.3536 | 702.3536 | 692.8651 | 86400 | 5.3526 | 0.0053526 | 328.3431 | 0.001215 | 0.086 | 143.8214 | -5385.4534 | 0.22628 | 32.5434 | 2811.7493 | 11.5409 | 475.1163
2000-01-02 | 0.81 | 27.38 | 11.495 | 162.7272 | 49.6875 | -306.713 | 519.1277 | 704.0156 | 704.0156 | 696.0797 | 86400 | 5.5127 | 0.0055127 | 338.1619 | 0.00081 | -0.005 | 162.7272 | 180.9658 | 0.27233 | 44.3154 | 3828.85 | 11.5273 | 475.1163
2000-01-03 | 1.36 | 26.195 | 11.47 | 150.5807 | 83.4259 | -1533.5648 | 1767.5714 | 712.4474 | 712.4474 | 698.5255 | 86400 | 5.2741 | 0.0052741 | 323.5263 | 0.00136 | -0.025 | 150.5807 | 1444.0451 | 0.24241 | 36.5029 | 3153.8484 | 11.5107 | 475.1163
2000-01-04 | 0.44 | 26.875 | 11.475 | 148.9236 | 26.9907 | 306.713 | -130.7986 | 710.7447 | 710.7447 | 703.3848 | 86400 | 5.411 | 0.005411 | 331.9248 | 0.00044 | 0.005 | 148.9236 | -462.7233 | 0.23842 | 35.5069 | 3067.7997 | 11.4993 | 475.1163
2000-01-05 | 0.37857 | 27.01 | 11.46 | 131.1929 | 23.2226 | -920.1389 | 1074.5543 | 715.8779 | 715.8779 | 705.7457 | 86400 | 5.4382 | 0.0054382 | 333.5921 | 0.00037857 | -0.015 | 131.1929 | 740.9622 | 0.19714 | 25.863 | 2234.5666 | 11.4865 | 475.1163
2000-01-06 | 0.31714 | 27.555 | 11.47 | 106.9873 | 19.4544 | 613.4259 | -486.9843 | 712.4474 | 712.4474 | 709.3579 | 86400 | 5.5479 | 0.0055479 | 340.3232 | 0.00031714 | 0.01 | 106.9873 | -827.3075 | 0.14518 | 15.5323 | 1341.9876 | 11.4796 | 475.1163
2000-01-07 | 0.25571 | 27.04 | 11.465 | 139.0218 | 15.6862 | -306.713 | 461.4209 | 714.1585 | 714.1585 | 710.3642 | 86400 | 5.4442 | 0.0054442 | 333.9626 | 0.00025571 | -0.005 | 139.0218 | 127.4583 | 0.21504 | 29.8959 | 2583.0038 | 11.4736 | 475.1163
2000-01-08 | 0.19429 | 27.18 | 11.46 | 153.6863 | 11.918 | -306.713 | 472.3172 | 715.8779 | 715.8779 | 711.6133 | 86400 | 5.4724 | 0.0054724 | 335.6917 | 0.00019429 | -0.005 | 153.6863 | 136.6255 | 0.24995 | 38.4142 | 3318.9872 | 11.4679 | 475.1163
2000-01-09 | 0.13286 | 27.07 | 11.46 | 122.0228 | 8.1498 | 0 | 130.1726 | 715.8779 | 715.8779 | 713.0838 | 86400 | 5.4503 | 0.0054503 | 334.3331 | 0.00013286 | 0 | 122.0228 | -204.1605 | 0.17683 | 21.5778 | 1864.3206 | 11.4634 | 475.1163
2000-01-10 | 0.071429 | 25.94 | 11.45 | 129.1837 | 4.3816 | -613.4259 | 746.9912 | 719.3421 | 719.3421 | 713.9278 | 86400 | 5.2227 | 0.0052227 | 320.3769 | 7.1429e-05 | -0.01 | 129.1837 | 426.6144 | 0.19263 | 24.8842 | 2149.9928 | 11.4576 | 475.1163
2000-01-11 | 0.01 | 26.625 | 11.435 | 112.3474 | 0.61343 | -920.1389 | 1033.0997 | 724.6029 | 724.6029 | 715.6134 | 86400 | 5.3607 | 0.0053607 | 328.8371 | 1e-05 | -0.015 | 112.3474 | 704.2627 | 0.15622 | 17.5514 | 1516.4415 | 11.4488 | 475.1163
2000-01-12 | 0.21 | 26.445 | 11.425 | 185.4504 | 12.8819 | -613.4259 | 811.7583 | 728.1537 | 728.1537 | 718.5908 | 86400 | 5.3244 | 0.0053244 | 326.614 | 0.00021 | -0.01 | 185.4504 | 485.1443 | 0.33132 | 61.4431 | 5308.6881 | 11.4406 | 475.1163
2000-01-13 | 0.08 | 27.9 | 11.425 | 119.5714 | 4.9074 | 0 | 124.4788 | 728.1537 | 728.1537 | 721.8883 | 86400 | 5.6174 | 0.0056174 | 344.5842 | 8e-05 | 0 | 119.5714 | -220.1054 | 0.17153 | 20.5103 | 1772.0922 | 11.4336 | 475.1163
2000-01-14 | 0.02 | 27.62 | 11.41 | 122.3703 | 1.2269 | -920.1389 | 1043.736 | 733.5468 | 733.5468 | 723.8628 | 86400 | 5.561 | 0.005561 | 341.126 | 2e-05 | -0.015 | 122.3703 | 702.61 | 0.17759 | 21.7317 | 1877.6196 | 11.4243 | 475.1163
2000-01-15 | 0.0875 | 27.85 | 11.41 | 141.4741 | 5.3675 | 0 | 146.8416 | 733.5468 | 733.5468 | 727.2021 | 86400 | 5.6073 | 0.0056073 | 343.9667 | 8.75e-05 | 0 | 141.4741 | -197.1251 | 0.22076 | 31.2318 | 2698.424 | 11.4178 | 475.1163
2000-01-16 | 0.155 | 26.845 | 11.405 | 89.9936 | 9.5081 | -306.713 | 406.2147 | 735.3626 | 735.3626 | 729.3273 | 86400 | 5.405 | 0.005405 | 331.5542 | 0.000155 | -0.005 | 89.9936 | 74.6605 | 0.112 | 10.0794 | 870.858 | 11.4113 | 475.1163
2000-01-17 | 0.2225 | 27.365 | 11.405 | 116.2361 | 13.6487 | 0 | 129.8848 | 735.3626 | 735.3626 | 731.4085 | 86400 | 5.5097 | 0.0055097 | 337.9766 | 0.0002225 | 0 | 116.2361 | -208.0918 | 0.16441 | 19.1098 | 1651.088 | 11.4069 | 475.1163
2000-01-18 | 0.29 | 26.73 | 11.41 | 144.364 | 17.7894 | 306.713 | -144.5596 | 733.5468 | 733.5468 | 732.8346 | 86400 | 5.3818 | 0.0053818 | 330.1339 | 0.00029 | 0.005 | 144.364 | -474.6935 | 0.22756 | 32.8512 | 2838.3456 | 11.4056 | 475.1163
2000-01-19 | 3.16 | 26.67 | 11.39 | 163.2225 | 193.8426 | -1226.8519 | 1583.9169 | 740.8652 | 740.8652 | 732.8278 | 86400 | 5.3697 | 0.0053697 | 329.3929 | 0.00316 | -0.02 | 163.2225 | 1254.5241 | 0.27357 | 44.6534 | 3858.05 | 11.4013 | 475.1163
2000-01-20 | 0.85 | 27.725 | 11.39 | 169.2798 | 52.1412 | 0 | 221.421 | 740.8652 | 740.8652 | 735.5993 | 86400 | 5.5821 | 0.0055821 | 342.4228 | 0.00085 | 0 | 169.2798 | -121.0019 | 0.28894 | 48.9122 | 4226.011 | 11.3965 | 475.1163
2000-01-21 | 0.52 | 27.495 | 11.375 | 118.2766 | 31.8981 | -920.1389 | 1070.3137 | 746.4522 | 746.4522 | 737.2225 | 86400 | 5.5358 | 0.0055358 | 339.5822 | 0.00052 | -0.015 | 118.2766 | 730.7315 | 0.16875 | 19.9596 | 1724.5079 | 11.3879 | 475.1163
2000-01-22 | 0.06 | 29.195 | 11.37 | 140.3756 | 3.6806 | -306.713 | 450.7691 | 748.3337 | 748.3337 | 740.3403 | 86400 | 5.8781 | 0.0058781 | 360.5784 | 6e-05 | -0.005 | 140.3756 | 90.1907 | 0.21819 | 30.629 | 2646.3459 | 11.38 | 475.1163
2000-01-23 | 0.22 | 29.33 | 11.37 | 160.0165 | 13.4954 | 0 | 173.5119 | 748.3337 | 748.3337 | 743.0966 | 86400 | 5.9053 | 0.0059053 | 362.2457 | 0.00022 | 0 | 160.0165 | -188.7338 | 0.26555 | 42.4929 | 3671.3863 | 11.3746 | 475.1163
2000-01-24 | 0.45 | 28.835 | 11.365 | 169.5598 | 27.6042 | -306.713 | 503.8769 | 750.2248 | 750.2248 | 744.8373 | 86400 | 5.8056 | 0.0058056 | 356.1321 | 0.00045 | -0.005 | 169.5598 | 147.7448 | 0.28966 | 49.1147 | 4243.5074 | 11.3696 | 475.1163
2000-01-25 | 0.39625 | 28.85 | 11.36 | 175.1157 | 24.307 | -306.713 | 506.1357 | 752.1256 | 752.1256 | 746.6295 | 86400 | 5.8086 | 0.0058086 | 356.3174 | 0.00039625 | -0.005 | 175.1157 | 149.8183 | 0.30401 | 53.2374 | 4599.7112 | 11.3647 | 475.1163
2000-01-26 | 0.3425 | 27.925 | 11.36 | 122.8762 | 21.0098 | 0 | 143.8861 | 752.1256 | 752.1256 | 748.5247 | 86400 | 5.6224 | 0.0056224 | 344.893 | 0.0003425 | 0 | 122.8762 | -201.0069 | 0.17869 | 21.957 | 1897.0889 | 11.3606 | 475.1163
2000-01-27 | 0.28875 | 26.33 | 11.355 | 178.0404 | 17.7127 | -306.713 | 502.4661 | 754.0362 | 754.0362 | 749.7005 | 86400 | 5.3013 | 0.0053013 | 325.1936 | 0.00028875 | -0.005 | 178.0404 | 177.2724 | 0.31166 | 55.4882 | 4794.1817 | 11.357 | 475.1163
2000-01-28 | 0.235 | 27.345 | 11.325 | 108.0399 | 14.4155 | -1840.2778 | 1962.7331 | 765.7106 | 765.7106 | 750.793 | 86400 | 5.5056 | 0.0055056 | 337.7296 | 0.000235 | -0.03 | 108.0399 | 1625.0036 | 0.14733 | 15.9171 | 1375.2379 | 11.345 | 475.1163
2000-01-29 | 0.18125 | 26.87 | 11.335 | 166.4193 | 11.1183 | 613.4259 | -435.8882 | 761.7785 | 761.7785 | 756.0726 | 86400 | 5.41 | 0.00541 | 331.863 | 0.00018125 | 0.01 | 166.4193 | -767.7513 | 0.28165 | 46.872 | 4049.7416 | 11.3399 | 475.1163
2000-01-30 | 0.1275 | 26.43 | 11.33 | 178.8211 | 7.8212 | -306.713 | 493.3552 | 763.7395 | 763.7395 | 757.9726 | 86400 | 5.3214 | 0.0053214 | 326.4287 | 0.0001275 | -0.005 | 178.8211 | 166.9265 | 0.31371 | 56.0985 | 4846.9072 | 11.3349 | 475.1163
2000-01-31 | 0.07375 | 26.665 | 11.325 | 128.946 | 4.524 | -306.713 | 440.183 | 765.7106 | 765.7106 | 759.8932 | 86400 | 5.3687 | 0.0053687 | 329.3311 | 7.375e-05 | -0.005 | 128.946 | 110.8518 | 0.19209 | 24.7699 | 2140.1161 | 11.3292 | 475.1163
2000-02-01 | 0.02 | 27.355 | 11.315 | 161.8952 | 1.2269 | -613.4259 | 776.5479 | 769.6842 | 769.6842 | 761.7622 | 86400 | 5.5076 | 0.0055076 | 337.8531 | 2e-05 | -0.01 | 161.8952 | 438.6948 | 0.27024 | 43.7511 | 3780.0933 | 11.3226 | 475.1163
2000-02-02 | 0.24 | 27.57 | 11.32 | 172.3392 | 14.7222 | 306.713 | -119.6516 | 767.6922 | 767.6922 | 764.5626 | 86400 | 5.5509 | 0.0055509 | 340.5085 | 0.00024 | 0.005 | 172.3392 | -460.1601 | 0.29681 | 51.1522 | 4419.5468 | 11.3194 | 475.1163
2000-02-03 | 0.41 | 27.505 | 11.295 | 136.4578 | 25.1505 | -1533.5648 | 1695.1731 | 777.7585 | 777.7585 | 765.2947 | 86400 | 5.5378 | 0.0055378 | 339.7057 | 0.00041 | -0.025 | 136.4578 | 1355.4674 | 0.20912 | 28.5364 | 2465.5488 | 11.3098 | 475.1163
2000-02-04 | 1.35 | 27.63 | 11.29 | 122.2655 | 82.8125 | -306.713 | 511.7909 | 779.8041 | 779.8041 | 769.522 | 86400 | 5.563 | 0.005563 | 341.2495 | 0.00135 | -0.005 | 122.2655 | 170.5414 | 0.17736 | 21.6852 | 1873.6015 | 11.302 | 475.1163
2000-02-05 | 1.2 | 28.65 | 11.29 | 93.1678 | 73.6111 | 0 | 166.7789 | 779.8041 | 779.8041 | 773.0675 | 86400 | 5.7684 | 0.0057684 | 353.8472 | 0.0012 | 0 | 93.1678 | -187.0683 | 0.11798 | 10.9918 | 949.691 | 11.2957 | 475.1163
2000-02-06 | 0.29 | 27.69 | 11.28 | 121.3657 | 17.7894 | -613.4259 | 752.581 | 783.9282 | 783.9282 | 775.2483 | 86400 | 5.5751 | 0.0055751 | 341.9906 | 0.00029 | -0.01 | 121.3657 | 410.5904 | 0.17541 | 21.2884 | 1839.322 | 11.2881 | 475.1163
2000-02-07 | 0.14 | 27.76 | 11.29 | 205.3089 | 8.588 | 613.4259 | -399.529 | 779.8041 | 779.8041 | 778.3836 | 86400 | 5.5892 | 0.0055892 | 342.8551 | 0.00014 | 0.01 | 205.3089 | -742.3842 | 0.38594 | 79.2362 | 6846.008 | 11.2863 | 475.1163
2000-02-08 | 1.78 | 27.62 | 11.285 | 144.5139 | 109.1898 | -306.713 | 560.4167 | 781.8606 | 781.8606 | 778.8025 | 86400 | 5.561 | 0.005561 | 341.126 | 0.00178 | -0.005 | 144.5139 | 219.2907 | 0.22791 | 32.9366 | 2845.7199 | 11.2841 | 475.1163
2000-02-09 | 2.37 | 26.65 | 11.28 | 163.2473 | 145.3819 | -306.713 | 615.3422 | 783.9282 | 783.9282 | 779.7857 | 86400 | 5.3657 | 0.0053657 | 329.1459 | 0.00237 | -0.005 | 163.2473 | 286.1963 | 0.27364 | 44.6703 | 3859.5148 | 11.2819 | 475.1163
2000-02-10 | 0.77 | 26.755 | 11.275 | 137.6983 | 47.2338 | -306.713 | 491.6451 | 786.0069 | 786.0069 | 781.1425 | 86400 | 5.3868 | 0.0053868 | 330.4427 | 0.00077 | -0.005 | 137.6983 | 161.2024 | 0.21198 | 29.1894 | 2521.9665 | 11.2775 | 475.1163
2000-02-11 | 0.82 | 27.385 | 11.25 | 161.7498 | 50.3009 | -1533.5648 | 1745.6156 | 796.571 | 796.571 | 782.4556 | 86400 | 5.5137 | 0.0055137 | 338.2236 | 0.00082 | -0.025 | 161.7498 | 1407.392 | 0.26988 | 43.653 | 3771.6153 | 11.2675 | 475.1163
2000-02-12 | 0.03 | 28.075 | 11.25 | 74.3079 | 1.8403 | 0 | 76.1482 | 796.571 | 796.571 | 787.323 | 86400 | 5.6526 | 0.0056526 | 346.7456 | 3e-05 | 0 | 74.3079 | -270.5974 | 0.084034 | 6.2444 | 539.5181 | 11.2585 | 475.1163
2000-02-13 | 0.0725 | 27.71 | 11.235 | 170.4718 | 4.4473 | -920.1389 | 1095.058 | 803.0491 | 803.0491 | 790.2885 | 86400 | 5.5791 | 0.0055791 | 342.2376 | 7.25e-05 | -0.015 | 170.4718 | 752.8205 | 0.292 | 49.7778 | 4300.8006 | 11.249 | 475.1163
2000-02-14 | 0.115 | 28.11 | 11.23 | 136.2008 | 7.0544 | -306.713 | 449.9681 | 805.2324 | 805.2324 | 794.6135 | 86400 | 5.6597 | 0.0056597 | 347.1779 | 0.000115 | -0.005 | 136.2008 | 102.7903 | 0.20853 | 28.4023 | 2453.9556 | 11.2403 | 475.1163
2000-02-15 | 0.1575 | 27.955 | 11.225 | 161.5953 | 9.6615 | -306.713 | 477.9697 | 807.4278 | 807.4278 | 798.1995 | 86400 | 5.6284 | 0.0056284 | 345.2635 | 0.0001575 | -0.005 | 161.5953 | 132.7062 | 0.26949 | 43.5488 | 3762.6141 | 11.2329 | 475.1163
2000-02-16 | 0.2 | 28.005 | 11.235 | 118.9202 | 12.2685 | 613.4259 | -482.2372 | 803.0491 | 803.0491 | 801.5326 | 86400 | 5.6385 | 0.0056385 | 345.881 | 0.0002 | 0.01 | 118.9202 | -828.1182 | 0.17013 | 20.2322 | 1748.0625 | 11.2299 | 475.1163
2000-02-17 | 0.115 | 28.33 | 11.086 | 127.5772 | 7.0544 | -9140.0463 | 9274.6779 | 873.7399 | 873.7399 | 799.618 | 86400 | 5.7039 | 0.0057039 | 349.895 | 0.000115 | -0.149 | 127.5772 | 8924.7828 | 0.18904 | 24.1177 | 2083.7718 | 11.1858 | 475.1163
2000-02-18 | 0.03 | 28.29 | 11.549 | 125.2292 | 1.8403 | 28401.6204 | -28274.5509 | 686.4777 | 686.4777 | 831.6346 | 86400 | 5.6959 | 0.0056959 | 349.401 | 3e-05 | 0.463 | 125.2292 | -28623.9519 | 0.18385 | 23.0233 | 1989.2145 | 11.284 | 475.1163
2000-02-19 | 0.33 | 27.82 | 11.527 | 112.6492 | 20.2431 | -1349.537 | 1482.4293 | 693.5145 | 693.5145 | 781.3378 | 86400 | 5.6013 | 0.0056013 | 343.5962 | 0.00033 | -0.022 | 112.6492 | 1138.8331 | 0.15685 | 17.6695 | 1526.644 | 11.3497 | 475.1163
2000-02-20 | 0.58 | 27.93 | 11.57 | 136.9647 | 35.5787 | 2637.7315 | -2465.1881 | 679.8949 | 679.8949 | 751.5236 | 86400 | 5.6234 | 0.0056234 | 344.9547 | 0.00058 | 0.043 | 136.9647 | -2810.1428 | 0.21029 | 28.8022 | 2488.5099 | 11.4102 | 475.1163
2000-02-21 | 0.4375 | 28.305 | 11.8885 | 125.296 | 26.8374 | 19537.6157 | -19385.4823 | 593.7529 | 593.7529 | 729.7944 | 86400 | 5.6989 | 0.0056989 | 349.5862 | 0.0004375 | 0.3185 | 125.296 | -19735.0686 | 0.184 | 23.0541 | 1991.871 | 11.5438 | 475.1163
2000-02-22 | 0.295 | 28.25 | 11.9125 | 129.9103 | 18.0961 | 1472.2222 | -1324.2159 | 588.1509 | 588.1509 | 683.0767 | 86400 | 5.6878 | 0.0056878 | 348.907 | 0.000295 | 0.024 | 129.9103 | -1673.1228 | 0.19425 | 25.2356 | 2180.3525 | 11.6479 | 475.1163
2000-02-23 | 0.1525 | 28.275 | 11.9465 | 110.0651 | 9.3547 | 2085.6481 | -1966.2283 | 580.3962 | 580.3962 | 650.6111 | 86400 | 5.6929 | 0.0056929 | 349.2157 | 0.0001525 | 0.034 | 110.0651 | -2315.444 | 0.15149 | 16.6736 | 1440.596 | 11.7332 | 475.1163
2000-02-24 | 0.01 | 29.15 | 11.7485 | 99.2452 | 0.61343 | -12145.8333 | 12245.692 | 628.7238 | 628.7238 | 624.7326 | 86400 | 5.869 | 0.005869 | 360.0226 | 1e-05 | -0.198 | 99.2452 | 11885.6694 | 0.12971 | 12.873 | 1112.2233 | 11.7392 | 475.1163
2000-02-25 | 0.17 | 29.05 | 11.487 | 160.6361 | 10.4282 | -16041.088 | 16212.1523 | 706.6916 | 706.6916 | 623.4203 | 86400 | 5.8489 | 0.0058489 | 358.7875 | 0.00017 | -0.2615 | 160.6361 | 15853.3648 | 0.2671 | 42.9054 | 3707.0285 | 11.6707 | 475.1163
2000-02-26 | 0.55 | 29.105 | 11.0365 | 134.8994 | 33.7384 | -27634.838 | 27803.4758 | 900.1133 | 900.1133 | 645.4648 | 86400 | 5.86 | 0.00586 | 359.4668 | 0.00055 | -0.4505 | 134.8994 | 27444.009 | 0.20555 | 27.7287 | 2395.7565 | 11.4939 | 475.1163
2000-02-27 | 0.02 | 29.59 | 11.559 | 123.058 | 1.2269 | 32051.5046 | -31927.2198 | 683.3269 | 683.3269 | 740.75 | 86400 | 5.9576 | 0.0059576 | 365.4569 | 2e-05 | 0.5225 | 123.058 | -32292.6766 | 0.17909 | 22.0383 | 1904.1124 | 11.5114 | 475.1163
2000-02-28 | 1.58 | 29.605 | 12.014 | 132.7165 | 96.9213 | 27910.8796 | -27681.2418 | 565.6007 | 565.6007 | 725.0085 | 86400 | 5.9607 | 0.0059607 | 365.6421 | 0.00158 | 0.455 | 132.7165 | -28046.8839 | 0.20058 | 26.6205 | 2300.0136 | 11.6536 | 475.1163
2000-02-29 | 0.56 | 26.89 | 11.4385 | 125.2943 | 34.3519 | -35302.662 | 35462.3082 | 723.3684 | 723.3684 | 664.6 | 86400 | 5.414 | 0.005414 | 332.11 | 0.00056 | -0.5755 | 125.2943 | 35130.1982 | 0.18399 | 23.0533 | 1991.8014 | 11.5947 | 475.1163
2000-03-01 | 0.14 | 27.645 | 11.6425 | 202.7348 | 8.588 | 12513.8889 | -12302.5661 | 658.1225 | 658.1225 | 687.1148 | 86400 | 5.566 | 0.005566 | 341.4348 | 0.00014 | 0.204 | 202.7348 | -12644.0009 | 0.3787 | 76.7759 | 6633.4367 | 11.6098 | 475.1163
2000-03-02 | 0.075 | 27.745 | 11.7315 | 129.541 | 4.6007 | 5459.4907 | -5325.349 | 633.2576 | 633.2576 | 677.9749 | 86400 | 5.5862 | 0.0055862 | 342.6699 | 7.5e-05 | 0.089 | 129.541 | -5668.0189 | 0.19343 | 25.0566 | 2164.8914 | 11.6448 | 475.1163
2000-03-03 | 0.01 | 27.94 | 11.3785 | 127.3896 | 0.61343 | -21653.9352 | 21781.9382 | 745.141 | 745.141 | 658.6971 | 86400 | 5.6254 | 0.0056254 | 345.0782 | 1e-05 | -0.353 | 127.3896 | 21436.86 | 0.18863 | 24.0292 | 2076.1217 | 11.5709 | 475.1163
2000-03-04 | 0.62 | 27.35 | 11.292 | 150.6608 | 38.0324 | -5306.1343 | 5494.8275 | 778.9845 | 778.9845 | 687.3383 | 86400 | 5.5066 | 0.0055066 | 337.7913 | 0.00062 | -0.0865 | 150.6608 | 5157.0361 | 0.24261 | 36.5515 | 3158.0468 | 11.4934 | 475.1163
2000-03-05 | 0.81 | 27.97 | 11.759 | 129.5816 | 49.6875 | 28646.9907 | -28467.7217 | 625.9562 | 625.9562 | 724.2173 | 86400 | 5.6315 | 0.0056315 | 345.4488 | 0.00081 | 0.467 | 129.5816 | -28813.1704 | 0.19352 | 25.0762 | 2166.5857 | 11.5681 | 475.1163
2000-03-06 | 0.27 | 28.01 | 11.374 | 168.5837 | 16.5625 | -23616.8981 | 23802.0444 | 746.8278 | 746.8278 | 686.1662 | 86400 | 5.6395 | 0.0056395 | 345.9428 | 0.00027 | -0.385 | 168.5837 | 23456.1016 | 0.28716 | 48.4109 | 4182.7021 | 11.5143 | 475.1163
2000-03-07 | 0.43 | 28.245 | 11.4945 | 127.0707 | 26.3773 | 7391.7824 | -7238.3343 | 704.1823 | 704.1823 | 708.5545 | 86400 | 5.6868 | 0.0056868 | 348.8452 | 0.00043 | 0.1205 | 127.0707 | -7587.1796 | 0.18792 | 23.8791 | 2063.1547 | 11.5085 | 475.1163
2000-03-08 | 0.36 | 24.565 | 12.108 | 102.3524 | 22.0833 | 37633.6806 | -37509.2449 | 546.2291 | 546.2291 | 712.4935 | 86400 | 4.9459 | 0.0049459 | 303.3947 | 0.00036 | 0.6135 | 102.3524 | -37812.6395 | 0.13585 | 13.9043 | 1201.3306 | 11.6774 | 475.1163
2000-03-09 | 0.95 | 26.83 | 11.3675 | 65.2816 | 58.2755 | -45424.1898 | 45547.7469 | 749.278 | 749.278 | 648.1593 | 86400 | 5.4019 | 0.0054019 | 331.369 | 0.00095 | -0.7405 | 65.2816 | 45216.3779 | 0.069197 | 4.5173 | 390.2966 | 11.5916 | 475.1163
2000-03-10 | 0.73 | 26.58 | 11.3315 | 188.3391 | 44.7801 | -2208.3333 | 2441.4526 | 763.1501 | 763.1501 | 682.5494 | 86400 | 5.3516 | 0.0053516 | 328.2813 | 0.00073 | -0.036 | 188.3391 | 2113.1713 | 0.33909 | 63.8639 | 5517.843 | 11.5202 | 475.1163
2000-03-11 | 0.18 | 28.285 | 11.6175 | 159.0782 | 11.0417 | 17543.9815 | -17373.8616 | 665.4683 | 665.4683 | 713.7111 | 86400 | 5.6949 | 0.0056949 | 349.3392 | 0.00018 | 0.286 | 159.0782 | -17723.2009 | 0.26322 | 41.8727 | 3617.799 | 11.5476 | 475.1163
2000-03-12 | 1.54 | 28 | 11.613 | 158.5146 | 94.4676 | -276.0417 | 529.0239 | 666.8083 | 666.8083 | 697.0295 | 86400 | 5.6375 | 0.0056375 | 345.8193 | 0.00154 | -0.0045 | 158.5146 | 183.2046 | 0.26182 | 41.5028 | 3585.8407 | 11.5674 | 475.1163
2000-03-13 | 0.08 | 28.89 | 11.404 | 155.0042 | 4.9074 | -12820.6019 | 12980.5135 | 735.7269 | 735.7269 | 684.2319 | 86400 | 5.8167 | 0.0058167 | 356.8114 | 8e-05 | -0.209 | 155.0042 | 12623.7021 | 0.25317 | 39.243 | 3390.5993 | 11.5217 | 475.1163
2000-03-14 | 0.1 | 29.125 | 11.195 | 195.061 | 6.1343 | -12820.6019 | 13021.7971 | 820.8599 | 820.8599 | 699.0531 | 86400 | 5.864 | 0.005864 | 359.7138 | 0.0001 | -0.209 | 195.061 | 12662.0833 | 0.3574 | 69.7156 | 6023.4314 | 11.4299 | 475.1163
2000-03-15 | 0.47 | 28.405 | 11.449 | 136.7861 | 28.831 | 15581.0185 | -15415.4014 | 719.6904 | 719.6904 | 744.5441 | 86400 | 5.719 | 0.005719 | 350.8213 | 0.00047 | 0.254 | 136.7861 | -15766.2227 | 0.20988 | 28.7084 | 2480.4071 | 11.4342 | 475.1163
2000-03-16 | 0.96 | 28.195 | 11.309 | 124.494 | 58.8889 | -8587.963 | 8771.3458 | 772.0886 | 772.0886 | 734.167 | 86400 | 5.6768 | 0.0056768 | 348.2277 | 0.00096 | -0.14 | 124.494 | 8423.1182 | 0.18223 | 22.6869 | 1960.1471 | 11.3982 | 475.1163
2000-03-17 | 1.83 | 28.345 | 11.3785 | 98.5422 | 112.2569 | 4263.3102 | -4052.5111 | 745.141 | 745.141 | 748.1726 | 86400 | 5.707 | 0.005707 | 350.0803 | 0.00183 | 0.0695 | 98.5422 | -4402.5913 | 0.12833 | 12.6462 | 1092.6301 | 11.3918 | 475.1163
2000-03-18 | 0.67 | 28.6 | 10.996 | 182.1863 | 41.0995 | -23463.5417 | 23686.8275 | 922.9269 | 922.9269 | 740.9967 | 86400 | 5.7583 | 0.0057583 | 353.2297 | 0.00067 | -0.3825 | 182.1863 | 23333.5978 | 0.32261 | 58.7751 | 5078.1668 | 11.2795 | 475.1163
2000-03-19 | 0.76 | 28.74 | 11.702 | 139.5689 | 46.6204 | 43307.8704 | -43121.6811 | 641.2851 | 641.2851 | 813.443 | 86400 | 5.7865 | 0.0057865 | 354.9588 | 0.00076 | 0.706 | 139.5689 | -43476.6399 | 0.21632 | 30.1909 | 2608.4929 | 11.396 | 475.1163
2000-03-20 | 0.27 | 29.96 | 11.875 | 140.3337 | 16.5625 | 10612.2685 | -10455.3723 | 596.9519 | 596.9519 | 755.607 | 86400 | 6.0321 | 0.0060321 | 370.0266 | 0.00027 | 0.173 | 140.3337 | -10825.3989 | 0.2181 | 30.6062 | 2644.3744 | 11.5292 | 475.1163
2000-03-21 | 4.07 | 28.65 | 11.142 | 144.3043 | 249.6644 | -44964.1204 | 45358.0891 | 845.7348 | 845.7348 | 692.3196 | 86400 | 5.7684 | 0.0057684 | 353.8472 | 0.00407 | -0.733 | 144.3043 | 45004.2418 | 0.22742 | 32.8173 | 2835.4129 | 11.4229 | 475.1163
2000-03-22 | 0.5 | 28.835 | 11.4725 | 135.0876 | 30.6713 | 20273.7269 | -20107.9679 | 711.595 | 711.595 | 749.8469 | 86400 | 5.8056 | 0.0058056 | 356.1321 | 0.0005 | 0.3305 | 135.0876 | -20464.1 | 0.20598 | 27.8255 | 2404.1241 | 11.4358 | 475.1163
2000-03-23 | 1.17 | 28.765 | 11.6805 | 129.3496 | 71.7708 | 12759.2593 | -12558.1388 | 647.2672 | 647.2672 | 738.8748 | 86400 | 5.7915 | 0.0057915 | 355.2676 | 0.00117 | 0.208 | 129.3496 | -12913.4063 | 0.193 | 24.9642 | 2156.9047 | 11.5042 | 475.1163
2000-03-24 | 0.42 | 28.885 | 11.342 | 113.8237 | 25.7639 | -20764.4676 | 20904.0552 | 759.0504 | 759.0504 | 703.4314 | 86400 | 5.8157 | 0.0058157 | 356.7496 | 0.00042 | -0.3385 | 113.8237 | 20547.3056 | 0.15931 | 18.1337 | 1566.7512 | 11.458 | 475.1163
2000-03-25 | 7.85 | 27.285 | 11.724 | 172.1751 | 481.5394 | 23432.8704 | -22779.156 | 635.2791 | 635.2791 | 726.8783 | 86400 | 5.4935 | 0.0054935 | 336.9885 | 0.00785 | 0.382 | 172.1751 | -23116.1445 | 0.29639 | 51.0305 | 4409.0341 | 11.5381 | 475.1163
2000-03-26 | 2.14 | 27.335 | 11.4545 | 41.3036 | 131.2731 | -16531.8287 | 16704.4054 | 717.779 | 717.779 | 692.4476 | 86400 | 5.5036 | 0.0055036 | 337.6061 | 0.00214 | -0.2695 | 41.3036 | 16366.7994 | 0.034825 | 1.4384 | 124.276 | 11.515 | 475.1163
2000-03-27 | 3.39 | 27.85 | 10.8115 | 131.7309 | 207.9514 | -39443.287 | 39782.9694 | 1043.7293 | 1043.7293 | 689.9429 | 86400 | 5.6073 | 0.0056073 | 343.9667 | 0.00339 | -0.643 | 131.7309 | 39439.0027 | 0.19835 | 26.129 | 2257.5492 | 11.3188 | 475.1163
2000-03-28 | 1.6 | 27.44 | 11.37 | 136.8897 | 98.1481 | 34259.838 | -34024.8001 | 748.3337 | 748.3337 | 822.1243 | 86400 | 5.5248 | 0.0055248 | 338.9029 | 0.0016 | 0.5585 | 136.8897 | -34363.703 | 0.21012 | 28.7628 | 2485.1061 | 11.3319 | 475.1163
2000-03-29 | 0.68 | 28.845 | 11.7565 | 112.4973 | 41.713 | 23708.912 | -23554.7018 | 626.6129 | 626.6129 | 800.8765 | 86400 | 5.8076 | 0.0058076 | 356.2556 | 0.00068 | 0.3865 | 112.4973 | -23910.9574 | 0.15654 | 17.61 | 1521.5035 | 11.4491 | 475.1163
2000-03-30 | 0.45 | 28.605 | 11.6525 | 123.1596 | 27.6042 | -6379.6296 | 6530.3933 | 655.2301 | 655.2301 | 739.7988 | 86400 | 5.7593 | 0.0057593 | 353.2915 | 0.00045 | -0.104 | 123.1596 | 6177.1019 | 0.17931 | 22.0838 | 1908.0426 | 11.5054 | 475.1163
2000-03-31 | 0.6 | 28.115 | 11.079 | 220.3941 | 36.8056 | -35179.9769 | 35437.1765 | 877.3737 | 877.3737 | 702.9771 | 86400 | 5.6607 | 0.0056607 | 347.2396 | 0.0006 | -0.5735 | 220.3941 | 35089.9369 | 0.42924 | 94.6028 | 8173.6859 | 11.3862 | 475.1163
2000-04-01 | 1.7 | 28.11 | 11.8335 | 117.3987 | 104.2824 | 46282.9861 | -46061.305 | 607.0093 | 607.0093 | 772.4367 | 86400 | 5.6597 | 0.0056597 | 347.1779 | 0.0017 | 0.7545 | 117.3987 | -46408.4829 | 0.16688 | 19.5913 | 1692.6847 | 11.5114 | 475.1163
2000-04-02 | 1.34 | 27.96 | 11.7435 | 136.4834 | 82.1991 | -5520.8333 | 5739.5158 | 630.0504 | 630.0504 | 714.5983 | 86400 | 5.6295 | 0.0056295 | 345.3253 | 0.00134 | -0.09 | 136.4834 | 5394.1906 | 0.20918 | 28.5499 | 2466.7077 | 11.5774 | 475.1163
2000-04-03 | 0.38 | 25.605 | 11.586 | 157.7789 | 23.3102 | -9661.4583 | 9842.5474 | 674.9649 | 674.9649 | 683.8951 | 86400 | 5.1553 | 0.0051553 | 316.2394 | 0.00038 | -0.1575 | 157.7789 | 9526.308 | 0.26 | 41.0229 | 3544.3786 | 11.581 | 475.1163
2000-04-04 | 5.14 | 24.98 | 11.8185 | 156.5365 | 315.3009 | 14262.1528 | -13790.3154 | 610.7298 | 610.7298 | 683.0307 | 86400 | 5.0295 | 0.0050295 | 308.5202 | 0.00514 | 0.2325 | 156.5365 | -14098.8356 | 0.25694 | 40.2201 | 3475.014 | 11.6526 | 475.1163
2000-04-05 | 1.99 | 26.545 | 10.703 | 193.3194 | 122.0718 | -68427.662 | 68743.0532 | 1131.0895 | 1131.0895 | 640.1559 | 86400 | 5.3446 | 0.0053446 | 327.849 | 0.00199 | -1.1155 | 193.3194 | 68415.2042 | 0.35263 | 68.1699 | 5889.8824 | 11.3885 | 475.1163
2000-04-06 | 4.76 | 25.405 | 11.5565 | 129.0846 | 291.9907 | 52355.9028 | -51934.8274 | 684.1119 | 684.1119 | 824.8564 | 86400 | 5.115 | 0.005115 | 313.7693 | 0.00476 | 0.8535 | 129.0846 | -52248.5966 | 0.1924 | 24.8365 | 2145.8744 | 11.4376 | 475.1163
2000-04-07 | 6.48 | 25.835 | 11.3005 | 97.0278 | 397.5 | -15703.7037 | 16198.2315 | 775.521 | 775.521 | 773.1718 | 86400 | 5.2016 | 0.0052016 | 319.08 | 0.00648 | -0.256 | 97.0278 | 15879.1515 | 0.12539 | 12.1659 | 1051.1345 | 11.4021 | 475.1163
2000-04-08 | 5.25 | 25.225 | 11.2645 | 87.2466 | 322.0486 | -2208.3333 | 2617.6286 | 790.4089 | 790.4089 | 773.4684 | 86400 | 5.0788 | 0.0050788 | 311.5461 | 0.00525 | -0.036 | 87.2466 | 2306.0824 | 0.10691 | 9.3277 | 805.915 | 11.3651 | 475.1163
2000-04-09 | 1.51 | 26.2 | 11.727 | 96.1274 | 92.6273 | 28370.9491 | -28182.1943 | 634.4689 | 634.4689 | 784.6872 | 86400 | 5.2751 | 0.0052751 | 323.588 | 0.00151 | 0.4625 | 96.1274 | -28505.7824 | 0.12364 | 11.8856 | 1026.9186 | 11.4657 | 475.1163
2000-04-10 | 8.68 | 24.765 | 11.016 | 98.9646 | 532.4537 | -43614.5833 | 44246.0017 | 911.5158 | 911.5158 | 723.3345 | 86400 | 4.9862 | 0.0049862 | 305.8648 | 0.00868 | -0.711 | 98.9646 | 43940.1369 | 0.12916 | 12.7822 | 1104.3782 | 11.3441 | 475.1163
2000-04-11 | 3.65 | 25.375 | 11.4905 | 130.5208 | 223.9005 | 29107.0602 | -28752.639 | 705.5183 | 705.5183 | 795.328 | 86400 | 5.109 | 0.005109 | 313.3987 | 0.00365 | 0.4745 | 130.5208 | -29066.0377 | 0.19562 | 25.5331 | 2206.0573 | 11.3857 | 475.1163
2000-04-12 | 3.73 | 25.195 | 11.434 | 77.3287 | 228.8079 | -3465.8565 | 3771.993 | 724.9564 | 724.9564 | 763.6888 | 86400 | 5.0727 | 0.0050727 | 311.1756 | 0.00373 | -0.0565 | 77.3287 | 3460.8174 | 0.08921 | 6.8985 | 596.0317 | 11.3996 | 475.1163
2000-04-13 | 1.23 | 26.395 | 11.5325 | 113.8993 | 75.4514 | 6042.2454 | -5852.8947 | 691.7416 | 691.7416 | 751.4782 | 86400 | 5.3144 | 0.0053144 | 325.9964 | 0.00123 | 0.0985 | 113.8993 | -6178.8911 | 0.15947 | 18.1638 | 1569.3531 | 11.4359 | 475.1163
2000-04-14 | 1.69 | 25.505 | 11.4925 | 125.127 | 103.669 | -2453.7037 | 2682.4997 | 704.8497 | 704.8497 | 730.4273 | 86400 | 5.1352 | 0.0051352 | 315.0043 | 0.00169 | -0.04 | 125.127 | 2367.4954 | 0.18362 | 22.9764 | 1985.16 | 11.4518 | 475.1163
2000-04-15 | 3.2 | 25.885 | 11.3525 | 156.5971 | 196.2963 | -8587.963 | 8940.8563 | 754.9953 | 754.9953 | 719.8783 | 86400 | 5.2117 | 0.0052117 | 319.6976 | 0.0032 | -0.14 | 156.5971 | 8621.1588 | 0.25709 | 40.259 | 3478.3797 | 11.4253 | 475.1163
2000-04-16 | 0.03 | 25.465 | 11.4175 | 120.8706 | 1.8403 | 3987.2685 | -3864.5577 | 730.8401 | 730.8401 | 732.8205 | 86400 | 5.1271 | 0.0051271 | 314.5103 | 3e-05 | 0.065 | 120.8706 | -4179.068 | 0.17434 | 21.072 | 1820.6201 | 11.4216 | 475.1163
2000-04-17 | 0.15 | 26.195 | 11.223 | 97.9209 | 9.2014 | -11931.1343 | 12038.2566 | 808.3093 | 808.3093 | 729.4663 | 86400 | 5.2741 | 0.0052741 | 323.5263 | 0.00015 | -0.1945 | 97.9209 | 11714.7303 | 0.12712 | 12.4478 | 1075.4903 | 11.3639 | 475.1163
2000-04-18 | 1.71 | 26.3 | 10.969 | 159.068 | 104.8958 | -15581.0185 | 15844.9824 | 938.8008 | 938.8008 | 752.1538 | 86400 | 5.2952 | 0.0052952 | 324.8231 | 0.00171 | -0.254 | 159.068 | 15520.1592 | 0.2632 | 41.866 | 3617.2203 | 11.2521 | 475.1163
2000-04-19 | 2.08 | 25.985 | 11.432 | 167.427 | 127.5926 | 28401.6204 | -28106.6007 | 725.6644 | 725.6644 | 823.8644 | 86400 | 5.2318 | 0.0052318 | 320.9326 | 0.00208 | 0.463 | 167.427 | -28427.5334 | 0.28421 | 47.5848 | 4111.3247 | 11.3014 | 475.1163
2000-04-20 | 1.28 | 26.61 | 11.298 | 185.764 | 78.5185 | -8219.9074 | 8484.1899 | 776.5364 | 776.5364 | 788.2481 | 86400 | 5.3576 | 0.0053576 | 328.6518 | 0.00128 | -0.134 | 185.764 | 8155.5381 | 0.33216 | 61.7032 | 5331.1568 | 11.2991 | 475.1163
2000-04-21 | 3.1 | 27.02 | 11.3975 | 188.142 | 190.162 | 6103.588 | -5725.2839 | 738.1035 | 738.1035 | 785.5349 | 86400 | 5.4402 | 0.0054402 | 333.7156 | 0.0031 | 0.0995 | 188.142 | -6058.9995 | 0.33856 | 63.697 | 5503.4173 | 11.3268 | 475.1163
2000-04-22 | 19.98 | 23.24 | 11.5835 | 152.6437 | 1225.625 | 11409.7222 | -10031.4535 | 675.7304 | 675.7304 | 771.33 | 86400 | 4.6791 | 0.0046791 | 287.03 | 0.01998 | 0.186 | 152.6437 | -10318.4835 | 0.24741 | 37.766 | 3262.9841 | 11.4117 | 475.1163
2000-04-23 | 1.65 | 24.015 | 11.2105 | 152.2531 | 101.2153 | -22880.787 | 23134.2554 | 813.8637 | 813.8637 | 733.6014 | 86400 | 4.8352 | 0.0048352 | 296.6018 | 0.00165 | -0.373 | 152.2531 | 22837.6536 | 0.24646 | 37.5249 | 3242.15 | 11.3551 | 475.1163
2000-04-24 | 1.37 | 23.32 | 11.6475 | 160.0659 | 84.0394 | 26806.713 | -26562.6077 | 656.673 | 656.673 | 766.6984 | 86400 | 4.6952 | 0.0046952 | 288.0181 | 0.00137 | 0.437 | 160.0659 | -26850.6258 | 0.26568 | 42.5257 | 3674.219 | 11.4368 | 475.1163
2000-04-25 | 4.24 | 24.64 | 11.9285 | 166.7876 | 260.0926 | 17237.2685 | -16810.3883 | 584.4755 | 584.4755 | 731.2482 | 86400 | 4.961 | 0.004961 | 304.321 | 0.00424 | 0.281 | 166.7876 | -17114.7093 | 0.28259 | 47.1318 | 4072.1848 | 11.5776 | 475.1163
2000-04-26 | 2.58 | 23.555 | 11.378 | 147.4505 | 158.2639 | -33769.0972 | 34074.8116 | 745.328 | 745.328 | 675.0903 | 86400 | 4.7426 | 0.0047426 | 290.9205 | 0.00258 | -0.5505 | 147.4505 | 33783.8911 | 0.23489 | 34.6353 | 2992.4941 | 11.5239 | 475.1163
2000-04-27 | 2.66 | 24.185 | 11.423 | 176.538 | 163.1713 | 2760.4167 | -2420.7074 | 728.8681 | 728.8681 | 699.8778 | 86400 | 4.8694 | 0.0048694 | 298.7014 | 0.00266 | 0.045 | 176.538 | -2719.4088 | 0.30772 | 54.325 | 4693.6759 | 11.4977 | 475.1163
2000-04-28 | 3.81 | 23.53 | 11.4475 | 167.3618 | 233.7153 | 1502.8935 | -1101.8164 | 720.2135 | 720.2135 | 710.1729 | 86400 | 4.7375 | 0.0047375 | 290.6117 | 0.00381 | 0.0245 | 167.3618 | -1392.4281 | 0.28405 | 47.5385 | 4107.3238 | 11.4862 | 475.1163
2000-04-29 | 11 | 24.61 | 11.634 | 168.8213 | 674.7685 | 11440.3935 | -10596.8037 | 660.6015 | 660.6015 | 715.6908 | 86400 | 4.955 | 0.004955 | 303.9505 | 0.011 | 0.1865 | 168.8213 | -10900.7542 | 0.28777 | 48.5816 | 4197.4511 | 11.5354 | 475.1163
2000-04-30 | 7.71 | 23.825 | 11.3055 | 117.6291 | 472.9514 | -20151.0417 | 20741.6222 | 773.4982 | 773.4982 | 692.8015 | 86400 | 4.7969 | 0.0047969 | 294.2552 | 0.00771 | -0.3285 | 117.6291 | 20447.367 | 0.16737 | 19.6875 | 1701.0025 | 11.4758 | 475.1163
2000-05-01 | 4.62 | 23.15 | 11.2665 | 184.423 | 283.4028 | -2392.3611 | 2860.1869 | 789.5666 | 789.5666 | 720.0738 | 86400 | 4.661 | 0.004661 | 285.9184 | 0.00462 | -0.039 | 184.423 | 2574.2684 | 0.32857 | 60.5957 | 5235.4688 | 11.4198 | 475.1163
2000-05-02 | 5.54 | 24.94 | 11.513 | 170.6365 | 339.838 | 15120.9491 | -14610.4746 | 698.0693 | 698.0693 | 747.1919 | 86400 | 5.0214 | 0.0050214 | 308.0262 | 0.00554 | 0.2465 | 170.6365 | -14918.5008 | 0.29242 | 49.8981 | 4311.1965 | 11.4487 | 475.1163
2000-05-03 | 3.62 | 23.83 | 11.5095 | 135.656 | 222.0602 | -214.6991 | 572.4153 | 699.2175 | 699.2175 | 730.2135 | 86400 | 4.7979 | 0.0047979 | 294.3169 | 0.00362 | -0.0035 | 135.656 | 278.0983 | 0.20728 | 28.1191 | 2429.4913 | 11.4671 | 475.1163
2000-05-04 | 4.5 | 24.41 | 11.4695 | 147.0926 | 276.0417 | -2453.7037 | 2876.838 | 712.6181 | 712.6181 | 719.0631 | 86400 | 4.9147 | 0.0049147 | 301.4803 | 0.0045 | -0.04 | 147.0926 | 2575.3576 | 0.23404 | 34.4256 | 2974.3688 | 11.4699 | 475.1163
2000-05-05 | 3.59 | 24.24 | 11.5445 | 130.481 | 220.2199 | 4600.6944 | -4249.9935 | 687.9052 | 687.9052 | 717.6929 | 86400 | 4.8805 | 0.0048805 | 299.3807 | 0.00359 | 0.075 | 130.481 | -4549.3742 | 0.19554 | 25.5136 | 2204.378 | 11.4922 | 475.1163
2000-05-06 | 1.8 | 25.53 | 11.415 | 101.0254 | 110.4167 | -7943.8657 | 8155.3078 | 731.7401 | 731.7401 | 705.9097 | 86400 | 5.1402 | 0.0051402 | 315.3131 | 0.0018 | -0.1295 | 101.0254 | 7839.9947 | 0.13321 | 13.458 | 1162.7712 | 11.4702 | 475.1163
2000-05-07 | 6.55 | 24.36 | 11.5695 | 177.2654 | 401.794 | 9477.4306 | -8898.3711 | 680.0501 | 680.0501 | 716.5992 | 86400 | 4.9046 | 0.0049046 | 300.8628 | 0.00655 | 0.1545 | 177.2654 | -9199.2339 | 0.30963 | 54.8863 | 4742.1801 | 11.5021 | 475.1163
2000-05-08 | 6.42 | 24.505 | 11.2945 | 144.7163 | 393.8194 | -16869.213 | 17407.7487 | 777.9626 | 777.9626 | 700.6198 | 86400 | 4.9338 | 0.0049338 | 302.6536 | 0.00642 | -0.275 | 144.7163 | 17105.0951 | 0.22839 | 33.052 | 2855.6944 | 11.4474 | 475.1163
2000-05-09 | 3.36 | 24.125 | 11.751 | 74.1683 | 206.1111 | 28002.8935 | -27722.6141 | 628.0626 | 628.0626 | 732.4587 | 86400 | 4.8573 | 0.0048573 | 297.9604 | 0.00336 | 0.4565 | 74.1683 | -28020.5745 | 0.083798 | 6.2151 | 536.9865 | 11.533 | 475.1163
2000-05-10 | 4.12 | 24.405 | 11.7595 | 186.9903 | 252.7315 | 521.412 | -81.6903 | 625.8251 | 625.8251 | 696.5372 | 86400 | 4.9137 | 0.0049137 | 301.4186 | 0.00412 | 0.0085 | 186.9903 | -383.1088 | 0.33545 | 62.7266 | 5419.5773 | 11.5997 | 475.1163
2000-05-11 | 7.28 | 23.97 | 11.3255 | 78.1594 | 446.5741 | -26622.6852 | 27147.4187 | 765.5131 | 765.5131 | 667.3369 | 86400 | 4.8261 | 0.0048261 | 296.046 | 0.00728 | -0.434 | 78.1594 | 26851.3727 | 0.090652 | 7.0853 | 612.1691 | 11.5271 | 475.1163
2000-05-12 | 2.21 | 23.685 | 11.6695 | 102.676 | 135.5671 | 21101.8519 | -20863.6087 | 650.3719 | 650.3719 | 705.1611 | 86400 | 4.7687 | 0.0047687 | 292.5261 | 0.00221 | 0.344 | 102.676 | -21156.1348 | 0.13649 | 14.0145 | 1210.8496 | 11.5677 | 475.1163
2000-05-13 | 2.51 | 24.005 | 11.3085 | 135.0444 | 153.9699 | -22144.6759 | 22433.6902 | 772.2896 | 772.2896 | 682.0642 | 86400 | 4.8332 | 0.0048332 | 296.4783 | 0.00251 | -0.361 | 135.0444 | 22137.2119 | 0.20588 | 27.8032 | 2402.1999 | 11.4961 | 475.1163
2000-05-14 | 2.04 | 23.45 | 12.1025 | 70.7672 | 125.1389 | 48706.0185 | -48510.1124 | 547.3253 | 547.3253 | 720.9338 | 86400 | 4.7214 | 0.0047214 | 289.6237 | 0.00204 | 0.794 | 70.7672 | -48799.7361 | 0.0781 | 5.5269 | 477.5272 | 11.6665 | 475.1163
2000-05-15 | 2.15 | 23.645 | 11.467 | 83.4094 | 131.8866 | -38983.2176 | 39198.5136 | 713.473 | 713.473 | 655.3396 | 86400 | 4.7607 | 0.0047607 | 292.032 | 0.00215 | -0.6355 | 83.4094 | 38906.4815 | 0.099937 | 8.3357 | 720.2035 | 11.612 | 475.1163
2000-05-16 | 1.52 | 25.135 | 10.652 | 156.7013 | 93.2407 | -49994.213 | 50244.155 | 1177.5094 | 1177.5094 | 659.3843 | 86400 | 5.0607 | 0.0050607 | 310.4346 | 0.00152 | -0.815 | 156.7013 | 49933.7205 | 0.25734 | 40.3261 | 3484.1722 | 11.3429 | 475.1163
2000-05-17 | 2.18 | 25.49 | 11.402 | 130.7536 | 133.7269 | 46006.9444 | -45742.464 | 736.4565 | 736.4565 | 853.2569 | 86400 | 5.1321 | 0.0051321 | 314.8191 | 0.00218 | 0.75 | 130.7536 | -46057.283 | 0.19615 | 25.6471 | 2215.911 | 11.3579 | 475.1163
2000-05-18 | 0.67 | 25.725 | 11.1965 | 138.5964 | 41.0995 | -12605.9028 | 12785.5987 | 820.1775 | 820.1775 | 810.0939 | 86400 | 5.1795 | 0.0051795 | 317.7215 | 0.00067 | -0.2055 | 138.5964 | 12467.8772 | 0.21406 | 29.6677 | 2563.2892 | 11.31 | 475.1163
2000-05-19 | 0.01 | 25.845 | 11.1115 | 196.0835 | 0.61343 | -5214.1204 | 5410.8173 | 860.7572 | 860.7572 | 812.1717 | 86400 | 5.2036 | 0.0052036 | 319.2036 | 1e-05 | -0.085 | 196.0835 | 5091.6138 | 0.36022 | 70.6329 | 6102.6814 | 11.2513 | 475.1163
2000-05-20 | 0.4 | 25.92 | 11.463 | 148.2883 | 24.537 | 21561.9213 | -21389.0959 | 714.8452 | 714.8452 | 833.9568 | 86400 | 5.2187 | 0.0052187 | 320.1299 | 0.0004 | 0.3515 | 148.2883 | -21709.2258 | 0.2369 | 35.1295 | 3035.186 | 11.3073 | 475.1163
2000-05-21 | 1.7 | 26.73 | 11.0135 | 139.9493 | 104.2824 | -27573.4954 | 27817.7271 | 912.9265 | 912.9265 | 786.0535 | 86400 | 5.3818 | 0.0053818 | 330.1339 | 0.0017 | -0.4495 | 139.9493 | 27487.5932 | 0.2172 | 30.397 | 2626.3037 | 11.2222 | 475.1163
2000-05-22 | 2.77 | 26.495 | 11.0665 | 114.0757 | 169.919 | 3251.1574 | -2967.1627 | 883.9397 | 883.9397 | 830.8023 | 86400 | 5.3345 | 0.0053345 | 327.2315 | 0.00277 | 0.053 | 114.0757 | -3294.3942 | 0.15984 | 18.2342 | 1575.4357 | 11.1757 | 475.1163
2000-05-23 | 0.03 | 26.685 | 11.278 | 153.4027 | 1.8403 | 12973.9583 | -12818.7153 | 784.7583 | 784.7583 | 852.5456 | 86400 | 5.3727 | 0.0053727 | 329.5781 | 3e-05 | 0.2115 | 153.4027 | -13148.2934 | 0.24926 | 38.2373 | 3303.7004 | 11.1998 | 475.1163
2000-05-24 | 0.53 | 26.19 | 11.0345 | 165.9933 | 32.5116 | -14936.9213 | 15135.4261 | 901.2129 | 901.2129 | 825.155 | 86400 | 5.2731 | 0.0052731 | 323.4645 | 0.00053 | -0.2435 | 165.9933 | 14811.9616 | 0.28057 | 46.5726 | 4023.8697 | 11.1495 | 475.1163
2000-05-25 | 2.32 | 23.465 | 11.5875 | 152.309 | 142.3148 | 33922.4537 | -33627.8299 | 674.5064 | 674.5064 | 859.1993 | 86400 | 4.7244 | 0.0047244 | 289.8089 | 0.00232 | 0.553 | 152.309 | -33917.6388 | 0.2466 | 37.5594 | 3245.1286 | 11.2701 | 475.1163
2000-05-26 | 2 | 24.585 | 11.202 | 176.6542 | 122.6852 | -23647.5694 | 23946.9088 | 817.6852 | 817.6852 | 790.5749 | 86400 | 4.9499 | 0.0049499 | 303.6417 | 0.002 | -0.3855 | 176.6542 | 23643.2671 | 0.30803 | 54.4144 | 4701.4028 | 11.2494 | 475.1163
2000-05-27 | 1.48 | 26.385 | 11.4365 | 144.8227 | 90.787 | 14384.838 | -14149.2282 | 724.0733 | 724.0733 | 803.1513 | 86400 | 5.3123 | 0.0053123 | 325.8729 | 0.00148 | 0.2345 | 144.8227 | -14475.1011 | 0.22864 | 33.1128 | 2860.9456 | 11.2994 | 475.1163
2000-05-28 | 6.39 | 25.43 | 11.0775 | 138.6267 | 391.9792 | -22021.9907 | 22552.5966 | 878.1564 | 878.1564 | 770.5698 | 86400 | 5.1201 | 0.0051201 | 314.078 | 0.00639 | -0.359 | 138.6267 | 22238.5186 | 0.21413 | 29.6839 | 2564.6906 | 11.2384 | 475.1163
2000-05-29 | 5.53 | 25.12 | 11.3315 | 128.8769 | 339.2245 | 15581.0185 | -15112.9171 | 763.1501 | 763.1501 | 811.6344 | 86400 | 5.0576 | 0.0050576 | 310.2493 | 0.00553 | 0.254 | 128.8769 | -15423.1664 | 0.19194 | 24.7367 | 2137.251 | 11.2647 | 475.1163
2000-05-30 | 3.91 | 24.64 | 11.6165 | 127.9071 | 239.8495 | 17482.6389 | -17114.8823 | 665.7656 | 665.7656 | 798.2737 | 86400 | 4.961 | 0.004961 | 304.321 | 0.00391 | 0.285 | 127.9071 | -17419.2032 | 0.18978 | 24.274 | 2097.2702 | 11.3631 | 475.1163
2000-05-31 | 0.31 | 25.48 | 12.2155 | 133.9494 | 19.0162 | 36744.213 | -36591.2473 | 525.6646 | 525.6646 | 757.4123 | 86400 | 5.1301 | 0.0051301 | 314.6956 | 0.00031 | 0.599 | 133.9494 | -36905.9429 | 0.20338 | 27.2431 | 2353.8029 | 11.601 | 475.1163
2000-06-01 | 0.09 | 25.855 | 11.4145 | 140.9742 | 5.5208 | -49135.4167 | 49281.9117 | 731.9204 | 731.9204 | 670.3871 | 86400 | 5.2056 | 0.0052056 | 319.3271 | 9e-05 | -0.801 | 140.9742 | 48962.5846 | 0.21959 | 30.9566 | 2674.6489 | 11.5488 | 475.1163
2000-06-02 | 0.33 | 26.405 | 11.6975 | 117.8803 | 20.2431 | 17359.9537 | -17221.8304 | 642.5278 | 642.5278 | 694.6879 | 86400 | 5.3164 | 0.0053164 | 326.1199 | 0.00033 | 0.283 | 117.8803 | -17547.9503 | 0.16791 | 19.7928 | 1710.0971 | 11.5902 | 475.1163
2000-06-03 | 0.49 | 26 | 11.6665 | 132.9551 | 30.0579 | -1901.6204 | 2064.6334 | 651.2239 | 651.2239 | 676.4018 | 86400 | 5.2348 | 0.0052348 | 321.1179 | 0.00049 | -0.031 | 132.9551 | 1743.5155 | 0.20112 | 26.7403 | 2310.3657 | 11.6121 | 475.1163
2000-06-04 | 0.72 | 25.36 | 11.2355 | 140.7606 | 44.1667 | -26438.6574 | 26623.5847 | 802.8315 | 802.8315 | 662.4919 | 86400 | 5.106 | 0.005106 | 313.2135 | 0.00072 | -0.431 | 140.7606 | 26310.3712 | 0.21909 | 30.8395 | 2664.5313 | 11.507 | 475.1163
2000-06-05 | 1.47 | 26.02 | 11.5335 | 101.5086 | 90.1736 | 18280.0926 | -18088.4104 | 691.4202 | 691.4202 | 714.7267 | 86400 | 5.2389 | 0.0052389 | 321.3649 | 0.00147 | 0.298 | 101.5086 | -18409.7753 | 0.13417 | 13.6195 | 1176.7246 | 11.5142 | 475.1163
2000-06-06 | 0.17 | 26.06 | 11.7755 | 116.4723 | 10.4282 | 14844.9074 | -14718.0069 | 621.657 | 621.657 | 709.0956 | 86400 | 5.2469 | 0.0052469 | 321.859 | 0.00017 | 0.242 | 116.4723 | -15039.8658 | 0.16491 | 19.2071 | 1659.4893 | 11.5869 | 475.1163
2000-06-07 | 0.42 | 25.055 | 11.4975 | 140.6328 | 25.7639 | -17053.2407 | 17219.6374 | 703.1836 | 703.1836 | 676.1331 | 86400 | 5.0446 | 0.0050446 | 309.4465 | 0.00042 | -0.278 | 140.6328 | 16910.1909 | 0.21879 | 30.7695 | 2658.4839 | 11.5622 | 475.1163
2000-06-08 | 1.44 | 24.935 | 11.5965 | 170.9093 | 88.3333 | 6072.9167 | -5813.674 | 671.7689 | 671.7689 | 686.5441 | 86400 | 5.0204 | 0.0050204 | 307.9644 | 0.00144 | 0.099 | 170.9093 | -6121.6384 | 0.29312 | 50.0978 | 4328.4488 | 11.5732 | 475.1163
2000-06-09 | 1.48 | 25.33 | 11.5215 | 98.022 | 90.787 | -4600.6944 | 4789.5035 | 695.2966 | 695.2966 | 680.6379 | 86400 | 5.0999 | 0.0050999 | 312.8429 | 0.00148 | -0.075 | 98.022 | 4476.6605 | 0.12732 | 12.48 | 1078.2677 | 11.5592 | 475.1163
2000-06-10 | 0.71 | 26.01 | 10.9605 | 146.5689 | 43.5532 | -34413.1944 | 34603.3165 | 943.9137 | 943.9137 | 677.1196 | 86400 | 5.2368 | 0.0052368 | 321.2414 | 0.00071 | -0.561 | 146.5689 | 34282.0751 | 0.23279 | 34.1199 | 2947.9636 | 11.3908 | 475.1163
2000-06-11 | 0.29 | 26.755 | 11.4125 | 116.2784 | 17.7894 | 27726.8519 | -27592.7841 | 732.6423 | 732.6423 | 776.4028 | 86400 | 5.3868 | 0.0053868 | 330.4427 | 0.00029 | 0.452 | 116.2784 | -27923.2268 | 0.16449 | 19.1272 | 1652.5903 | 11.3946 | 475.1163
2000-06-12 | 0.06 | 27.445 | 11.602 | 130.7974 | 3.6806 | 11624.4213 | -11489.9433 | 670.107 | 670.107 | 763.4694 | 86400 | 5.5258 | 0.0055258 | 338.9647 | 6e-05 | 0.1895 | 130.7974 | -11828.908 | 0.19625 | 25.6686 | 2217.7664 | 11.4507 | 475.1163
2000-06-13 | 2.05 | 27.265 | 11.807 | 146.1323 | 125.7523 | 12575.2315 | -12303.3469 | 613.6138 | 613.6138 | 733.2235 | 86400 | 5.4895 | 0.0054895 | 336.7415 | 0.00205 | 0.205 | 146.1323 | -12640.0884 | 0.23175 | 33.8665 | 2926.0615 | 11.551 | 475.1163
2000-06-14 | 1.26 | 26.07 | 11.6325 | 137.3912 | 77.2917 | -10704.2824 | 10918.9653 | 661.0409 | 661.0409 | 690.3434 | 86400 | 5.2489 | 0.0052489 | 321.9825 | 0.00126 | -0.1745 | 137.3912 | 10596.9828 | 0.21127 | 29.027 | 2507.9295 | 11.5745 | 475.1163
2000-06-15 | 0.24 | 25.97 | 11.4805 | 112.3932 | 14.7222 | -9324.0741 | 9451.1895 | 708.8812 | 708.8812 | 678.5894 | 86400 | 5.2288 | 0.0052288 | 320.7474 | 0.00024 | -0.152 | 112.3932 | 9130.4421 | 0.15632 | 17.5693 | 1517.9859 | 11.5478 | 475.1163
2000-06-16 | 0.32 | 26.285 | 11.179 | 215.8975 | 19.6296 | -18494.7917 | 18730.3188 | 828.2112 | 828.2112 | 684.92 | 86400 | 5.2922 | 0.0052922 | 324.6379 | 0.00032 | -0.3015 | 215.8975 | 18405.681 | 0.41617 | 89.8511 | 7763.1318 | 11.4447 | 475.1163
2000-06-17 | 0.47 | 25.425 | 11.4135 | 186.4464 | 28.831 | 14384.838 | -14169.5606 | 732.2812 | 732.2812 | 737.6387 | 86400 | 5.1191 | 0.0051191 | 314.0163 | 0.00047 | 0.2345 | 186.4464 | -14483.5768 | 0.33399 | 62.2714 | 5380.2528 | 11.4353 | 475.1163
2000-06-18 | 0.55 | 25 | 11.997 | 154.0691 | 33.7384 | 35793.4028 | -35605.5953 | 569.2543 | 569.2543 | 741.4129 | 86400 | 5.0335 | 0.0050335 | 308.7672 | 0.00055 | 0.5835 | 154.0691 | -35914.3625 | 0.25089 | 38.6538 | 3339.6918 | 11.5926 | 475.1163
2000-06-19 | 0.39 | 25.265 | 10.9965 | 167.3992 | 23.9236 | -61373.2639 | 61564.5867 | 922.6381 | 922.6381 | 669.8622 | 86400 | 5.0868 | 0.0050868 | 312.0402 | 0.00039 | -1.0005 | 167.3992 | 61252.5466 | 0.28414 | 47.565 | 4109.6173 | 11.4256 | 475.1163
2000-06-20 | 2.96 | 25.615 | 11.638 | 97.2974 | 181.5741 | 39351.2731 | -39072.4017 | 659.4325 | 659.4325 | 766.1024 | 86400 | 5.1573 | 0.0051573 | 316.3629 | 0.00296 | 0.6415 | 97.2974 | -39388.7646 | 0.12591 | 12.2506 | 1058.4504 | 11.4854 | 475.1163
2000-06-21 | 1.5 | 26.355 | 11.0265 | 157.4022 | 92.0139 | -37510.9954 | 37760.4115 | 905.639 | 905.639 | 720.8298 | 86400 | 5.3063 | 0.0053063 | 325.5024 | 0.0015 | -0.6115 | 157.4022 | 37434.909 | 0.25907 | 40.7785 | 3523.2606 | 11.3563 | 475.1163
2000-06-22 | 1.69 | 26.835 | 11.6185 | 140.7441 | 103.669 | 36314.8148 | -36070.4017 | 665.1713 | 665.1713 | 792.8491 | 86400 | 5.4029 | 0.0054029 | 331.4307 | 0.00169 | 0.592 | 140.7441 | -36401.8325 | 0.21905 | 30.8304 | 2663.7492 | 11.4288 | 475.1163
2000-06-23 | 0.2 | 26.57 | 11.5275 | 157.4431 | 12.2685 | -5582.1759 | 5751.8875 | 693.3529 | 693.3529 | 747.8505 | 86400 | 5.3496 | 0.0053496 | 328.1578 | 0.0002 | -0.091 | 157.4431 | 5423.7297 | 0.25917 | 40.805 | 3525.5478 | 11.4552 | 475.1163
2000-06-24 | 2.02 | 24.405 | 11.3845 | 160.5738 | 123.912 | -8771.9907 | 9056.4766 | 742.9039 | 742.9039 | 727.3496 | 86400 | 4.9137 | 0.0049137 | 301.4186 | 0.00202 | -0.143 | 160.5738 | 8755.058 | 0.26694 | 42.8638 | 3703.4318 | 11.4359 | 475.1163
2000-06-25 | 1.11 | 22.635 | 11.629 | 69.9797 | 68.0903 | 14998.2639 | -14860.1939 | 662.0686 | 662.0686 | 735.5006 | 86400 | 4.5573 | 0.0045573 | 279.5578 | 0.00111 | 0.2445 | 69.9797 | -15139.7517 | 0.0768 | 5.3745 | 464.3536 | 11.4892 | 475.1163
2000-06-26 | 1.43 | 23.375 | 11.768 | 127.334 | 87.7199 | 8526.6204 | -8311.5665 | 623.6037 | 623.6037 | 711.5056 | 86400 | 4.7063 | 0.0047063 | 288.6974 | 0.00143 | 0.139 | 127.334 | -8600.2638 | 0.1885 | 24.003 | 2073.8559 | 11.568 | 475.1163
2000-06-27 | 5.2 | 23.885 | 11.733 | 187.7255 | 318.9815 | -2146.9907 | 2653.6977 | 632.8549 | 632.8549 | 680.8756 | 86400 | 4.809 | 0.004809 | 294.9962 | 0.0052 | -0.035 | 187.7255 | 2358.7015 | 0.33743 | 63.345 | 5473.0055 | 11.619 | 475.1163
2000-06-28 | 2.62 | 23.92 | 11.2875 | 95.1235 | 160.7176 | -27328.125 | 27583.9661 | 780.831 | 780.831 | 659.2141 | 86400 | 4.816 | 0.004816 | 295.4285 | 0.00262 | -0.4455 | 95.1235 | 27288.5376 | 0.12171 | 11.5777 | 1000.3162 | 11.5277 | 475.1163
2000-06-29 | 0.08 | 24.6 | 12.082 | 143.2106 | 4.9074 | 48736.6898 | -48588.5718 | 551.451 | 551.451 | 709.0606 | 86400 | 4.953 | 0.004953 | 303.8269 | 8e-05 | 0.7945 | 143.2106 | -48892.3987 | 0.22484 | 32.199 | 2781.9932 | 11.6835 | 475.1163
2000-06-30 | 0.01 | 25.065 | 11.346 | 173.61 | 0.61343 | -45148.1481 | 45322.3716 | 757.5004 | 757.5004 | 647.6073 | 86400 | 5.0466 | 0.0050466 | 309.57 | 1e-05 | -0.736 | 173.61 | 45012.8015 | 0.3001 | 52.1004 | 4501.4723 | 11.5901 | 475.1163
2000-07-01 | 0.08 | 25.295 | 11.1475 | 83.4583 | 4.9074 | -12176.5046 | 12264.8704 | 843.0824 | 843.0824 | 682.5504 | 86400 | 5.0929 | 0.0050929 | 312.4107 | 8e-05 | -0.1985 | 83.4583 | 11952.4597 | 0.10003 | 8.3479 | 721.2605 | 11.465 | 475.1163
2000-07-02 | 0.13 | 25.225 | 12.078 | 139.5638 | 7.9745 | 57079.2824 | -56931.7441 | 552.2634 | 552.2634 | 747.9345 | 86400 | 5.0788 | 0.0050788 | 311.5461 | 0.00013 | 0.9305 | 139.5638 | -57243.2902 | 0.2163 | 30.1881 | 2608.2528 | 11.6365 | 475.1163
2000-07-03 | 0.45 | 24.79 | 11.6095 | 138.939 | 27.6042 | -28739.0046 | 28905.5478 | 667.8543 | 667.8543 | 676.4758 | 86400 | 4.9912 | 0.0049912 | 306.1736 | 0.00045 | -0.4685 | 138.939 | 28599.3742 | 0.21485 | 29.8514 | 2579.16 | 11.63 | 475.1163
2000-07-04 | 1.14 | 24.61 | 11.5165 | 192.9125 | 69.9306 | -5704.8611 | 5967.7041 | 696.9249 | 696.9249 | 672.5004 | 86400 | 4.955 | 0.004955 | 303.9505 | 0.00114 | -0.093 | 192.9125 | 5663.7537 | 0.35152 | 67.8117 | 5858.9326 | 11.6001 | 475.1163
2000-07-05 | 1.15 | 25.065 | 11.8045 | 147.7565 | 70.544 | 17666.6667 | -17448.3662 | 614.2444 | 614.2444 | 683.7737 | 86400 | 5.0466 | 0.0050466 | 309.57 | 0.00115 | 0.288 | 147.7565 | -17757.9362 | 0.23563 | 34.8154 | 3008.0465 | 11.6589 | 475.1163
2000-07-06 | 0.24 | 25.14 | 11.524 | 185.5008 | 14.7222 | -17206.5972 | 17406.8203 | 694.4854 | 694.4854 | 657.0311 | 86400 | 5.0617 | 0.0050617 | 310.4963 | 0.00024 | -0.2805 | 185.5008 | 17096.324 | 0.33145 | 61.4849 | 5312.2984 | 11.6225 | 475.1163
2000-07-07 | 1.89 | 25.1 | 11.3395 | 109.2461 | 115.9375 | -11317.7083 | 11542.8919 | 760.0225 | 760.0225 | 667.6865 | 86400 | 5.0536 | 0.0050536 | 310.0023 | 0.00189 | -0.1845 | 109.2461 | 11232.8896 | 0.1498 | 16.3651 | 1413.9446 | 11.5442 | 475.1163
2000-07-08 | 0.26 | 25.99 | 11.153 | 107.5202 | 15.9491 | -11440.3935 | 11563.8628 | 840.4468 | 840.4468 | 696.7532 | 86400 | 5.2328 | 0.0052328 | 320.9944 | 0.00026 | -0.1865 | 107.5202 | 11242.8684 | 0.14626 | 15.7264 | 1358.7616 | 11.4333 | 475.1163
2000-07-09 | 0.07 | 26.475 | 11.2895 | 142.1405 | 4.294 | 8373.2639 | -8226.8294 | 780.0092 | 780.0092 | 748.3868 | 86400 | 5.3305 | 0.0053305 | 326.9845 | 7e-05 | 0.1365 | 142.1405 | -8553.8139 | 0.22232 | 31.6008 | 2730.3114 | 11.391 | 475.1163
2000-07-10 | 0.75 | 26.075 | 11.4365 | 128.0774 | 46.0069 | 9017.3611 | -8843.2768 | 724.0733 | 724.0733 | 761.2199 | 86400 | 5.2499 | 0.0052499 | 322.0442 | 0.00075 | 0.147 | 128.0774 | -9165.321 | 0.19016 | 24.3549 | 2104.2591 | 11.402 | 475.1163
2000-07-11 | 0.88 | 24.24 | 11.469 | 103.5224 | 53.9815 | 1993.6343 | -1836.1303 | 712.7889 | 712.7889 | 748.7998 | 86400 | 4.8805 | 0.0048805 | 299.3807 | 0.00088 | 0.0325 | 103.5224 | -2135.511 | 0.13818 | 14.3051 | 1235.959 | 11.4192 | 475.1163
2000-07-12 | 0.96 | 25.535 | 12.0175 | 133.2183 | 58.8889 | 33646.412 | -33454.3049 | 564.8544 | 564.8544 | 741.4835 | 86400 | 5.1412 | 0.0051412 | 315.3748 | 0.00096 | 0.5485 | 133.2183 | -33769.6797 | 0.20172 | 26.8728 | 2321.8139 | 11.5866 | 475.1163
2000-07-13 | 0.49 | 25.88 | 11.6125 | 143.3736 | 30.0579 | -24843.75 | 25017.1815 | 666.9575 | 666.9575 | 677.0561 | 86400 | 5.2107 | 0.0052107 | 319.6358 | 0.00049 | -0.405 | 143.3736 | 24697.5456 | 0.22522 | 32.2907 | 2789.9142 | 11.5943 | 475.1163
2000-07-14 | 0.32 | 26.82 | 11.1715 | 142.8728 | 19.6296 | -27052.0833 | 27214.5858 | 831.7034 | 831.7034 | 667.8929 | 86400 | 5.3999 | 0.0053999 | 331.2455 | 0.00032 | -0.441 | 142.8728 | 26883.3403 | 0.22404 | 32.0095 | 2765.6167 | 11.4755 | 475.1163
2000-07-15 | 0.52 | 23.345 | 11.9195 | 116.7304 | 31.8981 | 45884.2593 | -45735.6308 | 586.5371 | 586.5371 | 732.8333 | 86400 | 4.7003 | 0.0047003 | 288.3268 | 0.00052 | 0.748 | 116.7304 | -46023.9576 | 0.16545 | 19.3136 | 1668.6965 | 11.5998 | 475.1163
2000-07-16 | 2.01 | 26.605 | 11.3775 | 100.0318 | 123.2986 | -33247.6852 | 33471.0156 | 745.5151 | 745.5151 | 676.9044 | 86400 | 5.3566 | 0.0053566 | 328.5901 | 0.00201 | -0.542 | 100.0318 | 33142.4255 | 0.13125 | 13.1295 | 1134.3909 | 11.5382 | 475.1163
2000-07-17 | 0.24 | 27.045 | 12.005 | 139.8397 | 14.7222 | 38492.4769 | -38337.9149 | 567.529 | 567.529 | 706.7007 | 86400 | 5.4452 | 0.0054452 | 334.0244 | 0.00024 | 0.6275 | 139.8397 | -38671.9393 | 0.21695 | 30.3375 | 2621.1629 | 11.6692 | 475.1163
2000-07-18 | 0.56 | 26.55 | 11.52 | 164.9017 | 34.3519 | -29751.1574 | 29950.411 | 695.7843 | 695.7843 | 654.2879 | 86400 | 5.3456 | 0.0053456 | 327.9108 | 0.00056 | -0.485 | 164.9017 | 29622.5002 | 0.27781 | 45.8107 | 3958.0468 | 11.6287 | 475.1163
2000-07-19 | 0.62 | 26.03 | 11.202 | 196.1803 | 38.0324 | -19506.9444 | 19741.1571 | 817.6852 | 817.6852 | 664.3935 | 86400 | 5.2409 | 0.0052409 | 321.4884 | 0.00062 | -0.318 | 196.1803 | 19419.6687 | 0.36048 | 70.72 | 6110.2111 | 11.5101 | 475.1163
2000-07-20 | 1.6 | 23.735 | 11.6435 | 219.7117 | 98.1481 | 27082.7546 | -26764.8948 | 657.8321 | 657.8321 | 722.7649 | 86400 | 4.7788 | 0.0047788 | 293.1436 | 0.0016 | 0.4415 | 219.7117 | -27058.0384 | 0.42725 | 93.8722 | 8110.5615 | 11.5492 | 475.1163
2000-07-21 | 0.45 | 24.22 | 11.309 | 114.556 | 27.6042 | -20519.0972 | 20661.2574 | 772.0886 | 772.0886 | 696.4344 | 86400 | 4.8764 | 0.0048764 | 299.1337 | 0.00045 | -0.3345 | 114.556 | 20362.1238 | 0.16085 | 18.4268 | 1592.0726 | 11.4813 | 475.1163
2000-07-22 | 0.44 | 23.975 | 12.052 | 110.8936 | 26.9907 | 45577.5463 | -45439.662 | 557.6038 | 557.6038 | 729.9181 | 86400 | 4.8271 | 0.0048271 | 296.1078 | 0.00044 | 0.743 | 110.8936 | -45735.7697 | 0.1532 | 16.9891 | 1467.8581 | 11.6411 | 475.1163
2000-07-23 | 0.54 | 25.81 | 11.8935 | 190.3751 | 33.125 | -9722.8009 | 9946.301 | 592.5769 | 592.5769 | 669.2934 | 86400 | 5.1966 | 0.0051966 | 318.7713 | 0.00054 | -0.1585 | 190.3751 | 9627.5297 | 0.3446 | 65.6039 | 5668.1739 | 11.7138 | 475.1163
2000-07-24 | 0.02 | 25.235 | 11.9605 | 178.9244 | 1.2269 | 4109.9537 | -3929.8025 | 577.2631 | 577.2631 | 643.3675 | 86400 | 5.0808 | 0.0050808 | 311.6696 | 2e-05 | 0.067 | 178.9244 | -4241.4721 | 0.31398 | 56.1795 | 4853.908 | 11.7852 | 475.1163
2000-07-25 | 1.12 | 24.915 | 10.576 | 172.4723 | 68.7037 | -84928.8194 | 85169.9954 | 1254.354 | 1254.354 | 597.2249 | 86400 | 5.0164 | 0.0050164 | 307.7174 | 0.00112 | -1.3845 | 172.4723 | 84862.278 | 0.29716 | 51.251 | 4428.0878 | 11.4481 | 475.1163
2000-07-26 | 1.53 | 25.905 | 10.75 | 174.7439 | 93.8542 | 10673.6111 | -10405.013 | 1091.4854 | 1091.4854 | 829.4373 | 86400 | 5.2157 | 0.0052157 | 319.9446 | 0.00153 | 0.174 | 174.7439 | -10724.9576 | 0.30305 | 52.9553 | 4575.3362 | 11.2513 | 475.1163
2000-07-27 | 2.93 | 24.775 | 10.755 | 147.3573 | 179.7338 | 306.713 | 20.3782 | 1087.4374 | 1087.4374 | 919.9383 | 86400 | 4.9882 | 0.0049882 | 305.9883 | 0.00293 | 0.005 | 147.3573 | -285.6102 | 0.23467 | 34.5807 | 2987.7698 | 11.11 | 475.1163
2000-07-28 | 0.43 | 25.445 | 10.78 | 178.3152 | 26.3773 | 1533.5648 | -1328.8723 | 1067.6469 | 1067.6469 | 978.379 | 86400 | 5.1231 | 0.0051231 | 314.2633 | 0.00043 | 0.025 | 178.3152 | -1643.1356 | 0.31238 | 55.7025 | 4812.6978 | 11.0124 | 475.1163
2000-07-29 | 0.11 | 25.38 | 10.77 | 144.2556 | 6.7477 | -613.4259 | 764.4292 | 1075.4746 | 1075.4746 | 1008.8911 | 86400 | 5.11 | 0.00511 | 313.4605 | 0.00011 | -0.01 | 144.2556 | 450.9687 | 0.2273 | 32.7896 | 2833.0173 | 10.9379 | 475.1163
2000-07-30 | 3.2 | 26.01 | 10.765 | 118.8852 | 196.2963 | -306.713 | 621.8945 | 1079.4323 | 1079.4323 | 1031.7145 | 86400 | 5.2368 | 0.0052368 | 321.2414 | 0.0032 | -0.005 | 118.8852 | 300.6531 | 0.17006 | 20.2173 | 1746.7767 | 10.8841 | 476.412
2000-07-31 | 2.75 | 25.525 | 10.765 | 119.2204 | 168.6921 | 0 | 287.9126 | 1079.4323 | 1079.4323 | 1048.1689 | 86400 | 5.1392 | 0.0051392 | 315.2513 | 0.00275 | 0 | 119.2204 | -27.3388 | 0.17078 | 20.3601 | 1759.1164 | 10.8446 | 506.1279
2000-08-01 | 2.05 | 26.315 | 10.77 | 100.2832 | 125.7523 | 306.713 | -80.6774 | 1075.4746 | 1075.4746 | 1059.0859 | 86400 | 5.2982 | 0.0052982 | 325.0084 | 0.00205 | 0.005 | 100.2832 | -405.6858 | 0.13175 | 13.2122 | 1141.5331 | 10.8165 | 523.4897
2000-08-02 | 10.99 | 24.645 | 10.77 | 165.1265 | 674.1551 | 0 | 839.2816 | 1075.4746 | 1075.4746 | 1064.7371 | 86400 | 4.962 | 0.004962 | 304.3827 | 0.01099 | 0 | 165.1265 | 534.8988 | 0.27837 | 45.967 | 3971.5454 | 10.8036 | 536.011
2000-08-03 | 1.5 | 25.075 | 10.76 | 148.5169 | 92.0139 | -613.4259 | 853.9567 | 1083.4198 | 1083.4198 | 1068.1657 | 86400 | 5.0486 | 0.0050486 | 309.6935 | 0.0015 | -0.01 | 148.5169 | 544.2632 | 0.23745 | 35.265 | 3046.8935 | 10.7842 | 545.0415
2000-08-04 | 0.48 | 25.63 | 10.765 | 69.101 | 29.4444 | 306.713 | -208.1675 | 1079.4323 | 1079.4323 | 1073.5633 | 86400 | 5.1603 | 0.0051603 | 316.5482 | 0.00048 | 0.005 | 69.101 | -524.7157 | 0.075358 | 5.2073 | 449.9128 | 10.7699 | 546.8543
2000-08-05 | 2.19 | 25.075 | 10.77 | 111.1363 | 134.3403 | 306.713 | -61.2364 | 1075.4746 | 1075.4746 | 1075.7236 | 86400 | 5.0486 | 0.0050486 | 309.6935 | 0.00219 | 0.005 | 111.1363 | -370.9299 | 0.15371 | 17.0822 | 1475.9036 | 10.7627 | 544.1466
2000-08-06 | 1.56 | 23.76 | 10.755 | 170.2462 | 95.6944 | -920.1389 | 1186.0795 | 1087.4374 | 1087.4374 | 1075.2252 | 86400 | 4.7838 | 0.0047838 | 293.4524 | 0.00156 | -0.015 | 170.2462 | 892.6271 | 0.29142 | 49.6132 | 4286.5821 | 10.7539 | 543.7241
2000-08-07 | 1.39 | 24.285 | 10.755 | 151.6065 | 85.2662 | 0 | 236.8727 | 1087.4374 | 1087.4374 | 1079.4363 | 86400 | 4.8895 | 0.0048895 | 299.9365 | 0.00139 | 0 | 151.6065 | -63.0637 | 0.2449 | 37.1278 | 3207.8395 | 10.7471 | 540.7695
2000-08-08 | 2.61 | 25.835 | 10.755 | 109.0292 | 160.1042 | 0 | 269.1334 | 1087.4374 | 1087.4374 | 1082.1953 | 86400 | 5.2016 | 0.0052016 | 319.08 | 0.00261 | 0 | 109.0292 | -49.9467 | 0.14935 | 16.284 | 1406.938 | 10.7424 | 536.0662
2000-08-09 | 3.84 | 23.975 | 10.77 | 130.4318 | 235.5556 | 920.1389 | -554.1515 | 1075.4746 | 1075.4746 | 1084.4154 | 86400 | 4.8271 | 0.0048271 | 296.1078 | 0.00384 | 0.015 | 130.4318 | -850.2593 | 0.19542 | 25.4896 | 2202.2998 | 10.7447 | 526.6305
2000-08-10 | 4.96 | 24.71 | 10.765 | 99.8285 | 304.2593 | -306.713 | 710.8007 | 1079.4323 | 1079.4323 | 1081.1959 | 86400 | 4.9751 | 0.0049751 | 305.1855 | 0.00496 | -0.005 | 99.8285 | 405.6152 | 0.13085 | 13.0629 | 1128.636 | 10.7454 | 519.324
2000-08-11 | 22.39 | 23.41 | 10.755 | 116.0286 | 1373.4606 | -613.4259 | 2102.9152 | 1087.4374 | 1087.4374 | 1080.3117 | 86400 | 4.7134 | 0.0047134 | 289.1296 | 0.02239 | -0.01 | 116.0286 | 1813.7855 | 0.16397 | 19.0246 | 1643.7296 | 10.7561 | 519.7312
2000-08-12 | 6.09 | 22.685 | 10.77 | 131.5198 | 373.5764 | 920.1389 | -415.0427 | 1075.4746 | 1075.4746 | 1083.1814 | 86400 | 4.5674 | 0.0045674 | 280.1754 | 0.00609 | 0.015 | 131.5198 | -695.2181 | 0.19787 | 26.0245 | 2248.5132 | 10.7566 | 514.7154
2000-08-13 | 0.64 | 23.025 | 10.77 | 162.1886 | 39.2593 | 0 | 201.4478 | 1075.4746 | 1075.4746 | 1080.5239 | 86400 | 4.6358 | 0.0046358 | 284.3746 | 0.00064 | 0 | 162.1886 | -82.9268 | 0.27098 | 43.9496 | 3797.244 | 10.7533 | 508.5012
2000-08-14 | 9.12 | 22.045 | 10.79 | 149.3278 | 559.4444 | 1226.8519 | -518.0796 | 1059.9341 | 1059.9341 | 1079.3186 | 86400 | 4.4385 | 0.0044385 | 272.2709 | 0.00912 | 0.02 | 149.3278 | -790.3506 | 0.23939 | 35.7483 | 3088.6548 | 10.7628 | 498.3625
2000-08-15 | 12.52 | 22.37 | 10.8 | 78.9562 | 768.0093 | 613.4259 | 233.5395 | 1052.3338 | 1052.3338 | 1072.8964 | 86400 | 4.504 | 0.004504 | 276.2849 | 0.01252 | 0.01 | 78.9562 | -42.7454 | 0.092041 | 7.2672 | 627.8891 | 10.7741 | 488.7154
2000-08-16 | 1.66 | 23.41 | 10.83 | 114.6205 | 101.8287 | 1840.2778 | -1623.8286 | 1030.1834 | 1030.1834 | 1066.5696 | 86400 | 4.7134 | 0.0047134 | 289.1296 | 0.00166 | 0.03 | 114.6205 | -1912.9582 | 0.16099 | 18.4527 | 1594.3114 | 10.7833 | 475.1163
2000-08-17 | 13.59 | 23.38 | 10.835 | 113.4643 | 833.6458 | 306.713 | 640.3972 | 1026.5835 | 1026.5835 | 1054.1468 | 86400 | 4.7073 | 0.0047073 | 288.7591 | 0.01359 | 0.005 | 113.4643 | 351.6381 | 0.15856 | 17.9909 | 1554.4115 | 10.8001 | 475.1163
2000-08-18 | 6.51 | 23.355 | 10.84 | 123.0755 | 399.3403 | 306.713 | 215.7028 | 1023.009 | 1023.009 | 1044.7655 | 86400 | 4.7023 | 0.0047023 | 288.4503 | 0.00651 | 0.005 | 123.0755 | -72.7475 | 0.17913 | 22.0462 | 1904.7902 | 10.8087 | 475.1163
2000-08-19 | 1.8 | 23.52 | 10.845 | 119.9055 | 110.4167 | 306.713 | -76.3908 | 1019.4598 | 1019.4598 | 1037.3856 | 86400 | 4.7355 | 0.0047355 | 290.4882 | 0.0018 | 0.005 | 119.9055 | -366.879 | 0.17225 | 20.6539 | 1784.4945 | 10.813 | 475.1163
2000-08-20 | 0.77 | 25.33 | 10.84 | 133.8923 | 47.2338 | -306.713 | 487.839 | 1023.009 | 1023.009 | 1031.0819 | 86400 | 5.0999 | 0.0050999 | 312.8429 | 0.00077 | -0.005 | 133.8923 | 174.9961 | 0.20325 | 27.214 | 2351.2923 | 10.814 | 475.1163
2000-08-21 | 1.37 | 24.34 | 10.85 | 139.4937 | 84.0394 | 613.4259 | -389.8929 | 1015.9355 | 1015.9355 | 1028.5421 | 86400 | 4.9006 | 0.0049006 | 300.6158 | 0.00137 | 0.01 | 139.4937 | -690.5086 | 0.21614 | 30.1502 | 2604.9803 | 10.8182 | 475.1163
2000-08-22 | 4.29 | 23.69 | 10.845 | 152.1268 | 263.1597 | -306.713 | 721.9995 | 1019.4598 | 1019.4598 | 1024.0735 | 86400 | 4.7697 | 0.0047697 | 292.5878 | 0.00429 | -0.005 | 152.1268 | 429.4117 | 0.24616 | 37.4471 | 3235.4304 | 10.8224 | 475.1163
2000-08-23 | 1.86 | 24.215 | 10.855 | 127.8354 | 114.0972 | 613.4259 | -371.4933 | 1012.4359 | 1012.4359 | 1022.7248 | 86400 | 4.8754 | 0.0048754 | 299.0719 | 0.00186 | 0.01 | 127.8354 | -670.5652 | 0.18962 | 24.24 | 2094.3336 | 10.8262 | 475.1163
2000-08-24 | 1.89 | 24.615 | 10.845 | 156.2385 | 115.9375 | -613.4259 | 885.6019 | 1019.4598 | 1019.4598 | 1018.9347 | 86400 | 4.956 | 0.004956 | 304.0122 | 0.00189 | -0.01 | 156.2385 | 581.5897 | 0.2562 | 40.029 | 3458.502 | 10.8265 | 475.1163
2000-08-25 | 1.74 | 24.97 | 10.85 | 141.2298 | 106.7361 | 306.713 | -58.747 | 1015.9355 | 1015.9355 | 1019.2373 | 86400 | 5.0274 | 0.0050274 | 308.3967 | 0.00174 | 0.005 | 141.2298 | -367.1437 | 0.22019 | 31.0971 | 2686.7914 | 10.8279 | 475.1163
2000-08-26 | 1.84 | 24.46 | 10.845 | 138.089 | 112.8704 | -306.713 | 557.6724 | 1019.4598 | 1019.4598 | 1017.9772 | 86400 | 4.9248 | 0.0049248 | 302.0978 | 0.00184 | -0.005 | 138.089 | 255.5745 | 0.21288 | 29.3969 | 2539.8947 | 10.8277 | 475.1163
2000-08-27 | 1 | 24.96 | 10.85 | 153.453 | 61.3426 | 306.713 | -91.9174 | 1015.9355 | 1015.9355 | 1018.61 | 86400 | 5.0254 | 0.0050254 | 308.2732 | 0.001 | 0.005 | 153.453 | -400.1905 | 0.24938 | 38.2686 | 3306.4076 | 10.8285 | 475.1163
2000-08-28 | 2.22 | 25.095 | 10.855 | 66.9518 | 136.1806 | 306.713 | -103.5806 | 1012.4359 | 1012.4359 | 1017.8084 | 86400 | 5.0526 | 0.0050526 | 309.9405 | 0.00222 | 0.005 | 66.9518 | -413.5211 | 0.07187 | 4.8118 | 415.7419 | 10.8304 | 475.1163
2000-08-29 | 0.76 | 25.205 | 10.87 | 132.1979 | 46.6204 | 920.1389 | -741.3206 | 1002.0827 | 1002.0827 | 1016.3129 | 86400 | 5.0748 | 0.0050748 | 311.2991 | 0.00076 | 0.015 | 132.1979 | -1052.6197 | 0.19941 | 26.3612 | 2277.6085 | 10.8359 | 475.1163
2000-08-30 | 0.46 | 25.885 | 10.87 | 126.8618 | 28.2176 | 0 | 155.0794 | 1002.0827 | 1002.0827 | 1011.4059 | 86400 | 5.2117 | 0.0052117 | 319.6976 | 0.00046 | 0 | 126.8618 | -164.6182 | 0.18746 | 23.7811 | 2054.6847 | 10.8396 | 475.1163
2000-08-31 | 0.61 | 25.24 | 10.865 | 137.9027 | 37.419 | -306.713 | 482.0346 | 1005.5097 | 1005.5097 | 1008.0728 | 86400 | 5.0818 | 0.0050818 | 311.7314 | 0.00061 | -0.005 | 137.9027 | 170.3032 | 0.21245 | 29.2979 | 2531.3345 | 10.8412 | 475.1163
2000-09-01 | 0.36 | 26.59 | 10.86 | 139.4907 | 22.0833 | -306.713 | 468.287 | 1008.9608 | 1008.9608 | 1007.07 | 86400 | 5.3536 | 0.0053536 | 328.4048 | 0.00036 | -0.005 | 139.4907 | 139.8821 | 0.21613 | 30.1486 | 2604.8379 | 10.8408 | 475.1163
2000-09-02 | 0.63 | 26.95 | 10.86 | 128.8058 | 38.6458 | 0 | 167.4516 | 1008.9608 | 1008.9608 | 1007.722 | 86400 | 5.4261 | 0.0054261 | 332.8511 | 0.00063 | 0 | 128.8058 | -165.3994 | 0.19178 | 24.7026 | 2134.3043 | 10.8406 | 475.1163
2000-09-03 | 7.08 | 27.02 | 10.875 | 137.8874 | 434.3056 | 920.1389 | -347.9459 | 998.6792 | 998.6792 | 1008.5037 | 86400 | 5.4402 | 0.0054402 | 333.7156 | 0.00708 | 0.015 | 137.8874 | -681.6615 | 0.21242 | 29.2898 | 2530.6351 | 10.8495 | 475.1163
2000-09-04 | 2.18 | 26.71 | 10.87 | 140.1252 | 133.7269 | -306.713 | 580.5651 | 1002.0827 | 1002.0827 | 1004.9986 | 86400 | 5.3778 | 0.0053778 | 329.8869 | 0.00218 | -0.005 | 140.1252 | 250.6782 | 0.21761 | 30.4926 | 2634.5642 | 10.8511 | 475.1163
2000-09-05 | 0.16 | 25.9 | 10.865 | 115.9522 | 9.8148 | -306.713 | 432.48 | 1005.5097 | 1005.5097 | 1003.8749 | 86400 | 5.2147 | 0.0052147 | 319.8828 | 0.00016 | -0.005 | 115.9522 | 112.5971 | 0.1638 | 18.9933 | 1641.0249 | 10.8493 | 475.1163
2000-09-06 | 0.69 | 26.32 | 10.88 | 168.067 | 42.3264 | 920.1389 | -709.7455 | 995.2992 | 995.2992 | 1004.7907 | 86400 | 5.2993 | 0.0052993 | 325.0701 | 0.00069 | 0.015 | 168.067 | -1034.8156 | 0.28584 | 48.0408 | 4150.727 | 10.8533 | 475.1163
2000-09-07 | 2.65 | 26.44 | 10.88 | 142.2611 | 162.5579 | -6.2111e-09 | 304.8189 | 995.2992 | 995.2992 | 1001.5178 | 86400 | 5.3234 | 0.0053234 | 326.5522 | 0.00265 | -1.0125e-13 | 142.2611 | -21.7333 | 0.2226 | 31.6679 | 2736.1067 | 10.8573 | 475.1163
2000-09-08 | 5.91 | 25.31 | 10.895 | 101.8795 | 362.5347 | 920.1389 | -455.7247 | 985.2973 | 985.2973 | 999.7184 | 86400 | 5.0959 | 0.0050959 | 312.5959 | 0.00591 | 0.015 | 101.8795 | -768.3206 | 0.13491 | 13.7443 | 1187.5034 | 10.8666 | 475.1163
2000-09-09 | 3.76 | 26.1 | 10.895 | 114.7894 | 230.6481 | 0 | 345.4376 | 985.2973 | 985.2973 | 994.7456 | 86400 | 5.255 | 0.005255 | 322.353 | 0.00376 | 0 | 114.7894 | 23.0846 | 0.16135 | 18.5208 | 1600.193 | 10.8719 | 475.1163
2000-09-10 | 2.74 | 25.755 | 10.895 | 111.1909 | 168.0787 | 0 | 279.2696 | 985.2973 | 985.2973 | 991.4876 | 86400 | 5.1855 | 0.0051855 | 318.092 | 0.00274 | 0 | 111.1909 | -38.8224 | 0.15382 | 17.1032 | 1477.7147 | 10.875 | 475.1163
2000-09-11 | 0.26 | 25.895 | 10.89 | 106.3461 | 15.9491 | -306.713 | 429.0081 | 988.6085 | 988.6085 | 989.2388 | 86400 | 5.2137 | 0.0052137 | 319.8211 | 0.00026 | -0.005 | 106.3461 | 109.1871 | 0.14388 | 15.3006 | 1321.9705 | 10.8741 | 475.1163
2000-09-12 | 5.16 | 25.825 | 10.905 | 140.0187 | 316.5278 | 920.1389 | -463.5924 | 978.7421 | 978.7421 | 989.3617 | 86400 | 5.1996 | 0.0051996 | 318.9565 | 0.00516 | 0.015 | 140.0187 | -782.5489 | 0.21736 | 30.4347 | 2629.561 | 10.8817 | 475.1163
2000-09-13 | 0.86 | 26.09 | 10.885 | 126.8594 | 52.7546 | -1226.8519 | 1406.4658 | 991.9424 | 991.9424 | 985.2446 | 86400 | 5.2529 | 0.0052529 | 322.2295 | 0.00086 | -0.02 | 126.8594 | 1084.2364 | 0.18745 | 23.7799 | 2054.5853 | 10.8783 | 475.1163
2000-09-14 | 0.26 | 25.93 | 10.88 | 168.9479 | 15.9491 | -306.713 | 491.6099 | 995.2992 | 995.2992 | 987.4384 | 86400 | 5.2207 | 0.0052207 | 320.2534 | 0.00026 | -0.005 | 168.9479 | 171.3565 | 0.28809 | 48.6727 | 4205.3254 | 10.8746 | 475.1163
2000-09-15 | 9.18 | 23.515 | 10.91 | 137.8531 | 563.125 | 1840.2778 | -1139.2997 | 975.4976 | 975.4976 | 990.8318 | 86400 | 4.7345 | 0.0047345 | 290.4264 | 0.00918 | 0.03 | 137.8531 | -1429.7262 | 0.21234 | 29.2715 | 2529.0584 | 10.8868 | 475.1163
2000-09-16 | 0.74 | 23.815 | 10.875 | 171.7963 | 45.3935 | -2146.9907 | 2364.1805 | 998.6792 | 998.6792 | 984.7448 | 86400 | 4.7949 | 0.0047949 | 294.1317 | 0.00074 | -0.035 | 171.7963 | 2070.0489 | 0.29541 | 50.7503 | 4384.8249 | 10.8801 | 475.1163
2000-09-17 | 1.04 | 25.19 | 10.88 | 171.3413 | 63.7963 | 306.713 | -71.5754 | 995.2992 | 995.2992 | 989.6663 | 86400 | 5.0717 | 0.0050717 | 311.1139 | 0.00104 | 0.005 | 171.3413 | -382.6892 | 0.29424 | 50.4149 | 4355.8515 | 10.8767 | 475.1163
2000-09-18 | 6.75 | 25.335 | 10.89 | 156.9581 | 414.0625 | 613.4259 | -42.4053 | 988.6085 | 988.6085 | 991.8394 | 86400 | 5.1009 | 0.0051009 | 312.9047 | 0.00675 | 0.01 | 156.9581 | -355.31 | 0.25798 | 40.4915 | 3498.4643 | 10.8809 | 475.1163
2000-09-19 | 8.4 | 24.145 | 10.885 | 169.5121 | 515.2778 | -306.713 | 991.5028 | 991.9424 | 991.9424 | 990.6103 | 86400 | 4.8613 | 0.0048613 | 298.2074 | 0.0084 | -0.005 | 169.5121 | 693.2954 | 0.28954 | 49.0801 | 4240.5218 | 10.8842 | 475.1163
2000-09-20 | 2.5 | 23.63 | 10.91 | 152.8696 | 153.3565 | 1533.5648 | -1227.3388 | 975.4976 | 975.4976 | 991.6367 | 86400 | 4.7577 | 0.0047577 | 291.8468 | 0.0025 | 0.025 | 152.8696 | -1519.1855 | 0.24796 | 37.9059 | 3275.0691 | 10.8892 | 475.1163
2000-09-21 | 3.82 | 23.84 | 10.905 | 181.9927 | 234.3287 | -306.713 | 723.0343 | 978.7421 | 978.7421 | 985.9596 | 86400 | 4.7999 | 0.0047999 | 294.4404 | 0.00382 | -0.005 | 181.9927 | 428.5939 | 0.3221 | 58.6191 | 5064.6869 | 10.8927 | 475.1163
2000-09-22 | 12.76 | 24.07 | 10.895 | 190.0777 | 782.7315 | -613.4259 | 1586.2351 | 985.2973 | 985.2973 | 983.2448 | 86400 | 4.8462 | 0.0048462 | 297.2811 | 0.01276 | -0.01 | 190.0777 | 1288.954 | 0.3438 | 65.3479 | 5646.0626 | 10.8989 | 475.1163
2000-09-23 | 0.35 | 23.885 | 10.91 | 111.2607 | 21.4699 | 920.1389 | -787.4083 | 975.4976 | 975.4976 | 984.2905 | 86400 | 4.809 | 0.004809 | 294.9962 | 0.00035 | 0.015 | 111.2607 | -1082.4045 | 0.15396 | 17.13 | 1480.0345 | 10.8978 | 475.1163
2000-09-24 | 4.33 | 22.955 | 10.91 | 137.8657 | 265.6134 | 0 | 403.4791 | 975.4976 | 975.4976 | 981.2585 | 86400 | 4.6217 | 0.0046217 | 283.5101 | 0.00433 | 0 | 137.8657 | 119.9691 | 0.21237 | 29.2782 | 2529.6383 | 10.9004 | 475.1163
2000-09-25 | 6.8 | 24.125 | 10.925 | 155.2214 | 417.1296 | 920.1389 | -347.7879 | 965.8941 | 965.8941 | 979.6031 | 86400 | 4.8573 | 0.0048573 | 297.9604 | 0.0068 | 0.015 | 155.2214 | -645.7483 | 0.25371 | 39.3807 | 3402.4884 | 10.9083 | 475.1163
2000-09-26 | 1.65 | 24.26 | 10.93 | 62.7384 | 101.2153 | 306.713 | -142.7593 | 962.7355 | 962.7355 | 974.9848 | 86400 | 4.8845 | 0.0048845 | 299.6277 | 0.00165 | 0.005 | 62.7384 | -442.387 | 0.065194 | 4.0901 | 353.3881 | 10.9107 | 475.1163
2000-09-27 | 2.37 | 22.04 | 10.93 | 142.2551 | 145.3819 | 0 | 287.637 | 962.7355 | 962.7355 | 970.7609 | 86400 | 4.4375 | 0.0044375 | 272.2092 | 0.00237 | 0 | 142.2551 | 15.4279 | 0.22259 | 31.6646 | 2735.8197 | 10.9142 | 475.1163
2000-09-28 | 3.62 | 23.425 | 10.925 | 104.839 | 222.0602 | -306.713 | 633.6121 | 965.8941 | 965.8941 | 967.8846 | 86400 | 4.7164 | 0.0047164 | 289.3149 | 0.00362 | -0.005 | 104.839 | 344.2972 | 0.14083 | 14.7642 | 1275.6302 | 10.9157 | 475.1163
2000-09-29 | 5.77 | 23.95 | 10.925 | 152.1294 | 353.9468 | 0 | 506.0762 | 965.8941 | 965.8941 | 967.1982 | 86400 | 4.8221 | 0.0048221 | 295.799 | 0.00577 | 0 | 152.1294 | 210.2772 | 0.24616 | 37.4487 | 3235.5691 | 10.9188 | 475.1163
2000-09-30 | 2.88 | 24.365 | 10.925 | 116.9887 | 176.6667 | 0 | 293.6554 | 965.8941 | 965.8941 | 966.7485 | 86400 | 4.9056 | 0.0049056 | 300.9245 | 0.00288 | 0 | 116.9887 | -7.2691 | 0.166 | 19.4207 | 1677.946 | 10.9185 | 475.1163
2000-10-01 | 3.83 | 24.165 | 10.935 | 107.156 | 234.9421 | 613.4259 | -271.3278 | 959.5979 | 959.5979 | 966.671 | 86400 | 4.8654 | 0.0048654 | 298.4544 | 0.00383 | 0.01 | 107.156 | -569.7822 | 0.14552 | 15.5936 | 1347.2827 | 10.9218 | 475.1163
2000-10-02 | 2.28 | 23.775 | 10.95 | 114.482 | 139.8611 | 920.1389 | -665.7957 | 950.3083 | 950.3083 | 964.5523 | 86400 | 4.7868 | 0.0047868 | 293.6376 | 0.00228 | 0.015 | 114.482 | -959.4334 | 0.1607 | 18.397 | 1589.5025 | 10.9274 | 475.1163
2000-10-03 | 0.88 | 24.72 | 10.945 | 122.0703 | 53.9815 | -306.713 | 482.7647 | 953.3845 | 953.3845 | 959.5345 | 86400 | 4.9771 | 0.0049771 | 305.309 | 0.00088 | -0.005 | 122.0703 | 177.4557 | 0.17694 | 21.5988 | 1866.1335 | 10.9291 | 475.1163
2000-10-04 | 1.77 | 23.095 | 10.965 | 116.4736 | 108.5764 | 1226.8519 | -1001.8019 | 941.1999 | 941.1999 | 957.834 | 86400 | 4.6499 | 0.0046499 | 285.2392 | 0.00177 | 0.02 | 116.4736 | -1287.0411 | 0.16491 | 19.2076 | 1659.534 | 10.9368 | 475.1163
2000-10-05 | 3.05 | 23.2 | 10.955 | 116.8667 | 187.0949 | -613.4259 | 917.3875 | 947.2523 | 947.2523 | 951.8894 | 86400 | 4.6711 | 0.0046711 | 286.536 | 0.00305 | -0.01 | 116.8667 | 630.8516 | 0.16574 | 19.3701 | 1673.5739 | 10.9406 | 475.1163
2000-10-06 | 1.46 | 24.24 | 10.95 | 193.7746 | 89.5602 | -306.713 | 590.0477 | 950.3083 | 950.3083 | 950.185 | 86400 | 4.8805 | 0.0048805 | 299.3807 | 0.00146 | -0.005 | 193.7746 | 290.667 | 0.35387 | 68.5719 | 5924.6109 | 10.9416 | 475.1163
2000-10-07 | 4.97 | 23.305 | 10.94 | 130.0976 | 304.8727 | -613.4259 | 1048.3962 | 956.4809 | 956.4809 | 950.0147 | 86400 | 4.6922 | 0.0046922 | 287.8328 | 0.00497 | -0.01 | 130.0976 | 760.5634 | 0.19467 | 25.3266 | 2188.2199 | 10.9414 | 475.1163
2000-10-08 | 10.98 | 22.835 | 10.965 | 88.871 | 673.5417 | 1533.5648 | -771.1522 | 941.1999 | 941.1999 | 952.7714 | 86400 | 4.5976 | 0.0045976 | 282.028 | 0.01098 | 0.025 | 88.871 | -1053.1802 | 0.10991 | 9.768 | 843.9514 | 10.9522 | 475.1163
2000-10-09 | 9.83 | 22.96 | 10.98 | 171.3462 | 602.9977 | 920.1389 | -145.7951 | 932.2671 | 932.2671 | 949.0892 | 86400 | 4.6228 | 0.0046228 | 283.5718 | 0.00983 | 0.015 | 171.3462 | -429.3669 | 0.29425 | 50.4185 | 4356.159 | 10.9644 | 475.1163
2000-10-10 | 2.68 | 21.825 | 10.98 | 98.667 | 164.3981 | 0 | 263.0652 | 932.2671 | 932.2671 | 943.2885 | 86400 | 4.3942 | 0.0043942 | 269.5538 | 0.00268 | 0 | 98.667 | -6.4886 | 0.12858 | 12.6863 | 1096.0937 | 10.9674 | 475.1163
2000-10-11 | 12.17 | 23.575 | 10.98 | 169.6199 | 746.5394 | 0 | 916.1592 | 932.2671 | 932.2671 | 939.488 | 86400 | 4.7466 | 0.0047466 | 291.1675 | 0.01217 | 0 | 169.6199 | 624.9918 | 0.28981 | 49.1582 | 4247.2691 | 10.977 | 475.1163
2000-10-12 | 9.35 | 23.415 | 10.975 | 107.8494 | 573.5532 | -306.713 | 988.1156 | 935.2255 | 935.2255 | 936.8961 | 86400 | 4.7144 | 0.0047144 | 289.1914 | 0.00935 | -0.005 | 107.8494 | 698.9242 | 0.14694 | 15.847 | 1369.1849 | 10.9797 | 475.1163
2000-10-13 | 3.12 | 23.2 | 10.985 | 167.9315 | 191.3889 | 613.4259 | -254.1056 | 929.3277 | 929.3277 | 936.5234 | 86400 | 4.6711 | 0.0046711 | 286.536 | 0.00312 | 0.01 | 167.9315 | -540.6416 | 0.2855 | 47.944 | 4142.3614 | 10.9808 | 475.1163
2000-10-14 | 1.69 | 24.585 | 10.985 | 114.9232 | 103.669 | 0 | 218.5922 | 929.3277 | 929.3277 | 934.0421 | 86400 | 4.9499 | 0.0049499 | 303.6417 | 0.00169 | 0 | 114.9232 | -85.0495 | 0.16163 | 18.5748 | 1604.86 | 10.9797 | 475.1163
2000-10-15 | 8.3 | 23.42 | 10.985 | 125.651 | 509.1435 | 0 | 634.7946 | 929.3277 | 929.3277 | 932.4165 | 86400 | 4.7154 | 0.0047154 | 289.2531 | 0.0083 | 0 | 125.651 | 345.5414 | 0.18478 | 23.2177 | 2006.0098 | 10.984 | 475.1163
2000-10-16 | 2.98 | 23.995 | 10.98 | 94.1514 | 182.8009 | -306.713 | 583.6653 | 932.2671 | 932.2671 | 931.25 | 86400 | 4.8311 | 0.0048311 | 296.3548 | 0.00298 | -0.005 | 94.1514 | 287.3105 | 0.11985 | 11.2842 | 974.9564 | 10.9814 | 475.1163
2000-10-17 | 5.48 | 22.6 | 10.985 | 162.2366 | 336.1574 | 306.713 | 191.681 | 929.3277 | 929.3277 | 931.7021 | 86400 | 4.5503 | 0.0045503 | 279.1256 | 0.00548 | 0.005 | 162.2366 | -87.4446 | 0.2711 | 43.9821 | 3800.0536 | 10.9837 | 475.1163
2000-10-18 | 2.37 | 23.035 | 10.99 | 131.9547 | 145.3819 | 306.713 | -29.3763 | 926.4071 | 926.4071 | 930.9841 | 86400 | 4.6379 | 0.0046379 | 284.4981 | 0.00237 | 0.005 | 131.9547 | -313.8744 | 0.19886 | 26.2401 | 2267.1484 | 10.9842 | 475.1163
2000-10-19 | 2.04 | 24.005 | 11 | 132.6205 | 125.1389 | 613.4259 | -355.6665 | 920.6215 | 920.6215 | 929.6053 | 86400 | 4.8332 | 0.0048332 | 296.4783 | 0.00204 | 0.01 | 132.6205 | -652.1448 | 0.20036 | 26.5724 | 2295.8552 | 10.9869 | 475.1163
2000-10-20 | 17.43 | 22.87 | 11.025 | 174.3228 | 1069.2014 | 1533.5648 | -290.0406 | 906.4738 | 906.4738 | 926.9953 | 86400 | 4.6046 | 0.0046046 | 282.4603 | 0.01743 | 0.025 | 174.3228 | -572.5009 | 0.30195 | 52.6368 | 4547.8205 | 11.0078 | 475.1163
2000-10-21 | 7.58 | 21.725 | 11.07 | 176.6894 | 464.9769 | 2760.4167 | -2118.7504 | 882.0911 | 882.0911 | 920.7597 | 86400 | 4.3741 | 0.0043741 | 268.3187 | 0.00758 | 0.045 | 176.6894 | -2387.0692 | 0.30812 | 54.4415 | 4703.7469 | 11.0286 | 475.1163
2000-10-22 | 3.54 | 23.53 | 11.08 | 108.2229 | 217.1528 | 613.4259 | -288.0502 | 876.8527 | 876.8527 | 907.6064 | 86400 | 4.7375 | 0.0047375 | 290.6117 | 0.00354 | 0.01 | 108.2229 | -578.6619 | 0.1477 | 15.9846 | 1381.0704 | 11.0426 | 475.1163
2000-10-23 | 6.92 | 22.805 | 11.1 | 115.0758 | 424.4907 | 1226.8519 | -687.2853 | 866.5633 | 866.5633 | 897.3565 | 86400 | 4.5915 | 0.0045915 | 281.6575 | 0.00692 | 0.02 | 115.0758 | -968.9427 | 0.16195 | 18.6365 | 1610.1938 | 11.061 | 475.1163
2000-10-24 | 3.7 | 23.44 | 11.085 | 125.7887 | 226.9676 | -920.1389 | 1272.8952 | 874.2571 | 874.2571 | 886.4728 | 86400 | 4.7194 | 0.0047194 | 289.5001 | 0.0037 | -0.015 | 125.7887 | 983.395 | 0.18508 | 23.2813 | 2011.5078 | 11.0679 | 475.1163
2000-10-25 | 8.79 | 23.98 | 11.09 | 116.0047 | 539.2014 | 306.713 | 348.4931 | 871.6771 | 871.6771 | 882.3495 | 86400 | 4.8281 | 0.0048281 | 296.1695 | 0.00879 | 0.005 | 116.0047 | 52.3236 | 0.16391 | 19.0148 | 1642.882 | 11.0779 | 475.1163
2000-10-26 | 5.76 | 23.965 | 11.1 | 119.2772 | 353.3333 | 613.4259 | -140.8154 | 866.5633 | 866.5633 | 878.8457 | 86400 | 4.8251 | 0.0048251 | 295.9843 | 0.00576 | 0.01 | 119.2772 | -436.7997 | 0.1709 | 20.3844 | 1761.2104 | 11.0857 | 475.1163
2000-10-27 | 5.87 | 24.355 | 11.09 | 158.1473 | 360.081 | -613.4259 | 1131.6543 | 871.6771 | 871.6771 | 874.434 | 86400 | 4.9036 | 0.0049036 | 300.801 | 0.00587 | -0.01 | 158.1473 | 830.8532 | 0.26091 | 41.2628 | 3565.1053 | 11.0891 | 475.1163
2000-10-28 | 5.86 | 23.71 | 11.115 | 179.07 | 359.4676 | 1533.5648 | -995.0272 | 859.0059 | 859.0059 | 873.9203 | 86400 | 4.7738 | 0.0047738 | 292.8348 | 0.00586 | 0.025 | 179.07 | -1287.8621 | 0.31437 | 56.2939 | 4863.7913 | 11.0989 | 475.1163
2000-10-29 | 3.32 | 23.99 | 11.12 | 102.1755 | 203.6574 | 306.713 | -0.88004 | 856.5164 | 856.5164 | 868.8632 | 86400 | 4.8301 | 0.0048301 | 296.293 | 0.00332 | 0.005 | 102.1755 | -297.1731 | 0.1355 | 13.8443 | 1196.1481 | 11.1046 | 475.1163
2000-10-30 | 17.45 | 22.465 | 11.125 | 132.7742 | 1070.4282 | 306.713 | 896.4895 | 854.0416 | 854.0416 | 864.6911 | 86400 | 4.5231 | 0.0045231 | 277.4582 | 0.01745 | 0.005 | 132.7742 | 619.0313 | 0.20071 | 26.6495 | 2302.5137 | 11.121 | 475.1163
2000-10-31 | 20.04 | 22.775 | 11.125 | 123.9362 | 1229.3056 | 0 | 1353.2418 | 854.0416 | 854.0416 | 861.0188 | 86400 | 4.5855 | 0.0045855 | 281.2869 | 0.02004 | 0 | 123.9362 | 1071.9548 | 0.18101 | 22.4336 | 1938.2659 | 11.1344 | 475.1163
2000-11-01 | 10.4 | 22.44 | 11.135 | 152.7681 | 637.963 | 613.4259 | 177.3051 | 849.1353 | 849.1353 | 858.7821 | 86400 | 4.5181 | 0.0045181 | 277.1495 | 0.0104 | 0.01 | 152.7681 | -99.8444 | 0.24772 | 37.843 | 3269.6345 | 11.1403 | 475.1163
2000-11-02 | 1.77 | 23.465 | 11.14 | 138.8788 | 108.5764 | 306.713 | -59.2578 | 846.7035 | 846.7035 | 855.5394 | 86400 | 4.7244 | 0.0047244 | 289.8089 | 0.00177 | 0.005 | 138.8788 | -349.0667 | 0.21471 | 29.8191 | 2576.3674 | 11.1395 | 475.1163
2000-11-03 | 7.59 | 22.44 | 11.145 | 144.4165 | 465.5903 | 306.713 | 303.2938 | 844.2859 | 844.2859 | 852.5759 | 86400 | 4.5181 | 0.0045181 | 277.1495 | 0.00759 | 0.005 | 144.4165 | 26.1443 | 0.22768 | 32.8811 | 2840.9245 | 11.1446 | 475.1163
2000-11-04 | 9.67 | 22.565 | 11.19 | 131.8337 | 593.1829 | 2760.4167 | -2035.4001 | 823.1429 | 823.1429 | 850.4464 | 86400 | 4.5432 | 0.0045432 | 278.6933 | 0.00967 | 0.045 | 131.8337 | -2314.0934 | 0.19858 | 26.18 | 2261.9535 | 11.1624 | 475.1163
2000-11-05 | 6.76 | 22.965 | 11.185 | 111.329 | 414.6759 | -306.713 | 832.7179 | 825.4388 | 825.4388 | 840.9522 | 86400 | 4.6238 | 0.0046238 | 283.6336 | 0.00676 | -0.005 | 111.329 | 549.0843 | 0.1541 | 17.1563 | 1482.308 | 11.1714 | 475.1163
2000-11-06 | 10.03 | 22.69 | 11.18 | 105.9344 | 615.2662 | -306.713 | 1027.9136 | 827.7478 | 827.7478 | 835.5231 | 86400 | 4.5684 | 0.0045684 | 280.2371 | 0.01003 | -0.005 | 105.9344 | 747.6765 | 0.14304 | 15.1529 | 1309.2145 | 11.1789 | 475.1163
2000-11-07 | 2.01 | 22.07 | 11.195 | 187.109 | 123.2986 | 920.1389 | -609.7313 | 820.8599 | 820.8599 | 833.0795 | 86400 | 4.4436 | 0.0044436 | 272.5797 | 0.00201 | 0.015 | 187.109 | -882.311 | 0.33577 | 62.8262 | 5428.1809 | 11.1838 | 475.1163
2000-11-08 | 3.58 | 22.335 | 11.245 | 153.2347 | 219.6065 | 3067.1296 | -2694.2885 | 798.7185 | 798.7185 | 829.6293 | 86400 | 4.4969 | 0.0044969 | 275.8526 | 0.00358 | 0.05 | 153.2347 | -2970.1411 | 0.24885 | 38.1326 | 3294.6589 | 11.2021 | 475.1163
2000-11-09 | 2.22 | 23.845 | 11.18 | 224.9424 | 136.1806 | -3987.2685 | 4348.3914 | 827.7478 | 827.7478 | 817.9694 | 86400 | 4.8009 | 0.0048009 | 294.5022 | 0.00222 | -0.065 | 224.9424 | 4053.8893 | 0.4426 | 99.5594 | 8601.9313 | 11.1968 | 475.1163
2000-11-10 | 1.69 | 23.695 | 11.195 | 62.881 | 103.669 | 920.1389 | -753.5889 | 820.8599 | 820.8599 | 821.5788 | 86400 | 4.7707 | 0.0047707 | 292.6496 | 0.00169 | 0.015 | 62.881 | -1046.2385 | 0.065416 | 4.1134 | 355.3993 | 11.1949 | 475.1163
2000-11-11 | 0.95 | 24.61 | 11.2 | 177.1881 | 58.2755 | 306.713 | -71.2494 | 818.5897 | 818.5897 | 821.4092 | 86400 | 4.955 | 0.004955 | 303.9505 | 0.00095 | 0.005 | 177.1881 | -375.1999 | 0.30943 | 54.8265 | 4737.007 | 11.1956 | 475.1163
2000-11-12 | 4.75 | 24.74 | 11.215 | 176.8201 | 291.3773 | 920.1389 | -451.9415 | 811.8552 | 811.8552 | 820.6692 | 86400 | 4.9811 | 0.0049811 | 305.556 | 0.00475 | 0.015 | 176.8201 | -757.4975 | 0.30846 | 54.5423 | 4712.4515 | 11.203 | 475.1163
2000-11-13 | 1.61 | 23.9 | 11.21 | 134.7076 | 98.7616 | -306.713 | 540.1822 | 814.0875 | 814.0875 | 817.5529 | 86400 | 4.812 | 0.004812 | 295.1815 | 0.00161 | -0.005 | 134.7076 | 245.0007 | 0.20511 | 27.6302 | 2387.252 | 11.2044 | 475.1163
2000-11-14 | 2.97 | 24.11 | 11.2 | 160.6082 | 182.1875 | -613.4259 | 956.2216 | 818.5897 | 818.5897 | 816.2027 | 86400 | 4.8543 | 0.0048543 | 297.7751 | 0.00297 | -0.01 | 160.6082 | 658.4465 | 0.26703 | 42.8868 | 3705.4159 | 11.2039 | 475.1163
2000-11-15 | 5.62 | 24.695 | 11.21 | 150.5716 | 344.7454 | 613.4259 | -118.109 | 814.0875 | 814.0875 | 817.1811 | 86400 | 4.9721 | 0.0049721 | 305.0003 | 0.00562 | 0.01 | 150.5716 | -423.1093 | 0.24239 | 36.4974 | 3153.3716 | 11.208 | 475.1163
2000-11-16 | 22.29 | 22.22 | 11.21 | 138.3538 | 1367.3264 | 0 | 1505.6802 | 814.0875 | 814.0875 | 816.1143 | 86400 | 4.4738 | 0.0044738 | 274.4323 | 0.02229 | 0 | 138.3538 | 1231.2479 | 0.2135 | 29.538 | 2552.0872 | 11.2231 | 475.1163
2000-11-17 | 3.41 | 23.69 | 11.215 | 156.8459 | 209.1782 | 306.713 | 59.3112 | 811.8552 | 811.8552 | 815.4924 | 86400 | 4.7697 | 0.0047697 | 292.5878 | 0.00341 | 0.005 | 156.8459 | -233.2766 | 0.2577 | 40.4191 | 3492.214 | 11.2218 | 475.1163
2000-11-18 | 0.74 | 23.22 | 11.2 | 108.2517 | 45.3935 | -920.1389 | 1073.7841 | 818.5897 | 818.5897 | 814.006 | 86400 | 4.6751 | 0.0046751 | 286.783 | 0.00074 | -0.015 | 108.2517 | 787.0011 | 0.14776 | 15.9952 | 1381.9894 | 11.2141 | 475.1163
2000-11-19 | 0.68 | 23.725 | 11.195 | 174.3363 | 41.713 | -306.713 | 522.7622 | 820.8599 | 820.8599 | 815.5083 | 86400 | 4.7768 | 0.0047768 | 293.0201 | 0.00068 | -0.005 | 174.3363 | 229.7422 | 0.30199 | 52.647 | 4548.7026 | 11.2079 | 475.1163
2000-11-20 | 2.53 | 23.885 | 11.205 | 170.0288 | 155.1968 | 613.4259 | -288.2003 | 816.3323 | 816.3323 | 817.5098 | 86400 | 4.809 | 0.004809 | 294.9962 | 0.00253 | 0.01 | 170.0288 | -583.1966 | 0.29086 | 49.455 | 4272.9141 | 11.2074 | 475.1163
2000-11-21 | 4.6 | 22.555 | 11.215 | 114.5557 | 282.1759 | 613.4259 | -216.6943 | 811.8552 | 811.8552 | 817.2581 | 86400 | 4.5412 | 0.0045412 | 278.5698 | 0.0046 | 0.01 | 114.5557 | -495.2641 | 0.16085 | 18.4266 | 1592.059 | 11.2108 | 475.1163
2000-11-22 | 8.6 | 21.61 | 11.215 | 84.9149 | 527.5463 | 0 | 612.4612 | 811.8552 | 811.8552 | 815.3951 | 86400 | 4.3509 | 0.0043509 | 266.8984 | 0.0086 | 0 | 84.9149 | 345.5629 | 0.10266 | 8.7169 | 753.1443 | 11.216 | 475.1163
2000-11-23 | 3.36 | 22.625 | 11.21 | 171.4303 | 206.1111 | -306.713 | 684.2544 | 814.0875 | 814.0875 | 814.0975 | 86400 | 4.5553 | 0.0045553 | 279.4343 | 0.00336 | -0.005 | 171.4303 | 404.82 | 0.29447 | 50.4804 | 4361.5082 | 11.2154 | 475.1163
2000-11-24 | 1.68 | 23.1 | 11.21 | 202.534 | 103.0556 | 0 | 305.5896 | 814.0875 | 814.0875 | 814.094 | 86400 | 4.6509 | 0.0046509 | 285.3009 | 0.00168 | 0 | 202.534 | 20.2887 | 0.37814 | 76.5859 | 6617.026 | 11.2141 | 475.1163
2000-11-25 | 7.04 | 24.065 | 11.205 | 153.3524 | 431.8519 | -306.713 | 891.9172 | 816.3323 | 816.3323 | 814.0144 | 86400 | 4.8452 | 0.0048452 | 297.2193 | 0.00704 | -0.005 | 153.3524 | 594.6979 | 0.24914 | 38.2059 | 3300.9924 | 11.2148 | 475.1163
2000-11-26 | 2.89 | 23.78 | 11.215 | 180.1634 | 177.2801 | 613.4259 | -255.9825 | 811.8552 | 811.8552 | 814.968 | 86400 | 4.7879 | 0.0047879 | 293.6994 | 0.00289 | 0.01 | 180.1634 | -549.6818 | 0.31725 | 57.1571 | 4938.3756 | 11.2155 | 475.1163
2000-11-27 | 0.01 | 24.565 | 11.215 | 110.1958 | 0.61343 | 0 | 110.8092 | 811.8552 | 811.8552 | 813.8947 | 86400 | 4.9459 | 0.0049459 | 303.3947 | 1e-05 | 0 | 110.1958 | -192.5854 | 0.15176 | 16.7231 | 1444.8763 | 11.2129 | 475.1163
2000-11-28 | 1.7 | 24.06 | 11.22 | 128.847 | 104.2824 | 306.713 | -73.5835 | 809.6353 | 809.6353 | 813.2679 | 86400 | 4.8442 | 0.0048442 | 297.1576 | 0.0017 | 0.005 | 128.847 | -370.7411 | 0.19187 | 24.7224 | 2136.0119 | 11.2141 | 475.1163
2000-11-29 | 6.39 | 24.015 | 11.21 | 129.7911 | 391.9792 | -613.4259 | 1135.1962 | 814.0875 | 814.0875 | 811.8618 | 86400 | 4.8352 | 0.0048352 | 296.6018 | 0.00639 | -0.01 | 129.7911 | 838.5944 | 0.19399 | 25.1777 | 2175.3551 | 11.2154 | 475.1163
2000-11-30 | 0.75 | 24.865 | 11.215 | 182.2947 | 46.0069 | 306.713 | -78.4114 | 811.8552 | 811.8552 | 812.7063 | 86400 | 5.0063 | 0.0050063 | 307.0999 | 0.00075 | 0.005 | 182.2947 | -385.5112 | 0.3229 | 58.8625 | 5085.7228 | 11.2143 | 475.1163
2000-12-01 | 6 | 24.335 | 11.22 | 121.9841 | 368.0556 | 306.713 | 183.3267 | 809.6353 | 809.6353 | 812.4893 | 86400 | 4.8996 | 0.0048996 | 300.554 | 0.006 | 0.005 | 121.9841 | -117.2273 | 0.17675 | 21.5607 | 1862.8432 | 11.218 | 475.1163
2000-12-02 | 0.37 | 24.67 | 11.225 | 175.7892 | 22.6968 | 306.713 | -108.227 | 807.4278 | 807.4278 | 811.5813 | 86400 | 4.967 | 0.004967 | 304.6915 | 0.00037 | 0.005 | 175.7892 | -412.9185 | 0.30577 | 53.7508 | 4644.0655 | 11.2186 | 475.1163
2000-12-03 | 2.54 | 24.395 | 11.225 | 174.4321 | 155.8102 | 0 | 330.2423 | 807.4278 | 807.4278 | 810.1491 | 86400 | 4.9117 | 0.0049117 | 301.2951 | 0.00254 | 0 | 174.4321 | 28.9472 | 0.30223 | 52.7194 | 4554.9529 | 11.2207 | 475.1163
2000-12-04 | 1.63 | 24.34 | 11.22 | 142.7904 | 99.9884 | -306.713 | 549.4918 | 809.6353 | 809.6353 | 809.1346 | 86400 | 4.9006 | 0.0049006 | 300.6158 | 0.00163 | -0.005 | 142.7904 | 248.876 | 0.22385 | 31.9633 | 2761.6276 | 11.2197 | 475.1163
2000-12-05 | 2.78 | 24.195 | 11.215 | 170.8209 | 170.5324 | -306.713 | 648.0663 | 811.8552 | 811.8552 | 809.2307 | 86400 | 4.8714 | 0.0048714 | 298.8249 | 0.00278 | -0.005 | 170.8209 | 349.2414 | 0.2929 | 50.033 | 4322.8529 | 11.2188 | 475.1163
2000-12-06 | 2.26 | 24.3 | 11.215 | 100.7441 | 138.6343 | 0 | 239.3783 | 811.8552 | 811.8552 | 810.1357 | 86400 | 4.8926 | 0.0048926 | 300.1217 | 0.00226 | 0 | 100.7441 | -60.7434 | 0.13266 | 13.3645 | 1154.6928 | 11.217 | 475.1163
2000-12-07 | 3.12 | 24.53 | 11.21 | 117.7374 | 191.3889 | -306.713 | 615.8393 | 814.0875 | 814.0875 | 810.6517 | 86400 | 4.9389 | 0.0049389 | 302.9624 | 0.00312 | -0.005 | 117.7374 | 312.8769 | 0.1676 | 19.7329 | 1704.9214 | 11.215 | 475.1163
2000-12-08 | 2.85 | 24.905 | 11.205 | 113.265 | 174.8264 | -306.713 | 594.8043 | 816.3323 | 816.3323 | 811.759 | 86400 | 5.0144 | 0.0050144 | 307.5939 | 0.00285 | -0.005 | 113.265 | 287.2104 | 0.15814 | 17.912 | 1547.5931 | 11.2118 | 475.1163
2000-12-09 | 9.21 | 24.1 | 11.2 | 152.1132 | 564.9653 | -306.713 | 1023.7914 | 818.5897 | 818.5897 | 813.2582 | 86400 | 4.8523 | 0.0048523 | 297.6516 | 0.00921 | -0.005 | 152.1132 | 726.1398 | 0.24612 | 37.4387 | 3234.7055 | 11.2133 | 475.1163
2000-12-10 | 4.88 | 23.91 | 11.21 | 113.6408 | 299.3519 | 613.4259 | -200.4333 | 814.0875 | 814.0875 | 815.2519 | 86400 | 4.814 | 0.004814 | 295.305 | 0.00488 | 0.01 | 113.6408 | -495.7382 | 0.15893 | 18.0609 | 1560.4639 | 11.2135 | 475.1163
2000-12-11 | 0.54 | 24.07 | 11.205 | 145.8543 | 33.125 | -306.713 | 485.6923 | 816.3323 | 816.3323 | 814.773 | 86400 | 4.8462 | 0.0048462 | 297.2811 | 0.00054 | -0.005 | 145.8543 | 188.4112 | 0.23109 | 33.7056 | 2912.1666 | 11.2095 | 475.1163
2000-12-12 | 0.01 | 24.08 | 11.2 | 168.666 | 0.61343 | -306.713 | 475.9924 | 818.5897 | 818.5897 | 815.2328 | 86400 | 4.8483 | 0.0048483 | 297.4046 | 1e-05 | -0.005 | 168.666 | 178.5878 | 0.28737 | 48.47 | 4187.8101 | 11.2051 | 475.1163
2000-12-13 | 0.33 | 23.455 | 11.19 | 142.741 | 20.2431 | -613.4259 | 776.41 | 823.1429 | 823.1429 | 816.2334 | 86400 | 4.7224 | 0.0047224 | 289.6854 | 0.00033 | -0.01 | 142.741 | 486.7246 | 0.22373 | 31.9357 | 2759.2419 | 11.1991 | 475.1163
2000-12-14 | 0.9 | 24.08 | 11.19 | 123.8778 | 55.2083 | 0 | 179.0861 | 823.1429 | 823.1429 | 818.616 | 86400 | 4.8483 | 0.0048483 | 297.4046 | 0.0009 | 0 | 123.8778 | -118.3185 | 0.18088 | 22.4072 | 1935.9818 | 11.1949 | 475.1163
2000-12-15 | 0.98 | 24.26 | 11.195 | 140.725 | 60.1157 | 306.713 | -105.8722 | 820.8599 | 820.8599 | 820.2557 | 86400 | 4.8845 | 0.0048845 | 299.6277 | 0.00098 | 0.005 | 140.725 | -405.5 | 0.21901 | 30.82 | 2662.8447 | 11.1934 | 475.1163
2000-12-16 | 4.16 | 24.54 | 11.195 | 104.9318 | 255.1852 | 0 | 360.117 | 820.8599 | 820.8599 | 820.464 | 86400 | 4.9409 | 0.0049409 | 303.0859 | 0.00416 | 0 | 104.9318 | 57.0311 | 0.14101 | 14.797 | 1278.4568 | 11.1942 | 475.1163
2000-12-17 | 10.38 | 24.26 | 11.185 | 112.0967 | 636.7361 | -613.4259 | 1362.2587 | 825.4388 | 825.4388 | 820.4426 | 86400 | 4.8845 | 0.0048845 | 299.6277 | 0.01038 | -0.01 | 112.0967 | 1062.631 | 0.1557 | 17.4536 | 1507.9944 | 11.1966 | 475.1163
2000-12-18 | 1.39 | 25.17 | 11.18 | 162.314 | 85.2662 | -306.713 | 554.2932 | 827.7478 | 827.7478 | 822.0858 | 86400 | 5.0677 | 0.0050677 | 310.8668 | 0.00139 | -0.005 | 162.314 | 243.4263 | 0.27129 | 44.0346 | 3804.5888 | 11.1908 | 475.1163
2000-12-19 | 2.71 | 24.86 | 11.195 | 107.4659 | 166.2384 | 920.1389 | -646.4346 | 820.8599 | 820.8599 | 824.2757 | 86400 | 5.0053 | 0.0050053 | 307.0381 | 0.00271 | 0.015 | 107.4659 | -953.4727 | 0.14615 | 15.7065 | 1357.0449 | 11.1912 | 475.1163
2000-12-20 | 1.9 | 25.17 | 11.185 | 164.4287 | 116.5509 | -613.4259 | 894.4056 | 825.4388 | 825.4388 | 822.94 | 86400 | 5.0677 | 0.0050677 | 310.8668 | 0.0019 | -0.01 | 164.4287 | 583.5387 | 0.27661 | 45.4829 | 3929.7235 | 11.1887 | 475.1163
2000-12-21 | 20.95 | 24.625 | 11.185 | 148.2163 | 1285.1273 | 0 | 1433.3436 | 825.4388 | 825.4388 | 823.8016 | 86400 | 4.958 | 0.004958 | 304.1357 | 0.02095 | 0 | 148.2163 | 1129.2079 | 0.23673 | 35.0868 | 3031.5023 | 11.2005 | 475.1163
2000-12-22 | 8.55 | 23.37 | 11.18 | 125.7981 | 524.4792 | -306.713 | 956.9902 | 827.7478 | 827.7478 | 824.2865 | 86400 | 4.7053 | 0.0047053 | 288.6356 | 0.00855 | -0.005 | 125.7981 | 668.3546 | 0.1851 | 23.2857 | 2011.8829 | 11.1985 | 475.1163
2000-12-23 | 6.06 | 22.98 | 11.22 | 192.009 | 371.7361 | 2453.7037 | -1889.9586 | 809.6353 | 809.6353 | 826.1046 | 86400 | 4.6268 | 0.0046268 | 283.8188 | 0.00606 | 0.04 | 192.009 | -2173.7774 | 0.34905 | 67.0206 | 5790.5775 | 11.2073 | 475.1163
2000-12-24 | 0.69 | 23.735 | 11.195 | 181.6211 | 42.3264 | -1533.5648 | 1757.5123 | 820.8599 | 820.8599 | 820.0385 | 86400 | 4.7788 | 0.0047788 | 293.1436 | 0.00069 | -0.025 | 181.6211 | 1464.3687 | 0.32111 | 58.3203 | 5038.8757 | 11.2025 | 475.1163
2000-12-25 | 0.16 | 24.765 | 11.195 | 164.047 | 9.8148 | 0 | 173.8618 | 820.8599 | 820.8599 | 820.3217 | 86400 | 4.9862 | 0.0049862 | 305.8648 | 0.00016 | 0 | 164.047 | -132.003 | 0.27565 | 45.2194 | 3906.9583 | 11.1983 | 475.1163
2000-12-26 | 0.15 | 24.505 | 11.2 | 144.9392 | 9.2014 | 306.713 | -152.5723 | 818.5897 | 818.5897 | 820.5856 | 86400 | 4.9338 | 0.0049338 | 302.6536 | 0.00015 | 0.005 | 144.9392 | -455.226 | 0.22892 | 33.1794 | 2866.7032 | 11.1965 | 475.1163
2000-12-27 | 0.78 | 24.025 | 11.205 | 163.128 | 47.8472 | 306.713 | -95.7378 | 816.3323 | 816.3323 | 819.9752 | 86400 | 4.8372 | 0.0048372 | 296.7253 | 0.00078 | 0.005 | 163.128 | -392.4631 | 0.27334 | 44.5887 | 3852.4668 | 11.1974 | 475.1163
2000-12-28 | 1 | 25.31 | 11.2 | 124.0465 | 61.3426 | -306.713 | 492.1021 | 818.5897 | 818.5897 | 818.6412 | 86400 | 5.0959 | 0.0050959 | 312.5959 | 0.001 | -0.005 | 124.0465 | 179.5062 | 0.18125 | 22.4836 | 1942.5826 | 11.1961 | 475.1163
2000-12-29 | 2.95 | 24.235 | 11.2 | 183.7178 | 180.9606 | 0 | 364.6785 | 818.5897 | 818.5897 | 818.6234 | 86400 | 4.8795 | 0.0048795 | 299.3189 | 0.00295 | 0 | 183.7178 | 65.3595 | 0.32669 | 60.0181 | 5185.5657 | 11.1975 | 475.1163
2000-12-30 | 3.84 | 23.905 | 11.195 | 157.272 | 235.5556 | -306.713 | 699.5405 | 820.8599 | 820.8599 | 818.5335 | 86400 | 4.813 | 0.004813 | 295.2432 | 0.00384 | -0.005 | 157.272 | 404.2973 | 0.25875 | 40.6942 | 3515.9806 | 11.1975 | 475.1163
2000-12-31 | 1.61 | 24.085 | 11.195 | 168.8322 | 98.7616 | 0 | 267.5937 | 820.8599 | 820.8599 | 819.3357 | 86400 | 4.8493 | 0.0048493 | 297.4663 | 0.00161 | 0 | 168.8322 | -29.8726 | 0.2878 | 48.5895 | 4198.129 | 11.1959 | 475.1163
2001-01-01 | 0.6 | 24.395 | 11.19 | 181.2061 | 36.8056 | -306.713 | 524.7247 | 823.1429 | 823.1429 | 819.7826 | 86400 | 4.9117 | 0.0049117 | 301.2951 | 0.0006 | -0.005 | 181.2061 | 223.4296 | 0.32001 | 57.9878 | 5010.1429 | 11.1928 | 475.1163
2001-01-02 | 0.09 | 25.35 | 11.19 | 111.6257 | 5.5208 | 0 | 117.1465 | 823.1429 | 823.1429 | 820.9413 | 86400 | 5.104 | 0.005104 | 313.09 | 9e-05 | 0 | 111.6257 | -195.9434 | 0.15472 | 17.2709 | 1492.2046 | 11.1892 | 475.1163
2001-01-03 | 0.07 | 25.805 | 11.185 | 124.251 | 4.294 | -306.713 | 435.2579 | 825.4388 | 825.4388 | 821.6213 | 86400 | 5.1956 | 0.0051956 | 318.7095 | 7e-05 | -0.005 | 124.251 | 116.5484 | 0.1817 | 22.5763 | 1950.5952 | 11.1853 | 475.1163
2001-01-04 | 0.03 | 25.4 | 11.19 | 179.13 | 1.8403 | 306.713 | -125.7427 | 823.1429 | 823.1429 | 823.0168 | 86400 | 5.114 | 0.005114 | 313.7075 | 3e-05 | 0.005 | 179.13 | -439.4502 | 0.31453 | 56.341 | 4867.8661 | 11.1846 | 475.1163
2001-01-05 | 0.02 | 24.965 | 11.165 | 121.492 | 1.2269 | -1533.5648 | 1656.2836 | 834.7542 | 834.7542 | 822.6599 | 86400 | 5.0264 | 0.0050264 | 308.3349 | 2e-05 | -0.025 | 121.492 | 1347.9487 | 0.17568 | 21.3439 | 1844.1101 | 11.1764 | 475.1163
2001-01-06 | 0.1 | 25.36 | 11.16 | 121.5062 | 6.1343 | -306.713 | 434.3534 | 837.1166 | 837.1166 | 826.7489 | 86400 | 5.106 | 0.005106 | 313.2135 | 0.0001 | -0.005 | 121.5062 | 121.14 | 0.17571 | 21.3501 | 1844.6499 | 11.1691 | 475.1163
2001-01-07 | 0.09 | 25.015 | 11.165 | 143.5156 | 5.5208 | 306.713 | -157.6765 | 834.7542 | 834.7542 | 830.4054 | 86400 | 5.0365 | 0.0050365 | 308.9525 | 9e-05 | 0.005 | 143.5156 | -466.629 | 0.22556 | 32.3707 | 2796.8284 | 11.1655 | 475.1163
2001-01-08 | 0.0975 | 24.8 | 11.165 | 144.6767 | 5.9809 | 0 | 150.6576 | 834.7542 | 834.7542 | 831.905 | 86400 | 4.9932 | 0.0049932 | 306.2971 | 9.75e-05 | 0 | 144.6767 | -155.6395 | 0.2283 | 33.0294 | 2853.7382 | 11.163 | 475.1163
2001-01-09 | 0.105 | 24.46 | 11.16 | 127.9507 | 6.441 | -306.713 | 441.1046 | 837.1166 | 837.1166 | 832.806 | 86400 | 4.9248 | 0.0049248 | 302.0978 | 0.000105 | -0.005 | 127.9507 | 139.0067 | 0.18988 | 24.2946 | 2099.0563 | 11.1596 | 475.1163
2001-01-10 | 0.1125 | 23.98 | 11.16 | 165.5496 | 6.901 | 0 | 172.4507 | 837.1166 | 837.1166 | 834.2924 | 86400 | 4.8281 | 0.0048281 | 296.1695 | 0.0001125 | 0 | 165.5496 | -123.7189 | 0.27945 | 46.262 | 3997.0385 | 11.1577 | 475.1163
2001-01-11 | 0.12 | 24.535 | 11.145 | 167.0089 | 7.3611 | -920.1389 | 1094.5089 | 844.2859 | 844.2859 | 835.0191 | 86400 | 4.9399 | 0.0049399 | 303.0242 | 0.00012 | -0.015 | 167.0089 | 791.4848 | 0.28315 | 47.2883 | 4085.7065 | 11.1521 | 475.1163
2001-01-12 | 0.02 | 24.89 | 11.14 | 200.9423 | 1.2269 | -306.713 | 508.8821 | 846.7035 | 846.7035 | 838.1312 | 86400 | 5.0113 | 0.0050113 | 307.4086 | 2e-05 | -0.005 | 200.9423 | 201.4735 | 0.37369 | 75.0901 | 6487.781 | 11.1469 | 475.1163
2001-01-13 | 0.42 | 24.21 | 11.145 | 110.9477 | 25.7639 | 306.713 | -170.0014 | 844.2859 | 844.2859 | 841.1705 | 86400 | 4.8744 | 0.0048744 | 299.0102 | 0.00042 | 0.005 | 110.9477 | -469.0116 | 0.15331 | 17.0098 | 1469.6478 | 11.1439 | 475.1163
2001-01-14 | 0.68 | 24.625 | 11.145 | 134.9831 | 41.713 | 0 | 176.696 | 844.2859 | 844.2859 | 842.2448 | 86400 | 4.958 | 0.004958 | 304.1357 | 0.00068 | 0 | 134.9831 | -127.4397 | 0.20574 | 27.7717 | 2399.475 | 11.1421 | 475.1163
2001-01-15 | 2.07 | 25.655 | 11.13 | 142.7071 | 126.9792 | -920.1389 | 1189.8252 | 851.5812 | 851.5812 | 842.6971 | 86400 | 5.1654 | 0.0051654 | 316.8569 | 0.00207 | -0.015 | 142.7071 | 872.9682 | 0.22365 | 31.9167 | 2757.604 | 11.1375 | 475.1163
2001-01-16 | 2.63 | 26.75 | 11.145 | 146.4425 | 161.331 | 920.1389 | -612.3654 | 844.2859 | 844.2859 | 846.0121 | 86400 | 5.3858 | 0.0053858 | 330.3809 | 0.00263 | 0.015 | 146.4425 | -942.7463 | 0.23249 | 34.0465 | 2941.6147 | 11.1388 | 475.1163
2001-01-17 | 1.84 | 26.985 | 11.14 | 140.8108 | 112.8704 | -306.713 | 560.3941 | 846.7035 | 846.7035 | 845.3335 | 86400 | 5.4331 | 0.0054331 | 333.2833 | 0.00184 | -0.005 | 140.8108 | 227.1108 | 0.21921 | 30.8669 | 2666.9043 | 11.1376 | 475.1163
2001-01-18 | 6.88 | 26.11 | 11.135 | 99.6651 | 422.037 | -306.713 | 828.4151 | 849.1353 | 849.1353 | 845.7221 | 86400 | 5.257 | 0.005257 | 322.4765 | 0.00688 | -0.005 | 99.6651 | 505.9386 | 0.13053 | 13.0095 | 1124.024 | 11.1386 | 475.1163
2001-01-19 | 2.5 | 25.73 | 11.135 | 118.5988 | 153.3565 | 0 | 271.9552 | 849.1353 | 849.1353 | 846.8991 | 86400 | 5.1805 | 0.0051805 | 317.7832 | 0.0025 | 0 | 118.5988 | -45.828 | 0.16944 | 20.0958 | 1736.2735 | 11.1365 | 475.1163
2001-01-20 | 2.37 | 25.675 | 11.13 | 125.1208 | 145.3819 | -306.713 | 577.2157 | 851.5812 | 851.5812 | 847.5858 | 86400 | 5.1694 | 0.0051694 | 317.1039 | 0.00237 | -0.005 | 125.1208 | 260.1117 | 0.18361 | 22.9735 | 1984.9123 | 11.1335 | 475.1163
2001-01-21 | 0.62 | 25.3 | 11.14 | 150.46 | 38.0324 | 613.4259 | -424.9335 | 846.7035 | 846.7035 | 849.1317 | 86400 | 5.0939 | 0.0050939 | 312.4724 | 0.00062 | 0.01 | 150.46 | -737.4059 | 0.24212 | 36.4298 | 3147.535 | 11.1333 | 475.1163
2001-01-22 | 0.67 | 24.115 | 11.125 | 200.7877 | 41.0995 | -920.1389 | 1162.0261 | 854.0416 | 854.0416 | 848.0414 | 86400 | 4.8553 | 0.0048553 | 297.8369 | 0.00067 | -0.015 | 200.7877 | 864.1893 | 0.37326 | 74.9457 | 6475.31 | 11.1297 | 475.1163
2001-01-23 | 1.64 | 23.97 | 11.13 | 159.0406 | 100.6019 | 306.713 | -47.0706 | 851.5812 | 851.5812 | 850.1953 | 86400 | 4.8261 | 0.0048261 | 296.046 | 0.00164 | 0.005 | 159.0406 | -343.1166 | 0.26313 | 41.8479 | 3615.6598 | 11.1287 | 475.1163
2001-01-24 | 1.38 | 23.38 | 11.115 | 157.1502 | 84.6528 | -920.1389 | 1161.9419 | 859.0059 | 859.0059 | 850.4172 | 86400 | 4.7073 | 0.0047073 | 288.7591 | 0.00138 | -0.015 | 157.1502 | 873.1827 | 0.25845 | 40.6155 | 3509.1755 | 11.1237 | 475.1163
2001-01-25 | 0.02 | 24.195 | 11.11 | 171.2393 | 1.2269 | -306.713 | 479.1791 | 861.5101 | 861.5101 | 853.2924 | 86400 | 4.8714 | 0.0048714 | 298.8249 | 2e-05 | -0.005 | 171.2393 | 180.3542 | 0.29397 | 50.3399 | 4349.3695 | 11.1177 | 475.1163
2001-01-26 | 0.018 | 24.525 | 11.115 | 122.2979 | 1.1042 | 306.713 | -183.3109 | 859.0059 | 859.0059 | 856.2124 | 86400 | 4.9379 | 0.0049379 | 302.9006 | 1.8e-05 | 0.005 | 122.2979 | -486.2115 | 0.17743 | 21.6996 | 1874.8464 | 11.1142 | 475.1163
2001-01-27 | 0.016 | 24.81 | 11.105 | 175.6422 | 0.98148 | -613.4259 | 790.0496 | 864.0292 | 864.0292 | 857.0025 | 86400 | 4.9952 | 0.0049952 | 306.4206 | 1.6e-05 | -0.01 | 175.6422 | 483.629 | 0.30538 | 53.6384 | 4634.3606 | 11.1094 | 475.1163
2001-01-28 | 0.014 | 25.12 | 11.11 | 82.3769 | 0.8588 | 306.713 | -223.4773 | 861.5101 | 861.5101 | 859.5123 | 86400 | 5.0576 | 0.0050576 | 310.2493 | 1.4e-05 | 0.005 | 82.3769 | -533.7266 | 0.098087 | 8.0801 | 698.1216 | 11.1062 | 475.1163
2001-01-29 | 0.012 | 25.34 | 11.11 | 171.8164 | 0.73611 | 0 | 172.5525 | 861.5101 | 861.5101 | 860.2012 | 86400 | 5.1019 | 0.0051019 | 312.9665 | 1.2e-05 | 0 | 171.8164 | -140.4139 | 0.29546 | 50.7652 | 4386.1101 | 11.105 | 475.1163
2001-01-30 | 0.01 | 25.54 | 11.1 | 160.9658 | 0.61343 | -613.4259 | 775.0052 | 866.5633 | 866.5633 | 860.4783 | 86400 | 5.1422 | 0.0051422 | 315.4366 | 1e-05 | -0.01 | 160.9658 | 459.5686 | 0.26792 | 43.1259 | 3726.0798 | 11.1011 | 475.1163
2001-01-31 | 2.51 | 26.58 | 11.095 | 152.769 | 153.9699 | -306.713 | 613.4519 | 869.1126 | 869.1126 | 862.4887 | 86400 | 5.3516 | 0.0053516 | 328.2813 | 0.00251 | -0.005 | 152.769 | 285.1706 | 0.24772 | 37.8436 | 3269.6858 | 11.0985 | 475.1163
2001-02-01 | 0.08 | 28.065 | 11.09 | 72.1815 | 4.9074 | -306.713 | 383.8018 | 871.6771 | 871.6771 | 864.6843 | 86400 | 5.6506 | 0.0056506 | 346.6221 | 8e-05 | -0.005 | 72.1815 | 37.1798 | 0.080453 | 5.8072 | 501.7439 | 11.0923 | 475.1163
2001-02-02 | 0.08 | 27.72 | 11.085 | 156.0642 | 4.9074 | -306.713 | 467.6846 | 874.2571 | 874.2571 | 867.0067 | 86400 | 5.5811 | 0.0055811 | 342.3611 | 8e-05 | -0.005 | 156.0642 | 125.3235 | 0.25578 | 39.9174 | 3448.8634 | 11.0874 | 475.1163
2001-02-03 | 1.62 | 27.62 | 11.08 | 140.7886 | 99.375 | -306.713 | 546.8766 | 876.8527 | 876.8527 | 869.4173 | 86400 | 5.561 | 0.005561 | 341.126 | 0.00162 | -0.005 | 140.7886 | 205.7506 | 0.21916 | 30.8548 | 2665.8564 | 11.0835 | 475.1163
2001-02-04 | 0.43 | 27.715 | 11.1 | 107.7318 | 26.3773 | 1226.8519 | -1092.7427 | 866.5633 | 866.5633 | 872.3361 | 86400 | 5.5801 | 0.0055801 | 342.2993 | 0.00043 | 0.02 | 107.7318 | -1435.042 | 0.1467 | 15.8039 | 1365.4572 | 11.085 | 475.1163
2001-02-05 | 0.05 | 27.53 | 11.07 | 118.5047 | 3.0671 | -1840.2778 | 1961.8496 | 882.0911 | 882.0911 | 869.81 | 86400 | 5.5429 | 0.0055429 | 340.0145 | 5e-05 | -0.03 | 118.5047 | 1621.8351 | 0.16924 | 20.0559 | 1732.8324 | 11.0776 | 475.1163
2001-02-06 | 0.55 | 26.63 | 11.065 | 95.2162 | 33.7384 | -306.713 | 435.6676 | 884.7343 | 884.7343 | 873.9537 | 86400 | 5.3617 | 0.0053617 | 328.8988 | 0.00055 | -0.005 | 95.2162 | 106.7687 | 0.12189 | 11.606 | 1002.755 | 11.071 | 475.1163
2001-02-07 | 2.55 | 26.22 | 11.065 | 146.0212 | 156.4236 | 0 | 302.4448 | 884.7343 | 884.7343 | 877.6712 | 86400 | 5.2791 | 0.0052791 | 323.8351 | 0.00255 | 0 | 146.0212 | -21.3903 | 0.23149 | 33.8021 | 2920.502 | 11.0684 | 475.1163
2001-02-08 | 2.44 | 26.245 | 11.065 | 129.1519 | 149.6759 | 0 | 278.8278 | 884.7343 | 884.7343 | 880.1067 | 86400 | 5.2842 | 0.0052842 | 324.1438 | 0.00244 | 0 | 129.1519 | -45.316 | 0.19256 | 24.8689 | 2148.6699 | 11.0662 | 475.1163
2001-02-09 | 2.1 | 25.365 | 11.055 | 190.3394 | 128.8194 | -613.4259 | 932.5848 | 890.0692 | 890.0692 | 881.5185 | 86400 | 5.107 | 0.005107 | 313.2752 | 0.0021 | -0.01 | 190.3394 | 619.3096 | 0.34451 | 65.5732 | 5665.5205 | 11.0624 | 475.1163
2001-02-10 | 3.68 | 25.505 | 11.065 | 150.1177 | 225.7407 | 613.4259 | -237.5675 | 884.7343 | 884.7343 | 884.651 | 86400 | 5.1352 | 0.0051352 | 315.0043 | 0.00368 | 0.01 | 150.1177 | -552.5718 | 0.2413 | 36.2229 | 3129.6627 | 11.0631 | 475.1163
2001-02-11 | 0.89 | 26.465 | 11.065 | 93.1464 | 54.5949 | 0 | 147.7413 | 884.7343 | 884.7343 | 884.6797 | 86400 | 5.3285 | 0.0053285 | 326.861 | 0.00089 | 0 | 93.1464 | -179.1196 | 0.11794 | 10.9855 | 949.1467 | 11.0608 | 475.1163
2001-02-12 | 1.81 | 26.295 | 11.055 | 164.8445 | 111.0301 | -613.4259 | 889.3006 | 890.0692 | 890.0692 | 884.5146 | 86400 | 5.2942 | 0.0052942 | 324.7614 | 0.00181 | -0.01 | 164.8445 | 564.5392 | 0.27766 | 45.771 | 3954.6156 | 11.0578 | 475.1163
2001-02-13 | 5.74 | 25.495 | 11.06 | 143.748 | 352.1065 | 306.713 | 189.1415 | 887.3936 | 887.3936 | 886.5222 | 86400 | 5.1332 | 0.0051332 | 314.8808 | 0.00574 | 0.005 | 143.748 | -125.7393 | 0.2261 | 32.5019 | 2808.161 | 11.0598 | 475.1163
2001-02-14 | 1.67 | 25.755 | 11.07 | 97.9765 | 102.4421 | 613.4259 | -413.0073 | 882.0911 | 882.0911 | 887.0056 | 86400 | 5.1855 | 0.0051855 | 318.092 | 0.00167 | 0.01 | 97.9765 | -731.0992 | 0.12723 | 12.4655 | 1077.0183 | 11.0606 | 475.1163
2001-02-15 | 0.02 | 27.105 | 11.055 | 152.1353 | 1.2269 | -920.1389 | 1073.5011 | 890.0692 | 890.0692 | 885.0358 | 86400 | 5.4573 | 0.0054573 | 334.7654 | 2e-05 | -0.015 | 152.1353 | 738.7357 | 0.24618 | 37.4524 | 3235.8852 | 11.0562 | 475.1163
2001-02-16 | 0.09 | 28.325 | 11.055 | 207.7015 | 5.5208 | 0 | 213.2224 | 890.0692 | 890.0692 | 886.7715 | 86400 | 5.7029 | 0.0057029 | 349.8333 | 9e-05 | 0 | 207.7015 | -136.6109 | 0.3927 | 81.5649 | 7047.2074 | 11.0536 | 475.1163
2001-02-17 | 0.055 | 28.365 | 11.04 | 172.2405 | 3.3738 | -920.1389 | 1095.7532 | 898.1954 | 898.1954 | 887.6284 | 86400 | 5.711 | 0.005711 | 350.3273 | 5.5e-05 | -0.015 | 172.2405 | 745.4259 | 0.29656 | 51.079 | 4413.2241 | 11.047 | 475.1163
2001-02-18 | 0.02 | 28.76 | 11.055 | 80.2654 | 1.2269 | 920.1389 | -838.6466 | 890.0692 | 890.0692 | 891.5524 | 86400 | 5.7905 | 0.0057905 | 355.2058 | 2e-05 | 0.015 | 80.2654 | -1193.8524 | 0.09434 | 7.5723 | 654.2428 | 11.0453 | 475.1163
2001-02-19 | 0.32 | 28.505 | 11.04 | 128.9947 | 19.6296 | -920.1389 | 1068.7632 | 898.1954 | 898.1954 | 890.7608 | 86400 | 5.7392 | 0.0057392 | 352.0564 | 0.00032 | -0.015 | 128.9947 | 716.7069 | 0.1922 | 24.7933 | 2142.1393 | 11.0408 | 475.1163
2001-02-20 | 0.21 | 27.51 | 11.045 | 150.3394 | 12.8819 | 306.713 | -143.4916 | 895.47 | 895.47 | 893.4184 | 86400 | 5.5389 | 0.0055389 | 339.7675 | 0.00021 | 0.005 | 150.3394 | -483.2591 | 0.24183 | 36.3568 | 3141.2294 | 11.0392 | 475.1163
2001-02-21 | 0.6 | 27.6 | 11.045 | 120.8306 | 36.8056 | 0 | 157.6361 | 895.47 | 895.47 | 894.1258 | 86400 | 5.557 | 0.005557 | 340.879 | 0.0006 | 0 | 120.8306 | -183.2429 | 0.17425 | 21.0546 | 1819.1134 | 11.038 | 475.1163
2001-02-22 | 2.06 | 27.075 | 11.025 | 119.7611 | 126.3657 | -1226.8519 | 1472.9787 | 906.4738 | 906.4738 | 894.2099 | 86400 | 5.4513 | 0.0054513 | 334.3949 | 0.00206 | -0.02 | 119.7611 | 1138.5838 | 0.17194 | 20.5917 | 1779.1269 | 11.0327 | 475.1163
2001-02-23 | 1.35 | 26.49 | 11.03 | 142.0182 | 82.8125 | 306.713 | -81.8823 | 903.6972 | 903.6972 | 898.5346 | 86400 | 5.3335 | 0.0053335 | 327.1697 | 0.00135 | 0.005 | 142.0182 | -409.052 | 0.22203 | 31.5329 | 2724.4425 | 11.0301 | 475.1163
2001-02-24 | 0.24 | 27.305 | 11.035 | 133.2937 | 14.7222 | 306.713 | -158.697 | 900.9377 | 900.9377 | 900.4099 | 86400 | 5.4976 | 0.0054976 | 337.2356 | 0.00024 | 0.005 | 133.2937 | -495.9326 | 0.20189 | 26.9109 | 2325.1033 | 11.0286 | 475.1163
2001-02-25 | 6.6 | 27.315 | 11.025 | 176.549 | 404.8611 | -613.4259 | 1194.8361 | 906.4738 | 906.4738 | 900.401 | 86400 | 5.4996 | 0.0054996 | 337.3591 | 0.0066 | -0.01 | 176.549 | 857.477 | 0.30775 | 54.3335 | 4694.4124 | 11.0298 | 475.1163
2001-02-26 | 7.04 | 28.245 | 11.015 | 100.5819 | 431.8519 | -613.4259 | 1145.8597 | 912.0795 | 912.0795 | 902.3018 | 86400 | 5.6868 | 0.0056868 | 348.8452 | 0.00704 | -0.01 | 100.5819 | 797.0145 | 0.13234 | 13.3108 | 1150.052 | 11.0271 | 475.1163
2001-02-27 | 0.03 | 28.335 | 11.01 | 157.5752 | 1.8403 | -306.713 | 466.1284 | 914.9089 | 914.9089 | 905.5759 | 86400 | 5.705 | 0.005705 | 349.9568 | 3e-05 | -0.005 | 157.5752 | 116.1717 | 0.2595 | 40.8906 | 3532.9498 | 11.0194 | 475.1163
2001-02-28 | 0.01 | 28.625 | 11.015 | 151.2835 | 0.61343 | 306.713 | -154.816 | 912.0795 | 912.0795 | 908.8917 | 86400 | 5.7633 | 0.0057633 | 353.5385 | 1e-05 | 0.005 | 151.2835 | -508.3545 | 0.24411 | 36.9303 | 3190.7817 | 11.015 | 475.1163
2001-03-01 | 0.03 | 28.455 | 11.01 | 149.5491 | 1.8403 | -306.713 | 458.1023 | 914.9089 | 914.9089 | 909.8934 | 86400 | 5.7291 | 0.0057291 | 351.4389 | 3e-05 | -0.005 | 149.5491 | 106.6635 | 0.23993 | 35.8809 | 3100.1108 | 11.0105 | 475.1163
2001-03-02 | 0.05 | 28.335 | 11.01 | 149.8176 | 3.0671 | 0 | 152.8847 | 914.9089 | 914.9089 | 911.6229 | 86400 | 5.705 | 0.005705 | 349.9568 | 5e-05 | 0 | 149.8176 | -197.0721 | 0.24057 | 36.0422 | 3114.0435 | 11.0073 | 475.1163
2001-03-03 | 0.21 | 27.54 | 11.015 | 121.6688 | 12.8819 | 306.713 | -172.1623 | 912.0795 | 912.0795 | 912.8536 | 86400 | 5.5449 | 0.0055449 | 340.138 | 0.00021 | 0.005 | 121.6688 | -512.3002 | 0.17606 | 21.4216 | 1850.8256 | 11.0063 | 475.1163
2001-03-04 | 0.37 | 27.995 | 11.015 | 153.9939 | 22.6968 | 0 | 176.6907 | 912.0795 | 912.0795 | 912.5867 | 86400 | 5.6365 | 0.0056365 | 345.7575 | 0.00037 | 0 | 153.9939 | -169.0669 | 0.2507 | 38.6067 | 3335.6215 | 11.0061 | 475.1163
2001-03-05 | 3.67 | 26.635 | 11.01 | 173.5991 | 225.1273 | -306.713 | 705.4394 | 914.9089 | 914.9089 | 912.3142 | 86400 | 5.3627 | 0.0053627 | 328.9606 | 0.00367 | -0.005 | 173.5991 | 376.4788 | 0.30007 | 52.0922 | 4500.7671 | 11.0073 | 475.1163
2001-03-06 | 11.13 | 25.855 | 11.015 | 134.2445 | 682.7431 | 306.713 | 510.2746 | 912.0795 | 912.0795 | 913.3065 | 86400 | 5.2056 | 0.0052056 | 319.3271 | 0.01113 | 0.005 | 134.2445 | 190.9476 | 0.20406 | 27.3934 | 2366.7885 | 11.0147 | 475.1163
2001-03-07 | 9.37 | 24.785 | 11 | 151.558 | 574.7801 | -920.1389 | 1646.4769 | 920.6215 | 920.6215 | 912.5889 | 86400 | 4.9902 | 0.0049902 | 306.1118 | 0.00937 | -0.015 | 151.558 | 1340.3651 | 0.24478 | 37.098 | 3205.2704 | 11.0148 | 475.1163
2001-03-08 | 6.33 | 26.44 | 10.985 | 141.6176 | 388.2986 | -920.1389 | 1450.0551 | 929.3277 | 929.3277 | 915.0585 | 86400 | 5.3234 | 0.0053234 | 326.5522 | 0.00633 | -0.015 | 141.6176 | 1123.5029 | 0.2211 | 31.311 | 2705.2738 | 11.0081 | 475.1163
2001-03-09 | 6.73 | 23.7 | 10.98 | 198.2617 | 412.8356 | -306.713 | 917.8103 | 932.2671 | 932.2671 | 919.8776 | 86400 | 4.7717 | 0.0047717 | 292.7113 | 0.00673 | -0.005 | 198.2617 | 625.099 | 0.36624 | 72.6108 | 6273.5714 | 11.0031 | 475.1163
2001-03-10 | 3.23 | 25.155 | 10.995 | 151.3383 | 198.1366 | 920.1389 | -570.6641 | 923.5051 | 923.5051 | 924.452 | 86400 | 5.0647 | 0.0050647 | 310.6816 | 0.00323 | 0.015 | 151.3383 | -881.3456 | 0.24425 | 36.9637 | 3193.6674 | 11.0003 | 475.1163
2001-03-11 | 0.27 | 25.06 | 10.98 | 80.8475 | 16.5625 | -920.1389 | 1017.5489 | 932.2671 | 932.2671 | 923.8233 | 86400 | 5.0456 | 0.0050456 | 309.5083 | 0.00027 | -0.015 | 80.8475 | 708.0406 | 0.095368 | 7.7103 | 666.1681 | 10.9912 | 475.1163
2001-03-12 | 8.54 | 24.3 | 10.995 | 158.0686 | 523.8657 | 920.1389 | -238.2045 | 923.5051 | 923.5051 | 927.0371 | 86400 | 4.8926 | 0.0048926 | 300.1217 | 0.00854 | 0.015 | 158.0686 | -538.3262 | 0.26072 | 41.2115 | 3560.6738 | 10.9957 | 475.1163
2001-03-13 | 0.52 | 24.27 | 11 | 121.6091 | 31.8981 | 306.713 | -153.2058 | 920.6215 | 920.6215 | 925.9186 | 86400 | 4.8865 | 0.0048865 | 299.7512 | 0.00052 | 0.005 | 121.6091 | -452.957 | 0.17594 | 21.3953 | 1848.5563 | 10.9942 | 475.1163
2001-03-14 | 1.12 | 24.9 | 10.985 | 127.5645 | 68.7037 | -920.1389 | 1116.4071 | 929.3277 | 929.3277 | 923.7918 | 86400 | 5.0134 | 0.0050134 | 307.5322 | 0.00112 | -0.015 | 127.5645 | 808.875 | 0.18902 | 24.1118 | 2083.2554 | 10.9894 | 475.1163
2001-03-15 | 1.45 | 26 | 11.005 | 109.467 | 88.9468 | 1226.8519 | -1028.4381 | 917.7562 | 917.7562 | 926.0998 | 86400 | 5.2348 | 0.0052348 | 321.1179 | 0.00145 | 0.02 | 109.467 | -1349.556 | 0.15026 | 16.448 | 1421.1047 | 10.9913 | 475.1163
2001-03-16 | 4.81 | 26.79 | 10.98 | 69.4457 | 295.0579 | -1533.5648 | 1898.0684 | 932.2671 | 932.2671 | 922.7223 | 86400 | 5.3939 | 0.0053939 | 330.875 | 0.00481 | -0.025 | 69.4457 | 1567.1935 | 0.075923 | 5.2725 | 455.5457 | 10.9876 | 475.1163
2001-03-17 | 6.73 | 25.595 | 10.965 | 132.0025 | 412.8356 | -920.1389 | 1464.977 | 941.1999 | 941.1999 | 925.7056 | 86400 | 5.1533 | 0.0051533 | 316.1159 | 0.00673 | -0.015 | 132.0025 | 1148.8612 | 0.19897 | 26.2639 | 2269.2029 | 10.983 | 475.1163
2001-03-18 | 2.14 | 25.195 | 10.975 | 111.5329 | 131.2731 | 613.4259 | -370.6199 | 935.2255 | 935.2255 | 931.2545 | 86400 | 5.0727 | 0.0050727 | 311.1756 | 0.00214 | 0.01 | 111.5329 | -681.7955 | 0.15453 | 17.235 | 1489.1038 | 10.9789 | 475.1163
2001-03-19 | 1.69 | 25.38 | 10.975 | 164.9907 | 103.669 | 0 | 268.6597 | 935.2255 | 935.2255 | 932.6238 | 86400 | 5.11 | 0.00511 | 313.4605 | 0.00169 | 0 | 164.9907 | -44.8008 | 0.27803 | 45.8726 | 3963.3896 | 10.9762 | 475.1163
2001-03-20 | 0.48 | 25.905 | 10.97 | 108.5261 | 29.4444 | -306.713 | 444.6835 | 938.203 | 938.203 | 933.4183 | 86400 | 5.2157 | 0.0052157 | 319.9446 | 0.00048 | -0.005 | 108.5261 | 124.7389 | 0.14832 | 16.0968 | 1390.7631 | 10.9713 | 475.1163
2001-03-21 | 0.7 | 26.6 | 10.97 | 119.1077 | 42.9398 | 0 | 162.0475 | 938.203 | 938.203 | 935.0682 | 86400 | 5.3556 | 0.0053556 | 328.5283 | 0.0007 | 0 | 119.1077 | -166.4808 | 0.17054 | 20.3121 | 1754.9619 | 10.9679 | 475.1163
2001-03-22 | 0.01 | 23.985 | 10.98 | 115.9698 | 0.61343 | 613.4259 | -496.8427 | 932.2671 | 932.2671 | 936.3538 | 86400 | 4.8291 | 0.0048291 | 296.2313 | 1e-05 | 0.01 | 115.9698 | -793.074 | 0.16384 | 19.0006 | 1641.6476 | 10.9681 | 475.1163
2001-03-23 | 3.38 | 25.03 | 10.985 | 132.7469 | 207.338 | 306.713 | 33.3719 | 929.3277 | 929.3277 | 935.046 | 86400 | 5.0395 | 0.0050395 | 309.1377 | 0.00338 | 0.005 | 132.7469 | -275.7659 | 0.20065 | 26.6357 | 2301.3287 | 10.9722 | 475.1163
2001-03-24 | 2.17 | 25.24 | 10.96 | 114.3011 | 133.1134 | -1533.5648 | 1780.9793 | 944.2162 | 944.2162 | 932.5608 | 86400 | 5.0818 | 0.0050818 | 311.7314 | 0.00217 | -0.025 | 114.3011 | 1469.2479 | 0.16032 | 18.3244 | 1583.2281 | 10.9671 | 475.1163
2001-03-25 | 1.64 | 23.525 | 10.965 | 110.2336 | 100.6019 | 306.713 | -95.8775 | 941.1999 | 941.1999 | 936.6839 | 86400 | 4.7365 | 0.0047365 | 290.55 | 0.00164 | 0.005 | 110.2336 | -386.4275 | 0.15184 | 16.7374 | 1446.114 | 10.9646 | 475.1163
2001-03-26 | 6.59 | 24.305 | 10.98 | 151.8559 | 404.2477 | 920.1389 | -364.0353 | 932.2671 | 932.2671 | 938.5492 | 86400 | 4.8936 | 0.0048936 | 300.1835 | 0.00659 | 0.015 | 151.8559 | -664.2188 | 0.2455 | 37.2806 | 3221.0445 | 10.9709 | 475.1163
2001-03-27 | 4.46 | 25.135 | 10.965 | 141.2207 | 273.588 | -920.1389 | 1334.9475 | 941.1999 | 941.1999 | 936.0749 | 86400 | 5.0607 | 0.0050607 | 310.4346 | 0.00446 | -0.015 | 141.2207 | 1024.513 | 0.22017 | 31.0921 | 2686.3562 | 10.9696 | 475.1163
2001-03-28 | 2.45 | 24.835 | 10.975 | 106.644 | 150.2894 | 613.4259 | -356.4926 | 935.2255 | 935.2255 | 938.0482 | 86400 | 5.0003 | 0.0050003 | 306.7294 | 0.00245 | 0.01 | 106.644 | -663.2219 | 0.14448 | 15.408 | 1331.2475 | 10.9695 | 475.1163
2001-03-29 | 2.21 | 25.265 | 10.98 | 158.3337 | 135.5671 | 306.713 | -12.8121 | 932.2671 | 932.2671 | 937.1768 | 86400 | 5.0868 | 0.0050868 | 312.0402 | 0.00221 | 0.005 | 158.3337 | -324.8523 | 0.26138 | 41.3845 | 3575.6209 | 10.9713 | 475.1163
2001-03-30 | 0.75 | 24.855 | 10.98 | 119.8336 | 46.0069 | 0 | 165.8406 | 932.2671 | 932.2671 | 935.4838 | 86400 | 5.0043 | 0.0050043 | 306.9764 | 0.00075 | 0 | 119.8336 | -141.1358 | 0.1721 | 20.6229 | 1781.8223 | 10.9712 | 475.1163
2001-03-31 | 1.33 | 25.49 | 10.975 | 127.072 | 81.5856 | -306.713 | 515.3706 | 935.2255 | 935.2255 | 934.2726 | 86400 | 5.1321 | 0.0051321 | 314.8191 | 0.00133 | -0.005 | 127.072 | 200.5515 | 0.18792 | 23.8797 | 2063.2053 | 10.9702 | 475.1163
2001-04-01 | 4.55 | 24.16 | 10.98 | 193.4611 | 279.1088 | 306.713 | 165.8569 | 932.2671 | 932.2671 | 934.7032 | 86400 | 4.8644 | 0.0048644 | 298.3926 | 0.00455 | 0.005 | 193.4611 | -132.5357 | 0.35302 | 68.2949 | 5900.6775 | 10.9742 | 475.1163
2001-04-02 | 4.82 | 24.28 | 10.98 | 157.8872 | 295.6713 | 0 | 453.5585 | 932.2671 | 932.2671 | 933.8632 | 86400 | 4.8885 | 0.0048885 | 299.8747 | 0.00482 | 0 | 157.8872 | 153.6837 | 0.26027 | 41.0933 | 3550.4621 | 10.9768 | 475.1163
2001-04-03 | 2.38 | 25.075 | 10.975 | 166.9041 | 145.9954 | -306.713 | 619.6124 | 935.2255 | 935.2255 | 933.2108 | 86400 | 5.0486 | 0.0050486 | 309.6935 | 0.00238 | -0.005 | 166.9041 | 309.9189 | 0.28288 | 47.2141 | 4079.2975 | 10.9755 | 475.1163
2001-04-04 | 4.43 | 25.49 | 10.99 | 160.7588 | 271.7477 | 920.1389 | -487.6324 | 926.4071 | 926.4071 | 934.2096 | 86400 | 5.1321 | 0.0051321 | 314.8191 | 0.00443 | 0.015 | 160.7588 | -802.4514 | 0.2674 | 42.9874 | 3714.1125 | 10.9802 | 475.1163
2001-04-05 | 6.68 | 24.515 | 10.985 | 148.2197 | 409.7685 | -306.713 | 864.7012 | 929.3277 | 929.3277 | 931.4184 | 86400 | 4.9358 | 0.0049358 | 302.7771 | 0.00668 | -0.005 | 148.2197 | 561.924 | 0.23674 | 35.0888 | 3031.6743 | 10.9838 | 475.1163
2001-04-06 | 3.45 | 23.37 | 10.99 | 155.1243 | 211.6319 | 306.713 | 60.0433 | 926.4071 | 926.4071 | 930.7982 | 86400 | 4.7053 | 0.0047053 | 288.6356 | 0.00345 | 0.005 | 155.1243 | -228.5923 | 0.25347 | 39.3191 | 3397.1708 | 10.9857 | 475.1163
2001-04-07 | 12.57 | 21.94 | 10.99 | 154.097 | 771.0764 | 0 | 925.1734 | 926.4071 | 926.4071 | 929.284 | 86400 | 4.4174 | 0.0044174 | 270.9741 | 0.01257 | 0 | 154.097 | 654.1993 | 0.25095 | 38.6714 | 3341.209 | 10.9938 | 475.1163
2001-04-08 | 12.83 | 23.665 | 11.01 | 144.5416 | 787.0255 | 1226.8519 | -295.2848 | 914.9089 | 914.9089 | 928.6885 | 86400 | 4.7647 | 0.0047647 | 292.2791 | 0.01283 | 0.02 | 144.5416 | -587.5639 | 0.22798 | 32.9523 | 2847.0796 | 11.0051 | 475.1163
2001-04-09 | 4.97 | 23.43 | 11.015 | 106.9247 | 304.8727 | 306.713 | 105.0845 | 912.0795 | 912.0795 | 924.0345 | 86400 | 4.7174 | 0.0047174 | 289.3766 | 0.00497 | 0.005 | 106.9247 | -184.2922 | 0.14505 | 15.5096 | 1340.0261 | 11.0086 | 475.1163
2001-04-10 | 7.88 | 23.35 | 11.03 | 176.7083 | 483.3796 | 920.1389 | -260.0509 | 903.6972 | 903.6972 | 920.2011 | 86400 | 4.7013 | 0.0047013 | 288.3886 | 0.00788 | 0.015 | 176.7083 | -548.4395 | 0.30817 | 54.4561 | 4705.0078 | 11.0183 | 475.1163
2001-04-11 | 4.4 | 23.495 | 11.045 | 140.3831 | 269.9074 | 920.1389 | -509.8484 | 895.47 | 895.47 | 914.7938 | 86400 | 4.7305 | 0.0047305 | 290.1794 | 0.0044 | 0.015 | 140.3831 | -800.0278 | 0.21821 | 30.6331 | 2646.7005 | 11.0266 | 475.1163
2001-04-12 | 0.06 | 24.755 | 11.04 | 199.506 | 3.6806 | -306.713 | 509.8996 | 898.1954 | 898.1954 | 908.0364 | 86400 | 4.9842 | 0.0049842 | 305.7413 | 6e-05 | -0.005 | 199.506 | 204.1583 | 0.36969 | 73.7555 | 6372.4718 | 11.0286 | 475.1163
2001-04-13 | 2.53 | 24.51 | 11.05 | 139.0257 | 155.1968 | 613.4259 | -319.2035 | 892.7613 | 892.7613 | 904.8304 | 86400 | 4.9348 | 0.0049348 | 302.7154 | 0.00253 | 0.01 | 139.0257 | -621.9188 | 0.21505 | 29.898 | 2583.1857 | 11.034 | 475.1163
2001-04-14 | 2.36 | 24.88 | 11.045 | 108.1789 | 144.7685 | -306.713 | 559.6604 | 895.47 | 895.47 | 900.5752 | 86400 | 5.0093 | 0.0050093 | 307.2851 | 0.00236 | -0.005 | 108.1789 | 252.3753 | 0.14761 | 15.9684 | 1379.6673 | 11.036 | 475.1163
2001-04-15 | 6.01 | 25.13 | 11.05 | 184.8673 | 368.669 | 306.713 | 246.8234 | 892.7613 | 892.7613 | 898.9082 | 86400 | 5.0597 | 0.0050597 | 310.3728 | 0.00601 | 0.005 | 184.8673 | -63.5495 | 0.32976 | 60.9613 | 5267.0602 | 11.0424 | 475.1163
2001-04-16 | 6.86 | 24.865 | 11.055 | 103.5726 | 420.8102 | 306.713 | 217.6698 | 890.0692 | 890.0692 | 896.8814 | 86400 | 5.0063 | 0.0050063 | 307.0999 | 0.00686 | 0.005 | 103.5726 | -89.4301 | 0.13828 | 14.3224 | 1237.4562 | 11.0481 | 475.1163
2001-04-17 | 2.64 | 24.91 | 11.06 | 140.9452 | 161.9444 | 306.713 | -3.8233 | 887.3936 | 887.3936 | 894.6246 | 86400 | 5.0154 | 0.0050154 | 307.6557 | 0.00264 | 0.005 | 140.9452 | -311.479 | 0.21952 | 30.9407 | 2673.2734 | 11.0511 | 475.1163
2001-04-18 | 3.37 | 24.52 | 11.055 | 127.6184 | 206.7245 | -306.713 | 641.0559 | 890.0692 | 890.0692 | 892.0389 | 86400 | 4.9368 | 0.0049368 | 302.8389 | 0.00337 | -0.005 | 127.6184 | 338.217 | 0.18914 | 24.1372 | 2085.4565 | 11.0522 | 475.1163
2001-04-19 | 8.04 | 23.99 | 11.065 | 136.1163 | 493.1944 | 613.4259 | 15.8849 | 884.7343 | 884.7343 | 891.5437 | 86400 | 4.8301 | 0.0048301 | 296.293 | 0.00804 | 0.01 | 136.1163 | -280.4082 | 0.20834 | 28.3583 | 2450.1548 | 11.0594 | 475.1163
2001-04-20 | 8.45 | 23.565 | 11.08 | 146.6375 | 518.3449 | 920.1389 | -255.1564 | 876.8527 | 876.8527 | 889.4674 | 86400 | 4.7446 | 0.0047446 | 291.044 | 0.00845 | 0.015 | 146.6375 | -546.2004 | 0.23295 | 34.1599 | 2951.4178 | 11.0693 | 475.1163
2001-04-21 | 0.91 | 23.56 | 11.075 | 74.7537 | 55.8218 | -306.713 | 437.2884 | 879.464 | 879.464 | 885.0275 | 86400 | 4.7436 | 0.0047436 | 290.9822 | 0.00091 | -0.005 | 74.7537 | 146.3062 | 0.084792 | 6.3385 | 547.645 | 11.0688 | 475.1163
2001-04-22 | 9.83 | 24 | 11.075 | 125.4287 | 602.9977 | 0 | 728.4263 | 879.464 | 879.464 | 883.109 | 86400 | 4.8321 | 0.0048321 | 296.4165 | 0.00983 | 0 | 125.4287 | 432.0098 | 0.18429 | 23.1151 | 1997.1456 | 11.0754 | 475.1163
2001-04-23 | 2.51 | 22.94 | 11.09 | 139.5152 | 153.9699 | 920.1389 | -626.6537 | 871.6771 | 871.6771 | 882.1206 | 86400 | 4.6187 | 0.0046187 | 283.3248 | 0.00251 | 0.015 | 139.5152 | -909.9785 | 0.21619 | 30.1619 | 2605.985 | 11.0794 | 475.1163
2001-04-24 | 7.29 | 24.43 | 11.085 | 106.6613 | 447.1875 | -306.713 | 860.5618 | 874.2571 | 874.2571 | 878.4305 | 86400 | 4.9187 | 0.0049187 | 301.7273 | 0.00729 | -0.005 | 106.6613 | 558.8345 | 0.14452 | 15.4142 | 1331.789 | 11.0838 | 475.1163
2001-04-25 | 11.47 | 24.05 | 11.08 | 145.3782 | 703.5995 | -306.713 | 1155.6907 | 876.8527 | 876.8527 | 876.9019 | 86400 | 4.8422 | 0.0048422 | 297.0341 | 0.01147 | -0.005 | 145.3782 | 858.6566 | 0.22996 | 33.4312 | 2888.4558 | 11.089 | 475.1163
2001-04-26 | 8.99 | 23.455 | 11.08 | 143.8021 | 551.4699 | 0 | 695.272 | 876.8527 | 876.8527 | 876.8849 | 86400 | 4.7224 | 0.0047224 | 289.6854 | 0.00899 | 0 | 143.8021 | 405.5866 | 0.22623 | 32.5325 | 2810.8041 | 11.0911 | 475.1163
2001-04-27 | 1 | 23.905 | 11.095 | 174.081 | 61.3426 | 920.1389 | -684.7153 | 869.1126 | 869.1126 | 877.1407 | 86400 | 4.813 | 0.004813 | 295.2432 | 0.001 | 0.015 | 174.081 | -979.9585 | 0.30132 | 52.4545 | 4532.069 | 11.0912 | 475.1163
2001-04-28 | 0.77 | 24.35 | 11.105 | 105.7362 | 47.2338 | 613.4259 | -460.4559 | 864.0292 | 864.0292 | 874.5477 | 86400 | 4.9026 | 0.0049026 | 300.7393 | 0.00077 | 0.01 | 105.7362 | -761.1952 | 0.14264 | 15.0822 | 1303.0978 | 11.0932 | 475.1163
2001-04-29 | 1.5 | 24.805 | 11.1 | 143.5277 | 92.0139 | -306.713 | 542.2546 | 866.5633 | 866.5633 | 870.8332 | 86400 | 4.9942 | 0.0049942 | 306.3588 | 0.0015 | -0.005 | 143.5277 | 235.8958 | 0.22558 | 32.3775 | 2797.419 | 11.0941 | 475.1163
2001-04-30 | 4.13 | 22.535 | 11.1 | 178.2074 | 253.3449 | 0 | 431.5523 | 866.5633 | 866.5633 | 869.3608 | 86400 | 4.5372 | 0.0045372 | 278.3228 | 0.00413 | 0 | 178.2074 | 153.2295 | 0.3121 | 55.6184 | 4805.4276 | 11.0974 | 475.1163
2001-05-01 | 2.24 | 24.615 | 11.1 | 148.3063 | 137.4074 | 0 | 285.7137 | 866.5633 | 866.5633 | 868.3962 | 86400 | 4.956 | 0.004956 | 304.0122 | 0.00224 | 0 | 148.3063 | -18.2985 | 0.23694 | 35.1401 | 3036.1068 | 11.0978 | 475.1163
2001-05-02 | 4.67 | 24.965 | 11.105 | 155.6208 | 286.4699 | 306.713 | 135.3778 | 864.0292 | 864.0292 | 867.8515 | 86400 | 5.0264 | 0.0050264 | 308.3349 | 0.00467 | 0.005 | 155.6208 | -172.9572 | 0.25469 | 39.6345 | 3424.4207 | 11.1013 | 475.1163
2001-05-03 | 1.12 | 25.06 | 11.1 | 111.849 | 68.7037 | -306.713 | 487.2657 | 866.5633 | 866.5633 | 866.4461 | 86400 | 5.0456 | 0.0050456 | 309.5083 | 0.00112 | -0.005 | 111.849 | 177.7574 | 0.15519 | 17.3574 | 1499.6777 | 11.0993 | 475.1163
2001-05-04 | 4.77 | 24.49 | 11.11 | 175.8116 | 292.6042 | 613.4259 | -145.0101 | 861.5101 | 861.5101 | 866.6607 | 86400 | 4.9308 | 0.0049308 | 302.4684 | 0.00477 | 0.01 | 175.8116 | -447.4785 | 0.30583 | 53.7679 | 4645.5464 | 11.1041 | 475.1163
2001-05-05 | 3.73 | 24.295 | 11.115 | 130.8518 | 228.8079 | 306.713 | 52.9467 | 859.0059 | 859.0059 | 864.971 | 86400 | 4.8915 | 0.0048915 | 300.06 | 0.00373 | 0.005 | 130.8518 | -247.1133 | 0.19637 | 25.6953 | 2220.0707 | 11.1078 | 475.1163
2001-05-06 | 8.38 | 24.825 | 11.11 | 133.6041 | 514.0509 | -306.713 | 954.368 | 861.5101 | 861.5101 | 862.8277 | 86400 | 4.9983 | 0.0049983 | 306.6059 | 0.00838 | -0.005 | 133.6041 | 647.7622 | 0.2026 | 27.0678 | 2338.6617 | 11.1124 | 475.1163
2001-05-07 | 3.74 | 23.735 | 11.105 | 179.2245 | 229.4213 | -306.713 | 715.3588 | 864.0292 | 864.0292 | 862.2865 | 86400 | 4.7788 | 0.0047788 | 293.1436 | 0.00374 | -0.005 | 179.2245 | 422.2152 | 0.31477 | 56.4154 | 4874.2895 | 11.1116 | 475.1163
2001-05-08 | 2.17 | 25.07 | 11.135 | 119.3626 | 133.1134 | 1840.2778 | -1587.8017 | 849.1353 | 849.1353 | 863.401 | 86400 | 5.0476 | 0.0050476 | 309.6318 | 0.00217 | 0.03 | 119.3626 | -1897.4335 | 0.17108 | 20.4209 | 1764.3661 | 11.1174 | 475.1163
2001-05-09 | 4.13 | 25.205 | 11.155 | 150.9095 | 253.3449 | 1226.8519 | -822.5975 | 839.4926 | 839.4926 | 858.8143 | 86400 | 5.0748 | 0.0050748 | 311.2991 | 0.00413 | 0.02 | 150.9095 | -1133.8966 | 0.24321 | 36.7025 | 3171.0931 | 11.1291 | 475.1163
2001-05-10 | 6.01 | 24.47 | 11.16 | 146.3307 | 368.669 | 306.713 | 208.2867 | 837.1166 | 837.1166 | 852.2336 | 86400 | 4.9268 | 0.0049268 | 302.2214 | 0.00601 | 0.005 | 146.3307 | -93.9346 | 0.23222 | 33.9815 | 2936.0043 | 11.1404 | 475.1163
2001-05-11 | 2.67 | 24.505 | 11.16 | 128.4265 | 163.7847 | 0 | 292.2112 | 837.1166 | 837.1166 | 847.0208 | 86400 | 4.9338 | 0.0049338 | 302.6536 | 0.00267 | 0 | 128.4265 | -10.4424 | 0.19094 | 24.5211 | 2118.6254 | 11.146 | 475.1163
2001-05-12 | 2.5 | 24.165 | 11.155 | 108.3103 | 153.3565 | -306.713 | 568.3797 | 839.4926 | 839.4926 | 843.5236 | 86400 | 4.8654 | 0.0048654 | 298.4544 | 0.0025 | -0.005 | 108.3103 | 269.9253 | 0.14788 | 16.0169 | 1383.8593 | 11.1483 | 475.1163
2001-05-13 | 2.99 | 24.11 | 11.17 | 185.2385 | 183.4144 | 920.1389 | -551.486 | 832.4054 | 832.4054 | 842.378 | 86400 | 4.8543 | 0.0048543 | 297.7751 | 0.00299 | 0.015 | 185.2385 | -849.2611 | 0.33075 | 61.2678 | 5293.5376 | 11.1556 | 475.1163
2001-05-14 | 0.7 | 23.62 | 11.16 | 153.2981 | 42.9398 | -613.4259 | 809.6638 | 837.1166 | 837.1166 | 838.7767 | 86400 | 4.7556 | 0.0047556 | 291.7233 | 0.0007 | -0.01 | 153.2981 | 517.9406 | 0.24901 | 38.1721 | 3298.0695 | 11.156 | 475.1163
2001-05-15 | 1.49 | 24.395 | 11.175 | 92.3989 | 91.4005 | 920.1389 | -736.3396 | 830.0699 | 830.0699 | 838.4472 | 86400 | 4.9117 | 0.0049117 | 301.2951 | 0.00149 | 0.015 | 92.3989 | -1037.6346 | 0.11652 | 10.7664 | 930.2174 | 11.1604 | 475.1163
2001-05-16 | 1.5 | 24.22 | 11.205 | 176.6552 | 92.0139 | 1840.2778 | -1571.6087 | 816.3323 | 816.3323 | 836.0322 | 86400 | 4.8764 | 0.0048764 | 299.1337 | 0.0015 | 0.03 | 176.6552 | -1870.7424 | 0.30803 | 54.4152 | 4701.4705 | 11.173 | 475.1163
2001-05-17 | 0.69 | 24.24 | 11.215 | 170.8412 | 42.3264 | 613.4259 | -400.2584 | 811.8552 | 811.8552 | 829.3935 | 86400 | 4.8805 | 0.0048805 | 299.3807 | 0.00069 | 0.01 | 170.8412 | -699.6391 | 0.29295 | 50.0478 | 4324.1337 | 11.1844 | 475.1163
2001-05-18 | 2.81 | 24.505 | 11.18 | 116.9226 | 172.3727 | -2146.9907 | 2436.286 | 827.7478 | 827.7478 | 822.7978 | 86400 | 4.9338 | 0.0049338 | 302.6536 | 0.00281 | -0.035 | 116.9226 | 2133.6324 | 0.16586 | 19.3932 | 1675.5752 | 11.1837 | 475.1163
2001-05-19 | 1.76 | 24.175 | 11.195 | 147.0379 | 107.963 | 920.1389 | -665.138 | 820.8599 | 820.8599 | 824.7422 | 86400 | 4.8674 | 0.0048674 | 298.5779 | 0.00176 | 0.015 | 147.0379 | -963.7159 | 0.23391 | 34.3936 | 2971.6042 | 11.1871 | 475.1163
2001-05-20 | 2.29 | 24.995 | 11.195 | 157.6431 | 140.4745 | 0 | 298.1177 | 820.8599 | 820.8599 | 823.4035 | 86400 | 5.0325 | 0.0050325 | 308.7055 | 0.00229 | 0 | 157.6431 | -10.5878 | 0.25967 | 40.9347 | 3536.7592 | 11.1899 | 475.1163
2001-05-21 | 2.79 | 25.16 | 11.215 | 139.6298 | 171.1458 | 1226.8519 | -916.0762 | 811.8552 | 811.8552 | 822.8369 | 86400 | 5.0657 | 0.0050657 | 310.7433 | 0.00279 | 0.02 | 139.6298 | -1226.8196 | 0.21646 | 30.2238 | 2611.3371 | 11.1977 | 475.1163
2001-05-22 | 0.87 | 25.12 | 11.195 | 163.9179 | 53.3681 | -1226.8519 | 1444.1378 | 820.8599 | 820.8599 | 818.7396 | 86400 | 5.0576 | 0.0050576 | 310.2493 | 0.00087 | -0.02 | 163.9179 | 1133.8885 | 0.27532 | 45.1305 | 3899.2727 | 11.1967 | 475.1163
2001-05-23 | 2.55 | 25.39 | 11.19 | 109.8122 | 156.4236 | -306.713 | 572.9488 | 823.1429 | 823.1429 | 819.392 | 86400 | 5.112 | 0.005112 | 313.584 | 0.00255 | -0.005 | 109.8122 | 259.3648 | 0.15097 | 16.5779 | 1432.3346 | 11.195 | 475.1163
2001-05-24 | 2.71 | 24.31 | 11.23 | 164.3525 | 166.2384 | 2453.7037 | -2123.1128 | 805.2324 | 805.2324 | 821.303 | 86400 | 4.8946 | 0.0048946 | 300.2452 | 0.00271 | 0.04 | 164.3525 | -2423.358 | 0.27642 | 45.4302 | 3925.1727 | 11.206 | 475.1163
2001-05-25 | 1.28 | 24.24 | 11.22 | 203.809 | 78.5185 | -613.4259 | 895.7535 | 809.6353 | 809.6353 | 815.6096 | 86400 | 4.8805 | 0.0048805 | 299.3807 | 0.00128 | -0.01 | 203.809 | 596.3728 | 0.38172 | 77.797 | 6721.6589 | 11.2107 | 475.1163
2001-05-26 | 1.18 | 24.7 | 11.225 | 190.924 | 72.3843 | 306.713 | -43.4047 | 807.4278 | 807.4278 | 813.6256 | 86400 | 4.9731 | 0.0049731 | 305.062 | 0.00118 | 0.005 | 190.924 | -348.4667 | 0.34609 | 66.0778 | 5709.1208 | 11.2151 | 475.1163
2001-05-27 | 4.22 | 24.115 | 11.235 | 158.9367 | 258.8657 | 613.4259 | -195.6235 | 803.0491 | 803.0491 | 811.6394 | 86400 | 4.8553 | 0.0048553 | 297.8369 | 0.00422 | 0.01 | 158.9367 | -493.4603 | 0.26287 | 41.7796 | 3609.7601 | 11.2231 | 475.1163
2001-05-28 | 1.59 | 25.15 | 11.24 | 190.9207 | 97.5347 | 306.713 | -18.2576 | 800.8779 | 800.8779 | 808.7521 | 86400 | 5.0637 | 0.0050637 | 310.6198 | 0.00159 | 0.005 | 190.9207 | -328.8774 | 0.34609 | 66.0749 | 5708.8709 | 11.2286 | 475.1163
2001-05-29 | 0.55 | 24.055 | 11.225 | 191.9608 | 33.7384 | -920.1389 | 1145.8381 | 807.4278 | 807.4278 | 805.811 | 86400 | 4.8432 | 0.0048432 | 297.0958 | 0.00055 | -0.015 | 191.9608 | 848.7423 | 0.34892 | 66.9785 | 5786.942 | 11.2279 | 475.1163
2001-05-30 | 0.32 | 25.45 | 11.23 | 152.9484 | 19.6296 | 306.713 | -134.1349 | 805.2324 | 805.2324 | 806.4442 | 86400 | 5.1241 | 0.0051241 | 314.325 | 0.00032 | 0.005 | 152.9484 | -448.46 | 0.24815 | 37.9548 | 3279.2924 | 11.2279 | 475.1163
2001-05-31 | 2.25 | 24.825 | 11.255 | 137.7403 | 138.0208 | 1533.5648 | -1257.8037 | 794.4351 | 794.4351 | 806.3987 | 86400 | 4.9983 | 0.0049983 | 306.6059 | 0.00225 | 0.025 | 137.7403 | -1564.4095 | 0.21208 | 29.2117 | 2523.8904 | 11.2362 | 475.1163
2001-06-01 | 0.94 | 24.32 | 11.23 | 197.3297 | 57.662 | -1533.5648 | 1788.5566 | 805.2324 | 805.2324 | 801.901 | 86400 | 4.8966 | 0.0048966 | 300.3688 | 0.00094 | -0.025 | 197.3297 | 1488.1878 | 0.36366 | 71.7605 | 6200.1074 | 11.2351 | 475.1163
2001-06-02 | 2.34 | 25.05 | 11.255 | 154.1333 | 143.5417 | 1533.5648 | -1235.8898 | 794.4351 | 794.4351 | 803.4221 | 86400 | 5.0436 | 0.0050436 | 309.3848 | 0.00234 | 0.025 | 154.1333 | -1545.2746 | 0.25104 | 38.6942 | 3343.1761 | 11.2417 | 475.1163
2001-06-03 | 0.84 | 23.99 | 11.25 | 162.7763 | 51.5278 | -306.713 | 521.017 | 796.571 | 796.571 | 800.2495 | 86400 | 4.8301 | 0.0048301 | 296.293 | 0.00084 | -0.005 | 162.7763 | 224.724 | 0.27245 | 44.3488 | 3831.7367 | 11.2443 | 475.1163
2001-06-04 | 1.68 | 24.915 | 11.225 | 182.1389 | 103.0556 | -1533.5648 | 1818.7593 | 807.4278 | 807.4278 | 798.6067 | 86400 | 5.0164 | 0.0050164 | 307.7174 | 0.00168 | -0.025 | 182.1389 | 1511.0419 | 0.32248 | 58.7369 | 5074.8691 | 11.2398 | 475.1163
2001-06-05 | 1.15 | 25.5 | 11.245 | 175.8168 | 70.544 | 1226.8519 | -980.4911 | 798.7185 | 798.7185 | 801.9487 | 86400 | 5.1342 | 0.0051342 | 314.9426 | 0.00115 | 0.02 | 175.8168 | -1295.4337 | 0.30584 | 53.7718 | 4645.887 | 11.2416 | 475.1163
2001-06-06 | 1.36 | 24.3 | 11.265 | 109.4365 | 83.4259 | 1226.8519 | -1033.9894 | 790.1982 | 790.1982 | 801.1287 | 86400 | 4.8926 | 0.0048926 | 300.1217 | 0.00136 | 0.02 | 109.4365 | -1334.1112 | 0.15019 | 16.4365 | 1420.1139 | 11.2481 | 475.1163
2001-06-07 | 1.37 | 25.095 | 11.255 | 105.7419 | 84.0394 | -613.4259 | 803.2071 | 794.4351 | 794.4351 | 797.2134 | 86400 | 5.0526 | 0.0050526 | 309.9405 | 0.00137 | -0.01 | 105.7419 | 493.2666 | 0.14265 | 15.0842 | 1303.2722 | 11.2499 | 475.1163
2001-06-08 | 2.39 | 24.585 | 11.27 | 142.011 | 146.6088 | 920.1389 | -631.5191 | 788.0969 | 788.0969 | 796.474 | 86400 | 4.9499 | 0.0049499 | 303.6417 | 0.00239 | 0.015 | 142.011 | -935.1608 | 0.22202 | 31.5289 | 2724.098 | 11.2566 | 475.1163
2001-06-09 | 2.87 | 23.26 | 11.265 | 104.1662 | 176.0532 | -306.713 | 586.9324 | 790.1982 | 790.1982 | 793.5129 | 86400 | 4.6832 | 0.0046832 | 287.277 | 0.00287 | -0.005 | 104.1662 | 299.6554 | 0.13947 | 14.5285 | 1255.2646 | 11.2602 | 475.1163
2001-06-10 | 1.22 | 24.275 | 11.245 | 119.3459 | 74.838 | -1226.8519 | 1421.0357 | 798.7185 | 798.7185 | 792.0761 | 86400 | 4.8875 | 0.0048875 | 299.813 | 0.00122 | -0.02 | 119.3459 | 1121.2227 | 0.17105 | 20.4138 | 1763.7484 | 11.256 | 475.1163
2001-06-11 | 0.62 | 23.015 | 11.25 | 169.4697 | 38.0324 | 306.713 | -99.2108 | 796.571 | 796.571 | 794.4406 | 86400 | 4.6338 | 0.0046338 | 284.2511 | 0.00062 | 0.005 | 169.4697 | -383.4619 | 0.28943 | 49.0495 | 4237.8757 | 11.2547 | 475.1163
2001-06-12 | 0.18 | 24.955 | 11.26 | 127.0898 | 11.0417 | 613.4259 | -475.2945 | 792.3109 | 792.3109 | 795.3221 | 86400 | 5.0244 | 0.0050244 | 308.2114 | 0.00018 | 0.01 | 127.0898 | -783.5059 | 0.18796 | 23.888 | 2063.9269 | 11.2555 | 475.1163
2001-06-13 | 0.23 | 24.655 | 11.285 | 140.773 | 14.1088 | 1533.5648 | -1378.683 | 781.8606 | 781.8606 | 794.6441 | 86400 | 4.964 | 0.004964 | 304.5062 | 0.00023 | 0.025 | 140.773 | -1683.1892 | 0.21912 | 30.8463 | 2665.1191 | 11.2633 | 475.1163
2001-06-14 | 0.25 | 24.415 | 11.26 | 122.6025 | 15.3356 | -1533.5648 | 1671.503 | 792.3109 | 792.3109 | 789.8757 | 86400 | 4.9157 | 0.0049157 | 301.5421 | 0.00025 | -0.025 | 122.6025 | 1369.9609 | 0.1781 | 21.835 | 1886.5402 | 11.2619 | 475.1163
2001-06-15 | 0.19 | 24.315 | 11.28 | 88.1784 | 11.6551 | 1226.8519 | -1127.0183 | 783.9282 | 783.9282 | 791.0045 | 86400 | 4.8956 | 0.0048956 | 300.307 | 0.00019 | 0.02 | 88.1784 | -1427.3253 | 0.10863 | 9.5788 | 827.6061 | 11.266 | 475.1163
2001-06-16 | 1.49 | 24.245 | 11.27 | 113.337 | 91.4005 | -613.4259 | 818.1634 | 788.0969 | 788.0969 | 788.4206 | 86400 | 4.8815 | 0.0048815 | 299.4425 | 0.00149 | -0.01 | 113.337 | 518.721 | 0.15829 | 17.9405 | 1550.0564 | 11.2675 | 475.1163
2001-06-17 | 1.8 | 24.745 | 11.28 | 152.1605 | 110.4167 | 613.4259 | -350.8487 | 783.9282 | 783.9282 | 788.4527 | 86400 | 4.9821 | 0.0049821 | 305.6178 | 0.0018 | 0.01 | 152.1605 | -656.4665 | 0.24624 | 37.4679 | 3237.2248 | 11.2719 | 475.1163
2001-06-18 | 0.45 | 25.75 | 11.275 | 103.7515 | 27.6042 | -306.713 | 438.0686 | 786.0069 | 786.0069 | 786.8209 | 86400 | 5.1845 | 0.0051845 | 318.0302 | 0.00045 | -0.005 | 103.7515 | 120.0384 | 0.13864 | 14.3843 | 1242.807 | 11.2721 | 475.1163
2001-06-19 | 3.45 | 25.825 | 11.28 | 147.0347 | 211.6319 | 306.713 | 51.9537 | 783.9282 | 783.9282 | 786.6119 | 86400 | 5.1996 | 0.0051996 | 318.9565 | 0.00345 | 0.005 | 147.0347 | -267.0028 | 0.2339 | 34.3917 | 2971.4448 | 11.2763 | 475.1163
2001-06-20 | 3.84 | 25.73 | 11.3 | 146.2982 | 235.5556 | 1226.8519 | -844.9981 | 775.7238 | 775.7238 | 785.9694 | 86400 | 5.1805 | 0.0051805 | 317.7832 | 0.00384 | 0.02 | 146.2982 | -1162.7813 | 0.23215 | 33.9626 | 2934.3715 | 11.2852 | 475.1163
2001-06-21 | 0.46 | 25.31 | 11.29 | 167.975 | 28.2176 | -613.4259 | 809.6185 | 779.8041 | 779.8041 | 782.2957 | 86400 | 5.0959 | 0.0050959 | 312.5959 | 0.00046 | -0.01 | 167.975 | 497.0226 | 0.28561 | 47.9751 | 4145.0472 | 11.2868 | 475.1163
2001-06-22 | 1.11 | 25.6 | 11.3 | 125.3638 | 68.0903 | 613.4259 | -419.9719 | 775.7238 | 775.7238 | 781.5772 | 86400 | 5.1543 | 0.0051543 | 316.1776 | 0.00111 | 0.01 | 125.3638 | -736.1495 | 0.18415 | 23.0852 | 1994.5641 | 11.2907 | 475.1163
2001-06-23 | 3.71 | 25.165 | 11.28 | 144.5116 | 227.581 | -1226.8519 | 1598.9445 | 783.9282 | 783.9282 | 779.2759 | 86400 | 5.0667 | 0.0050667 | 310.8051 | 0.00371 | -0.02 | 144.5116 | 1288.1394 | 0.22791 | 32.9353 | 2845.6071 | 11.29 | 475.1163
2001-06-24 | 2.85 | 25.275 | 11.275 | 154.5699 | 174.8264 | -306.713 | 636.1093 | 786.0069 | 786.0069 | 780.8085 | 86400 | 5.0889 | 0.0050889 | 312.1637 | 0.00285 | -0.005 | 154.5699 | 323.9456 | 0.25211 | 38.9688 | 3366.9001 | 11.2876 | 475.1163
2001-06-25 | 2.71 | 24.76 | 11.29 | 177.4793 | 166.2384 | 920.1389 | -576.4211 | 779.8041 | 779.8041 | 782.8149 | 86400 | 4.9852 | 0.0049852 | 305.8031 | 0.00271 | 0.015 | 177.4793 | -882.2242 | 0.31019 | 55.052 | 4756.497 | 11.2902 | 475.1163
2001-06-26 | 3.04 | 25.47 | 11.28 | 139.5448 | 186.4815 | -613.4259 | 939.4522 | 783.9282 | 783.9282 | 781.6345 | 86400 | 5.1281 | 0.0051281 | 314.572 | 0.00304 | -0.01 | 139.5448 | 624.8801 | 0.21626 | 30.1778 | 2607.3642 | 11.289 | 475.1163
2001-06-27 | 0.59 | 24.895 | 11.275 | 215.8475 | 36.1921 | -306.713 | 558.7526 | 786.0069 | 786.0069 | 782.3537 | 86400 | 5.0123 | 0.0050123 | 307.4704 | 0.00059 | -0.005 | 215.8475 | 251.2822 | 0.41603 | 89.799 | 7758.6355 | 11.2859 | 475.1163
2001-06-28 | 0.73 | 24.335 | 11.4695 | 192.2826 | 44.7801 | 11931.1343 | -11694.0716 | 712.6181 | 712.6181 | 786.1441 | 86400 | 4.8996 | 0.0048996 | 300.554 | 0.00073 | 0.1945 | 192.2826 | -11994.6256 | 0.3498 | 67.2596 | 5811.2276 | 11.3383 | 475.1163
2001-06-29 | 4.35 | 24.54 | 11.5605 | 124.8965 | 266.8403 | 5582.1759 | -5190.4391 | 682.8569 | 682.8569 | 761.8166 | 86400 | 4.9409 | 0.0049409 | 303.0859 | 0.00435 | 0.091 | 124.8965 | -5493.525 | 0.18312 | 22.8707 | 1976.0312 | 11.404 | 475.1163
2001-06-30 | 1.27 | 24.645 | 11.295 | 139.3024 | 77.9051 | -16286.4583 | 16503.6659 | 777.7585 | 777.7585 | 731.3166 | 86400 | 4.962 | 0.004962 | 304.3827 | 0.00127 | -0.2655 | 139.3024 | 16199.2831 | 0.2157 | 30.047 | 2596.0597 | 11.375 | 475.1163
2001-07-01 | 0.51 | 26.03 | 11.3 | 149.5706 | 31.2847 | 306.713 | -125.8576 | 775.7238 | 775.7238 | 747.4012 | 86400 | 5.2409 | 0.0052409 | 321.4884 | 0.00051 | 0.005 | 149.5706 | -447.3461 | 0.23998 | 35.8938 | 3101.2259 | 11.3546 | 475.1163
2001-07-02 | 0.72 | 25.74 | 11.31 | 126.7172 | 44.1667 | 613.4259 | -442.542 | 771.6868 | 771.6868 | 757.3069 | 86400 | 5.1825 | 0.0051825 | 317.9067 | 0.00072 | 0.01 | 126.7172 | -760.4488 | 0.18714 | 23.7134 | 2048.8346 | 11.3424 | 475.1163
2001-07-03 | 1.19 | 26.18 | 11.31 | 185.6111 | 72.9977 | 0 | 258.6087 | 771.6868 | 771.6868 | 762.2654 | 86400 | 5.2711 | 0.0052711 | 323.341 | 0.00119 | 0 | 185.6111 | -64.7323 | 0.33175 | 61.5763 | 5320.1933 | 11.3345 | 475.1163
2001-07-04 | 0.58 | 26.075 | 11.33 | 131.8749 | 35.5787 | 1226.8519 | -1059.3983 | 763.7395 | 763.7395 | 765.7882 | 86400 | 5.2499 | 0.0052499 | 322.0442 | 0.00058 | 0.02 | 131.8749 | -1381.4425 | 0.19868 | 26.2005 | 2263.7222 | 11.3333 | 475.1163
2001-07-05 | 0.41 | 26.235 | 11.335 | 88.4207 | 25.1505 | 306.713 | -193.1418 | 761.7785 | 761.7785 | 765.1494 | 86400 | 5.2821 | 0.0052821 | 324.0203 | 0.00041 | 0.005 | 88.4207 | -517.1622 | 0.10908 | 9.6447 | 833.3016 | 11.3332 | 475.1163
2001-07-06 | 0.69 | 25.6 | 11.35 | 98.8971 | 42.3264 | 920.1389 | -778.9154 | 755.9568 | 755.9568 | 764.1878 | 86400 | 5.1543 | 0.0051543 | 316.1776 | 0.00069 | 0.015 | 98.8971 | -1095.093 | 0.12903 | 12.7604 | 1102.4953 | 11.3377 | 475.1163
2001-07-07 | 0.73 | 25.915 | 11.345 | 113.034 | 44.7801 | -306.713 | 464.5271 | 757.8873 | 757.8873 | 761.2829 | 86400 | 5.2177 | 0.0052177 | 320.0681 | 0.00073 | -0.005 | 113.034 | 144.459 | 0.15766 | 17.8208 | 1539.7175 | 11.3398 | 475.1163
2001-07-08 | 0.49 | 25.59 | 11.35 | 120.256 | 30.0579 | 306.713 | -156.3991 | 755.9568 | 755.9568 | 760.1786 | 86400 | 5.1523 | 0.0051523 | 316.0541 | 0.00049 | 0.005 | 120.256 | -472.4532 | 0.17301 | 20.8052 | 1797.5665 | 11.3427 | 475.1163
2001-07-09 | 0.33 | 26.065 | 11.34 | 99.0632 | 20.2431 | -613.4259 | 732.7322 | 759.8279 | 759.8279 | 758.5893 | 86400 | 5.2479 | 0.0052479 | 321.9207 | 0.00033 | -0.01 | 99.0632 | 410.8115 | 0.12935 | 12.814 | 1107.131 | 11.3415 | 475.1163
2001-07-10 | 7.85 | 23.485 | 11.335 | 144.9733 | 481.5394 | -306.713 | 933.2256 | 761.7785 | 761.7785 | 758.9491 | 86400 | 4.7285 | 0.0047285 | 290.0559 | 0.00785 | -0.005 | 144.9733 | 643.1697 | 0.229 | 33.1989 | 2868.3877 | 11.3456 | 475.1163
2001-07-11 | 3.51 | 24.78 | 11.34 | 80.2162 | 215.3125 | 306.713 | -11.1843 | 759.8279 | 759.8279 | 759.9921 | 86400 | 4.9892 | 0.0049892 | 306.0501 | 0.00351 | 0.005 | 80.2162 | -317.2343 | 0.094253 | 7.5606 | 653.2401 | 11.3458 | 475.1163
2001-07-12 | 0.42 | 25.13 | 11.35 | 91.6309 | 25.7639 | 613.4259 | -496.0311 | 755.9568 | 755.9568 | 760.0689 | 86400 | 5.0597 | 0.0050597 | 310.3728 | 0.00042 | 0.01 | 91.6309 | -806.4039 | 0.11507 | 10.5441 | 911.0102 | 11.3466 | 475.1163
2001-07-13 | 4.43 | 24.065 | 11.355 | 128.3657 | 271.7477 | 306.713 | 93.4005 | 754.0362 | 754.0362 | 758.7172 | 86400 | 4.8452 | 0.0048452 | 297.2193 | 0.00443 | 0.005 | 128.3657 | -203.8189 | 0.1908 | 24.4921 | 2116.1214 | 11.3521 | 475.1163
2001-07-14 | 8.56 | 24.295 | 11.36 | 134.9248 | 525.0926 | 306.713 | 353.3044 | 752.1256 | 752.1256 | 757.1689 | 86400 | 4.8915 | 0.0048915 | 300.06 | 0.00856 | 0.005 | 134.9248 | 53.2444 | 0.20561 | 27.7417 | 2396.8834 | 11.3605 | 475.1163
2001-07-15 | 0.93 | 24.22 | 11.35 | 181.9864 | 57.0486 | -613.4259 | 852.461 | 755.9568 | 755.9568 | 755.2977 | 86400 | 4.8764 | 0.0048764 | 299.1337 | 0.00093 | -0.01 | 181.9864 | 553.3273 | 0.32208 | 58.614 | 5064.2523 | 11.3587 | 475.1163
2001-07-16 | 1.34 | 24.32 | 11.36 | 135.5181 | 82.1991 | 613.4259 | -395.7088 | 752.1256 | 752.1256 | 755.6571 | 86400 | 4.8966 | 0.0048966 | 300.3688 | 0.00134 | 0.01 | 135.5181 | -696.0775 | 0.20697 | 28.0477 | 2423.3199 | 11.36 | 475.1163
2001-07-17 | 5.16 | 24.145 | 11.345 | 88.8392 | 316.5278 | -920.1389 | 1325.5059 | 757.8873 | 757.8873 | 754.2407 | 86400 | 4.8613 | 0.0048613 | 298.2074 | 0.00516 | -0.015 | 88.8392 | 1027.2985 | 0.10985 | 9.7592 | 843.1977 | 11.3589 | 475.1163
2001-07-18 | 2.8 | 22.065 | 11.36 | 132.4048 | 171.7593 | 920.1389 | -615.9749 | 752.1256 | 752.1256 | 755.6968 | 86400 | 4.4426 | 0.0044426 | 272.5179 | 0.0028 | 0.015 | 132.4048 | -888.4928 | 0.19988 | 26.4645 | 2286.5303 | 11.3614 | 475.1163
2001-07-19 | 1.84 | 22.245 | 11.36 | 170.307 | 112.8704 | 0 | 283.1773 | 752.1256 | 752.1256 | 754.4653 | 86400 | 4.4788 | 0.0044788 | 274.7411 | 0.00184 | 0 | 170.307 | 8.4363 | 0.29158 | 49.6575 | 4290.4101 | 11.3629 | 475.1163
2001-07-20 | 14.27 | 22.43 | 11.35 | 153.1334 | 875.3588 | -613.4259 | 1641.9181 | 755.9568 | 755.9568 | 753.5264 | 86400 | 4.516 | 0.004516 | 277.026 | 0.01427 | -0.01 | 153.1334 | 1364.8922 | 0.2486 | 38.0696 | 3289.2174 | 11.3699 | 475.1163
2001-07-21 | 5.53 | 22.72 | 11.34 | 163.9444 | 339.2245 | -613.4259 | 1116.5949 | 759.8279 | 759.8279 | 754.231 | 86400 | 4.5744 | 0.0045744 | 280.6077 | 0.00553 | -0.01 | 163.9444 | 835.9872 | 0.27539 | 45.1487 | 3900.8506 | 11.3658 | 475.1163
2001-07-22 | 4.95 | 22.93 | 11.345 | 122.4332 | 303.6458 | 306.713 | 119.3661 | 757.8873 | 757.8873 | 756.2279 | 86400 | 4.6167 | 0.0046167 | 283.2013 | 0.00495 | 0.005 | 122.4332 | -163.8352 | 0.17773 | 21.7597 | 1880.0359 | 11.3632 | 475.1163
2001-07-23 | 1.35 | 22.195 | 11.36 | 132.82 | 82.8125 | 920.1389 | -704.5063 | 752.1256 | 752.1256 | 756.9988 | 86400 | 4.4687 | 0.0044687 | 274.1235 | 0.00135 | 0.015 | 132.82 | -978.6299 | 0.20082 | 26.6725 | 2304.5011 | 11.3631 | 475.1163
2001-07-24 | 3.49 | 23.145 | 11.36 | 93.6428 | 214.0856 | 0 | 307.7285 | 752.1256 | 752.1256 | 755.3184 | 86400 | 4.66 | 0.00466 | 285.8567 | 0.00349 | 0 | 93.6428 | 21.8718 | 0.11888 | 11.1324 | 961.8429 | 11.364 | 475.1163
2001-07-25 | 4.25 | 24.39 | 11.355 | 68.7451 | 260.706 | -306.713 | 636.1641 | 754.0362 | 754.0362 | 754.1515 | 86400 | 4.9107 | 0.0049107 | 301.2333 | 0.00425 | -0.005 | 68.7451 | 334.9308 | 0.074777 | 5.1405 | 444.142 | 11.3633 | 475.1163
2001-07-26 | 11.92 | 22.665 | 11.36 | 145.5416 | 731.2037 | 306.713 | 570.0323 | 752.1256 | 752.1256 | 754.1776 | 86400 | 4.5634 | 0.0045634 | 279.9284 | 0.01192 | 0.005 | 145.5416 | 290.1039 | 0.23035 | 33.5252 | 2896.5791 | 11.3708 | 475.1163
2001-07-27 | 1.9 | 23.315 | 11.355 | 129.446 | 116.5509 | -306.713 | 552.7098 | 754.0362 | 754.0362 | 753.4042 | 86400 | 4.6942 | 0.0046942 | 287.9563 | 0.0019 | -0.005 | 129.446 | 264.7535 | 0.19321 | 25.0107 | 2160.922 | 11.3673 | 475.1163
2001-07-28 | 1.26 | 23.355 | 11.375 | 111.2216 | 77.2917 | 1226.8519 | -1038.3386 | 746.4522 | 746.4522 | 753.8836 | 86400 | 4.7023 | 0.0047023 | 288.4503 | 0.00126 | 0.02 | 111.2216 | -1326.7889 | 0.15388 | 17.115 | 1478.7353 | 11.3696 | 475.1163
2001-07-29 | 2.01 | 24.055 | 11.37 | 86.7024 | 123.2986 | -306.713 | 516.714 | 748.3337 | 748.3337 | 751.2562 | 86400 | 4.8432 | 0.0048432 | 297.0958 | 0.00201 | -0.005 | 86.7024 | 219.6181 | 0.10591 | 9.1829 | 793.4057 | 11.3701 | 475.1163
2001-07-30 | 3.47 | 23.165 | 11.38 | 124.238 | 212.8588 | 613.4259 | -276.3291 | 744.5804 | 744.5804 | 750.3779 | 86400 | 4.664 | 0.004664 | 286.1037 | 0.00347 | 0.01 | 124.238 | -562.4328 | 0.18167 | 22.5705 | 1950.0876 | 11.3749 | 475.1163
2001-07-31 | 2.37 | 23.505 | 11.375 | 136.5234 | 145.3819 | -306.713 | 588.6183 | 746.4522 | 746.4522 | 748.3142 | 86400 | 4.7325 | 0.0047325 | 290.3029 | 0.00237 | -0.005 | 136.5234 | 298.3153 | 0.20927 | 28.5707 | 2468.5127 | 11.3762 | 475.1163
2001-08-01 | 1.31 | 23.005 | 11.38 | 159.6516 | 80.3588 | 306.713 | -66.7025 | 744.5804 | 744.5804 | 747.7367 | 86400 | 4.6318 | 0.0046318 | 284.1276 | 0.00131 | 0.005 | 159.6516 | -350.8301 | 0.26465 | 42.251 | 3650.4898 | 11.3781 | 475.1163
2001-08-02 | 0.6 | 22.99 | 11.375 | 162.8191 | 36.8056 | -306.713 | 506.3376 | 746.4522 | 746.4522 | 746.5838 | 86400 | 4.6288 | 0.0046288 | 283.9423 | 0.0006 | -0.005 | 162.8191 | 222.3953 | 0.27256 | 44.378 | 3834.2563 | 11.3777 | 475.1163
2001-08-03 | 0.78 | 23.745 | 11.385 | 170.0223 | 47.8472 | 613.4259 | -395.5564 | 742.7181 | 742.7181 | 746.6672 | 86400 | 4.7808 | 0.0047808 | 293.2671 | 0.00078 | 0.01 | 170.0223 | -688.8235 | 0.29085 | 49.4503 | 4272.5076 | 11.3802 | 475.1163
2001-08-04 | 2.92 | 23.955 | 11.395 | 151.6757 | 179.1204 | 613.4259 | -282.6299 | 739.0217 | 739.0217 | 745.4329 | 86400 | 4.8231 | 0.0048231 | 295.8608 | 0.00292 | 0.01 | 151.6757 | -578.4906 | 0.24506 | 37.1701 | 3211.4997 | 11.3862 | 475.1163
2001-08-05 | 2.84 | 24.89 | 11.4 | 118.6612 | 174.213 | 306.713 | -13.8388 | 737.1876 | 737.1876 | 743.2854 | 86400 | 5.0113 | 0.0050113 | 307.4086 | 0.00284 | 0.005 | 118.6612 | -321.2475 | 0.16958 | 20.1222 | 1738.5595 | 11.3914 | 475.1163
2001-08-06 | 4.54 | 24.725 | 11.405 | 184.3821 | 278.4954 | 306.713 | 156.1645 | 735.3626 | 735.3626 | 741.2456 | 86400 | 4.9781 | 0.0049781 | 305.3708 | 0.00454 | 0.005 | 184.3821 | -149.2063 | 0.32846 | 60.5621 | 5232.5639 | 11.3985 | 475.1163
2001-08-07 | 14.52 | 23.53 | 11.395 | 135.1471 | 890.6944 | -613.4259 | 1639.2675 | 739.0217 | 739.0217 | 739.0908 | 86400 | 4.7375 | 0.0047375 | 290.6117 | 0.01452 | -0.01 | 135.1471 | 1348.6558 | 0.20612 | 27.8562 | 2406.7714 | 11.4077 | 475.1163
2001-08-08 | 2.46 | 22.82 | 11.41 | 150.6121 | 150.9028 | 920.1389 | -618.6241 | 733.5468 | 733.5468 | 739.2558 | 86400 | 4.5946 | 0.0045946 | 281.8427 | 0.00246 | 0.015 | 150.6121 | -900.4668 | 0.24249 | 36.5219 | 3155.4927 | 11.41 | 475.1163
2001-08-09 | 0.94 | 24.005 | 11.415 | 102.0348 | 57.662 | 306.713 | -147.0161 | 731.7401 | 731.7401 | 737.3495 | 86400 | 4.8332 | 0.0048332 | 296.4783 | 0.00094 | 0.005 | 102.0348 | -443.4944 | 0.13522 | 13.7967 | 1192.035 | 11.4113 | 475.1163
2001-08-10 | 12.19 | 24.68 | 11.42 | 123.2922 | 747.7662 | 306.713 | 564.3455 | 729.9424 | 729.9424 | 735.4772 | 86400 | 4.9691 | 0.0049691 | 304.815 | 0.01219 | 0.005 | 123.2922 | 259.5305 | 0.1796 | 22.1433 | 1913.1854 | 11.4218 | 475.1163
2001-08-11 | 4.38 | 23.385 | 11.405 | 175.1408 | 268.6806 | -920.1389 | 1363.9603 | 735.3626 | 735.3626 | 733.3818 | 86400 | 4.7083 | 0.0047083 | 288.8209 | 0.00438 | -0.015 | 175.1408 | 1075.1394 | 0.30408 | 53.2565 | 4601.3605 | 11.4204 | 475.1163
2001-08-12 | 1.45 | 24.425 | 11.415 | 151.725 | 88.9468 | 613.4259 | -372.7541 | 731.7401 | 731.7401 | 734.1897 | 86400 | 4.9177 | 0.0049177 | 301.6656 | 0.00145 | 0.01 | 151.725 | -674.4197 | 0.24518 | 37.2004 | 3214.112 | 11.4195 | 475.1163
2001-08-13 | 1.03 | 24.27 | 11.42 | 100.3432 | 63.1829 | 306.713 | -143.1869 | 729.9424 | 729.9424 | 733.407 | 86400 | 4.8865 | 0.0048865 | 299.7512 | 0.00103 | 0.005 | 100.3432 | -442.9381 | 0.13187 | 13.232 | 1143.2405 | 11.4195 | 475.1163
2001-08-14 | 4.78 | 24.78 | 11.42 | 158.0183 | 293.2176 | 0 | 451.2359 | 729.9424 | 729.9424 | 732.2123 | 86400 | 4.9892 | 0.0049892 | 306.0501 | 0.00478 | 0 | 158.0183 | 145.1858 | 0.26059 | 41.1787 | 3557.8405 | 11.4227 | 475.1163
2001-08-15 | 14.06 | 24.09 | 11.42 | 158.4799 | 862.4769 | 0 | 1020.9568 | 729.9424 | 729.9424 | 731.4296 | 86400 | 4.8503 | 0.0048503 | 297.5281 | 0.01406 | 0 | 158.4799 | 723.4287 | 0.26174 | 41.4801 | 3583.8789 | 11.4318 | 475.1163
2001-08-16 | 8.13 | 24.365 | 11.435 | 166.6587 | 498.7153 | 920.1389 | -254.7649 | 724.6029 | 724.6029 | 731.1009 | 86400 | 4.9056 | 0.0049056 | 300.9245 | 0.00813 | 0.015 | 166.6587 | -555.6894 | 0.28226 | 47.0408 | 4064.3217 | 11.4383 | 475.1163
2001-08-17 | 20.15 | 23.84 | 11.44 | 109.4068 | 1236.0532 | 306.713 | 1038.747 | 722.8406 | 722.8406 | 728.921 | 86400 | 4.7999 | 0.0047999 | 294.4404 | 0.02015 | 0.005 | 109.4068 | 744.3066 | 0.15013 | 16.4253 | 1419.1501 | 11.4524 | 475.1163
2001-08-18 | 6.59 | 23.895 | 11.445 | 116.5719 | 404.2477 | 306.713 | 214.1066 | 721.0871 | 721.0871 | 726.8848 | 86400 | 4.811 | 0.004811 | 295.1197 | 0.00659 | 0.005 | 116.5719 | -81.0131 | 0.16512 | 19.2481 | 1663.0397 | 11.4542 | 475.1163
2001-08-19 | 1.66 | 23.655 | 11.44 | 140.4951 | 101.8287 | -306.713 | 549.0368 | 722.8406 | 722.8406 | 724.8251 | 86400 | 4.7627 | 0.0047627 | 292.1555 | 0.00166 | -0.005 | 140.4951 | 256.8812 | 0.21847 | 30.6942 | 2651.9825 | 11.4508 | 475.1163
2001-08-20 | 2.09 | 25.475 | 11.445 | 146.4764 | 128.206 | 306.713 | -32.0305 | 721.0871 | 721.0871 | 724.2013 | 86400 | 5.1291 | 0.0051291 | 314.6338 | 0.00209 | 0.005 | 146.4764 | -346.6643 | 0.23257 | 34.0662 | 2943.3178 | 11.4499 | 475.1163
2001-08-21 | 1.02 | 25.38 | 11.43 | 186.036 | 62.5694 | -920.1389 | 1168.7443 | 726.3739 | 726.3739 | 722.9451 | 86400 | 5.11 | 0.00511 | 313.4605 | 0.00102 | -0.015 | 186.036 | 855.2838 | 0.33289 | 61.9294 | 5350.6963 | 11.4447 | 475.1163
2001-08-22 | 6.19 | 24.265 | 11.445 | 170.3702 | 379.7106 | 920.1389 | -370.058 | 721.0871 | 721.0871 | 724.3097 | 86400 | 4.8855 | 0.0048855 | 299.6895 | 0.00619 | 0.015 | 170.3702 | -669.7475 | 0.29174 | 49.7036 | 4294.3947 | 11.4488 | 475.1163
2001-08-23 | 0.77 | 23.515 | 11.44 | 80.1067 | 47.2338 | -306.713 | 434.0534 | 722.8406 | 722.8406 | 723.138 | 86400 | 4.7345 | 0.0047345 | 290.4264 | 0.00077 | -0.005 | 80.1067 | 143.627 | 0.09406 | 7.5349 | 651.013 | 11.4454 | 475.1163
2001-08-24 | 0.74 | 24.915 | 11.43 | 196.1609 | 45.3935 | -613.4259 | 854.9804 | 726.3739 | 726.3739 | 722.9136 | 86400 | 5.0164 | 0.0050164 | 307.7174 | 0.00074 | -0.01 | 196.1609 | 547.263 | 0.36043 | 70.7026 | 6108.7045 | 11.4414 | 475.1163
2001-08-25 | 3.35 | 24.005 | 11.425 | 127.1624 | 205.4977 | -306.713 | 639.3731 | 728.1537 | 728.1537 | 724.0454 | 86400 | 4.8332 | 0.0048332 | 296.4783 | 0.00335 | -0.005 | 127.1624 | 342.8948 | 0.18812 | 23.9222 | 2066.8782 | 11.4382 | 475.1163
2001-08-26 | 1.42 | 25.055 | 11.45 | 57.7235 | 87.1065 | 1533.5648 | -1388.7348 | 719.3421 | 719.3421 | 725.7659 | 86400 | 5.0446 | 0.0050446 | 309.4465 | 0.00142 | 0.025 | 57.7235 | -1698.1813 | 0.057535 | 3.3211 | 286.9457 | 11.4405 | 475.1163
2001-08-27 | 0.63 | 23.4 | 11.43 | 135.8413 | 38.6458 | -1226.8519 | 1401.339 | 726.3739 | 726.3739 | 723.3083 | 86400 | 4.7113 | 0.0047113 | 289.0061 | 0.00063 | -0.02 | 135.8413 | 1112.3329 | 0.20771 | 28.2152 | 2437.7976 | 11.4372 | 475.1163
2001-08-28 | 1.74 | 24.12 | 11.43 | 169.6603 | 106.7361 | 0 | 276.3964 | 726.3739 | 726.3739 | 724.3654 | 86400 | 4.8563 | 0.0048563 | 297.8986 | 0.00174 | 0 | 169.6603 | -21.5022 | 0.28992 | 49.1875 | 4249.8015 | 11.4358 | 475.1163
2001-08-29 | 3.28 | 23.775 | 11.47 | 157.3519 | 201.2037 | 2453.7037 | -2095.1481 | 712.4474 | 712.4474 | 725.5382 | 86400 | 4.7868 | 0.0047868 | 293.6376 | 0.00328 | 0.04 | 157.3519 | -2388.7857 | 0.25895 | 40.7459 | 3520.4463 | 11.4471 | 475.1163
2001-08-30 | 3.19 | 22.995 | 11.46 | 163.2575 | 195.6829 | -613.4259 | 972.3663 | 715.8779 | 715.8779 | 720.9058 | 86400 | 4.6298 | 0.0046298 | 284.0041 | 0.00319 | -0.01 | 163.2575 | 688.3622 | 0.27366 | 44.6773 | 3860.1213 | 11.4527 | 475.1163
2001-08-31 | 3.6 | 23.045 | 11.445 | 130.6969 | 220.8333 | -920.1389 | 1271.6691 | 721.0871 | 721.0871 | 718.9924 | 86400 | 4.6399 | 0.0046399 | 284.6216 | 0.0036 | -0.015 | 130.6969 | 987.0475 | 0.19602 | 25.6193 | 2213.5088 | 11.4523 | 475.1163
2001-09-01 | 8.74 | 22.55 | 11.465 | 122.5908 | 536.1343 | 1226.8519 | -568.1268 | 714.1585 | 714.1585 | 719.9536 | 86400 | 4.5402 | 0.0045402 | 278.508 | 0.00874 | 0.02 | 122.5908 | -846.6349 | 0.17807 | 21.8297 | 1886.0888 | 11.4614 | 475.1163
2001-09-02 | 4.69 | 24.055 | 11.47 | 130.1988 | 287.6968 | 306.713 | 111.1826 | 712.4474 | 712.4474 | 718.0143 | 86400 | 4.8432 | 0.0048432 | 297.0958 | 0.00469 | 0.005 | 130.1988 | -185.9132 | 0.1949 | 25.3759 | 2192.4798 | 11.4662 | 475.1163
2001-09-03 | 6.96 | 23.405 | 11.47 | 202.0427 | 426.9444 | 0 | 628.9872 | 712.4474 | 712.4474 | 716.0947 | 86400 | 4.7124 | 0.0047124 | 289.0679 | 0.00696 | 0 | 202.0427 | 339.9193 | 0.37676 | 76.1223 | 6576.9687 | 11.4723 | 475.1163
2001-09-04 | 9.58 | 22.945 | 11.49 | 150.7126 | 587.662 | 1226.8519 | -488.4772 | 705.6857 | 705.6857 | 715.0702 | 86400 | 4.6197 | 0.0046197 | 283.3866 | 0.00958 | 0.02 | 150.7126 | -771.8637 | 0.24273 | 36.5829 | 3160.7628 | 11.4837 | 475.1163
2001-09-05 | 7.58 | 23.415 | 11.505 | 184.4549 | 464.9769 | 920.1389 | -270.7071 | 700.6995 | 700.6995 | 712.0061 | 86400 | 4.7144 | 0.0047144 | 289.1914 | 0.00758 | 0.015 | 184.4549 | -559.8985 | 0.32865 | 60.6219 | 5237.735 | 11.495 | 475.1163
2001-09-06 | 4.49 | 24.675 | 11.5 | 137.9403 | 275.4282 | -306.713 | 720.0815 | 702.3536 | 702.3536 | 708.0502 | 86400 | 4.9681 | 0.0049681 | 304.7532 | 0.00449 | -0.005 | 137.9403 | 415.3282 | 0.21254 | 29.3178 | 2533.0606 | 11.4988 | 475.1163
2001-09-07 | 3.6 | 23.97 | 11.49 | 121.2271 | 220.8333 | -613.4259 | 955.4864 | 705.6857 | 705.6857 | 705.9709 | 86400 | 4.8261 | 0.0048261 | 296.046 | 0.0036 | -0.01 | 121.2271 | 659.4403 | 0.17511 | 21.2277 | 1834.0748 | 11.4979 | 475.1163
2001-09-08 | 1.94 | 24.615 | 11.5 | 131.8053 | 119.0046 | 613.4259 | -362.616 | 702.3536 | 702.3536 | 705.9875 | 86400 | 4.956 | 0.004956 | 304.0122 | 0.00194 | 0.01 | 131.8053 | -666.6282 | 0.19852 | 26.1659 | 2260.7355 | 11.499 | 475.1163
2001-09-09 | 2.03 | 23.545 | 11.505 | 183.7703 | 124.5255 | 306.713 | 1.5828 | 700.6995 | 700.6995 | 704.7915 | 86400 | 4.7405 | 0.0047405 | 290.797 | 0.00203 | 0.005 | 183.7703 | -289.2142 | 0.32683 | 60.061 | 5189.2688 | 11.502 | 475.1163
2001-09-10 | 4.43 | 24.665 | 11.485 | 123.6118 | 271.7477 | -1226.8519 | 1622.2113 | 707.3639 | 707.3639 | 703.1506 | 86400 | 4.966 | 0.004966 | 304.6297 | 0.00443 | -0.02 | 123.6118 | 1317.5816 | 0.1803 | 22.2871 | 1925.6072 | 11.4993 | 475.1163
2001-09-11 | 4.42 | 24.01 | 11.49 | 139.3636 | 271.1343 | 306.713 | 103.7849 | 705.6857 | 705.6857 | 704.6613 | 86400 | 4.8342 | 0.0048342 | 296.54 | 0.00442 | 0.005 | 139.3636 | -192.7551 | 0.21584 | 30.08 | 2598.9109 | 11.4991 | 475.1163
2001-09-12 | 1.76 | 23.915 | 11.51 | 143.644 | 107.963 | 1226.8519 | -975.2449 | 699.0532 | 699.0532 | 705.2433 | 86400 | 4.815 | 0.004815 | 295.3667 | 0.00176 | 0.02 | 143.644 | -1270.6116 | 0.22586 | 32.4431 | 2803.088 | 11.5026 | 475.1163
2001-09-13 | 6.25 | 23.125 | 11.515 | 115.1357 | 383.3912 | 306.713 | 191.814 | 697.4149 | 697.4149 | 703.1653 | 86400 | 4.656 | 0.004656 | 285.6097 | 0.00625 | 0.005 | 115.1357 | -93.7957 | 0.16208 | 18.6608 | 1612.2896 | 11.5096 | 475.1163
2001-09-14 | 2.92 | 24.155 | 11.495 | 143.1606 | 179.1204 | -1226.8519 | 1549.1328 | 704.0156 | 704.0156 | 700.9548 | 86400 | 4.8634 | 0.0048634 | 298.3309 | 0.00292 | -0.02 | 143.1606 | 1250.8019 | 0.22472 | 32.1709 | 2779.5636 | 11.5068 | 475.1163
2001-09-15 | 3.65 | 23.675 | 11.495 | 156.5498 | 223.9005 | 0 | 380.4502 | 704.0156 | 704.0156 | 702.0102 | 86400 | 4.7667 | 0.0047667 | 292.4026 | 0.00365 | 0 | 156.5498 | 88.0477 | 0.25697 | 40.2286 | 3475.7534 | 11.5055 | 475.1163
2001-09-16 | 4.98 | 23.835 | 11.51 | 94.5641 | 305.4861 | 920.1389 | -520.0886 | 699.0532 | 699.0532 | 702.8729 | 86400 | 4.7989 | 0.0047989 | 294.3787 | 0.00498 | 0.015 | 94.5641 | -814.4673 | 0.12064 | 11.4083 | 985.6756 | 11.509 | 475.1163
2001-09-17 | 9.94 | 24.175 | 11.52 | 166.6758 | 609.7454 | 613.4259 | 162.9952 | 695.7843 | 695.7843 | 701.6685 | 86400 | 4.8674 | 0.0048674 | 298.5779 | 0.00994 | 0.01 | 166.6758 | -135.5827 | 0.2823 | 47.0528 | 4065.3603 | 11.5186 | 475.1163
2001-09-18 | 11.54 | 24.12 | 11.5 | 103.518 | 707.8935 | -1226.8519 | 2038.2634 | 702.3536 | 702.3536 | 699.4129 | 86400 | 4.8563 | 0.0048563 | 297.8986 | 0.01154 | -0.02 | 103.518 | 1740.3648 | 0.13817 | 14.3036 | 1235.8276 | 11.5204 | 475.1163
2001-09-19 | 3.4 | 23.285 | 11.5 | 163.0025 | 208.5648 | 0 | 371.5673 | 702.3536 | 702.3536 | 700.4269 | 86400 | 4.6882 | 0.0046882 | 287.5858 | 0.0034 | 0 | 163.0025 | 83.9816 | 0.27302 | 44.5031 | 3845.0652 | 11.5165 | 475.1163
2001-09-20 | 6.51 | 23.445 | 11.49 | 153.0121 | 399.3403 | -613.4259 | 1165.7783 | 705.6857 | 705.6857 | 700.9764 | 86400 | 4.7204 | 0.0047204 | 289.5619 | 0.00651 | -0.01 | 153.0121 | 876.2164 | 0.24831 | 37.9943 | 3282.7079 | 11.5129 | 475.1163
2001-09-21 | 2.94 | 22.655 | 11.525 | 74.6205 | 180.3472 | 2146.9907 | -1892.023 | 694.1615 | 694.1615 | 702.9977 | 86400 | 4.5613 | 0.0045613 | 279.8049 | 0.00294 | 0.035 | 74.6205 | -2171.8279 | 0.084565 | 6.3103 | 545.2095 | 11.5167 | 475.1163
2001-09-22 | 3.55 | 22.765 | 11.5 | 154.9824 | 217.7662 | -1533.5648 | 1906.3134 | 702.3536 | 702.3536 | 699.6682 | 86400 | 4.5835 | 0.0045835 | 281.1634 | 0.00355 | -0.025 | 154.9824 | 1625.1499 | 0.25312 | 39.2292 | 3389.4053 | 11.5138 | 475.1163
2001-09-23 | 1.28 | 23.075 | 11.51 | 188.8094 | 78.5185 | 613.4259 | -346.098 | 699.0532 | 699.0532 | 700.708 | 86400 | 4.6459 | 0.0046459 | 284.9921 | 0.00128 | 0.01 | 188.8094 | -631.0902 | 0.34036 | 64.2633 | 5552.3472 | 11.5132 | 475.1163
2001-09-24 | 6.45 | 23.72 | 11.52 | 134.7372 | 395.6597 | 613.4259 | -83.029 | 695.7843 | 695.7843 | 700.2501 | 86400 | 4.7758 | 0.0047758 | 292.9583 | 0.00645 | 0.01 | 134.7372 | -375.9873 | 0.20518 | 27.6454 | 2388.5633 | 11.5186 | 475.1163
2001-09-25 | 8.2 | 22.83 | 11.525 | 141.6007 | 503.0093 | 306.713 | 337.897 | 694.1615 | 694.1615 | 698.7661 | 86400 | 4.5966 | 0.0045966 | 281.9662 | 0.0082 | 0.005 | 141.6007 | 55.9308 | 0.22106 | 31.3017 | 2704.464 | 11.5253 | 475.1163
2001-09-26 | 3 | 23.17 | 11.51 | 134.3249 | 184.0278 | -920.1389 | 1238.4915 | 699.0532 | 699.0532 | 697.0096 | 86400 | 4.665 | 0.004665 | 286.1655 | 0.003 | -0.015 | 134.3249 | 952.3261 | 0.20424 | 27.4344 | 2370.331 | 11.522 | 475.1163
2001-09-27 | 5.03 | 23.49 | 11.51 | 129.9366 | 308.5532 | 0 | 438.4899 | 699.0532 | 699.0532 | 697.7143 | 86400 | 4.7295 | 0.0047295 | 290.1177 | 0.00503 | 0 | 129.9366 | 148.3722 | 0.19431 | 25.2484 | 2181.4577 | 11.521 | 475.1163
2001-09-28 | 1.64 | 23.655 | 11.51 | 138.5423 | 100.6019 | 0 | 239.1441 | 699.0532 | 699.0532 | 698.176 | 86400 | 4.7627 | 0.0047627 | 292.1555 | 0.00164 | 0 | 138.5423 | -53.0114 | 0.21393 | 29.6387 | 2560.7877 | 11.5178 | 475.1163
2001-09-29 | 6.76 | 23.535 | 11.525 | 112.6322 | 414.6759 | 920.1389 | -392.8308 | 694.1615 | 694.1615 | 698.6472 | 86400 | 4.7385 | 0.0047385 | 290.6735 | 0.00676 | 0.015 | 112.6322 | -683.5042 | 0.15682 | 17.6628 | 1526.0696 | 11.5232 | 475.1163
2001-09-30 | 9.95 | 21.35 | 11.54 | 183.612 | 610.3588 | 920.1389 | -126.1681 | 689.3388 | 689.3388 | 697.2667 | 86400 | 4.2986 | 0.0042986 | 263.6872 | 0.00995 | 0.015 | 183.612 | -389.8553 | 0.3264 | 59.9317 | 5178.0995 | 11.5347 | 475.1163
2001-10-01 | 1.3 | 23.31 | 11.525 | 178.3753 | 79.7454 | -920.1389 | 1178.2595 | 694.1615 | 694.1615 | 694.3666 | 86400 | 4.6932 | 0.0046932 | 287.8946 | 0.0013 | -0.015 | 178.3753 | 890.365 | 0.31254 | 55.7495 | 4816.7528 | 11.5322 | 475.1163
2001-10-02 | 2.47 | 23.65 | 11.535 | 144.9107 | 151.5162 | 613.4259 | -316.999 | 690.9387 | 690.9387 | 694.407 | 86400 | 4.7617 | 0.0047617 | 292.0938 | 0.00247 | 0.01 | 144.9107 | -609.0928 | 0.22885 | 33.1631 | 2865.2939 | 11.5335 | 475.1163
2001-10-03 | 8.33 | 23.075 | 11.55 | 185.4312 | 510.9838 | 920.1389 | -223.7239 | 686.1613 | 686.1613 | 693.3758 | 86400 | 4.6459 | 0.0046459 | 284.9921 | 0.00833 | 0.015 | 185.4312 | -508.716 | 0.33127 | 61.4273 | 5307.3149 | 11.5435 | 475.1163
2001-10-04 | 0.56 | 22.54 | 11.54 | 133.7479 | 34.3519 | -613.4259 | 781.5257 | 689.3388 | 689.3388 | 690.7785 | 86400 | 4.5382 | 0.0045382 | 278.3845 | 0.00056 | -0.01 | 133.7479 | 503.1411 | 0.20292 | 27.1407 | 2344.9579 | 11.5418 | 475.1163
2001-10-05 | 1.86 | 23.685 | 11.54 | 178.338 | 114.0972 | 0 | 292.4352 | 689.3388 | 689.3388 | 690.282 | 86400 | 4.7687 | 0.0047687 | 292.5261 | 0.00186 | 0 | 178.338 | -0.090867 | 0.31244 | 55.7203 | 4814.2365 | 11.5419 | 475.1163
2001-10-06 | 2.47 | 22.99 | 11.55 | 173.3322 | 151.5162 | 613.4259 | -288.5776 | 686.1613 | 686.1613 | 690.0663 | 86400 | 4.6288 | 0.0046288 | 283.9423 | 0.00247 | 0.01 | 173.3322 | -572.5199 | 0.29938 | 51.8922 | 4483.4843 | 11.5452 | 475.1163
2001-10-07 | 1.88 | 23.105 | 11.585 | 169.8693 | 115.3241 | 2146.9907 | -1861.7974 | 675.2709 | 675.2709 | 689.0953 | 86400 | 4.6519 | 0.0046519 | 285.3627 | 0.00188 | 0.035 | 169.8693 | -2147.1601 | 0.29045 | 49.3391 | 4262.8966 | 11.557 | 475.1163
2001-10-08 | 9.83 | 22.365 | 11.595 | 138.5498 | 602.9977 | 613.4259 | 128.1216 | 672.2236 | 672.2236 | 684.4333 | 86400 | 4.503 | 0.004503 | 276.2232 | 0.00983 | 0.01 | 138.5498 | -148.1016 | 0.21395 | 29.6428 | 2561.137 | 11.5738 | 475.1163
2001-10-09 | 10.82 | 22.925 | 11.615 | 87.1346 | 663.7269 | 1226.8519 | -475.9904 | 666.2121 | 666.2121 | 680.4304 | 86400 | 4.6157 | 0.0046157 | 283.1395 | 0.01082 | 0.02 | 87.1346 | -759.13 | 0.10671 | 9.2978 | 803.3298 | 11.5917 | 475.1163
2001-10-10 | 3.28 | 23.13 | 11.67 | 104.4318 | 201.2037 | 3373.8426 | -3068.2071 | 650.2301 | 650.2301 | 676.0786 | 86400 | 4.657 | 0.004657 | 285.6714 | 0.00328 | 0.055 | 104.4318 | -3353.8786 | 0.14001 | 14.6213 | 1263.2789 | 11.6149 | 475.1163
2001-10-11 | 4.72 | 24.36 | 11.64 | 145.4001 | 289.537 | -1840.2778 | 2275.2149 | 658.8496 | 658.8496 | 666.8681 | 86400 | 4.9046 | 0.0049046 | 300.8628 | 0.00472 | -0.03 | 145.4001 | 1974.3522 | 0.23001 | 33.4438 | 2889.5469 | 11.6247 | 475.1163
2001-10-12 | 5.87 | 23.145 | 11.63 | 180.859 | 360.081 | -613.4259 | 1154.366 | 661.7747 | 661.7747 | 664.0022 | 86400 | 4.66 | 0.00466 | 285.8567 | 0.00587 | -0.01 | 180.859 | 868.5093 | 0.31909 | 57.7105 | 4986.1845 | 11.6303 | 475.1163
2001-10-13 | 3.01 | 23.19 | 11.62 | 133.8009 | 184.6412 | -613.4259 | 931.868 | 664.7262 | 664.7262 | 663.1323 | 86400 | 4.6691 | 0.0046691 | 286.4125 | 0.00301 | -0.01 | 133.8009 | 645.4555 | 0.20305 | 27.1676 | 2347.281 | 11.629 | 475.1163
2001-10-14 | 3.23 | 23.135 | 11.625 | 173.6054 | 198.1366 | 306.713 | 65.029 | 663.2471 | 663.2471 | 663.733 | 86400 | 4.658 | 0.004658 | 285.7332 | 0.00323 | 0.005 | 173.6054 | -220.7042 | 0.30009 | 52.0969 | 4501.1734 | 11.63 | 475.1163
2001-10-15 | 9.85 | 23.4 | 11.635 | 84.6471 | 604.2245 | 613.4259 | 75.4458 | 660.3088 | 660.3088 | 663.6667 | 86400 | 4.7113 | 0.0047113 | 289.0061 | 0.00985 | 0.01 | 84.6471 | -213.5604 | 0.10217 | 8.6484 | 747.2202 | 11.6373 | 475.1163
2001-10-16 | 1.35 | 23.76 | 11.625 | 101.3166 | 82.8125 | -613.4259 | 797.555 | 663.2471 | 663.2471 | 662.4075 | 86400 | 4.7838 | 0.0047838 | 293.4524 | 0.00135 | -0.01 | 101.3166 | 504.1026 | 0.13379 | 13.5552 | 1171.1676 | 11.6336 | 475.1163
2001-10-17 | 1.96 | 23.51 | 11.62 | 126.0524 | 120.2315 | -306.713 | 552.9969 | 664.7262 | 664.7262 | 662.646 | 86400 | 4.7335 | 0.0047335 | 290.3647 | 0.00196 | -0.005 | 126.0524 | 262.6322 | 0.18567 | 23.4036 | 2022.0682 | 11.6304 | 475.1163
2001-10-18 | 4.4 | 23.605 | 11.625 | 112.6617 | 269.9074 | 306.713 | 75.8561 | 663.2471 | 663.2471 | 663.4143 | 86400 | 4.7526 | 0.0047526 | 291.538 | 0.0044 | 0.005 | 112.6617 | -215.6819 | 0.15688 | 17.6744 | 1527.0689 | 11.631 | 475.1163
2001-10-19 | 4.26 | 23.585 | 11.625 | 81.3592 | 261.3194 | 0 | 342.6787 | 663.2471 | 663.2471 | 663.3567 | 86400 | 4.7486 | 0.0047486 | 291.291 | 0.00426 | 0 | 81.3592 | 51.3877 | 0.096275 | 7.8329 | 676.76 | 11.6309 | 475.1163
2001-10-20 | 3.8 | 23.84 | 11.62 | 123.536 | 233.1019 | -306.713 | 663.3508 | 664.7262 | 664.7262 | 663.2679 | 86400 | 4.7999 | 0.0047999 | 294.4404 | 0.0038 | -0.005 | 123.536 | 368.9104 | 0.18013 | 22.253 | 1922.6555 | 11.6296 | 475.1163
2001-10-21 | 1.61 | 24.125 | 11.62 | 150.1467 | 98.7616 | 0 | 248.9083 | 664.7262 | 664.7262 | 663.7708 | 86400 | 4.8573 | 0.0048573 | 297.9604 | 0.00161 | 0 | 150.1467 | -49.052 | 0.24137 | 36.2405 | 3131.1771 | 11.6272 | 475.1163
2001-10-22 | 1.31 | 25.045 | 11.625 | 132.4059 | 80.3588 | 306.713 | -93.9482 | 663.2471 | 663.2471 | 664.1512 | 86400 | 5.0425 | 0.0050425 | 309.323 | 0.00131 | 0.005 | 132.4059 | -403.2712 | 0.19988 | 26.465 | 2286.58 | 11.6264 | 475.1163
2001-10-23 | 5.68 | 23.735 | 11.625 | 108.5996 | 348.4259 | 0 | 457.0255 | 663.2471 | 663.2471 | 663.8395 | 86400 | 4.7788 | 0.0047788 | 293.1436 | 0.00568 | 0 | 108.5996 | 163.8819 | 0.14847 | 16.1241 | 1393.119 | 11.6288 | 475.1163
2001-10-24 | 3.11 | 24.005 | 11.64 | 159.9755 | 190.7755 | 920.1389 | -569.3879 | 658.8496 | 658.8496 | 663.7868 | 86400 | 4.8332 | 0.0048332 | 296.4783 | 0.00311 | 0.015 | 159.9755 | -865.8662 | 0.26545 | 42.4657 | 3669.0341 | 11.6335 | 475.1163
2001-10-25 | 11.1 | 23.345 | 11.62 | 202.6418 | 680.9028 | -1226.8519 | 2110.3965 | 664.7262 | 664.7262 | 661.8817 | 86400 | 4.7003 | 0.0047003 | 288.3268 | 0.0111 | -0.02 | 202.6418 | 1822.0696 | 0.37844 | 76.6879 | 6625.8353 | 11.6376 | 475.1163
2001-10-26 | 2.1 | 23.89 | 11.625 | 80.6082 | 128.8194 | 306.713 | -97.2853 | 663.2471 | 663.2471 | 662.9136 | 86400 | 4.81 | 0.00481 | 295.058 | 0.0021 | 0.005 | 80.6082 | -392.3432 | 0.094945 | 7.6534 | 661.2508 | 11.6339 | 475.1163
2001-10-27 | 4.82 | 22.655 | 11.64 | 129.7248 | 295.6713 | 920.1389 | -494.7428 | 658.8496 | 658.8496 | 663.1802 | 86400 | 4.5613 | 0.0045613 | 279.8049 | 0.00482 | 0.015 | 129.7248 | -774.5476 | 0.19384 | 25.1456 | 2172.5796 | 11.6381 | 475.1163
2001-10-28 | 6.44 | 23.81 | 11.67 | 103.8006 | 395.0463 | 1840.2778 | -1341.4309 | 650.2301 | 650.2301 | 661.9841 | 86400 | 4.7939 | 0.0047939 | 294.0699 | 0.00644 | 0.03 | 103.8006 | -1635.5008 | 0.13874 | 14.4014 | 1244.2787 | 11.6503 | 475.1163
2001-10-29 | 19.03 | 21.805 | 11.67 | 170.7735 | 1167.3495 | 0 | 1338.123 | 650.2301 | 650.2301 | 657.931 | 86400 | 4.3902 | 0.0043902 | 269.3068 | 0.01903 | 0 | 170.7735 | 1068.8162 | 0.29278 | 49.9983 | 4319.8504 | 11.6693 | 475.1163
2001-10-30 | 3.67 | 22.155 | 11.675 | 149.7942 | 225.1273 | 306.713 | 68.2086 | 648.8158 | 648.8158 | 655.3243 | 86400 | 4.4607 | 0.0044607 | 273.6295 | 0.00367 | 0.005 | 149.7942 | -205.421 | 0.24052 | 36.0281 | 3112.8294 | 11.673 | 475.1163
2001-10-31 | 6.13 | 22.025 | 11.66 | 143.1817 | 376.0301 | -920.1389 | 1439.3507 | 653.0777 | 653.0777 | 652.933 | 86400 | 4.4345 | 0.0044345 | 272.0239 | 0.00613 | -0.015 | 143.1817 | 1167.3268 | 0.22477 | 32.1827 | 2780.5896 | 11.6731 | 475.1163
2001-11-01 | 11.93 | 22.545 | 11.75 | 126.7025 | 731.8171 | 5520.8333 | -4662.3137 | 628.3269 | 628.3269 | 653.8364 | 86400 | 4.5392 | 0.0045392 | 278.4463 | 0.01193 | 0.09 | 126.7025 | -4940.76 | 0.1871 | 23.7065 | 2048.2386 | 11.7024 | 475.1163
2001-11-02 | 3.51 | 22.78 | 11.73 | 157.6616 | 215.3125 | -1226.8519 | 1599.826 | 633.6609 | 633.6609 | 644.8561 | 86400 | 4.5865 | 0.0045865 | 281.3487 | 0.00351 | -0.02 | 157.6616 | 1318.4773 | 0.25971 | 40.9467 | 3537.7962 | 11.7123 | 475.1163
2001-11-03 | 1.14 | 22.68 | 11.755 | 158.2558 | 69.9306 | 1533.5648 | -1305.3785 | 627.0076 | 627.0076 | 641.2251 | 86400 | 4.5664 | 0.0045664 | 280.1136 | 0.00114 | 0.025 | 158.2558 | -1585.4921 | 0.26118 | 41.3336 | 3571.2224 | 11.7249 | 475.1163
2001-11-04 | 4.33 | 21.635 | 11.75 | 119.8136 | 265.6134 | -306.713 | 692.14 | 628.3269 | 628.3269 | 636.277 | 86400 | 4.356 | 0.004356 | 267.2072 | 0.00433 | -0.005 | 119.8136 | 424.9329 | 0.17205 | 20.6143 | 1781.0796 | 11.7346 | 475.1163
2001-11-05 | 4.47 | 22.73 | 11.76 | 108.3995 | 274.2014 | 613.4259 | -230.8251 | 625.694 | 625.694 | 633.6264 | 86400 | 4.5764 | 0.0045764 | 280.7312 | 0.00447 | 0.01 | 108.3995 | -511.5562 | 0.14806 | 16.0499 | 1386.7099 | 11.7443 | 475.1163
2001-11-06 | 6.27 | 23.905 | 11.75 | 210.6336 | 384.6181 | -613.4259 | 1208.6776 | 628.3269 | 628.3269 | 630.8003 | 86400 | 4.813 | 0.004813 | 295.2432 | 0.00627 | -0.01 | 210.6336 | 913.4344 | 0.40105 | 84.4741 | 7298.5601 | 11.7508 | 475.1163
2001-11-07 | 7.09 | 23.035 | 11.755 | 179.7877 | 434.919 | 306.713 | 307.9937 | 627.0076 | 627.0076 | 629.9929 | 86400 | 4.6379 | 0.0046379 | 284.4981 | 0.00709 | 0.005 | 179.7877 | 23.4956 | 0.31626 | 56.8596 | 4912.6721 | 11.7573 | 475.1163
2001-11-08 | 12.61 | 22.24 | 11.77 | 172.7611 | 773.5301 | 920.1389 | 26.1523 | 623.0834 | 623.0834 | 629.0988 | 86400 | 4.4778 | 0.0044778 | 274.6793 | 0.01261 | 0.015 | 172.7611 | -248.527 | 0.2979 | 51.4658 | 4446.6457 | 11.7701 | 475.1163
2001-11-09 | 10.59 | 22.54 | 11.76 | 144.8815 | 649.6181 | -613.4259 | 1407.9255 | 625.694 | 625.694 | 626.9345 | 86400 | 4.5382 | 0.0045382 | 278.3845 | 0.01059 | -0.01 | 144.8815 | 1129.541 | 0.22878 | 33.1464 | 2863.8494 | 11.7747 | 475.1163
2001-11-10 | 8.67 | 23.91 | 11.765 | 178.4405 | 531.8403 | 306.713 | 403.5678 | 624.3859 | 624.3859 | 626.5518 | 86400 | 4.814 | 0.004814 | 295.305 | 0.00867 | 0.005 | 178.4405 | 108.2628 | 0.31271 | 55.8004 | 4821.1567 | 11.7782 | 475.1163
2001-11-11 | 15.45 | 23.05 | 11.755 | 125.717 | 947.7431 | -613.4259 | 1686.8859 | 627.0076 | 627.0076 | 625.7146 | 86400 | 4.6409 | 0.0046409 | 284.6834 | 0.01545 | -0.01 | 125.717 | 1402.2026 | 0.18492 | 23.2482 | 2008.642 | 11.7821 | 475.1163
2001-11-12 | 4.85 | 22.805 | 11.755 | 129.3962 | 297.5116 | 0 | 426.9077 | 627.0076 | 627.0076 | 626.1604 | 86400 | 4.5915 | 0.0045915 | 281.6575 | 0.00485 | 0 | 129.3962 | 145.2503 | 0.1931 | 24.9866 | 2158.8443 | 11.7774 | 475.1163
2001-11-13 | 8.96 | 22.135 | 11.765 | 75.3978 | 549.6296 | 613.4259 | 11.6015 | 624.3859 | 624.3859 | 626.543 | 86400 | 4.4567 | 0.0044567 | 273.3825 | 0.00896 | 0.01 | 75.3978 | -261.781 | 0.08589 | 6.4759 | 559.5188 | 11.779 | 475.1163
2001-11-14 | 6.37 | 22.31 | 11.785 | 135.1088 | 390.7523 | 1226.8519 | -700.9907 | 619.2088 | 619.2088 | 625.9777 | 86400 | 4.4919 | 0.0044919 | 275.5439 | 0.00637 | 0.02 | 135.1088 | -976.5346 | 0.20603 | 27.8364 | 2405.0675 | 11.7847 | 475.1163
2001-11-15 | 8.79 | 20.945 | 11.815 | 139.6797 | 539.2014 | 1840.2778 | -1161.3967 | 611.6046 | 611.6046 | 623.9058 | 86400 | 4.2171 | 0.0042171 | 258.6852 | 0.00879 | 0.03 | 139.6797 | -1420.0819 | 0.21657 | 30.2508 | 2613.6699 | 11.7991 | 475.1163
2001-11-16 | 6.06 | 23.045 | 11.84 | 193.4589 | 371.7361 | 1533.5648 | -968.3698 | 605.4114 | 605.4114 | 619.8776 | 86400 | 4.6399 | 0.0046399 | 284.6216 | 0.00606 | 0.025 | 193.4589 | -1252.9914 | 0.35301 | 68.293 | 5900.5126 | 11.815 | 475.1163
2001-11-17 | 10.23 | 22.52 | 11.845 | 137.9199 | 627.5347 | 306.713 | 458.7416 | 604.188 | 604.188 | 614.9314 | 86400 | 4.5342 | 0.0045342 | 278.1375 | 0.01023 | 0.005 | 137.9199 | 180.6041 | 0.21249 | 29.307 | 2532.123 | 11.8303 | 475.1163
2001-11-18 | 13.19 | 22.845 | 11.85 | 163.1336 | 809.1088 | 306.713 | 665.5294 | 602.9696 | 602.9696 | 611.2688 | 86400 | 4.5996 | 0.0045996 | 282.1515 | 0.01319 | 0.005 | 163.1336 | 383.378 | 0.27335 | 44.5926 | 3852.7998 | 11.8452 | 475.1163
2001-11-19 | 31.93 | 22.62 | 11.865 | 78.5357 | 1958.669 | 920.1389 | 1117.0658 | 599.3443 | 599.3443 | 608.532 | 86400 | 4.5543 | 0.0045543 | 279.3726 | 0.03193 | 0.015 | 78.5357 | 837.6932 | 0.091307 | 7.1709 | 619.5631 | 11.8726 | 475.1163
2001-11-20 | 5.15 | 22.505 | 11.865 | 96.4122 | 315.9144 | 0 | 412.3265 | 599.3443 | 599.3443 | 605.3638 | 86400 | 4.5311 | 0.0045311 | 277.9523 | 0.00515 | 0 | 96.4122 | 134.3743 | 0.12419 | 11.9738 | 1034.5404 | 11.8733 | 475.1163
2001-11-21 | 1.72 | 23.42 | 11.87 | 159.5914 | 105.5093 | 306.713 | -41.6123 | 598.1457 | 598.1457 | 603.3295 | 86400 | 4.7154 | 0.0047154 | 289.2531 | 0.00172 | 0.005 | 159.5914 | -330.8654 | 0.2645 | 42.2112 | 3647.0496 | 11.8733 | 475.1163
2001-11-22 | 0.2 | 23.61 | 11.88 | 146.4161 | 12.2685 | 613.4259 | -454.7413 | 595.763 | 595.763 | 601.6241 | 86400 | 4.7536 | 0.0047536 | 291.5998 | 0.0002 | 0.01 | 146.4161 | -746.3411 | 0.23243 | 34.0311 | 2940.2872 | 11.8748 | 475.1163
2001-11-23 | 0.14 | 23.555 | 11.89 | 78.1513 | 8.588 | 613.4259 | -526.6866 | 593.3996 | 593.3996 | 599.6845 | 86400 | 4.7426 | 0.0047426 | 290.9205 | 0.00014 | 0.01 | 78.1513 | -817.6071 | 0.090638 | 7.0834 | 612.01 | 11.8779 | 475.1163
2001-11-24 | 0.59 | 23.815 | 11.895 | 169.7656 | 36.1921 | 306.713 | -100.7552 | 592.225 | 592.225 | 597.5578 | 86400 | 4.7949 | 0.0047949 | 294.1317 | 0.00059 | 0.005 | 169.7656 | -394.8869 | 0.29019 | 49.2638 | 4256.396 | 11.8829 | 475.1163
2001-11-25 | 1.24 | 23.705 | 11.895 | 179.1487 | 76.0648 | 0 | 255.2135 | 592.225 | 592.225 | 595.7189 | 86400 | 4.7728 | 0.0047728 | 292.7731 | 0.00124 | 0 | 179.1487 | -37.5595 | 0.31458 | 56.3558 | 4869.139 | 11.8872 | 475.1163
2001-11-26 | 0.7 | 23.925 | 11.88 | 188.2472 | 42.9398 | -920.1389 | 1151.3259 | 595.763 | 595.763 | 594.3921 | 86400 | 4.817 | 0.004817 | 295.4902 | 0.0007 | -0.015 | 188.2472 | 855.8357 | 0.33884 | 63.786 | 5511.1123 | 11.8857 | 475.1163
2001-11-27 | 0.02 | 23.77 | 11.885 | 157.8811 | 1.2269 | 306.713 | -147.605 | 594.5789 | 594.5789 | 594.9057 | 86400 | 4.7858 | 0.0047858 | 293.5759 | 2e-05 | 0.005 | 157.8811 | -441.1809 | 0.26026 | 41.0894 | 3550.1208 | 11.8853 | 475.1163
2001-11-28 | 4.13 | 23.575 | 11.91 | 125.9465 | 253.3449 | 1533.5648 | -1154.2734 | 588.7294 | 588.7294 | 594.9947 | 86400 | 4.7466 | 0.0047466 | 291.1675 | 0.00413 | 0.025 | 125.9465 | -1445.4409 | 0.18543 | 23.3545 | 2017.8248 | 11.8946 | 475.1163
2001-11-29 | 1.34 | 24.135 | 11.92 | 184.4769 | 82.1991 | 613.4259 | -346.7499 | 586.4222 | 586.4222 | 592.9138 | 86400 | 4.8593 | 0.0048593 | 298.0839 | 0.00134 | 0.01 | 184.4769 | -644.8338 | 0.32871 | 60.64 | 5239.2955 | 11.9028 | 475.1163
2001-11-30 | 1.28 | 23.815 | 11.925 | 136.658 | 78.5185 | 306.713 | -91.5364 | 585.2755 | 585.2755 | 590.7149 | 86400 | 4.7949 | 0.0047949 | 294.1317 | 0.00128 | 0.005 | 136.658 | -385.668 | 0.20958 | 28.6413 | 2474.605 | 11.9096 | 475.1163
2001-12-01 | 2.33 | 24.25 | 11.925 | 142.8683 | 142.9282 | 0 | 285.7965 | 585.2755 | 585.2755 | 588.8392 | 86400 | 4.8825 | 0.0048825 | 299.5042 | 0.00233 | 0 | 142.8683 | -13.7077 | 0.22403 | 32.0069 | 2765.3973 | 11.9153 | 475.1163
2001-12-02 | 2.57 | 22.985 | 11.93 | 177.0111 | 157.6505 | 306.713 | 27.9486 | 584.1334 | 584.1334 | 587.6497 | 86400 | 4.6278 | 0.0046278 | 283.8806 | 0.00257 | 0.005 | 177.0111 | -255.932 | 0.30896 | 54.6897 | 4725.1878 | 11.9216 | 475.1163
2001-12-03 | 3.59 | 23.415 | 11.945 | 128.662 | 220.2199 | 920.1389 | -571.257 | 580.7339 | 580.7339 | 586.5544 | 86400 | 4.7144 | 0.0047144 | 289.1914 | 0.00359 | 0.015 | 128.662 | -860.4484 | 0.19146 | 24.6337 | 2128.3521 | 11.9305 | 475.1163
2001-12-04 | 3.22 | 24.44 | 11.94 | 137.9545 | 197.5231 | -306.713 | 642.1906 | 581.8626 | 581.8626 | 584.5084 | 86400 | 4.9207 | 0.0049207 | 301.8508 | 0.00322 | -0.005 | 137.9545 | 340.3398 | 0.21257 | 29.3254 | 2533.7135 | 11.9352 | 475.1163
2001-12-05 | 0.83 | 25.535 | 11.94 | 131.8038 | 50.9144 | 0 | 182.7182 | 581.8626 | 581.8626 | 583.5961 | 86400 | 5.1412 | 0.0051412 | 315.3748 | 0.00083 | 0 | 131.8038 | -132.6567 | 0.19852 | 26.1652 | 2260.6737 | 11.9367 | 475.1163
2001-12-06 | 0.6 | 24.01 | 11.955 | 142.7655 | 36.8056 | 920.1389 | -740.5678 | 578.4899 | 578.4899 | 583.1146 | 86400 | 4.8342 | 0.0048342 | 296.54 | 0.0006 | 0.015 | 142.7655 | -1037.1079 | 0.22379 | 31.9494 | 2760.4259 | 11.9422 | 475.1163
2001-12-07 | 4.26 | 24.385 | 11.955 | 100.6155 | 261.3194 | 0 | 361.9349 | 578.4899 | 578.4899 | 581.5199 | 86400 | 4.9097 | 0.0049097 | 301.1715 | 0.00426 | 0 | 100.6155 | 60.7634 | 0.1324 | 13.3219 | 1151.012 | 11.9483 | 475.1163
2001-12-08 | 2.07 | 24.09 | 11.965 | 139.1766 | 126.9792 | 613.4259 | -347.2702 | 576.2634 | 576.2634 | 580.5518 | 86400 | 4.8503 | 0.0048503 | 297.5281 | 0.00207 | 0.01 | 139.1766 | -644.7983 | 0.2154 | 29.9792 | 2590.1991 | 11.9544 | 475.1163
2001-12-09 | 1.18 | 24.62 | 11.96 | 171.0258 | 72.3843 | -306.713 | 550.123 | 577.3744 | 577.3744 | 579.0347 | 86400 | 4.957 | 0.004957 | 304.074 | 0.00118 | -0.005 | 171.0258 | 246.0491 | 0.29342 | 50.1832 | 4335.8273 | 11.9571 | 475.1163
2001-12-10 | 0.6 | 25.35 | 11.965 | 145.2645 | 36.8056 | 306.713 | -124.6429 | 576.2634 | 576.2634 | 578.5005 | 86400 | 5.104 | 0.005104 | 313.09 | 0.0006 | 0.005 | 145.2645 | -437.7328 | 0.22969 | 33.3659 | 2882.8147 | 11.9596 | 475.1163
2001-12-11 | 1.3 | 25.375 | 11.965 | 128.0352 | 79.7454 | 0 | 207.7806 | 576.2634 | 576.2634 | 577.7291 | 86400 | 5.109 | 0.005109 | 313.3987 | 0.0013 | 0 | 128.0352 | -105.6182 | 0.19006 | 24.3348 | 2102.5253 | 11.9618 | 475.1163
2001-12-12 | 1.02 | 26.435 | 11.975 | 124.4263 | 62.5694 | 613.4259 | -426.4301 | 574.0543 | 574.0543 | 577.2999 | 86400 | 5.3224 | 0.0053224 | 326.4905 | 0.00102 | 0.01 | 124.4263 | -752.9206 | 0.18208 | 22.6561 | 1957.4862 | 11.9658 | 475.1163
2001-12-13 | 4.43 | 25.56 | 11.96 | 187.1084 | 271.7477 | -920.1389 | 1378.995 | 577.3744 | 577.3744 | 576.0662 | 86400 | 5.1462 | 0.0051462 | 315.6836 | 0.00443 | -0.015 | 187.1084 | 1063.3114 | 0.33577 | 62.8257 | 5428.1414 | 11.9677 | 475.1163
2001-12-14 | 2.21 | 25.015 | 11.955 | 107.6141 | 135.5671 | -306.713 | 549.8942 | 578.4899 | 578.4899 | 576.4789 | 86400 | 5.0365 | 0.0050365 | 308.9525 | 0.00221 | -0.005 | 107.6141 | 240.9417 | 0.14646 | 15.7607 | 1361.728 | 11.9653 | 475.1163
2001-12-15 | 0.58 | 25.93 | 11.955 | 113.4497 | 35.5787 | 0 | 149.0284 | 578.4899 | 578.4899 | 577.1723 | 86400 | 5.2207 | 0.0052207 | 320.2534 | 0.00058 | 0 | 113.4497 | -171.2249 | 0.15853 | 17.9851 | 1553.9116 | 11.9622 | 475.1163
2001-12-16 | 0.04 | 26.045 | 11.955 | 130.931 | 2.4537 | 0 | 133.3847 | 578.4899 | 578.4899 | 577.6266 | 86400 | 5.2439 | 0.0052439 | 321.6737 | 4e-05 | 0 | 130.931 | -188.289 | 0.19655 | 25.7342 | 2223.4334 | 11.9598 | 475.1163
2001-12-17 | 0.045 | 26.305 | 11.95 | 143.6182 | 2.7604 | -306.713 | 453.0915 | 579.6097 | 579.6097 | 577.8857 | 86400 | 5.2962 | 0.0052962 | 324.8849 | 4.5e-05 | -0.005 | 143.6182 | 128.2067 | 0.2258 | 32.4285 | 2801.8263 | 11.9567 | 475.1163
2001-12-18 | 0.05 | 26.965 | 11.95 | 135.2017 | 3.0671 | 0 | 138.2688 | 579.6097 | 579.6097 | 578.4802 | 86400 | 5.4291 | 0.0054291 | 333.0363 | 5e-05 | 0 | 135.2017 | -194.7675 | 0.20624 | 27.8843 | 2409.1998 | 11.9543 | 475.1163
2001-12-19 | 0.055 | 27.575 | 11.945 | 137.0716 | 3.3738 | -306.713 | 447.1584 | 580.7339 | 580.7339 | 578.8309 | 86400 | 5.5519 | 0.0055519 | 340.5702 | 5.5e-05 | -0.005 | 137.0716 | 106.5881 | 0.21054 | 28.8584 | 2493.3682 | 11.9511 | 475.1163
2001-12-20 | 0.06 | 26.93 | 11.94 | 173.1653 | 3.6806 | -306.713 | 483.5589 | 581.8626 | 581.8626 | 579.4482 | 86400 | 5.4221 | 0.0054221 | 332.6041 | 6e-05 | -0.005 | 173.1653 | 150.9548 | 0.29895 | 51.7674 | 4472.705 | 11.9479 | 475.1163
2001-12-21 | 0.065 | 27.425 | 11.94 | 135.015 | 3.9873 | 0 | 139.0023 | 581.8626 | 581.8626 | 580.2807 | 86400 | 5.5217 | 0.0055217 | 338.7176 | 6.5e-05 | 0 | 135.015 | -199.7153 | 0.20582 | 27.7881 | 2400.8953 | 11.945 | 475.1163
2001-12-22 | 0.07 | 26.485 | 11.935 | 137.1816 | 4.294 | -306.713 | 448.1886 | 582.9957 | 582.9957 | 580.7871 | 86400 | 5.3325 | 0.0053325 | 327.108 | 7e-05 | -0.005 | 137.1816 | 121.0806 | 0.21079 | 28.9164 | 2498.3763 | 11.9417 | 475.1163
2001-12-23 | 0.22 | 27.28 | 11.93 | 99.5778 | 13.4954 | -306.713 | 419.7861 | 584.1334 | 584.1334 | 581.5095 | 86400 | 5.4925 | 0.0054925 | 336.9268 | 0.00022 | -0.005 | 99.5778 | 82.8593 | 0.13036 | 12.9811 | 1121.5641 | 11.9374 | 475.1163
2001-12-24 | 0.01 | 27.26 | 11.93 | 186.9102 | 0.61343 | 0 | 187.5236 | 584.1334 | 584.1334 | 582.4143 | 86400 | 5.4885 | 0.0054885 | 336.6798 | 1e-05 | 0 | 186.9102 | -149.1562 | 0.33524 | 62.6594 | 5413.7761 | 11.9352 | 475.1163
2001-12-25 | 0.075 | 27.355 | 11.93 | 130.0276 | 4.6007 | 0 | 134.6283 | 584.1334 | 584.1334 | 583.0071 | 86400 | 5.5076 | 0.0055076 | 337.8531 | 7.5e-05 | 0 | 130.0276 | -203.2248 | 0.19452 | 25.2926 | 2185.2776 | 11.9329 | 475.1163
2001-12-26 | 0.14 | 27.095 | 11.91 | 153.1548 | 8.588 | -1226.8519 | 1388.5946 | 588.7294 | 588.7294 | 583.237 | 86400 | 5.4553 | 0.0054553 | 334.6419 | 0.00014 | -0.02 | 153.1548 | 1053.9527 | 0.24866 | 38.083 | 3290.3689 | 11.926 | 475.1163
2001-12-27 | 5.38 | 25.935 | 11.91 | 120.7434 | 330.0231 | 0 | 450.7665 | 588.7294 | 588.7294 | 585.1309 | 86400 | 5.2217 | 0.0052217 | 320.3151 | 0.00538 | 0 | 120.7434 | 130.4514 | 0.17406 | 21.0166 | 1815.8338 | 11.9245 | 475.1163
2001-12-28 | 3.26 | 26.105 | 11.905 | 117.8982 | 199.9769 | -306.713 | 624.588 | 589.8899 | 589.8899 | 586.3317 | 86400 | 5.256 | 0.005256 | 322.4147 | 0.00326 | -0.005 | 117.8982 | 302.1733 | 0.16794 | 19.8003 | 1710.7474 | 11.9204 | 475.1163
2001-12-29 | 1.37 | 27.26 | 11.905 | 170.1953 | 84.0394 | 0 | 254.2347 | 589.8899 | 589.8899 | 587.5587 | 86400 | 5.4885 | 0.0054885 | 336.6798 | 0.00137 | 0 | 170.1953 | -82.4451 | 0.29129 | 49.5762 | 4283.3823 | 11.9165 | 475.1163
2001-12-30 | 0.92 | 26.77 | 11.89 | 163.0317 | 56.4352 | -920.1389 | 1139.6058 | 593.3996 | 593.3996 | 588.2415 | 86400 | 5.3899 | 0.0053899 | 330.6279 | 0.00092 | -0.015 | 163.0317 | 808.9778 | 0.27309 | 44.523 | 3846.7842 | 11.909 | 475.1163
2001-12-31 | 0.33 | 27.165 | 11.88 | 149.0202 | 20.2431 | -613.4259 | 782.6892 | 595.763 | 595.763 | 589.9387 | 86400 | 5.4694 | 0.0054694 | 335.5065 | 0.00033 | -0.01 | 149.0202 | 447.1828 | 0.23866 | 35.5645 | 3072.7767 | 11.9001 | 475.1163
2002-01-01 | 5.02 | 25.14 | 11.855 | 132.1188 | 307.9398 | -1533.5648 | 1973.6234 | 601.7562 | 601.7562 | 591.7404 | 86400 | 5.0617 | 0.0050617 | 310.4963 | 0.00502 | -0.025 | 132.1188 | 1663.1271 | 0.19923 | 26.3218 | 2274.2024 | 11.8901 | 475.1163
2002-01-02 | 8.53 | 23.87 | 11.85 | 163.9912 | 523.2523 | -306.713 | 993.9564 | 602.9696 | 602.9696 | 595.1523 | 86400 | 4.806 | 0.004806 | 294.8109 | 0.00853 | -0.005 | 163.9912 | 699.1455 | 0.27551 | 45.1809 | 3903.6326 | 11.8844 | 475.1163
2002-01-03 | 4.56 | 24.215 | 11.85 | 150.0497 | 279.7222 | 0 | 429.7719 | 602.9696 | 602.9696 | 597.8479 | 86400 | 4.8754 | 0.0048754 | 299.0719 | 0.00456 | 0 | 150.0497 | 130.7 | 0.24113 | 36.1819 | 3126.1202 | 11.8771 | 475.1163
2002-01-04 | 2.92 | 25.13 | 11.85 | 160.4604 | 179.1204 | 0 | 339.5808 | 602.9696 | 602.9696 | 599.614 | 86400 | 5.0597 | 0.0050597 | 310.3728 | 0.00292 | 0 | 160.4604 | 29.208 | 0.26666 | 42.7882 | 3696.8996 | 11.8705 | 475.1163
2002-01-05 | 2.94 | 24.19 | 11.86 | 149.0102 | 180.3472 | 613.4259 | -284.0685 | 600.5478 | 600.5478 | 600.8546 | 86400 | 4.8704 | 0.0048704 | 298.7632 | 0.00294 | 0.01 | 149.0102 | -582.8317 | 0.23863 | 35.5585 | 3072.2577 | 11.8685 | 475.1163
2002-01-06 | 3.82 | 24.465 | 11.855 | 84.0524 | 234.3287 | -306.713 | 625.094 | 601.7562 | 601.7562 | 600.7072 | 86400 | 4.9258 | 0.0049258 | 302.1596 | 0.00382 | -0.005 | 84.0524 | 322.9344 | 0.10109 | 8.4973 | 734.163 | 11.8655 | 475.1163
2002-01-07 | 3.55 | 25.565 | 11.85 | 188.4674 | 217.7662 | -306.713 | 712.9465 | 602.9696 | 602.9696 | 601.0271 | 86400 | 5.1472 | 0.0051472 | 315.7454 | 0.00355 | -0.005 | 188.4674 | 397.2012 | 0.33944 | 63.9727 | 5527.2397 | 11.8627 | 475.1163
2002-01-08 | 1.64 | 24.455 | 11.84 | 86.3279 | 100.6019 | -613.4259 | 800.3557 | 605.4114 | 605.4114 | 601.6127 | 86400 | 4.9238 | 0.0049238 | 302.0361 | 0.00164 | -0.01 | 86.3279 | 498.3196 | 0.10523 | 9.0841 | 784.8674 | 11.8555 | 475.1163
2002-01-09 | 0.52 | 26.315 | 11.835 | 134.2932 | 31.8981 | -306.713 | 472.9043 | 606.6398 | 606.6398 | 602.8802 | 86400 | 5.2982 | 0.0052982 | 325.0084 | 0.00052 | -0.005 | 134.2932 | 147.8959 | 0.20417 | 27.4182 | 2368.9334 | 11.8483 | 475.1163
2002-01-10 | 1.3 | 25.925 | 11.84 | 146.0695 | 79.7454 | 306.713 | -80.8981 | 605.4114 | 605.4114 | 604.219 | 86400 | 5.2197 | 0.0052197 | 320.1916 | 0.0013 | 0.005 | 146.0695 | -401.0897 | 0.2316 | 33.8301 | 2922.9205 | 11.8452 | 475.1163
2002-01-11 | 0.32 | 24.98 | 11.825 | 121.9451 | 19.6296 | -920.1389 | 1061.7136 | 609.1119 | 609.1119 | 604.5026 | 86400 | 5.0295 | 0.0050295 | 308.5202 | 0.00032 | -0.015 | 121.9451 | 753.1934 | 0.17667 | 21.5434 | 1861.3522 | 11.8379 | 475.1163
2002-01-12 | 0.14 | 25.285 | 11.83 | 125.7267 | 8.588 | 306.713 | -172.3983 | 607.8733 | 607.8733 | 606.1347 | 86400 | 5.0909 | 0.0050909 | 312.2872 | 0.00014 | 0.005 | 125.7267 | -484.6854 | 0.18495 | 23.2527 | 2009.0327 | 11.8339 | 475.1163
2002-01-13 | 0.13 | 24.985 | 11.84 | 178.852 | 7.9745 | 613.4259 | -426.5994 | 605.4114 | 605.4114 | 606.8191 | 86400 | 5.0305 | 0.0050305 | 308.582 | 0.00013 | 0.01 | 178.852 | -735.1814 | 0.31379 | 56.1227 | 4848.9988 | 11.8345 | 475.1163
2002-01-14 | 0.02 | 24.825 | 11.84 | 105.2153 | 1.2269 | 0 | 106.4422 | 605.4114 | 605.4114 | 606.3337 | 86400 | 4.9983 | 0.0049983 | 306.6059 | 2e-05 | 0 | 105.2153 | -200.1637 | 0.14159 | 14.8971 | 1287.1082 | 11.834 | 475.1163
2002-01-15 | 0.03 | 24.665 | 11.83 | 110.516 | 1.8403 | -613.4259 | 725.7822 | 607.8733 | 607.8733 | 605.9308 | 86400 | 4.966 | 0.004966 | 304.6297 | 3e-05 | -0.01 | 110.516 | 421.1524 | 0.15242 | 16.8448 | 1455.3937 | 11.8309 | 475.1163
2002-01-16 | 0.09 | 24.295 | 11.84 | 214.4921 | 5.5208 | 613.4259 | -393.413 | 605.4114 | 605.4114 | 606.6855 | 86400 | 4.8915 | 0.0048915 | 300.06 | 9e-05 | 0.01 | 214.4921 | -693.473 | 0.41212 | 88.3959 | 7637.4057 | 11.8329 | 475.1163
2002-01-17 | 0.15 | 25.045 | 11.83 | 154.6873 | 9.2014 | -613.4259 | 777.3147 | 607.8733 | 607.8733 | 606.1612 | 86400 | 5.0425 | 0.0050425 | 309.323 | 0.00015 | -0.01 | 154.6873 | 467.9916 | 0.2524 | 39.0428 | 3373.2982 | 11.8307 | 475.1163
2002-01-18 | 0.21 | 26.2 | 11.81 | 149.1184 | 12.8819 | -1226.8519 | 1388.8522 | 612.8588 | 612.8588 | 606.5797 | 86400 | 5.2751 | 0.0052751 | 323.588 | 0.00021 | -0.02 | 149.1184 | 1065.2641 | 0.23889 | 35.6231 | 3077.8385 | 11.8233 | 475.1163
2002-01-19 | 0.12 | 26.59 | 11.8 | 152.3974 | 7.3611 | -613.4259 | 773.1845 | 615.3828 | 615.3828 | 608.6579 | 86400 | 5.3536 | 0.0053536 | 328.4048 | 0.00012 | -0.01 | 152.3974 | 444.7797 | 0.24681 | 37.6139 | 3249.8402 | 11.8151 | 475.1163
2002-01-20 | 0.01 | 26.57 | 11.8 | 103.8091 | 0.61343 | 0 | 104.4225 | 615.3828 | 615.3828 | 610.9768 | 86400 | 5.3496 | 0.0053496 | 328.1578 | 1e-05 | 0 | 103.8091 | -223.7353 | 0.13876 | 14.4043 | 1244.5322 | 11.8084 | 475.1163
2002-01-21 | 24.9 | 25.73 | 11.8 | 120.0039 | 1527.4306 | 0 | 1647.4344 | 615.3828 | 615.3828 | 612.4961 | 86400 | 5.1805 | 0.0051805 | 317.7832 | 0.0249 | 0 | 120.0039 | 1329.6512 | 0.17246 | 20.6963 | 1788.1579 | 11.8218 | 475.1163
2002-01-22 | 66.51 | 24.23 | 11.795 | 97.9183 | 4079.8958 | -306.713 | 4484.5271 | 616.6528 | 616.6528 | 613.4477 | 86400 | 4.8785 | 0.0048785 | 299.2572 | 0.06651 | -0.005 | 97.9183 | 4185.2699 | 0.12712 | 12.447 | 1075.4175 | 11.8598 | 475.1163
2002-01-23 | 4.55 | 24.54 | 11.79 | 94.8868 | 279.1088 | -306.713 | 680.7085 | 617.9281 | 617.9281 | 614.509 | 86400 | 4.9409 | 0.0049409 | 303.0859 | 0.00455 | -0.005 | 94.8868 | 377.6226 | 0.12126 | 11.5058 | 994.104 | 11.8408 | 475.1163
2002-01-24 | 13.71 | 23.885 | 11.775 | 157.7238 | 841.0069 | -920.1389 | 1918.8696 | 621.7864 | 621.7864 | 615.5549 | 86400 | 4.809 | 0.004809 | 294.9962 | 0.01371 | -0.015 | 157.7238 | 1623.8734 | 0.25987 | 40.9871 | 3541.2846 | 11.8301 | 475.1163
2002-01-25 | 9.72 | 23.81 | 11.78 | 136.8007 | 596.25 | 306.713 | 426.3377 | 620.4948 | 620.4948 | 617.7482 | 86400 | 4.7939 | 0.0047939 | 294.0699 | 0.00972 | 0.005 | 136.8007 | 132.2678 | 0.20991 | 28.7161 | 2481.0679 | 11.8204 | 475.1163
2002-01-26 | 2.09 | 23.765 | 11.765 | 147.6806 | 128.206 | -920.1389 | 1196.0255 | 624.3859 | 624.3859 | 618.5612 | 86400 | 4.7848 | 0.0047848 | 293.5141 | 0.00209 | -0.015 | 147.6806 | 902.5114 | 0.23544 | 34.7706 | 3004.1825 | 11.8038 | 475.1163
2002-01-27 | 0.53 | 24.335 | 11.765 | 177.61 | 32.5116 | 0 | 210.1216 | 624.3859 | 624.3859 | 620.5697 | 86400 | 4.8996 | 0.0048996 | 300.554 | 0.00053 | 0 | 177.61 | -90.4324 | 0.31053 | 55.1535 | 4765.2589 | 11.7908 | 475.1163
2002-01-28 | 0.57 | 24.795 | 11.755 | 163.077 | 34.9653 | -613.4259 | 811.4683 | 627.0076 | 627.0076 | 621.7952 | 86400 | 4.9922 | 0.0049922 | 306.2353 | 0.00057 | -0.01 | 163.077 | 505.2329 | 0.27321 | 44.5539 | 3849.4612 | 11.7783 | 475.1163
2002-01-29 | 0.45 | 25.255 | 11.745 | 173.652 | 27.6042 | -613.4259 | 814.6821 | 629.6518 | 629.6518 | 623.5014 | 86400 | 5.0848 | 0.0050848 | 311.9166 | 0.00045 | -0.01 | 173.652 | 502.7655 | 0.30021 | 52.1319 | 4504.1972 | 11.7664 | 475.1163
2002-01-30 | 0.32 | 25.22 | 11.745 | 85.8145 | 19.6296 | 0 | 105.4442 | 629.6518 | 629.6518 | 625.6222 | 86400 | 5.0778 | 0.0050778 | 311.4844 | 0.00032 | 0 | 85.8145 | -206.0402 | 0.10429 | 8.9497 | 773.25 | 11.7567 | 475.1163
2002-01-31 | 0.13 | 24.875 | 11.735 | 83.6251 | 7.9745 | -613.4259 | 705.0255 | 632.3188 | 632.3188 | 626.9198 | 86400 | 5.0083 | 0.0050083 | 307.2234 | 0.00013 | -0.01 | 83.6251 | 397.8021 | 0.10032 | 8.3897 | 724.8682 | 11.7467 | 475.1163
2002-02-01 | 0.06 | 24.75 | 11.725 | 127.3887 | 3.6806 | -613.4259 | 744.4951 | 635.0088 | 635.0088 | 628.6887 | 86400 | 4.9832 | 0.0049832 | 305.6795 | 6e-05 | -0.01 | 127.3887 | 438.8156 | 0.18863 | 24.0287 | 2076.0829 | 11.7371 | 475.1163
2002-02-02 | 0.02 | 24.755 | 11.725 | 115.0766 | 1.2269 | 0 | 116.3034 | 635.0088 | 635.0088 | 630.8681 | 86400 | 4.9842 | 0.0049842 | 305.7413 | 2e-05 | 0 | 115.0766 | -189.4379 | 0.16195 | 18.6368 | 1610.2199 | 11.73 | 475.1163
2002-02-03 | 0.02 | 25.615 | 11.725 | 190.421 | 1.2269 | 0 | 191.6478 | 635.0088 | 635.0088 | 632.2959 | 86400 | 5.1573 | 0.0051573 | 316.3629 | 2e-05 | 0 | 190.421 | -124.7151 | 0.34473 | 65.6434 | 5671.5883 | 11.7257 | 475.1163
2002-02-04 | 0.02 | 25.385 | 11.72 | 189.0428 | 1.2269 | -306.713 | 496.9827 | 636.3626 | 636.3626 | 633.1847 | 86400 | 5.111 | 0.005111 | 313.5222 | 2e-05 | -0.005 | 189.0428 | 183.4604 | 0.34099 | 64.4621 | 5569.5283 | 11.7211 | 475.1163
2002-02-05 | 0.02 | 26.35 | 11.72 | 155.6632 | 1.2269 | 0 | 156.89 | 636.3626 | 636.3626 | 634.2805 | 86400 | 5.3053 | 0.0053053 | 325.4407 | 2e-05 | 0 | 155.6632 | -168.5506 | 0.25479 | 39.6615 | 3426.7513 | 11.7173 | 475.1163
2002-02-06 | 0.02 | 26.495 | 11.71 | 154.4886 | 1.2269 | -613.4259 | 769.1414 | 639.0878 | 639.0878 | 634.9045 | 86400 | 5.3345 | 0.0053345 | 327.2315 | 2e-05 | -0.01 | 154.4886 | 441.9099 | 0.25191 | 38.9175 | 3362.4759 | 11.7118 | 475.1163
2002-02-07 | 0.28 | 27.225 | 11.7 | 135.4526 | 17.1759 | -613.4259 | 766.0545 | 641.8368 | 641.8368 | 636.2522 | 86400 | 5.4815 | 0.0054815 | 336.2475 | 0.00028 | -0.01 | 135.4526 | 429.8069 | 0.20682 | 28.0138 | 2420.3947 | 11.7048 | 475.1163
2002-02-08 | 0.94 | 26.875 | 11.705 | 158.1278 | 57.662 | 306.713 | -90.9231 | 640.4593 | 640.4593 | 638.2254 | 86400 | 5.411 | 0.005411 | 331.9248 | 0.00094 | 0.005 | 158.1278 | -422.8479 | 0.26087 | 41.2501 | 3564.0052 | 11.702 | 475.1163
2002-02-09 | 0.79 | 26.995 | 11.7 | 166.4629 | 48.4606 | -306.713 | 521.6365 | 641.8368 | 641.8368 | 638.9482 | 86400 | 5.4352 | 0.0054352 | 333.4068 | 0.00079 | -0.005 | 166.4629 | 188.2297 | 0.28176 | 46.9027 | 4052.3934 | 11.6986 | 475.1163
2002-02-10 | 3.12 | 26.91 | 11.695 | 150.8578 | 191.3889 | -306.713 | 648.9596 | 643.2204 | 643.2204 | 639.8966 | 86400 | 5.418 | 0.005418 | 332.357 | 0.00312 | -0.005 | 150.8578 | 316.6026 | 0.24308 | 36.6711 | 3168.3791 | 11.6962 | 475.1163
2002-02-11 | 2.09 | 27.37 | 11.7 | 150.6323 | 128.206 | 306.713 | -27.8746 | 641.8368 | 641.8368 | 641.0904 | 86400 | 5.5107 | 0.0055107 | 338.0384 | 0.00209 | 0.005 | 150.6323 | -365.913 | 0.24254 | 36.5342 | 3156.5538 | 11.6951 | 475.1163
2002-02-12 | 3.8 | 26.495 | 11.695 | 123.7306 | 233.1019 | -306.713 | 663.5454 | 643.2204 | 643.2204 | 641.3001 | 86400 | 5.3345 | 0.0053345 | 327.2315 | 0.0038 | -0.005 | 123.7306 | 336.3139 | 0.18056 | 22.3407 | 1930.2376 | 11.6939 | 475.1163
2002-02-13 | 1.28 | 26.37 | 11.69 | 225.6728 | 78.5185 | -306.713 | 610.9043 | 644.61 | 644.61 | 641.9143 | 86400 | 5.3093 | 0.0053093 | 325.6877 | 0.00128 | -0.005 | 225.6728 | 285.2166 | 0.44476 | 100.3696 | 8671.9315 | 11.6911 | 475.1163
2002-02-14 | 0.03 | 26.455 | 11.67 | 116.9527 | 1.8403 | -1226.8519 | 1345.6448 | 650.2301 | 650.2301 | 642.6501 | 86400 | 5.3264 | 0.0053264 | 326.7375 | 3e-05 | -0.02 | 116.9527 | 1018.9073 | 0.16593 | 19.4057 | 1676.6524 | 11.6812 | 475.1163
2002-02-15 | 0.31 | 25.81 | 11.655 | 120.7772 | 19.0162 | -920.1389 | 1059.9323 | 654.511 | 654.511 | 645.1163 | 86400 | 5.1966 | 0.0051966 | 318.7713 | 0.00031 | -0.015 | 120.7772 | 741.161 | 0.17413 | 21.0313 | 1817.1044 | 11.6702 | 475.1163
2002-02-16 | 0.59 | 26.2 | 11.65 | 179.3498 | 36.1921 | -306.713 | 522.2549 | 655.9507 | 655.9507 | 648.3062 | 86400 | 5.2751 | 0.0052751 | 323.588 | 0.00059 | -0.005 | 179.3498 | 198.6668 | 0.31511 | 56.514 | 4882.8127 | 11.6617 | 475.1163
2002-02-17 | 4 | 25.94 | 11.65 | 148.4976 | 245.3704 | 0 | 393.868 | 655.9507 | 655.9507 | 650.9422 | 86400 | 5.2227 | 0.0052227 | 320.3769 | 0.004 | 0 | 148.4976 | 73.4911 | 0.2374 | 35.2535 | 3045.9062 | 11.6576 | 475.1163
2002-02-18 | 0.96 | 26.48 | 11.655 | 149.2398 | 58.8889 | 306.713 | -98.5843 | 654.511 | 654.511 | 652.719 | 86400 | 5.3315 | 0.0053315 | 327.0462 | 0.00096 | 0.005 | 149.2398 | -425.6305 | 0.23918 | 35.6957 | 3084.1062 | 11.6538 | 475.1163
2002-02-19 | 3.6 | 26.665 | 11.65 | 112.4802 | 220.8333 | -306.713 | 640.0265 | 655.9507 | 655.9507 | 653.2873 | 86400 | 5.3687 | 0.0053687 | 329.3311 | 0.0036 | -0.005 | 112.4802 | 310.6954 | 0.1565 | 17.6033 | 1520.9275 | 11.6511 | 475.1163
2002-02-20 | 0.22 | 27.575 | 11.655 | 158.4305 | 13.4954 | 306.713 | -134.7871 | 654.511 | 654.511 | 654.2554 | 86400 | 5.5519 | 0.0055519 | 340.5702 | 0.00022 | 0.005 | 158.4305 | -475.3573 | 0.26161 | 41.4478 | 3581.0859 | 11.6486 | 475.1163
2002-02-21 | 0.175 | 27.315 | 11.65 | 162.8855 | 10.735 | -306.713 | 480.3334 | 655.9507 | 655.9507 | 654.2939 | 86400 | 5.4996 | 0.0054996 | 337.3591 | 0.000175 | -0.005 | 162.8855 | 142.9744 | 0.27273 | 44.4232 | 3838.1683 | 11.6454 | 475.1163
2002-02-22 | 0.13 | 27.555 | 11.65 | 109.6831 | 7.9745 | 0 | 117.6576 | 655.9507 | 655.9507 | 654.8652 | 86400 | 5.5479 | 0.0055479 | 340.3232 | 0.00013 | 0 | 109.6831 | -222.6656 | 0.1507 | 16.5292 | 1428.1272 | 11.6425 | 475.1163
2002-02-23 | 0.07 | 27.55 | 11.645 | 89.317 | 4.294 | -306.713 | 400.3239 | 657.3969 | 657.3969 | 655.1897 | 86400 | 5.5469 | 0.0055469 | 340.2615 | 7e-05 | -0.005 | 89.317 | 60.0624 | 0.11074 | 9.891 | 854.5798 | 11.6387 | 475.1163
2002-02-24 | 0.01 | 27.07 | 11.635 | 148.8848 | 0.61343 | -613.4259 | 762.9242 | 660.3088 | 660.3088 | 655.8504 | 86400 | 5.4503 | 0.0054503 | 334.3331 | 1e-05 | -0.01 | 148.8848 | 428.591 | 0.23833 | 35.4838 | 3065.7998 | 11.6339 | 475.1163
2002-02-25 | 0.83 | 26.68 | 11.63 | 147.2241 | 50.9144 | -306.713 | 504.8514 | 661.7747 | 661.7747 | 657.3372 | 86400 | 5.3717 | 0.0053717 | 329.5164 | 0.00083 | -0.005 | 147.2241 | 175.3351 | 0.23435 | 34.5026 | 2981.0229 | 11.6297 | 475.1163
2002-02-26 | 0.33 | 27.61 | 11.625 | 144.9093 | 20.2431 | -306.713 | 471.8653 | 663.2471 | 663.2471 | 658.8166 | 86400 | 5.559 | 0.005559 | 341.0025 | 0.00033 | -0.005 | 144.9093 | 130.8628 | 0.22885 | 33.1623 | 2865.2247 | 11.6248 | 475.1163
2002-02-27 | 1.83 | 27.785 | 11.615 | 59.5259 | 112.2569 | -613.4259 | 785.2088 | 666.2121 | 666.2121 | 660.2421 | 86400 | 5.5942 | 0.0055942 | 343.1639 | 0.00183 | -0.01 | 59.5259 | 442.0449 | 0.060251 | 3.5865 | 309.8729 | 11.6184 | 475.1163
2002-02-28 | 1.2 | 27.42 | 11.61 | 79.043 | 73.6111 | -306.713 | 459.3671 | 667.7047 | 667.7047 | 662.2493 | 86400 | 5.5207 | 0.0055207 | 338.6559 | 0.0012 | -0.005 | 79.043 | 120.7112 | 0.092193 | 7.2872 | 629.6178 | 11.6123 | 475.1163
2002-03-01 | 3.23 | 25.115 | 11.605 | 148.7896 | 198.1366 | -306.713 | 653.6391 | 669.2041 | 669.2041 | 664.0787 | 86400 | 5.0566 | 0.0050566 | 310.1876 | 0.00323 | -0.005 | 148.7896 | 343.4516 | 0.2381 | 35.4271 | 3060.9016 | 11.6091 | 475.1163
2002-03-02 | 3.09 | 26.185 | 11.6 | 149.3045 | 189.5486 | -306.713 | 645.5661 | 670.7104 | 670.7104 | 665.7942 | 86400 | 5.2721 | 0.0052721 | 323.4028 | 0.00309 | -0.005 | 149.3045 | 322.1633 | 0.23934 | 35.7344 | 3087.4525 | 11.6051 | 475.1163
2002-03-03 | 4.03 | 24.955 | 11.605 | 170.8299 | 247.2106 | 306.713 | 111.3276 | 669.2041 | 669.2041 | 667.5413 | 86400 | 5.0244 | 0.0050244 | 308.2114 | 0.00403 | 0.005 | 170.8299 | -196.8839 | 0.29292 | 50.0396 | 4323.4201 | 11.6047 | 475.1163
2002-03-04 | 0.85 | 25.32 | 11.6 | 163.3679 | 52.1412 | -306.713 | 522.2221 | 670.7104 | 670.7104 | 668.0628 | 86400 | 5.0979 | 0.0050979 | 312.7194 | 0.00085 | -0.005 | 163.3679 | 209.5026 | 0.27394 | 44.7529 | 3866.6496 | 11.6006 | 475.1163
2002-03-05 | 1.96 | 25.075 | 11.58 | 159.9901 | 120.2315 | -1226.8519 | 1507.0734 | 676.8051 | 676.8051 | 668.7656 | 86400 | 5.0486 | 0.0050486 | 309.6935 | 0.00196 | -0.02 | 159.9901 | 1197.3799 | 0.26549 | 42.4753 | 3669.867 | 11.5929 | 475.1163
2002-03-06 | 3.61 | 25.195 | 11.585 | 156.5899 | 221.4468 | 306.713 | 71.3237 | 675.2709 | 675.2709 | 671.5907 | 86400 | 5.0727 | 0.0050727 | 311.1756 | 0.00361 | 0.005 | 156.5899 | -239.8519 | 0.25707 | 40.2544 | 3477.9828 | 11.5897 | 475.1163
2002-03-07 | 10.56 | 24.84 | 11.61 | 164.1947 | 647.7778 | 1533.5648 | -721.5924 | 667.7047 | 667.7047 | 673.1206 | 86400 | 5.0013 | 0.0050013 | 306.7911 | 0.01056 | 0.025 | 164.1947 | -1028.3835 | 0.27602 | 45.3212 | 3915.7542 | 11.5997 | 475.1163
2002-03-08 | 2.73 | 26.235 | 11.595 | 144.6259 | 167.4653 | -920.1389 | 1232.2301 | 672.2236 | 672.2236 | 671.0972 | 86400 | 5.2821 | 0.0052821 | 324.0203 | 0.00273 | -0.015 | 144.6259 | 908.2098 | 0.22818 | 33.0004 | 2851.2366 | 11.5966 | 475.1163
2002-03-09 | 11.12 | 25.325 | 11.645 | 192.204 | 682.1296 | 3067.1296 | -2192.796 | 657.3969 | 657.3969 | 671.9969 | 86400 | 5.0989 | 0.0050989 | 312.7812 | 0.01112 | 0.05 | 192.204 | -2505.5772 | 0.34958 | 67.1909 | 5805.29 | 11.6151 | 475.1163
2002-03-10 | 18.98 | 24.625 | 11.65 | 188.6775 | 1164.2824 | 306.713 | 1046.2469 | 655.9507 | 655.9507 | 667.0123 | 86400 | 4.958 | 0.004958 | 304.1357 | 0.01898 | 0.005 | 188.6775 | 742.1112 | 0.34 | 64.1511 | 5542.6564 | 11.6357 | 475.1163
2002-03-11 | 4.17 | 22.215 | 11.645 | 121.8158 | 255.7986 | -306.713 | 684.3274 | 657.3969 | 657.3969 | 663.1481 | 86400 | 4.4728 | 0.0044728 | 274.3706 | 0.00417 | -0.005 | 121.8158 | 409.9568 | 0.17638 | 21.4864 | 1856.4234 | 11.638 | 475.1163
2002-03-12 | 1.03 | 25.27 | 11.625 | 160.5019 | 63.1829 | -1226.8519 | 1450.5366 | 663.2471 | 663.2471 | 660.9632 | 86400 | 5.0878 | 0.0050878 | 312.1019 | 0.00103 | -0.02 | 160.5019 | 1138.4347 | 0.26676 | 42.8159 | 3699.2902 | 11.6319 | 475.1163
2002-03-13 | 0.38 | 25.365 | 11.62 | 115.6093 | 23.3102 | -306.713 | 445.6324 | 664.7262 | 664.7262 | 661.6998 | 86400 | 5.107 | 0.005107 | 313.2752 | 0.00038 | -0.005 | 115.6093 | 132.3572 | 0.16308 | 18.8532 | 1628.9194 | 11.625 | 475.1163
2002-03-14 | 0.79 | 25.93 | 11.615 | 183.1181 | 48.4606 | -306.713 | 538.2917 | 666.2121 | 666.2121 | 662.6921 | 86400 | 5.2207 | 0.0052207 | 320.2534 | 0.00079 | -0.005 | 183.1181 | 218.0384 | 0.32509 | 59.5295 | 5143.3519 | 11.6197 | 475.1163
2002-03-15 | 0.43 | 25.915 | 11.6 | 139.4535 | 26.3773 | -920.1389 | 1085.9697 | 670.7104 | 670.7104 | 663.7508 | 86400 | 5.2177 | 0.0052177 | 320.0681 | 0.00043 | -0.015 | 139.4535 | 765.9016 | 0.21605 | 30.1285 | 2603.1038 | 11.6108 | 475.1163
2002-03-16 | 0.24 | 26.065 | 11.6 | 151.6863 | 14.7222 | 0 | 166.4086 | 670.7104 | 670.7104 | 666.1506 | 86400 | 5.2479 | 0.0052479 | 321.9207 | 0.00024 | 0 | 151.6863 | -155.5121 | 0.24509 | 37.1767 | 3212.063 | 11.6044 | 475.1163
2002-03-17 | 0.94 | 25.845 | 11.595 | 94.0106 | 57.662 | -306.713 | 458.3856 | 672.2236 | 672.2236 | 667.6708 | 86400 | 5.2036 | 0.0052036 | 319.2036 | 0.00094 | -0.005 | 94.0106 | 139.1821 | 0.11958 | 11.2421 | 971.3158 | 11.5982 | 475.1163
2002-03-18 | 11.06 | 25.64 | 11.59 | 128.4064 | 678.4491 | -306.713 | 1113.5684 | 673.7437 | 673.7437 | 669.1883 | 86400 | 5.1623 | 0.0051623 | 316.6717 | 0.01106 | -0.005 | 128.4064 | 796.8968 | 0.19089 | 24.5116 | 2117.7981 | 11.6 | 475.1163
2002-03-19 | 7.19 | 25.605 | 11.59 | 155.2287 | 441.0532 | 0 | 596.282 | 673.7437 | 673.7437 | 670.7591 | 86400 | 5.1553 | 0.0051553 | 316.2394 | 0.00719 | 0 | 155.2287 | 280.0426 | 0.25372 | 39.3853 | 3402.8919 | 11.5988 | 475.1163
2002-03-20 | 11.99 | 24.38 | 11.585 | 124.7769 | 735.4977 | -306.713 | 1166.9875 | 675.2709 | 675.2709 | 671.7356 | 86400 | 4.9087 | 0.0049087 | 301.1098 | 0.01199 | -0.005 | 124.7769 | 865.8777 | 0.18285 | 22.816 | 1971.3019 | 11.5998 | 475.1163
2002-03-21 | 2.6 | 25.105 | 11.58 | 200.2736 | 159.4907 | -306.713 | 666.4773 | 676.8051 | 676.8051 | 672.9018 | 86400 | 5.0546 | 0.0050546 | 310.064 | 0.0026 | -0.005 | 200.2736 | 356.4133 | 0.37183 | 74.467 | 6433.9447 | 11.5931 | 475.1163
2002-03-22 | 2.35 | 25.19 | 11.58 | 157.3646 | 144.1551 | 0 | 301.5197 | 676.8051 | 676.8051 | 674.2478 | 86400 | 5.0717 | 0.0050717 | 311.1139 | 0.00235 | 0 | 157.3646 | -9.5942 | 0.25898 | 40.7541 | 3521.1556 | 11.5875 | 475.1163
2002-03-23 | 0.03 | 25.7 | 11.57 | 161.4634 | 1.8403 | -613.4259 | 776.7296 | 679.8949 | 679.8949 | 675.0231 | 86400 | 5.1744 | 0.0051744 | 317.4127 | 3e-05 | -0.01 | 161.4634 | 459.3169 | 0.26916 | 43.4599 | 3754.9393 | 11.5789 | 475.1163
2002-03-24 | 2.89 | 26.565 | 11.565 | 111.8599 | 177.2801 | -306.713 | 595.8529 | 681.4506 | 681.4506 | 676.6494 | 86400 | 5.3486 | 0.0053486 | 328.096 | 0.00289 | -0.005 | 111.8599 | 267.7569 | 0.15521 | 17.3616 | 1500.0426 | 11.5727 | 475.1163
2002-03-25 | 3.11 | 25.81 | 11.56 | 141.2765 | 190.7755 | -306.713 | 638.765 | 683.0135 | 683.0135 | 678.251 | 86400 | 5.1966 | 0.0051966 | 318.7713 | 0.00311 | -0.005 | 141.2765 | 319.9937 | 0.2203 | 31.1228 | 2689.013 | 11.5674 | 475.1163
2002-03-26 | 0.69 | 26.21 | 11.56 | 116.0524 | 42.3264 | 0 | 158.3788 | 683.0135 | 683.0135 | 679.8933 | 86400 | 5.2771 | 0.0052771 | 323.7116 | 0.00069 | 0 | 116.0524 | -165.3327 | 0.16402 | 19.0344 | 1644.5747 | 11.5614 | 475.1163
2002-03-27 | 0.81 | 26.245 | 11.56 | 183.9937 | 49.6875 | 0 | 233.6812 | 683.0135 | 683.0135 | 680.9692 | 86400 | 5.2842 | 0.0052842 | 324.1438 | 0.00081 | 0 | 183.9937 | -90.4627 | 0.32742 | 60.2436 | 5205.0505 | 11.558 | 475.1163
2002-03-28 | 0.02 | 26.44 | 11.555 | 113.7193 | 1.2269 | -306.713 | 421.6591 | 684.5837 | 684.5837 | 681.62 | 86400 | 5.3234 | 0.0053234 | 326.5522 | 2e-05 | -0.005 | 113.7193 | 95.1069 | 0.15909 | 18.0921 | 1563.1579 | 11.5528 | 475.1163
2002-03-29 | 1.77 | 26.29 | 11.55 | 171.0739 | 108.5764 | -306.713 | 586.3632 | 686.1613 | 686.1613 | 682.5876 | 86400 | 5.2932 | 0.0052932 | 324.6996 | 0.00177 | -0.005 | 171.0739 | 261.6636 | 0.29355 | 50.2184 | 4338.8737 | 11.5495 | 475.1163
2002-03-30 | 3.69 | 24.965 | 11.55 | 182.5846 | 226.3542 | 0 | 408.9388 | 686.1613 | 686.1613 | 683.8199 | 86400 | 5.0264 | 0.0050264 | 308.3349 | 0.00369 | 0 | 182.5846 | 100.6039 | 0.32367 | 59.0969 | 5105.9717 | 11.5489 | 475.1163
2002-03-31 | 0.13 | 27.205 | 11.545 | 109.5231 | 7.9745 | -306.713 | 424.2106 | 687.7463 | 687.7463 | 684.5726 | 86400 | 5.4774 | 0.0054774 | 336.0005 | 0.00013 | -0.005 | 109.5231 | 88.2102 | 0.15037 | 16.4691 | 1422.927 | 11.5433 | 475.1163
2002-04-01 | 6.09 | 26.185 | 11.545 | 147.4621 | 373.5764 | 0 | 521.0385 | 687.7463 | 687.7463 | 685.667 | 86400 | 5.2721 | 0.0052721 | 323.4028 | 0.00609 | 0 | 147.4621 | 197.6357 | 0.23492 | 34.6422 | 2993.0832 | 11.5442 | 475.1163
2002-04-02 | 12.63 | 25.455 | 11.55 | 168.0963 | 774.7569 | 306.713 | 636.1403 | 686.1613 | 686.1613 | 686.4387 | 86400 | 5.1251 | 0.0051251 | 314.3868 | 0.01263 | 0.005 | 168.0963 | 321.7535 | 0.28592 | 48.0617 | 4152.5323 | 11.5513 | 475.1163
2002-04-03 | 4.17 | 26.555 | 11.55 | 144.0485 | 255.7986 | 0 | 399.8471 | 686.1613 | 686.1613 | 686.343 | 86400 | 5.3466 | 0.0053466 | 327.9725 | 0.00417 | 0 | 144.0485 | 71.8746 | 0.22681 | 32.672 | 2822.8629 | 11.5499 | 475.1163
2002-04-04 | 4.11 | 26.505 | 11.57 | 142.6689 | 252.1181 | 1226.8519 | -832.0649 | 679.8949 | 679.8949 | 686.4964 | 86400 | 5.3365 | 0.0053365 | 327.355 | 0.00411 | 0.02 | 142.6689 | -1159.4199 | 0.22356 | 31.8954 | 2755.7589 | 11.5544 | 475.1163
2002-04-05 | 3.12 | 24.68 | 11.56 | 102.9973 | 191.3889 | -613.4259 | 907.8121 | 683.0135 | 683.0135 | 684.1125 | 86400 | 4.9691 | 0.0049691 | 304.815 | 0.00312 | -0.01 | 102.9973 | 602.9971 | 0.13713 | 14.1244 | 1220.3451 | 11.554 | 475.1163
2002-04-06 | 0.46 | 25.87 | 11.555 | 162.2757 | 28.2176 | -306.713 | 497.2063 | 684.5837 | 684.5837 | 683.6794 | 86400 | 5.2087 | 0.0052087 | 319.5123 | 0.00046 | -0.005 | 162.2757 | 177.6939 | 0.2712 | 44.0086 | 3802.3451 | 11.551 | 475.1163
2002-04-07 | 1.11 | 26.03 | 11.565 | 153.2861 | 68.0903 | 613.4259 | -392.0496 | 681.4506 | 681.4506 | 684.0993 | 86400 | 5.2409 | 0.0052409 | 321.4884 | 0.00111 | 0.01 | 153.2861 | -713.538 | 0.24898 | 38.1646 | 3297.4219 | 11.5519 | 475.1163
2002-04-08 | 0.71 | 26.65 | 11.565 | 99.8037 | 43.5532 | 0 | 143.357 | 681.4506 | 681.4506 | 683.1859 | 86400 | 5.3657 | 0.0053657 | 329.1459 | 0.00071 | 0 | 99.8037 | -185.7889 | 0.1308 | 13.0548 | 1127.9364 | 11.5517 | 475.1163
2002-04-09 | 0.97 | 26.12 | 11.55 | 147.9186 | 59.5023 | -920.1389 | 1127.5598 | 686.1613 | 686.1613 | 682.4251 | 86400 | 5.259 | 0.005259 | 322.6 | 0.00097 | -0.015 | 147.9186 | 804.9599 | 0.23601 | 34.9109 | 3016.3041 | 11.5482 | 475.1163
2002-04-10 | 0.55 | 26.935 | 11.54 | 156.0249 | 33.7384 | -613.4259 | 803.1892 | 689.3388 | 689.3388 | 683.6039 | 86400 | 5.4231 | 0.0054231 | 332.6658 | 0.00055 | -0.01 | 156.0249 | 470.5234 | 0.25568 | 39.8923 | 3446.6922 | 11.5425 | 475.1163
2002-04-11 | 4.85 | 25.61 | 11.54 | 152.4091 | 297.5116 | 0 | 449.9206 | 689.3388 | 689.3388 | 685.5814 | 86400 | 5.1563 | 0.0051563 | 316.3011 | 0.00485 | 0 | 152.4091 | 133.6195 | 0.24684 | 37.6211 | 3250.4602 | 11.5417 | 475.1163
2002-04-12 | 5.23 | 24.76 | 11.54 | 164.0038 | 320.8218 | 0 | 484.8256 | 689.3388 | 689.3388 | 686.8771 | 86400 | 4.9852 | 0.0049852 | 305.8031 | 0.00523 | 0 | 164.0038 | 179.0225 | 0.27554 | 45.1896 | 3904.3844 | 11.5416 | 475.1163
2002-04-13 | 2.4 | 25.05 | 11.535 | 134.3395 | 147.2222 | -306.713 | 588.2747 | 690.9387 | 690.9387 | 687.6708 | 86400 | 5.0436 | 0.0050436 | 309.3848 | 0.0024 | -0.005 | 134.3395 | 278.89 | 0.20427 | 27.4419 | 2370.9773 | 11.5377 | 475.1163
2002-04-14 | 3.47 | 25.72 | 11.535 | 137.3253 | 212.8588 | 0 | 350.1841 | 690.9387 | 690.9387 | 688.7976 | 86400 | 5.1785 | 0.0051785 | 317.6597 | 0.00347 | 0 | 137.3253 | 32.5244 | 0.21112 | 28.9922 | 2504.9225 | 11.5356 | 475.1163
2002-04-15 | 7.58 | 25.585 | 11.54 | 149.2756 | 464.9769 | 306.713 | 307.5394 | 689.3388 | 689.3388 | 689.5911 | 86400 | 5.1513 | 0.0051513 | 315.9924 | 0.00758 | 0.005 | 149.2756 | -8.4529 | 0.23927 | 35.7171 | 3085.9546 | 11.5386 | 475.1163
2002-04-16 | 3.14 | 25.295 | 11.54 | 115.9155 | 192.6157 | 0 | 308.5312 | 689.3388 | 689.3388 | 689.5041 | 86400 | 5.0929 | 0.0050929 | 312.4107 | 0.00314 | 0 | 115.9155 | -3.8794 | 0.16373 | 18.9783 | 1639.7269 | 11.5373 | 475.1163
2002-04-17 | 3.54 | 25.865 | 11.54 | 202.7096 | 217.1528 | 0 | 419.8624 | 689.3388 | 689.3388 | 689.4471 | 86400 | 5.2076 | 0.0052076 | 319.4506 | 0.00354 | 0 | 202.7096 | 100.4118 | 0.37863 | 76.7521 | 6631.3784 | 11.5375 | 475.1163
2002-04-18 | 6.67 | 24.345 | 11.535 | 185.9846 | 409.1551 | -306.713 | 901.8527 | 690.9387 | 690.9387 | 689.3546 | 86400 | 4.9016 | 0.0049016 | 300.6775 | 0.00667 | -0.005 | 185.9846 | 601.1752 | 0.33275 | 61.8866 | 5347.0033 | 11.5386 | 475.1163
2002-04-19 | 2.05 | 23.855 | 11.545 | 139.2338 | 125.7523 | 613.4259 | -348.4398 | 687.7463 | 687.7463 | 690.0109 | 86400 | 4.803 | 0.004803 | 294.6257 | 0.00205 | 0.01 | 139.2338 | -643.0655 | 0.21554 | 30.01 | 2592.8626 | 11.5383 | 475.1163
2002-04-20 | 6.65 | 24.265 | 11.545 | 197.1249 | 407.9282 | 0 | 605.0532 | 687.7463 | 687.7463 | 689.23 | 86400 | 4.8855 | 0.0048855 | 299.6895 | 0.00665 | 0 | 197.1249 | 305.3637 | 0.36309 | 71.5744 | 6184.032 | 11.5421 | 475.1163
2002-04-21 | 1.72 | 24.885 | 11.54 | 120.6343 | 105.5093 | -306.713 | 532.8565 | 689.3388 | 689.3388 | 688.6635 | 86400 | 5.0103 | 0.0050103 | 307.3469 | 0.00172 | -0.005 | 120.6343 | 225.5096 | 0.17382 | 20.9692 | 1811.7361 | 11.5389 | 475.1163
2002-04-22 | 3.54 | 24.675 | 11.535 | 117.7483 | 217.1528 | -306.713 | 641.614 | 690.9387 | 690.9387 | 688.8412 | 86400 | 4.9681 | 0.0049681 | 304.7532 | 0.00354 | -0.005 | 117.7483 | 336.8607 | 0.16762 | 19.7374 | 1705.3127 | 11.5365 | 475.1163
2002-04-23 | 3.08 | 24.065 | 11.53 | 160.2424 | 188.9352 | -306.713 | 655.8905 | 692.5463 | 692.5463 | 689.509 | 86400 | 4.8452 | 0.0048452 | 297.2193 | 0.00308 | -0.005 | 160.2424 | 358.6712 | 0.26612 | 42.643 | 3684.3544 | 11.5336 | 475.1163
2002-04-24 | 2.26 | 25.12 | 11.555 | 137.2777 | 138.6343 | 1533.5648 | -1257.6528 | 684.5837 | 684.5837 | 690.8309 | 86400 | 5.0576 | 0.0050576 | 310.2493 | 0.00226 | 0.025 | 137.2777 | -1567.9021 | 0.21101 | 28.9671 | 2502.7532 | 11.5376 | 475.1163
2002-04-25 | 0.81 | 25.73 | 11.54 | 160.5441 | 49.6875 | -920.1389 | 1130.3705 | 689.3388 | 689.3388 | 688.5128 | 86400 | 5.1805 | 0.0051805 | 317.7832 | 0.00081 | -0.015 | 160.5441 | 812.5873 | 0.26687 | 42.844 | 3701.7212 | 11.5354 | 475.1163
2002-04-26 | 0.13 | 26.14 | 11.54 | 129.5538 | 7.9745 | 0 | 137.5283 | 689.3388 | 689.3388 | 688.7976 | 86400 | 5.263 | 0.005263 | 322.847 | 0.00013 | 0 | 129.5538 | -185.3187 | 0.19345 | 25.0628 | 2165.4235 | 11.5329 | 475.1163
2002-04-27 | 0.38 | 26.51 | 11.54 | 126.8903 | 23.3102 | 0 | 150.2004 | 689.3388 | 689.3388 | 688.9842 | 86400 | 5.3375 | 0.0053375 | 327.4168 | 0.00038 | 0 | 126.8903 | -177.2163 | 0.18752 | 23.7944 | 2055.8361 | 11.5313 | 475.1163
2002-04-28 | 1.04 | 26.145 | 11.555 | 132.8558 | 63.7963 | 920.1389 | -723.4868 | 684.5837 | 684.5837 | 689.2704 | 86400 | 5.264 | 0.005264 | 322.9088 | 0.00104 | 0.015 | 132.8558 | -1046.3956 | 0.2009 | 26.6904 | 2306.0517 | 11.535 | 475.1163
2002-04-29 | 0.62 | 23.8 | 11.55 | 156.5265 | 38.0324 | -306.713 | 501.2719 | 686.1613 | 686.1613 | 687.5999 | 86400 | 4.7919 | 0.0047919 | 293.9464 | 0.00062 | -0.005 | 156.5265 | 207.3255 | 0.25691 | 40.2137 | 3474.4636 | 11.5366 | 475.1163
2002-04-30 | 0.87 | 23.58 | 11.555 | 141.268 | 53.3681 | 306.713 | -112.0769 | 684.5837 | 684.5837 | 687.1582 | 86400 | 4.7476 | 0.0047476 | 291.2292 | 0.00087 | 0.005 | 141.268 | -403.3061 | 0.22028 | 31.1181 | 2688.6082 | 11.5393 | 475.1163
2002-05-01 | 2.6 | 24.52 | 11.555 | 216.0508 | 159.4907 | 0 | 375.5415 | 684.5837 | 684.5837 | 686.2705 | 86400 | 4.9368 | 0.0049368 | 302.8389 | 0.0026 | 0 | 216.0508 | 72.7026 | 0.41662 | 90.0106 | 7776.9172 | 11.5433 | 475.1163
2002-05-02 | 7.71 | 24.58 | 11.56 | 124.4286 | 472.9514 | 306.713 | 290.667 | 683.0135 | 683.0135 | 685.743 | 86400 | 4.9489 | 0.0049489 | 303.5799 | 0.00771 | 0.005 | 124.4286 | -12.9129 | 0.18209 | 22.6571 | 1957.5743 | 11.5502 | 475.1163
2002-05-03 | 11.76 | 21.655 | 11.555 | 104.5444 | 721.3889 | -306.713 | 1132.6462 | 684.5837 | 684.5837 | 684.7476 | 86400 | 4.36 | 0.00436 | 267.4542 | 0.01176 | -0.005 | 104.5444 | 865.1921 | 0.14023 | 14.6607 | 1266.6881 | 11.5569 | 475.1163
2002-05-04 | 2.66 | 23.045 | 11.55 | 45.6355 | 163.1713 | -306.713 | 515.5198 | 686.1613 | 686.1613 | 684.6367 | 86400 | 4.6399 | 0.0046399 | 284.6216 | 0.00266 | -0.005 | 45.6355 | 230.8981 | 0.040444 | 1.8457 | 159.4686 | 11.5528 | 475.1163
2002-05-05 | 1.19 | 23.785 | 11.55 | 109.8082 | 72.9977 | 0 | 182.8059 | 686.1613 | 686.1613 | 685.1624 | 86400 | 4.7889 | 0.0047889 | 293.7611 | 0.00119 | 0 | 109.8082 | -110.9552 | 0.15096 | 16.5764 | 1432.2041 | 11.5495 | 475.1163
2002-05-06 | 0.48 | 24.475 | 11.705 | 140.7892 | 29.4444 | 9508.1019 | -9337.8682 | 640.4593 | 640.4593 | 687.0828 | 86400 | 4.9278 | 0.0049278 | 302.2831 | 0.00048 | 0.155 | 140.7892 | -9640.1513 | 0.21916 | 30.8552 | 2665.8854 | 11.5905 | 475.1163
2002-05-07 | 1.96 | 25.02 | 11.665 | 51.3593 | 120.2315 | -2453.7037 | 2625.2945 | 651.6507 | 651.6507 | 670.6198 | 86400 | 5.0375 | 0.0050375 | 309.0142 | 0.00196 | -0.04 | 51.3593 | 2316.2802 | 0.048287 | 2.48 | 214.272 | 11.6092 | 475.1163
2002-05-08 | 0.45 | 23.655 | 11.66 | 177.9095 | 27.6042 | -306.713 | 512.2266 | 653.0777 | 653.0777 | 664.0295 | 86400 | 4.7627 | 0.0047627 | 292.1555 | 0.00045 | -0.005 | 177.9095 | 220.071 | 0.31132 | 55.3862 | 4785.3689 | 11.622 | 475.1163
2002-05-09 | 0.79 | 24.505 | 11.665 | 149.1574 | 48.4606 | 306.713 | -109.0949 | 651.6507 | 651.6507 | 660.3023 | 86400 | 4.9338 | 0.0049338 | 302.6536 | 0.00079 | 0.005 | 149.1574 | -411.7486 | 0.23899 | 35.6464 | 3079.8502 | 11.6326 | 475.1163
2002-05-10 | 1.16 | 25.5 | 11.655 | 143.7697 | 71.1574 | -613.4259 | 828.3531 | 654.511 | 654.511 | 657.2203 | 86400 | 5.1342 | 0.0051342 | 314.9426 | 0.00116 | -0.01 | 143.7697 | 513.4105 | 0.22615 | 32.5142 | 2809.2255 | 11.6375 | 475.1163
2002-05-11 | 3.16 | 25.085 | 11.66 | 146.7964 | 193.8426 | 306.713 | 33.926 | 653.0777 | 653.0777 | 656.3355 | 86400 | 5.0506 | 0.0050506 | 309.817 | 0.00316 | 0.005 | 146.7964 | -275.891 | 0.23333 | 34.2525 | 2959.4187 | 11.6441 | 475.1163
2002-05-12 | 2.62 | 25.585 | 11.655 | 123.172 | 160.7176 | -306.713 | 590.6026 | 654.511 | 654.511 | 655.1627 | 86400 | 5.1513 | 0.0051513 | 315.9924 | 0.00262 | -0.005 | 123.172 | 274.6102 | 0.17934 | 22.0894 | 1908.5249 | 11.6468 | 475.1163
2002-05-13 | 1.67 | 25.885 | 11.65 | 116.1563 | 102.4421 | -306.713 | 525.3114 | 655.9507 | 655.9507 | 654.8883 | 86400 | 5.2117 | 0.0052117 | 319.6976 | 0.00167 | -0.005 | 116.1563 | 205.6138 | 0.16424 | 19.077 | 1648.2567 | 11.6465 | 475.1163
2002-05-14 | 0.72 | 26.43 | 11.65 | 119.0702 | 44.1667 | 0 | 163.2369 | 655.9507 | 655.9507 | 655.2547 | 86400 | 5.3214 | 0.0053214 | 326.4287 | 0.00072 | 0 | 119.0702 | -163.1918 | 0.17045 | 20.2961 | 1753.5801 | 11.6456 | 475.1163
2002-05-15 | 1.01 | 26.875 | 11.65 | 171.9196 | 61.956 | 0 | 233.8756 | 655.9507 | 655.9507 | 655.4947 | 86400 | 5.411 | 0.005411 | 331.9248 | 0.00101 | 0 | 171.9196 | -98.0492 | 0.29573 | 50.8414 | 4392.6957 | 11.6457 | 475.1163
2002-05-16 | 0.36 | 26.77 | 11.685 | 153.3344 | 22.0833 | 2146.9907 | -1971.573 | 646.0057 | 646.0057 | 655.9949 | 86400 | 5.3899 | 0.0053899 | 330.6279 | 0.00036 | 0.035 | 153.3344 | -2302.2009 | 0.24909 | 38.1947 | 3300.0223 | 11.655 | 475.1163
2002-05-17 | 3.97 | 26.67 | 11.69 | 61.9061 | 243.5301 | 306.713 | -1.2768 | 644.61 | 644.61 | 652.5985 | 86400 | 5.3697 | 0.0053697 | 329.3929 | 0.00397 | 0.005 | 61.9061 | -330.6697 | 0.0639 | 3.9558 | 341.7836 | 11.6648 | 475.1163
2002-05-18 | 1.69 | 26.49 | 11.7 | 122.0698 | 103.669 | 613.4259 | -387.6871 | 641.8368 | 641.8368 | 649.9395 | 86400 | 5.3335 | 0.0053335 | 327.1697 | 0.00169 | 0.01 | 122.0698 | -714.8569 | 0.17694 | 21.5986 | 1866.1157 | 11.6738 | 475.1163
2002-05-19 | 2.3 | 24.085 | 11.71 | 170.8465 | 141.088 | 613.4259 | -301.4915 | 639.0878 | 639.0878 | 647.2402 | 86400 | 4.8493 | 0.0048493 | 297.4663 | 0.0023 | 0.01 | 170.8465 | -598.9578 | 0.29296 | 50.0517 | 4324.4707 | 11.6846 | 475.1163
2002-05-20 | 9.53 | 24.895 | 11.7 | 146.5106 | 584.5949 | -613.4259 | 1344.5314 | 641.8368 | 641.8368 | 644.3342 | 86400 | 5.0123 | 0.0050123 | 307.4704 | 0.00953 | -0.01 | 146.5106 | 1037.061 | 0.23265 | 34.086 | 2945.0346 | 11.6944 | 475.1163
2002-05-21 | 0.31 | 25.01 | 11.695 | 101.8264 | 19.0162 | -306.713 | 427.5556 | 643.2204 | 643.2204 | 643.4254 | 86400 | 5.0355 | 0.0050355 | 308.8907 | 0.00031 | -0.005 | 101.8264 | 118.6648 | 0.1348 | 13.7264 | 1185.9568 | 11.6929 | 475.1163
2002-05-22 | 0.79 | 25.05 | 11.69 | 151.9325 | 48.4606 | -306.713 | 507.1061 | 644.61 | 644.61 | 643.3067 | 86400 | 5.0436 | 0.0050436 | 309.3848 | 0.00079 | -0.005 | 151.9325 | 197.7214 | 0.24569 | 37.3277 | 3225.1103 | 11.6914 | 475.1163
2002-05-23 | 0.12 | 25.545 | 11.7 | 105.0543 | 7.3611 | 613.4259 | -501.0105 | 641.8368 | 641.8368 | 643.8518 | 86400 | 5.1432 | 0.0051432 | 315.4983 | 0.00012 | 0.01 | 105.0543 | -816.5089 | 0.14126 | 14.8402 | 1282.1896 | 11.692 | 475.1163
2002-05-24 | 0.16 | 26.075 | 11.71 | 126.9123 | 9.8148 | 613.4259 | -476.6988 | 639.0878 | 639.0878 | 643.2517 | 86400 | 5.2499 | 0.0052499 | 322.0442 | 0.00016 | 0.01 | 126.9123 | -798.743 | 0.18757 | 23.8047 | 2056.7289 | 11.6955 | 475.1163
2002-05-25 | 0.47 | 26.765 | 11.72 | 97.8636 | 28.831 | 613.4259 | -486.7313 | 636.3626 | 636.3626 | 641.9099 | 86400 | 5.3889 | 0.0053889 | 330.5662 | 0.00047 | 0.01 | 97.8636 | -817.2975 | 0.12701 | 12.4296 | 1073.9176 | 11.7007 | 475.1163
2002-05-26 | 1.08 | 25.405 | 11.695 | 171.6322 | 66.25 | -1533.5648 | 1771.447 | 643.2204 | 643.2204 | 639.7605 | 86400 | 5.115 | 0.005115 | 313.7693 | 0.00108 | -0.025 | 171.6322 | 1457.6778 | 0.29499 | 50.6292 | 4374.3639 | 11.6989 | 475.1163
2002-05-27 | 0.63 | 26.145 | 11.695 | 131.5203 | 38.6458 | 0 | 170.1662 | 643.2204 | 643.2204 | 640.9536 | 86400 | 5.264 | 0.005264 | 322.9088 | 0.00063 | 0 | 131.5203 | -152.7426 | 0.19788 | 26.0247 | 2248.5367 | 11.6967 | 475.1163
2002-05-28 | 0.49 | 25.095 | 11.69 | 191.1967 | 30.0579 | -306.713 | 527.9675 | 644.61 | 644.61 | 641.6873 | 86400 | 5.0526 | 0.0050526 | 309.9405 | 0.00049 | -0.005 | 191.1967 | 218.027 | 0.34684 | 66.314 | 5729.5287 | 11.6945 | 475.1163
2002-05-29 | 0.03 | 26.23 | 11.685 | 159.6469 | 1.8403 | -306.713 | 468.2002 | 646.0057 | 646.0057 | 642.647 | 86400 | 5.2811 | 0.0052811 | 323.9586 | 3e-05 | -0.005 | 159.6469 | 144.2416 | 0.26463 | 42.2479 | 3650.2211 | 11.6906 | 475.1163
2002-05-30 | 0.78 | 26.445 | 11.7 | 150.9232 | 47.8472 | 920.1389 | -721.3685 | 641.8368 | 641.8368 | 643.9489 | 86400 | 5.3244 | 0.0053244 | 326.614 | 0.00078 | 0.015 | 150.9232 | -1047.9825 | 0.24324 | 36.7108 | 3171.813 | 11.6924 | 475.1163
2002-05-31 | 1.63 | 26.645 | 11.705 | 163.0162 | 99.9884 | 306.713 | -43.7083 | 640.4593 | 640.4593 | 643.2681 | 86400 | 5.3647 | 0.0053647 | 329.0841 | 0.00163 | 0.005 | 163.0162 | -372.7924 | 0.27306 | 44.5124 | 3845.8735 | 11.6959 | 475.1163
2002-06-01 | 0.17 | 26.495 | 11.705 | 143.7159 | 10.4282 | 0 | 154.1441 | 640.4593 | 640.4593 | 642.2996 | 86400 | 5.3345 | 0.0053345 | 327.2315 | 0.00017 | 0 | 143.7159 | -173.0874 | 0.22603 | 32.4837 | 2806.5943 | 11.6972 | 475.1163
2002-06-02 | 0.94 | 26.47 | 11.695 | 151.889 | 57.662 | -613.4259 | 822.9769 | 643.2204 | 643.2204 | 641.5698 | 86400 | 5.3295 | 0.0053295 | 326.9227 | 0.00094 | -0.01 | 151.889 | 496.0542 | 0.24558 | 37.3009 | 3222.801 | 11.696 | 475.1163
2002-06-03 | 0.6 | 26.48 | 11.695 | 134.4748 | 36.8056 | 0 | 171.2803 | 643.2204 | 643.2204 | 642.1389 | 86400 | 5.3315 | 0.0053315 | 327.0462 | 0.0006 | 0 | 134.4748 | -155.7659 | 0.20458 | 27.511 | 2376.9485 | 11.6946 | 475.1163
2002-06-04 | 0.9 | 26.115 | 11.68 | 99.3721 | 55.2083 | -920.1389 | 1074.7194 | 647.4076 | 647.4076 | 642.3675 | 86400 | 5.258 | 0.005258 | 322.5382 | 0.0009 | -0.015 | 99.3721 | 752.1811 | 0.12996 | 12.9141 | 1115.7823 | 11.6893 | 475.1163
2002-06-05 | 0.08 | 25.955 | 11.68 | 119.6173 | 4.9074 | 0 | 124.5247 | 647.4076 | 647.4076 | 644.1055 | 86400 | 5.2258 | 0.0052258 | 320.5621 | 8e-05 | 0 | 119.6173 | -196.0374 | 0.17163 | 20.53 | 1773.7922 | 11.6851 | 475.1163
2002-06-06 | 0.72 | 26.12 | 11.675 | 151.1278 | 44.1667 | -306.713 | 502.0074 | 648.8158 | 648.8158 | 645.1956 | 86400 | 5.259 | 0.005259 | 322.6 | 0.00072 | -0.005 | 151.1278 | 179.4074 | 0.24374 | 36.8354 | 3182.5748 | 11.6815 | 475.1163
2002-06-07 | 2.98 | 26.335 | 11.675 | 125.7578 | 182.8009 | 0 | 308.5588 | 648.8158 | 648.8158 | 646.4439 | 86400 | 5.3023 | 0.0053023 | 325.2554 | 0.00298 | 0 | 125.7578 | -16.6966 | 0.18501 | 23.2671 | 2010.2754 | 11.6802 | 475.1163
2002-06-08 | 1.07 | 24.925 | 11.665 | 155.2482 | 65.6366 | -613.4259 | 834.3107 | 651.6507 | 651.6507 | 647.164 | 86400 | 5.0184 | 0.0050184 | 307.8409 | 0.00107 | -0.01 | 155.2482 | 526.4698 | 0.25377 | 39.3976 | 3403.9569 | 11.6755 | 475.1163
2002-06-09 | 0.4 | 25.27 | 11.665 | 125.9699 | 24.537 | 0 | 150.5069 | 651.6507 | 651.6507 | 648.7112 | 86400 | 5.0878 | 0.0050878 | 312.1019 | 0.0004 | 0 | 125.9699 | -161.595 | 0.18548 | 23.3653 | 2018.7606 | 11.6713 | 475.1163
2002-06-10 | 0.23 | 26.445 | 11.67 | 74.111 | 14.1088 | 306.713 | -218.4931 | 650.2301 | 650.2301 | 649.7738 | 86400 | 5.3244 | 0.0053244 | 326.614 | 0.00023 | 0.005 | 74.111 | -545.1071 | 0.083701 | 6.2031 | 535.951 | 11.6687 | 475.1163
2002-06-11 | 1.12 | 26.41 | 11.665 | 152.025 | 68.7037 | -306.713 | 527.4417 | 651.6507 | 651.6507 | 649.8822 | 86400 | 5.3174 | 0.0053174 | 326.1817 | 0.00112 | -0.005 | 152.025 | 201.26 | 0.24591 | 37.3845 | 3230.0203 | 11.667 | 475.1163
2002-06-12 | 0.49 | 26.75 | 11.67 | 136.4641 | 30.0579 | 306.713 | -140.191 | 650.2301 | 650.2301 | 650.541 | 86400 | 5.3858 | 0.0053858 | 330.3809 | 0.00049 | 0.005 | 136.4641 | -470.5719 | 0.20914 | 28.5398 | 2465.8352 | 11.6665 | 475.1163
2002-06-13 | 1.24 | 26.49 | 11.665 | 154.318 | 76.0648 | -306.713 | 537.0958 | 651.6507 | 651.6507 | 650.3848 | 86400 | 5.3335 | 0.0053335 | 327.1697 | 0.00124 | -0.005 | 154.318 | 209.926 | 0.25149 | 38.8102 | 3353.1975 | 11.6656 | 475.1163
2002-06-14 | 1.1 | 22.79 | 11.66 | 140.3252 | 67.4769 | -306.713 | 514.515 | 653.0777 | 653.0777 | 650.7721 | 86400 | 4.5885 | 0.0045885 | 281.4722 | 0.0011 | -0.005 | 140.3252 | 233.0428 | 0.21808 | 30.6015 | 2643.9711 | 11.6637 | 475.1163
2002-06-15 | 0.33 | 25.795 | 11.66 | 152.8161 | 20.2431 | 0 | 173.0591 | 653.0777 | 653.0777 | 651.5672 | 86400 | 5.1936 | 0.0051936 | 318.586 | 0.00033 | 0 | 152.8161 | -145.5269 | 0.24783 | 37.8727 | 3272.2038 | 11.6616 | 475.1163
2002-06-16 | 0.61 | 24.76 | 11.655 | 156.9915 | 37.419 | -306.713 | 501.1234 | 654.511 | 654.511 | 652.0386 | 86400 | 4.9852 | 0.0049852 | 305.8031 | 0.00061 | -0.005 | 156.9915 | 195.3204 | 0.25806 | 40.513 | 3500.3237 | 11.659 | 475.1163
2002-06-17 | 0.35 | 24.87 | 11.665 | 142.1998 | 21.4699 | 613.4259 | -449.7563 | 651.6507 | 651.6507 | 652.9898 | 86400 | 5.0073 | 0.0050073 | 307.1616 | 0.00035 | 0.01 | 142.1998 | -756.9179 | 0.22246 | 31.6338 | 2733.1598 | 11.6595 | 475.1163
2002-06-18 | 0.09 | 26.06 | 11.655 | 155.1927 | 5.5208 | -613.4259 | 774.1394 | 654.511 | 654.511 | 652.4294 | 86400 | 5.2469 | 0.0052469 | 321.859 | 9e-05 | -0.01 | 155.1927 | 452.2805 | 0.25364 | 39.3625 | 3400.9166 | 11.657 | 475.1163
2002-06-19 | 0.1 | 26.01 | 11.65 | 196.0788 | 6.1343 | -306.713 | 508.926 | 655.9507 | 655.9507 | 653.0976 | 86400 | 5.2368 | 0.0052368 | 321.2414 | 0.0001 | -0.005 | 196.0788 | 187.6846 | 0.36021 | 70.6286 | 6102.3094 | 11.6542 | 475.1163
2002-06-20 | 2.85 | 26.235 | 11.65 | 136.8513 | 174.8264 | 0 | 311.6777 | 655.9507 | 655.9507 | 654.0814 | 86400 | 5.2821 | 0.0052821 | 324.0203 | 0.00285 | 0 | 136.8513 | -12.3426 | 0.21003 | 28.7426 | 2483.3639 | 11.6534 | 475.1163
2002-06-21 | 4.71 | 25.335 | 11.655 | 129.0439 | 288.9236 | 306.713 | 111.2545 | 654.511 | 654.511 | 654.7757 | 86400 | 5.1009 | 0.0051009 | 312.9047 | 0.00471 | 0.005 | 129.0439 | -201.6502 | 0.19231 | 24.8169 | 2144.1804 | 11.6556 | 475.1163
2002-06-22 | 0.63 | 25.39 | 11.65 | 112.7266 | 38.6458 | -306.713 | 458.0854 | 655.9507 | 655.9507 | 654.6348 | 86400 | 5.112 | 0.005112 | 313.584 | 0.00063 | -0.005 | 112.7266 | 144.5014 | 0.15702 | 17.6999 | 1529.2684 | 11.6527 | 475.1163
2002-06-23 | 1.24 | 25.285 | 11.65 | 131.1455 | 76.0648 | 0 | 207.2103 | 655.9507 | 655.9507 | 655.0885 | 86400 | 5.0909 | 0.0050909 | 312.2872 | 0.00124 | 0 | 131.1455 | -105.0768 | 0.19703 | 25.8397 | 2232.5509 | 11.6512 | 475.1163
2002-06-24 | 3.47 | 25.79 | 11.66 | 187.9145 | 212.8588 | 613.4259 | -212.6526 | 653.0777 | 653.0777 | 655.4849 | 86400 | 5.1925 | 0.0051925 | 318.5243 | 0.00347 | 0.01 | 187.9145 | -531.1769 | 0.33794 | 63.5046 | 5486.7956 | 11.6552 | 475.1163
2002-06-25 | 2.87 | 25.655 | 11.66 | 118.001 | 176.0532 | 0 | 294.0542 | 653.0777 | 653.0777 | 654.6548 | 86400 | 5.1654 | 0.0051654 | 316.8569 | 0.00287 | 0 | 118.001 | -22.8027 | 0.16816 | 19.8435 | 1714.4787 | 11.6568 | 475.1163
2002-06-26 | 0.51 | 25.555 | 11.665 | 116.0723 | 31.2847 | 306.713 | -159.356 | 651.6507 | 651.6507 | 654.1602 | 86400 | 5.1452 | 0.0051452 | 315.6219 | 0.00051 | 0.005 | 116.0723 | -474.9778 | 0.16406 | 19.0426 | 1645.2773 | 11.6577 | 475.1163
2002-06-27 | 1.74 | 24.555 | 11.65 | 133.8232 | 106.7361 | -920.1389 | 1160.6982 | 655.9507 | 655.9507 | 653.1466 | 86400 | 4.9439 | 0.0049439 | 303.2712 | 0.00174 | -0.015 | 133.8232 | 857.427 | 0.2031 | 27.1789 | 2348.261 | 11.6554 | 475.1163
2002-06-28 | 3.32 | 24.31 | 11.655 | 163.49 | 203.6574 | 306.713 | 60.4344 | 654.511 | 654.511 | 654.1632 | 86400 | 4.8946 | 0.0048946 | 300.2452 | 0.00332 | 0.005 | 163.49 | -239.8108 | 0.27425 | 44.8365 | 3873.8751 | 11.6566 | 475.1163
2002-06-29 | 8.28 | 25.175 | 11.655 | 133.228 | 507.9167 | 0 | 641.1447 | 654.511 | 654.511 | 654.2831 | 86400 | 5.0687 | 0.0050687 | 310.9286 | 0.00828 | 0 | 133.228 | 330.2161 | 0.20174 | 26.8777 | 2322.237 | 11.6606 | 475.1163
2002-06-30 | 0.4 | 25.17 | 11.65 | 185.047 | 24.537 | -306.713 | 516.297 | 655.9507 | 655.9507 | 654.3121 | 86400 | 5.0677 | 0.0050677 | 310.8668 | 0.0004 | -0.005 | 185.047 | 205.4301 | 0.33024 | 61.1096 | 5279.8656 | 11.6569 | 475.1163
2002-07-01 | 0.47 | 26.37 | 11.645 | 142.8244 | 28.831 | -306.713 | 478.3684 | 657.3969 | 657.3969 | 654.8273 | 86400 | 5.3093 | 0.0053093 | 325.6877 | 0.00047 | -0.005 | 142.8244 | 152.6807 | 0.22393 | 31.9823 | 2763.2731 | 11.6523 | 475.1163
2002-07-02 | 0.44 | 26.315 | 11.65 | 124.8407 | 26.9907 | 306.713 | -154.8815 | 655.9507 | 655.9507 | 655.7632 | 86400 | 5.2982 | 0.0052982 | 325.0084 | 0.00044 | 0.005 | 124.8407 | -479.8899 | 0.18299 | 22.8452 | 1973.8242 | 11.6501 | 475.1163
2002-07-03 | 0.66 | 25.865 | 11.635 | 100.9113 | 40.4861 | -920.1389 | 1061.5363 | 660.3088 | 660.3088 | 655.6776 | 86400 | 5.2076 | 0.0052076 | 319.4506 | 0.00066 | -0.015 | 100.9113 | 742.0857 | 0.13299 | 13.42 | 1159.4913 | 11.6442 | 475.1163
2002-07-04 | 2.03 | 24.46 | 11.64 | 84.1598 | 124.5255 | 306.713 | -98.0277 | 658.8496 | 658.8496 | 657.3249 | 86400 | 4.9248 | 0.0049248 | 302.0978 | 0.00203 | 0.005 | 84.1598 | -400.1255 | 0.10129 | 8.5244 | 736.5118 | 11.6424 | 475.1163
2002-07-05 | 1.64 | 24.93 | 11.635 | 150.9846 | 100.6019 | -306.713 | 558.2994 | 660.3088 | 660.3088 | 657.8003 | 86400 | 5.0194 | 0.0050194 | 307.9027 | 0.00164 | -0.005 | 150.9846 | 250.3967 | 0.24339 | 36.7482 | 3175.0413 | 11.64 | 475.1163
2002-07-06 | 0.76 | 26.255 | 11.645 | 86.6453 | 46.6204 | 613.4259 | -480.1603 | 657.3969 | 657.3969 | 658.7658 | 86400 | 5.2862 | 0.0052862 | 324.2673 | 0.00076 | 0.01 | 86.6453 | -804.4276 | 0.10581 | 9.1678 | 792.0997 | 11.6396 | 475.1163
2002-07-07 | 0.44 | 25.97 | 11.645 | 151.7295 | 26.9907 | 0 | 178.7202 | 657.3969 | 657.3969 | 658.2937 | 86400 | 5.2288 | 0.0052288 | 320.7474 | 0.00044 | 0 | 151.7295 | -142.0272 | 0.24519 | 37.2031 | 3214.3457 | 11.6399 | 475.1163
2002-07-08 | 0.03 | 25.62 | 11.635 | 111.6157 | 1.8403 | -613.4259 | 726.8819 | 660.3088 | 660.3088 | 657.8841 | 86400 | 5.1583 | 0.0051583 | 316.4246 | 3e-05 | -0.01 | 111.6157 | 410.4573 | 0.1547 | 17.267 | 1491.871 | 11.6366 | 475.1163
2002-07-09 | 0.36 | 25.29 | 11.635 | 126.97 | 22.0833 | 0 | 149.0533 | 660.3088 | 660.3088 | 658.7202 | 86400 | 5.0919 | 0.0050919 | 312.3489 | 0.00036 | 0 | 126.97 | -163.2956 | 0.1877 | 23.8318 | 2059.0664 | 11.6346 | 475.1163
2002-07-10 | 0.69 | 25.685 | 11.635 | 120.4267 | 42.3264 | 0 | 162.7531 | 660.3088 | 660.3088 | 659.268 | 86400 | 5.1714 | 0.0051714 | 317.2274 | 0.00069 | 0 | 120.4267 | -154.4744 | 0.17338 | 20.8791 | 1803.9507 | 11.6334 | 475.1163
2002-07-11 | 1.1 | 25.435 | 11.635 | 190.5695 | 67.4769 | 0 | 258.0464 | 660.3088 | 660.3088 | 659.6269 | 86400 | 5.1211 | 0.0051211 | 314.1398 | 0.0011 | 0 | 190.5695 | -56.0934 | 0.34513 | 65.7715 | 5682.6557 | 11.6336 | 475.1163
2002-07-12 | 1.08 | 25.545 | 11.62 | 180.2957 | 66.25 | -920.1389 | 1166.6846 | 664.7262 | 664.7262 | 659.7097 | 86400 | 5.1432 | 0.0051432 | 315.4983 | 0.00108 | -0.015 | 180.2957 | 851.1862 | 0.3176 | 57.2621 | 4947.4476 | 11.6294 | 475.1163
2002-07-13 | 0.2 | 25.8 | 11.61 | 160.9348 | 12.2685 | -613.4259 | 786.6293 | 667.7047 | 667.7047 | 661.3369 | 86400 | 5.1946 | 0.0051946 | 318.6478 | 0.0002 | -0.01 | 160.9348 | 467.9815 | 0.26784 | 43.1052 | 3724.285 | 11.6227 | 475.1163
2002-07-14 | 1.57 | 26.195 | 11.62 | 178.113 | 96.3079 | 613.4259 | -339.005 | 664.7262 | 664.7262 | 663.6354 | 86400 | 5.2741 | 0.0052741 | 323.5263 | 0.00157 | 0.01 | 178.113 | -662.5313 | 0.31185 | 55.5448 | 4799.071 | 11.6217 | 475.1163
2002-07-15 | 4.71 | 26.46 | 11.62 | 138.2453 | 288.9236 | 0 | 427.169 | 664.7262 | 664.7262 | 664.0115 | 86400 | 5.3274 | 0.0053274 | 326.7992 | 0.00471 | 0 | 138.2453 | 100.3697 | 0.21325 | 29.4802 | 2547.0887 | 11.6227 | 475.1163
2002-07-16 | 3.14 | 26.11 | 11.625 | 150.0056 | 192.6157 | 306.713 | 35.9084 | 663.2471 | 663.2471 | 664.309 | 86400 | 5.257 | 0.005257 | 322.4765 | 0.00314 | 0.005 | 150.0056 | -286.5681 | 0.24103 | 36.1554 | 3123.8225 | 11.6239 | 475.1163
2002-07-17 | 1.78 | 25.97 | 11.63 | 93.3488 | 109.1898 | 306.713 | -104.1744 | 661.7747 | 661.7747 | 663.9936 | 86400 | 5.2288 | 0.0052288 | 320.7474 | 0.00178 | 0.005 | 93.3488 | -424.9217 | 0.11832 | 11.0453 | 954.3104 | 11.6246 | 475.1163
2002-07-18 | 5.71 | 24.85 | 11.63 | 151.601 | 350.2662 | -6.2111e-09 | 501.8673 | 661.7747 | 661.7747 | 663.2284 | 86400 | 5.0033 | 0.0050033 | 306.9146 | 0.00571 | -1.0125e-13 | 151.601 | 194.9526 | 0.24488 | 37.1244 | 3207.5494 | 11.6288 | 475.1163
2002-07-19 | 0.59 | 25.705 | 11.625 | 115.598 | 36.1921 | -306.713 | 458.5031 | 663.2471 | 663.2471 | 662.6764 | 86400 | 5.1754 | 0.0051754 | 317.4745 | 0.00059 | -0.005 | 115.598 | 141.0287 | 0.16305 | 18.8486 | 1628.5228 | 11.6261 | 475.1163
2002-07-20 | 0.97 | 26.19 | 11.645 | 108.4044 | 59.5023 | 1226.8519 | -1058.9452 | 657.3969 | 657.3969 | 663.0749 | 86400 | 5.2731 | 0.0052731 | 323.4645 | 0.00097 | 0.02 | 108.4044 | -1382.4097 | 0.14807 | 16.0517 | 1386.8669 | 11.63 | 475.1163
2002-07-21 | 4.32 | 26.025 | 11.63 | 163.8459 | 265 | -920.1389 | 1348.9848 | 661.7747 | 661.7747 | 660.966 | 86400 | 5.2399 | 0.0052399 | 321.4267 | 0.00432 | -0.015 | 163.8459 | 1027.5581 | 0.27514 | 45.081 | 3894.9956 | 11.6317 | 475.1163
2002-07-22 | 0.77 | 26.44 | 11.63 | 151.4294 | 47.2338 | 0 | 198.6632 | 661.7747 | 661.7747 | 661.2449 | 86400 | 5.3234 | 0.0053234 | 326.5522 | 0.00077 | 0 | 151.4294 | -127.889 | 0.24447 | 37.0194 | 3198.4799 | 11.6301 | 475.1163
2002-07-23 | 0.81 | 26.305 | 11.615 | 153.8741 | 49.6875 | -920.1389 | 1123.7005 | 666.2121 | 666.2121 | 661.2745 | 86400 | 5.2962 | 0.0052962 | 324.8849 | 0.00081 | -0.015 | 153.8741 | 798.8156 | 0.25041 | 38.5317 | 3329.1378 | 11.6249 | 475.1163
2002-07-24 | 0.34 | 26.185 | 11.62 | 139.6429 | 20.8565 | 306.713 | -146.2136 | 664.7262 | 664.7262 | 663.0284 | 86400 | 5.2721 | 0.0052721 | 323.4028 | 0.00034 | 0.005 | 139.6429 | -469.6164 | 0.21649 | 30.2309 | 2611.9493 | 11.622 | 475.1163
2002-07-25 | 0.33 | 25.78 | 11.635 | 225.6406 | 20.2431 | 920.1389 | -674.2552 | 660.3088 | 660.3088 | 663.7662 | 86400 | 5.1905 | 0.0051905 | 318.4008 | 0.00033 | 0.015 | 225.6406 | -992.656 | 0.44466 | 100.3338 | 8668.8408 | 11.6252 | 475.1163
2002-07-26 | 1.33 | 25.245 | 11.64 | 143.8328 | 81.5856 | 306.713 | -81.2945 | 658.8496 | 658.8496 | 662.6243 | 86400 | 5.0828 | 0.0050828 | 311.7931 | 0.00133 | 0.005 | 143.8328 | -393.0876 | 0.2263 | 32.5499 | 2812.3078 | 11.6287 | 475.1163
2002-07-27 | 1.51 | 25.385 | 11.625 | 167.9926 | 92.6273 | -920.1389 | 1180.7588 | 663.2471 | 663.2471 | 661.171 | 86400 | 5.111 | 0.005111 | 313.5222 | 0.00151 | -0.015 | 167.9926 | 867.2365 | 0.28565 | 47.9876 | 4146.1317 | 11.6275 | 475.1163
2002-07-28 | 0.73 | 26.25 | 11.62 | 137.2088 | 44.7801 | -306.713 | 488.7019 | 664.7262 | 664.7262 | 661.8359 | 86400 | 5.2852 | 0.0052852 | 324.2056 | 0.00073 | -0.005 | 137.2088 | 164.4963 | 0.21085 | 28.9307 | 2499.6141 | 11.6242 | 475.1163
2002-07-29 | 0.84 | 26.765 | 11.615 | 228.6922 | 51.5278 | -306.713 | 586.9329 | 666.2121 | 666.2121 | 662.7813 | 86400 | 5.3889 | 0.0053889 | 330.5662 | 0.00084 | -0.005 | 228.6922 | 256.3667 | 0.45371 | 103.7606 | 8964.9152 | 11.6214 | 475.1163
2002-07-30 | 2.67 | 22.96 | 11.62 | 118.7063 | 163.7847 | 306.713 | -24.222 | 664.7262 | 664.7262 | 664.0156 | 86400 | 4.6228 | 0.0046228 | 283.5718 | 0.00267 | 0.005 | 118.7063 | -307.7938 | 0.16967 | 20.1413 | 1740.2109 | 11.6214 | 475.1163
2002-07-31 | 2.62 | 24.5 | 11.62 | 145.8501 | 160.7176 | 0 | 306.5677 | 664.7262 | 664.7262 | 664.2606 | 86400 | 4.9328 | 0.0049328 | 302.5919 | 0.00262 | 0 | 145.8501 | 3.9758 | 0.23108 | 33.7032 | 2911.955 | 11.6215 | 475.1163
2002-08-01 | 1.73 | 24.975 | 11.62 | 114.0244 | 106.1227 | 0 | 220.1471 | 664.7262 | 664.7262 | 664.4212 | 86400 | 5.0285 | 0.0050285 | 308.4585 | 0.00173 | 0 | 114.0244 | -88.3114 | 0.15974 | 18.2137 | 1573.6647 | 11.6204 | 475.1163
2002-08-02 | 3.05 | 25.45 | 11.605 | 114.1604 | 187.0949 | -920.1389 | 1221.3942 | 669.2041 | 669.2041 | 664.372 | 86400 | 5.1241 | 0.0051241 | 314.325 | 0.00305 | -0.015 | 114.1604 | 907.0692 | 0.16002 | 18.2681 | 1578.363 | 11.6163 | 475.1163
2002-08-03 | 1.49 | 25.685 | 11.61 | 172.4164 | 91.4005 | 306.713 | -42.8961 | 667.7047 | 667.7047 | 666.0899 | 86400 | 5.1714 | 0.0051714 | 317.2274 | 0.00149 | 0.005 | 172.4164 | -360.1235 | 0.29701 | 51.2095 | 4424.5004 | 11.6142 | 475.1163
2002-08-04 | 7.15 | 24.305 | 11.61 | 102.3768 | 438.5995 | 0 | 540.9763 | 667.7047 | 667.7047 | 666.6467 | 86400 | 4.8936 | 0.0048936 | 300.1835 | 0.00715 | 0 | 102.3768 | 240.7928 | 0.1359 | 13.9126 | 1202.0466 | 11.6162 | 475.1163
2002-08-05 | 2.28 | 24.8 | 11.61 | 122.3395 | 139.8611 | 0 | 262.2006 | 667.7047 | 667.7047 | 667.0115 | 86400 | 4.9932 | 0.0049932 | 306.2971 | 0.00228 | 0 | 122.3395 | -44.0965 | 0.17752 | 21.718 | 1876.4377 | 11.6142 | 475.1163
2002-08-06 | 3.93 | 25.13 | 11.61 | 50.3496 | 241.0764 | 0 | 291.426 | 667.7047 | 667.7047 | 667.2505 | 86400 | 5.0597 | 0.0050597 | 310.3728 | 0.00393 | 0 | 50.3496 | -18.9469 | 0.04687 | 2.3599 | 203.8953 | 11.6131 | 475.1163
2002-08-07 | 1.57 | 25.435 | 11.63 | 119.1002 | 96.3079 | 1226.8519 | -1011.4438 | 661.7747 | 661.7747 | 667.6116 | 86400 | 5.1211 | 0.0051211 | 314.1398 | 0.00157 | 0.02 | 119.1002 | -1325.5836 | 0.17052 | 20.3088 | 1754.6842 | 11.617 | 475.1163
2002-08-08 | 3.16 | 24.42 | 11.63 | 173.5597 | 193.8426 | 6.2111e-09 | 367.4023 | 661.7747 | 661.7747 | 665.5989 | 86400 | 4.9167 | 0.0049167 | 301.6038 | 0.00316 | 1.0125e-13 | 173.5597 | 65.7985 | 0.29997 | 52.0627 | 4498.2133 | 11.6217 | 475.1163
2002-08-09 | 7.34 | 24.3 | 11.64 | 175.7883 | 450.2546 | 613.4259 | 12.617 | 658.8496 | 658.8496 | 664.381 | 86400 | 4.8926 | 0.0048926 | 300.1217 | 0.00734 | 0.01 | 175.7883 | -287.5047 | 0.30577 | 53.7501 | 4644.0071 | 11.631 | 475.1163
2002-08-10 | 2.87 | 24.69 | 11.645 | 198.0548 | 176.0532 | 306.713 | 67.395 | 657.3969 | 657.3969 | 662.5237 | 86400 | 4.9711 | 0.0049711 | 304.9385 | 0.00287 | 0.005 | 198.0548 | -237.5435 | 0.36566 | 72.4215 | 6257.2149 | 11.6362 | 475.1163
2002-08-11 | 9.37 | 24.7 | 11.645 | 173.7486 | 574.7801 | 0 | 748.5287 | 657.3969 | 657.3969 | 660.7559 | 86400 | 4.9731 | 0.0049731 | 305.062 | 0.00937 | 0 | 173.7486 | 443.4667 | 0.30046 | 52.2044 | 4510.4618 | 11.6443 | 475.1163
2002-08-12 | 4.52 | 25.02 | 11.65 | 134.7559 | 277.2685 | 306.713 | 105.3115 | 655.9507 | 655.9507 | 659.6475 | 86400 | 5.0375 | 0.0050375 | 309.0142 | 0.00452 | 0.005 | 134.7559 | -203.7027 | 0.20522 | 27.655 | 2389.3928 | 11.6475 | 475.1163
2002-08-13 | 1.18 | 24.645 | 11.65 | 175.6337 | 72.3843 | 0 | 248.0179 | 655.9507 | 655.9507 | 658.3728 | 86400 | 4.962 | 0.004962 | 304.3827 | 0.00118 | 0 | 175.6337 | -56.3648 | 0.30536 | 53.632 | 4633.8007 | 11.648 | 475.1163
2002-08-14 | 3.97 | 24.5 | 11.645 | 150.9559 | 243.5301 | -306.713 | 701.199 | 657.3969 | 657.3969 | 657.4877 | 86400 | 4.9328 | 0.0049328 | 302.5919 | 0.00397 | -0.005 | 150.9559 | 398.6071 | 0.24332 | 36.7307 | 3173.5335 | 11.6487 | 475.1163
2002-08-15 | 11.04 | 24.075 | 11.65 | 172.4105 | 677.2222 | 306.713 | 542.9198 | 655.9507 | 655.9507 | 657.5063 | 86400 | 4.8472 | 0.0048472 | 297.3428 | 0.01104 | 0.005 | 172.4105 | 245.5769 | 0.297 | 51.2051 | 4424.1224 | 11.656 | 475.1163
2002-08-16 | 5.31 | 25.63 | 11.67 | 117.5687 | 325.7292 | 1226.8519 | -783.554 | 650.2301 | 650.2301 | 657.1671 | 86400 | 5.1603 | 0.0051603 | 316.5482 | 0.00531 | 0.02 | 117.5687 | -1100.1021 | 0.16724 | 19.6623 | 1698.8203 | 11.6618 | 475.1163
2002-08-17 | 5.81 | 24.815 | 11.66 | 179.9255 | 356.4005 | -613.4259 | 1149.7519 | 653.0777 | 653.0777 | 654.6769 | 86400 | 4.9962 | 0.0049962 | 306.4823 | 0.00581 | -0.01 | 179.9255 | 843.2695 | 0.31662 | 56.9686 | 4922.0882 | 11.6644 | 475.1163
2002-08-18 | 4.24 | 24.65 | 11.655 | 126.1324 | 260.0926 | -306.713 | 692.938 | 654.511 | 654.511 | 654.076 | 86400 | 4.963 | 0.004963 | 304.4445 | 0.00424 | -0.005 | 126.1324 | 388.4935 | 0.18584 | 23.4407 | 2025.2781 | 11.6632 | 475.1163
2002-08-19 | 1.37 | 25.775 | 11.64 | 148.2349 | 84.0394 | -920.1389 | 1152.4132 | 658.8496 | 658.8496 | 654.0764 | 86400 | 5.1895 | 0.0051895 | 318.339 | 0.00137 | -0.015 | 148.2349 | 834.0742 | 0.23677 | 35.0979 | 3032.4547 | 11.656 | 475.1163
2002-08-20 | 7.92 | 25.21 | 11.64 | 129.8777 | 485.8333 | 0 | 615.711 | 658.8496 | 658.8496 | 655.7223 | 86400 | 5.0758 | 0.0050758 | 311.3609 | 0.00792 | 0 | 129.8777 | 304.3502 | 0.19418 | 25.2197 | 2178.9858 | 11.6554 | 475.1163
2002-08-21 | 8.16 | 25.04 | 11.635 | 162.7968 | 500.5556 | -306.713 | 970.0653 | 660.3088 | 660.3088 | 656.7504 | 86400 | 5.0415 | 0.0050415 | 309.2612 | 0.00816 | -0.005 | 162.7968 | 660.8041 | 0.2725 | 44.3628 | 3832.9435 | 11.6541 | 475.1163
2002-08-22 | 4.18 | 23.545 | 11.645 | 145.5315 | 256.412 | 613.4259 | -211.4824 | 657.3969 | 657.3969 | 658.0779 | 86400 | 4.7405 | 0.0047405 | 290.797 | 0.00418 | 0.01 | 145.5315 | -502.2794 | 0.23032 | 33.5194 | 2896.0771 | 11.653 | 475.1163
2002-08-23 | 18.63 | 23.57 | 11.65 | 197.9283 | 1142.8125 | 306.713 | 1034.0278 | 655.9507 | 655.9507 | 657.8929 | 86400 | 4.7456 | 0.0047456 | 291.1057 | 0.01863 | 0.005 | 197.9283 | 742.9221 | 0.36531 | 72.3059 | 6247.2309 | 11.6646 | 475.1163
2002-08-24 | 2.76 | 23.91 | 11.65 | 149.8893 | 169.3056 | 0 | 319.1948 | 655.9507 | 655.9507 | 657.2232 | 86400 | 4.814 | 0.004814 | 295.305 | 0.00276 | 0 | 149.8893 | 23.8898 | 0.24075 | 36.0853 | 3117.7705 | 11.6608 | 475.1163
2002-08-25 | 3.04 | 24.84 | 11.645 | 176.7579 | 186.4815 | -306.713 | 669.9523 | 657.3969 | 657.3969 | 656.7346 | 86400 | 5.0013 | 0.0050013 | 306.7911 | 0.00304 | -0.005 | 176.7579 | 363.1612 | 0.3083 | 54.4943 | 4708.3088 | 11.6571 | 475.1163
2002-08-26 | 2.14 | 24.58 | 11.655 | 193.3061 | 131.2731 | 613.4259 | -288.8467 | 654.511 | 654.511 | 657.0625 | 86400 | 4.9489 | 0.0049489 | 303.5799 | 0.00214 | 0.01 | 193.3061 | -592.4266 | 0.35259 | 68.1582 | 5888.8676 | 11.6567 | 475.1163
2002-08-27 | 2.81 | 25.385 | 11.65 | 173.2724 | 172.3727 | -306.713 | 652.358 | 655.9507 | 655.9507 | 656.133 | 86400 | 5.111 | 0.005111 | 313.5222 | 0.00281 | -0.005 | 173.2724 | 338.8358 | 0.29923 | 51.8474 | 4479.6185 | 11.6552 | 475.1163
2002-08-28 | 2.85 | 25.13 | 11.65 | 148.1764 | 174.8264 | 0 | 323.0028 | 655.9507 | 655.9507 | 656.0702 | 86400 | 5.0597 | 0.0050597 | 310.3728 | 0.00285 | 0 | 148.1764 | 12.63 | 0.23663 | 35.0632 | 3029.4608 | 11.6538 | 475.1163
2002-08-29 | 1.71 | 26.495 | 11.665 | 129.0434 | 104.8958 | 920.1389 | -686.1996 | 651.6507 | 651.6507 | 656.1773 | 86400 | 5.3345 | 0.0053345 | 327.2315 | 0.00171 | 0.015 | 129.0434 | -1013.4311 | 0.19231 | 24.8167 | 2144.1623 | 11.6558 | 475.1163
2002-08-30 | 2.66 | 25.555 | 11.65 | 135.0403 | 163.1713 | -920.1389 | 1218.3504 | 655.9507 | 655.9507 | 654.4681 | 86400 | 5.1452 | 0.0051452 | 315.6219 | 0.00266 | -0.015 | 135.0403 | 902.7286 | 0.20587 | 27.8011 | 2402.0162 | 11.6539 | 475.1163
2002-08-31 | 2.96 | 24.45 | 11.66 | 179.8156 | 181.5741 | 613.4259 | -252.0362 | 653.0777 | 653.0777 | 655.0784 | 86400 | 4.9228 | 0.0049228 | 301.9743 | 0.00296 | 0.01 | 179.8156 | -554.0106 | 0.31633 | 56.8817 | 4914.5785 | 11.6563 | 475.1163
2002-09-01 | 6.06 | 22.985 | 11.655 | 92.5969 | 371.7361 | -306.713 | 771.046 | 654.511 | 654.511 | 654.3391 | 86400 | 4.6278 | 0.0046278 | 283.8806 | 0.00606 | -0.005 | 92.5969 | 487.1654 | 0.1169 | 10.8242 | 935.2092 | 11.658 | 475.1163
2002-09-02 | 1.82 | 24.36 | 11.65 | 131.2855 | 111.6435 | -306.713 | 549.642 | 655.9507 | 655.9507 | 654.3487 | 86400 | 4.9046 | 0.0049046 | 300.8628 | 0.00182 | -0.005 | 131.2855 | 248.7792 | 0.19735 | 25.9087 | 2238.5128 | 11.655 | 475.1163
2002-09-03 | 3.03 | 24.415 | 11.645 | 91.952 | 185.8681 | -306.713 | 584.533 | 657.3969 | 657.3969 | 654.8513 | 86400 | 4.9157 | 0.0049157 | 301.5421 | 0.00303 | -0.005 | 91.952 | 282.991 | 0.11568 | 10.6367 | 919.0114 | 11.6519 | 475.1163
2002-09-04 | 9.01 | 24.57 | 11.64 | 145.8477 | 552.6968 | -306.713 | 1005.2574 | 658.8496 | 658.8496 | 655.679 | 86400 | 4.9469 | 0.0049469 | 303.4564 | 0.00901 | -0.005 | 145.8477 | 701.801 | 0.23108 | 33.7018 | 2911.8343 | 11.653 | 475.1163
2002-09-05 | 0.79 | 24.845 | 11.64 | 108.2184 | 48.4606 | 0 | 156.679 | 658.8496 | 658.8496 | 656.7723 | 86400 | 5.0023 | 0.0050023 | 306.8529 | 0.00079 | 0 | 108.2184 | -150.1739 | 0.14769 | 15.9829 | 1380.9251 | 11.6475 | 475.1163
2002-09-06 | 0.34 | 24.635 | 11.64 | 121.7464 | 20.8565 | 0 | 142.6029 | 658.8496 | 658.8496 | 657.4886 | 86400 | 4.96 | 0.00496 | 304.2592 | 0.00034 | 0 | 121.7464 | -161.6564 | 0.17623 | 21.4558 | 1853.7788 | 11.6433 | 475.1163
2002-09-07 | 0.02 | 24.86 | 11.665 | 132.4598 | 1.2269 | 1533.5648 | -1399.8782 | 651.6507 | 651.6507 | 658.2062 | 86400 | 5.0053 | 0.0050053 | 307.0381 | 2e-05 | 0.025 | 132.4598 | -1706.9163 | 0.2 | 26.492 | 2288.9045 | 11.6472 | 475.1163
2002-09-08 | 1.33 | 25.345 | 11.63 | 157.1299 | 81.5856 | -2146.9907 | 2385.7063 | 661.7747 | 661.7747 | 655.5966 | 86400 | 5.103 | 0.005103 | 313.0282 | 0.00133 | -0.035 | 157.1299 | 2072.678 | 0.2584 | 40.6023 | 3508.0414 | 11.6413 | 475.1163
2002-09-09 | 2.47 | 24.13 | 11.635 | 65.589 | 151.5162 | 306.713 | -89.6077 | 660.3088 | 660.3088 | 657.7775 | 86400 | 4.8583 | 0.0048583 | 298.0221 | 0.00247 | 0.005 | 65.589 | -387.6298 | 0.069687 | 4.5707 | 394.9082 | 11.6384 | 475.1163
2002-09-10 | 2.26 | 25.425 | 11.635 | 194.6662 | 138.6343 | 0 | 333.3004 | 660.3088 | 660.3088 | 658.6504 | 86400 | 5.1191 | 0.0051191 | 314.0163 | 0.00226 | 0 | 194.6662 | 19.2842 | 0.35632 | 69.3634 | 5992.9975 | 11.6375 | 475.1163
2002-09-11 | 4.67 | 24.335 | 11.625 | 115.6315 | 286.4699 | -613.4259 | 1015.5273 | 663.2471 | 663.2471 | 659.1209 | 86400 | 4.8996 | 0.0048996 | 300.554 | 0.00467 | -0.01 | 115.6315 | 714.9733 | 0.16312 | 18.8623 | 1629.7026 | 11.635 | 475.1163
2002-09-12 | 4.77 | 24.35 | 11.645 | 125.6012 | 292.6042 | 1226.8519 | -808.6465 | 657.3969 | 657.3969 | 660.7455 | 86400 | 4.9026 | 0.0049026 | 300.7393 | 0.00477 | 0.02 | 125.6012 | -1109.3857 | 0.18467 | 23.1947 | 2004.0215 | 11.6389 | 475.1163
2002-09-13 | 1.9 | 24.72 | 11.64 | 139.8209 | 116.5509 | -306.713 | 563.0848 | 658.8496 | 658.8496 | 659.5407 | 86400 | 4.9771 | 0.0049771 | 305.309 | 0.0019 | -0.005 | 139.8209 | 257.7757 | 0.2169 | 30.3273 | 2620.2806 | 11.6384 | 475.1163
2002-09-14 | 4.78 | 24.575 | 11.63 | 140.4627 | 293.2176 | -613.4259 | 1047.1062 | 661.7747 | 661.7747 | 659.2015 | 86400 | 4.9479 | 0.0049479 | 303.5182 | 0.00478 | -0.01 | 140.4627 | 743.588 | 0.2184 | 30.6765 | 2650.453 | 11.6374 | 475.1163
2002-09-15 | 1.26 | 24.77 | 11.635 | 146.0852 | 77.2917 | 306.713 | -83.336 | 660.3088 | 660.3088 | 660.1394 | 86400 | 4.9872 | 0.0049872 | 305.9266 | 0.00126 | 0.005 | 146.0852 | -389.2626 | 0.23164 | 33.8392 | 2923.7063 | 11.6355 | 475.1163
2002-09-16 | 4.5 | 24.755 | 11.64 | 171.5439 | 276.0417 | 306.713 | 140.8726 | 658.8496 | 658.8496 | 660.2481 | 86400 | 4.9842 | 0.0049842 | 305.7413 | 0.0045 | 0.005 | 171.5439 | -164.8687 | 0.29476 | 50.5641 | 4368.736 | 11.6382 | 475.1163
2002-09-17 | 5.78 | 24.665 | 11.635 | 154.6848 | 354.5602 | -306.713 | 815.9579 | 660.3088 | 660.3088 | 659.7156 | 86400 | 4.966 | 0.004966 | 304.6297 | 0.00578 | -0.005 | 154.6848 | 511.3282 | 0.25239 | 39.0412 | 3373.1582 | 11.6394 | 475.1163
2002-09-18 | 1.18 | 23.97 | 11.63 | 150.8623 | 72.3843 | -306.713 | 529.9595 | 661.7747 | 661.7747 | 659.8696 | 86400 | 4.8261 | 0.0048261 | 296.046 | 0.00118 | -0.005 | 150.8623 | 233.9135 | 0.24309 | 36.6738 | 3168.6164 | 11.6357 | 475.1163
2002-09-19 | 1.05 | 24.67 | 11.635 | 144.6919 | 64.4097 | 306.713 | -97.6113 | 660.3088 | 660.3088 | 660.5771 | 86400 | 4.967 | 0.004967 | 304.6915 | 0.00105 | 0.005 | 144.6919 | -402.3028 | 0.22833 | 33.0381 | 2854.4909 | 11.6341 | 475.1163
2002-09-20 | 0.29 | 25.29 | 11.63 | 124.4556 | 17.7894 | -306.713 | 448.9579 | 661.7747 | 661.7747 | 660.434 | 86400 | 5.0919 | 0.0050919 | 312.3489 | 0.00029 | -0.005 | 124.4556 | 136.609 | 0.18215 | 22.6694 | 1958.6364 | 11.6307 | 475.1163
2002-09-21 | 0.99 | 26.2 | 11.625 | 168.3088 | 60.7292 | -306.713 | 535.7509 | 663.2471 | 663.2471 | 660.8455 | 86400 | 5.2751 | 0.0052751 | 323.588 | 0.00099 | -0.005 | 168.3088 | 212.1629 | 0.28646 | 48.2138 | 4165.669 | 11.6277 | 475.1163
2002-09-22 | 0.59 | 25.76 | 11.64 | 150.8165 | 36.1921 | 920.1389 | -733.1303 | 658.8496 | 658.8496 | 661.8253 | 86400 | 5.1865 | 0.0051865 | 318.1537 | 0.00059 | 0.015 | 150.8165 | -1051.284 | 0.24298 | 36.6459 | 3166.2097 | 11.6293 | 475.1163
2002-09-23 | 3.79 | 25.525 | 11.63 | 59.7113 | 232.4884 | -613.4259 | 905.6256 | 661.7747 | 661.7747 | 660.6983 | 86400 | 5.1392 | 0.0051392 | 315.2513 | 0.00379 | -0.01 | 59.7113 | 590.3743 | 0.060533 | 3.6145 | 312.2907 | 11.629 | 475.1163
2002-09-24 | 3.64 | 25.7 | 11.645 | 141.9056 | 223.287 | 920.1389 | -554.9463 | 657.3969 | 657.3969 | 661.2204 | 86400 | 5.1744 | 0.0051744 | 317.4127 | 0.00364 | 0.015 | 141.9056 | -872.359 | 0.22177 | 31.4704 | 2719.0451 | 11.6338 | 475.1163
2002-09-25 | 3.52 | 23.95 | 11.635 | 147.178 | 215.9259 | -613.4259 | 976.5298 | 660.3088 | 660.3088 | 659.8016 | 86400 | 4.8221 | 0.0048221 | 295.799 | 0.00352 | -0.01 | 147.178 | 680.7308 | 0.23424 | 34.4755 | 2978.6871 | 11.6348 | 475.1163
2002-09-26 | 3.38 | 23.12 | 11.61 | 205.598 | 207.338 | -1533.5648 | 1946.5008 | 667.7047 | 667.7047 | 659.7215 | 86400 | 4.655 | 0.004655 | 285.5479 | 0.00338 | -0.025 | 205.598 | 1660.9529 | 0.38675 | 79.5154 | 6870.1333 | 11.6291 | 475.1163
2002-09-27 | 3.95 | 25.225 | 11.61 | 154.3321 | 242.3032 | 0 | 396.6353 | 667.7047 | 667.7047 | 662.4743 | 86400 | 5.0788 | 0.0050788 | 311.5461 | 0.00395 | 0 | 154.3321 | 85.0892 | 0.25153 | 38.819 | 3353.9651 | 11.6244 | 475.1163
2002-09-28 | 3.22 | 24.5 | 11.6 | 76.9266 | 197.5231 | -613.4259 | 887.8756 | 670.7104 | 670.7104 | 664.1742 | 86400 | 4.9328 | 0.0049328 | 302.5919 | 0.00322 | -0.01 | 76.9266 | 585.2837 | 0.088515 | 6.8092 | 588.313 | 11.6169 | 475.1163
2002-09-29 | 1.01 | 26.635 | 11.635 | 197.1901 | 61.956 | 2146.9907 | -1887.8447 | 660.3088 | 660.3088 | 666.7867 | 86400 | 5.3627 | 0.0053627 | 328.9606 | 0.00101 | 0.035 | 197.1901 | -2216.8053 | 0.36327 | 71.6336 | 6189.1403 | 11.6208 | 475.1163
2002-09-30 | 5.05 | 23.89 | 11.64 | 137.5288 | 309.7801 | 306.713 | 140.5959 | 658.8496 | 658.8496 | 664.6033 | 86400 | 4.81 | 0.00481 | 295.058 | 0.00505 | 0.005 | 137.5288 | -154.462 | 0.21159 | 29.0997 | 2514.2127 | 11.6276 | 475.1163
2002-10-01 | 3.2 | 22.98 | 11.63 | 152.3507 | 196.2963 | -613.4259 | 962.0729 | 661.7747 | 661.7747 | 662.5184 | 86400 | 4.6268 | 0.0046268 | 283.8188 | 0.0032 | -0.01 | 152.3507 | 678.254 | 0.2467 | 37.585 | 3247.3464 | 11.6288 | 475.1163
2002-10-02 | 2.16 | 23.35 | 11.66 | 168.9121 | 132.5 | 1840.2778 | -1538.8657 | 653.0777 | 653.0777 | 662.5618 | 86400 | 4.7013 | 0.0047013 | 288.3886 | 0.00216 | 0.03 | 168.9121 | -1827.2543 | 0.288 | 48.647 | 4203.0989 | 11.6374 | 475.1163
2002-10-03 | 7.73 | 22.555 | 11.635 | 94.6165 | 474.1782 | -1533.5648 | 2102.3596 | 660.3088 | 660.3088 | 659.0421 | 86400 | 4.5412 | 0.0045412 | 278.5698 | 0.00773 | -0.025 | 94.6165 | 1823.7898 | 0.12074 | 11.4241 | 987.0413 | 11.6399 | 475.1163
2002-10-04 | 16.59 | 23.39 | 11.64 | 135.8048 | 1017.6736 | 306.713 | 846.7655 | 658.8496 | 658.8496 | 659.5292 | 86400 | 4.7093 | 0.0047093 | 288.8826 | 0.01659 | 0.005 | 135.8048 | 557.8829 | 0.20762 | 28.1963 | 2436.1596 | 11.6499 | 475.1163
2002-10-05 | 13.77 | 22.51 | 11.635 | 165.4935 | 844.6875 | -306.713 | 1316.8939 | 660.3088 | 660.3088 | 659.2446 | 86400 | 4.5322 | 0.0045322 | 278.014 | 0.01377 | -0.005 | 165.4935 | 1038.8799 | 0.2793 | 46.2228 | 3993.6504 | 11.654 | 475.1163
2002-10-06 | 4.39 | 23.055 | 11.625 | 94.0047 | 269.294 | -613.4259 | 976.7246 | 663.2471 | 663.2471 | 659.5102 | 86400 | 4.6419 | 0.0046419 | 284.7451 | 0.00439 | -0.01 | 94.0047 | 691.9795 | 0.11957 | 11.2403 | 971.1628 | 11.6464 | 475.1163
2002-10-07 | 2.72 | 23.48 | 11.63 | 131.4524 | 166.8519 | 306.713 | -8.4087 | 661.7747 | 661.7747 | 660.8496 | 86400 | 4.7275 | 0.0047275 | 289.9942 | 0.00272 | 0.005 | 131.4524 | -298.4029 | 0.19772 | 25.9911 | 2245.635 | 11.6415 | 475.1163
2002-10-08 | 2.11 | 22.49 | 11.625 | 127.8335 | 129.4329 | -306.713 | 563.9794 | 663.2471 | 663.2471 | 661.1178 | 86400 | 4.5281 | 0.0045281 | 277.767 | 0.00211 | -0.005 | 127.8335 | 286.2124 | 0.18961 | 24.2391 | 2094.2557 | 11.6361 | 475.1163
2002-10-09 | 0.54 | 24.34 | 11.62 | 129.1191 | 33.125 | -306.713 | 468.9571 | 664.7262 | 664.7262 | 661.801 | 86400 | 4.9006 | 0.0049006 | 300.6158 | 0.00054 | -0.005 | 129.1191 | 168.3413 | 0.19248 | 24.8531 | 2147.3079 | 11.6294 | 475.1163
2002-10-10 | 2.88 | 24.38 | 11.625 | 177.6048 | 176.6667 | 306.713 | 47.5585 | 663.2471 | 663.2471 | 662.8607 | 86400 | 4.9087 | 0.0049087 | 301.1098 | 0.00288 | 0.005 | 177.6048 | -253.5513 | 0.31052 | 55.1494 | 4764.9074 | 11.6282 | 475.1163
2002-10-11 | 4.75 | 24.11 | 11.625 | 159.9525 | 291.3773 | 0 | 451.3298 | 663.2471 | 663.2471 | 662.994 | 86400 | 4.8543 | 0.0048543 | 297.7751 | 0.00475 | 0 | 159.9525 | 153.5547 | 0.26539 | 42.4504 | 3667.7142 | 11.6285 | 475.1163
2002-10-12 | 2.16 | 24.79 | 11.63 | 130.7387 | 132.5 | 306.713 | -43.4743 | 661.7747 | 661.7747 | 663.132 | 86400 | 4.9912 | 0.0049912 | 306.1736 | 0.00216 | 0.005 | 130.7387 | -349.6479 | 0.19611 | 25.6398 | 2215.2768 | 11.6278 | 475.1163
2002-10-13 | 7.35 | 23.75 | 11.635 | 158.3205 | 450.8681 | 306.713 | 302.4756 | 660.3088 | 660.3088 | 662.7145 | 86400 | 4.7818 | 0.0047818 | 293.3289 | 0.00735 | 0.005 | 158.3205 | 9.1467 | 0.26134 | 41.3759 | 3574.8743 | 11.633 | 475.1163
2002-10-14 | 3.65 | 23.215 | 11.64 | 168.6026 | 223.9005 | 306.713 | 85.7901 | 658.8496 | 658.8496 | 661.9353 | 86400 | 4.6741 | 0.0046741 | 286.7212 | 0.00365 | 0.005 | 168.6026 | -200.9311 | 0.28721 | 48.4245 | 4183.8753 | 11.6356 | 475.1163
2002-10-15 | 1.09 | 23.94 | 11.625 | 143.317 | 66.8634 | -920.1389 | 1130.3194 | 663.2471 | 663.2471 | 660.7196 | 86400 | 4.8201 | 0.0048201 | 295.6755 | 0.00109 | -0.015 | 143.317 | 834.6439 | 0.22509 | 32.2588 | 2787.1632 | 11.6311 | 475.1163
2002-10-16 | 0.86 | 23.775 | 11.605 | 139.0434 | 52.7546 | -1226.8519 | 1418.6498 | 669.2041 | 669.2041 | 661.3858 | 86400 | 4.7868 | 0.0047868 | 293.6376 | 0.00086 | -0.02 | 139.0434 | 1125.0122 | 0.21509 | 29.9075 | 2584.0056 | 11.6219 | 475.1163
2002-10-17 | 1.67 | 24.295 | 11.6 | 151.3467 | 102.4421 | -306.713 | 560.5018 | 670.7104 | 670.7104 | 664.0298 | 86400 | 4.8915 | 0.0048915 | 300.06 | 0.00167 | -0.005 | 151.3467 | 260.4418 | 0.24427 | 36.9689 | 3194.1143 | 11.6145 | 475.1163
2002-10-18 | 2.21 | 24.125 | 11.61 | 164.8649 | 135.5671 | 613.4259 | -312.9939 | 667.7047 | 667.7047 | 666.4371 | 86400 | 4.8573 | 0.0048573 | 297.9604 | 0.00221 | 0.01 | 164.8649 | -610.9543 | 0.27771 | 45.7851 | 3955.8368 | 11.6126 | 475.1163
2002-10-19 | 7.9 | 22.98 | 11.615 | 116.5289 | 484.6065 | 306.713 | 294.4224 | 666.2121 | 666.2121 | 666.9257 | 86400 | 4.6268 | 0.0046268 | 283.8188 | 0.0079 | 0.005 | 116.5289 | 10.6036 | 0.16503 | 19.2304 | 1661.5057 | 11.6162 | 475.1163
2002-10-20 | 1.98 | 21.6 | 11.635 | 161.6559 | 121.4583 | 1226.8519 | -943.7376 | 660.3088 | 660.3088 | 666.8831 | 86400 | 4.3489 | 0.0043489 | 266.7749 | 0.00198 | 0.02 | 161.6559 | -1210.5125 | 0.26964 | 43.5896 | 3766.1451 | 11.621 | 475.1163
2002-10-21 | 2.86 | 24.365 | 11.645 | 124.7779 | 175.4398 | 613.4259 | -313.2082 | 657.3969 | 657.3969 | 664.7166 | 86400 | 4.9056 | 0.0049056 | 300.9245 | 0.00286 | 0.01 | 124.7779 | -614.1328 | 0.18286 | 22.8164 | 1971.3412 | 11.627 | 475.1163
2002-10-22 | 0.48 | 23.625 | 11.65 | 105.745 | 29.4444 | 306.713 | -171.5236 | 655.9507 | 655.9507 | 662.2424 | 86400 | 4.7566 | 0.0047566 | 291.785 | 0.00048 | 0.005 | 105.745 | -463.3086 | 0.14266 | 15.0853 | 1303.3681 | 11.6311 | 475.1163
2002-10-23 | 8.96 | 23.775 | 11.66 | 129.572 | 549.6296 | 613.4259 | 65.7757 | 653.0777 | 653.0777 | 660.1719 | 86400 | 4.7868 | 0.0047868 | 293.6376 | 0.00896 | 0.01 | 129.572 | -227.862 | 0.1935 | 25.0716 | 2166.1844 | 11.6432 | 475.1163
2002-10-24 | 10.27 | 22.225 | 11.665 | 140.3316 | 629.9884 | 306.713 | 463.607 | 651.6507 | 651.6507 | 657.7749 | 86400 | 4.4748 | 0.0044748 | 274.4941 | 0.01027 | 0.005 | 140.3316 | 189.113 | 0.21809 | 30.605 | 2644.2736 | 11.6547 | 475.1163
2002-10-25 | 3.68 | 23.11 | 11.66 | 142.2975 | 225.7407 | -306.713 | 674.7512 | 653.0777 | 653.0777 | 655.6139 | 86400 | 4.653 | 0.004653 | 285.4244 | 0.00368 | -0.005 | 142.2975 | 389.3268 | 0.22269 | 31.6882 | 2737.8607 | 11.6568 | 475.1163
2002-10-26 | 1.46 | 22.29 | 11.67 | 173.7194 | 89.5602 | 613.4259 | -350.1463 | 650.2301 | 650.2301 | 654.8375 | 86400 | 4.4879 | 0.0044879 | 275.2969 | 0.00146 | 0.01 | 173.7194 | -625.4431 | 0.30038 | 52.1825 | 4508.5711 | 11.66 | 475.1163
2002-10-27 | 0.15 | 24.575 | 11.655 | 158.9386 | 9.2014 | -920.1389 | 1088.2788 | 654.511 | 654.511 | 653.1011 | 86400 | 4.9479 | 0.0049479 | 303.5182 | 0.00015 | -0.015 | 158.9386 | 784.7607 | 0.26287 | 41.7809 | 3609.8656 | 11.6566 | 475.1163
2002-10-28 | 7.04 | 23.6 | 11.69 | 145.4468 | 431.8519 | 2146.9907 | -1569.6921 | 644.61 | 644.61 | 653.9287 | 86400 | 4.7516 | 0.0047516 | 291.4763 | 0.00704 | 0.035 | 145.4468 | -1861.1684 | 0.23012 | 33.4707 | 2891.8658 | 11.669 | 475.1163
2002-10-29 | 1.7 | 23.68 | 11.675 | 194.5411 | 104.2824 | -920.1389 | 1218.9624 | 648.8158 | 648.8158 | 650.5703 | 86400 | 4.7677 | 0.0047677 | 292.4643 | 0.0017 | -0.015 | 194.5411 | 926.4981 | 0.35598 | 69.2521 | 5983.3783 | 11.6705 | 475.1163
2002-10-30 | 12.83 | 21.635 | 11.685 | 88.3257 | 787.0255 | 613.4259 | 261.9253 | 646.0057 | 646.0057 | 650.0622 | 86400 | 4.356 | 0.004356 | 267.2072 | 0.01283 | 0.01 | 88.3257 | -5.2819 | 0.1089 | 9.6188 | 831.067 | 11.6815 | 475.1163
2002-10-31 | 1.6 | 23.36 | 11.69 | 101.1457 | 98.1481 | 306.713 | -107.4191 | 644.61 | 644.61 | 648.7116 | 86400 | 4.7033 | 0.0047033 | 288.5121 | 0.0016 | 0.005 | 101.1457 | -395.9312 | 0.13345 | 13.4981 | 1166.2372 | 11.6826 | 475.1163
2002-11-01 | 2.16 | 23.82 | 11.745 | 166.8913 | 132.5 | 3373.8426 | -3074.4513 | 629.6518 | 629.6518 | 647.813 | 86400 | 4.7959 | 0.0047959 | 294.1934 | 0.00216 | 0.055 | 166.8913 | -3368.6447 | 0.28285 | 47.205 | 4078.5162 | 11.7001 | 475.1163
2002-11-02 | 12.66 | 23.58 | 11.76 | 159.7927 | 776.5972 | 920.1389 | 16.251 | 625.694 | 625.694 | 641.687 | 86400 | 4.7476 | 0.0047476 | 291.2292 | 0.01266 | 0.015 | 159.7927 | -274.9782 | 0.265 | 42.3444 | 3658.5605 | 11.7245 | 475.1163
2002-11-03 | 4.53 | 23.405 | 11.765 | 144.8507 | 277.8819 | 306.713 | 116.0197 | 624.3859 | 624.3859 | 636.2173 | 86400 | 4.7124 | 0.0047124 | 289.0679 | 0.00453 | 0.005 | 144.8507 | -173.0482 | 0.22871 | 33.1288 | 2862.327 | 11.7376 | 475.1163
2002-11-04 | 10.88 | 22.815 | 11.77 | 105.9358 | 667.4074 | 306.713 | 466.6302 | 623.0834 | 623.0834 | 632.1824 | 86400 | 4.5936 | 0.0045936 | 281.781 | 0.01088 | 0.005 | 105.9358 | 184.8492 | 0.14304 | 15.1534 | 1309.2553 | 11.7528 | 475.1163
2002-11-05 | 1.12 | 23.19 | 11.77 | 63.3949 | 68.7037 | 0 | 132.0986 | 623.0834 | 623.0834 | 629.0448 | 86400 | 4.6691 | 0.0046691 | 286.4125 | 0.00112 | 0 | 63.3949 | -154.3139 | 0.066219 | 4.198 | 362.7049 | 11.7562 | 475.1163
2002-11-06 | 12.19 | 23.605 | 11.775 | 153.9762 | 747.7662 | 306.713 | 595.0294 | 621.7864 | 621.7864 | 627.0339 | 86400 | 4.7526 | 0.0047526 | 291.538 | 0.01219 | 0.005 | 153.9762 | 303.4914 | 0.25066 | 38.5956 | 3334.6623 | 11.769 | 475.1163
2002-11-07 | 5.89 | 23.69 | 11.775 | 172.3823 | 361.3079 | 6.1021e-09 | 533.6902 | 621.7864 | 621.7864 | 625.2244 | 86400 | 4.7697 | 0.0047697 | 292.5878 | 0.00589 | 9.9476e-14 | 172.3823 | 241.1024 | 0.29692 | 51.1842 | 4422.3153 | 11.774 | 475.1163
2002-11-08 | 0.75 | 23.585 | 11.77 | 120.0455 | 46.0069 | -306.713 | 472.7654 | 623.0834 | 623.0834 | 623.9941 | 86400 | 4.7486 | 0.0047486 | 291.291 | 0.00075 | -0.005 | 120.0455 | 181.4744 | 0.17255 | 20.7142 | 1789.7084 | 11.7718 | 475.1163
2002-11-09 | 0.31 | 23.8 | 11.79 | 129.586 | 19.0162 | 1226.8519 | -1078.2496 | 617.9281 | 617.9281 | 623.8579 | 86400 | 4.7919 | 0.0047919 | 293.9464 | 0.00031 | 0.02 | 129.586 | -1372.196 | 0.19353 | 25.0784 | 2166.773 | 11.7757 | 475.1163
2002-11-10 | 2.1 | 23.335 | 11.76 | 169.8486 | 128.8194 | -1840.2778 | 2138.9459 | 625.694 | 625.694 | 621.5453 | 86400 | 4.6983 | 0.0046983 | 288.2033 | 0.0021 | -0.03 | 169.8486 | 1850.7425 | 0.2904 | 49.3241 | 4261.6027 | 11.7719 | 475.1163
2002-11-11 | 2.04 | 23.255 | 11.785 | 104.1894 | 125.1389 | 1533.5648 | -1304.2366 | 619.2088 | 619.2088 | 623.1995 | 86400 | 4.6822 | 0.0046822 | 287.2153 | 0.00204 | 0.025 | 104.1894 | -1591.4518 | 0.13952 | 14.5366 | 1255.9612 | 11.7754 | 475.1163
2002-11-12 | 1.16 | 23.87 | 11.81 | 152.1273 | 71.1574 | 1533.5648 | -1310.2801 | 612.8588 | 612.8588 | 622.0424 | 86400 | 4.806 | 0.004806 | 294.8109 | 0.00116 | 0.025 | 152.1273 | -1605.0911 | 0.24616 | 37.4474 | 3235.4562 | 11.7848 | 475.1163
2002-11-13 | 6.36 | 23.75 | 11.775 | 171.4776 | 390.1389 | -2146.9907 | 2708.6072 | 621.7864 | 621.7864 | 618.5678 | 86400 | 4.7818 | 0.0047818 | 293.3289 | 0.00636 | -0.035 | 171.4776 | 2415.2784 | 0.29459 | 50.5153 | 4364.5184 | 11.7858 | 475.1163
2002-11-14 | 4.32 | 23.13 | 11.845 | 123.8197 | 265 | 4293.9815 | -3905.1618 | 604.188 | 604.188 | 620.2845 | 86400 | 4.657 | 0.004657 | 285.6714 | 0.00432 | 0.07 | 123.8197 | -4190.8332 | 0.18075 | 22.3809 | 1933.7129 | 11.8042 | 475.1163
2002-11-15 | 8.93 | 22.91 | 11.885 | 199.0557 | 547.7894 | 2453.7037 | -1706.8586 | 594.5789 | 594.5789 | 615.0653 | 86400 | 4.6127 | 0.0046127 | 282.9543 | 0.00893 | 0.04 | 199.0557 | -1989.8129 | 0.36844 | 73.34 | 6336.5758 | 11.8331 | 475.1163
2002-11-16 | 10.06 | 21.63 | 11.945 | 183.4911 | 617.1065 | 3680.5556 | -2879.9579 | 580.7339 | 580.7339 | 608.4784 | 86400 | 4.355 | 0.004355 | 267.1454 | 0.01006 | 0.06 | 183.4911 | -3147.1033 | 0.32608 | 59.8331 | 5169.5839 | 11.8718 | 475.1163
2002-11-17 | 10.64 | 21.46 | 11.93 | 163.0232 | 652.6852 | -920.1389 | 1735.8472 | 584.1334 | 584.1334 | 598.7941 | 86400 | 4.3207 | 0.0043207 | 265.0458 | 0.01064 | -0.015 | 163.0232 | 1470.8015 | 0.27307 | 44.5172 | 3846.2824 | 11.8959 | 475.1163
2002-11-18 | 5.22 | 23.265 | 11.945 | 100.9581 | 320.2083 | 920.1389 | -498.9724 | 580.7339 | 580.7339 | 593.8559 | 86400 | 4.6842 | 0.0046842 | 287.3388 | 0.00522 | 0.015 | 100.9581 | -786.3112 | 0.13308 | 13.4356 | 1160.8365 | 11.9128 | 475.1163
2002-11-19 | 6.75 | 23.84 | 11.94 | 99.8309 | 414.0625 | -306.713 | 820.6063 | 581.8626 | 581.8626 | 589.2922 | 86400 | 4.7999 | 0.0047999 | 294.4404 | 0.00675 | -0.005 | 99.8309 | 526.1659 | 0.13086 | 13.0637 | 1128.704 | 11.9246 | 475.1163
2002-11-20 | 13.59 | 23.81 | 11.93 | 111.5476 | 833.6458 | -613.4259 | 1558.6194 | 584.1334 | 584.1334 | 586.6519 | 86400 | 4.7939 | 0.0047939 | 294.0699 | 0.01359 | -0.01 | 111.5476 | 1264.5495 | 0.15456 | 17.2407 | 1489.5963 | 11.9354 | 475.1163
2002-11-21 | 18.84 | 23.28 | 11.945 | 135.0602 | 1155.6944 | 920.1389 | 370.6158 | 580.7339 | 580.7339 | 585.9007 | 86400 | 4.6872 | 0.0046872 | 287.524 | 0.01884 | 0.015 | 135.0602 | 83.0918 | 0.20592 | 27.8114 | 2402.905 | 11.9514 | 475.1163
2002-11-22 | 1.99 | 22.885 | 11.96 | 102.2023 | 122.0718 | 920.1389 | -695.8648 | 577.3744 | 577.3744 | 584.2349 | 86400 | 4.6077 | 0.0046077 | 282.6455 | 0.00199 | 0.015 | 102.2023 | -978.5103 | 0.13555 | 13.8534 | 1196.933 | 11.9547 | 475.1163
2002-11-23 | 1.66 | 24.3 | 11.97 | 136.3554 | 101.8287 | 613.4259 | -375.2418 | 575.1567 | 575.1567 | 581.9457 | 86400 | 4.8926 | 0.0048926 | 300.1217 | 0.00166 | 0.01 | 136.3554 | -675.3635 | 0.20889 | 28.483 | 2460.928 | 11.9599 | 475.1163
2002-11-24 | 0.83 | 23.895 | 11.935 | 206.3443 | 50.9144 | -2146.9907 | 2404.2494 | 582.9957 | 582.9957 | 579.3343 | 86400 | 4.811 | 0.004811 | 295.1197 | 0.00083 | -0.035 | 206.3443 | 2109.1297 | 0.38886 | 80.239 | 6932.648 | 11.9541 | 475.1163
2002-11-25 | 2.14 | 22.965 | 12.02 | 140.1171 | 131.2731 | 5214.1204 | -4942.7302 | 564.3226 | 564.3226 | 581.2408 | 86400 | 4.6238 | 0.0046238 | 283.6336 | 0.00214 | 0.085 | 140.1171 | -5226.3637 | 0.21759 | 30.4882 | 2634.1797 | 11.9741 | 475.1163
2002-11-26 | 4.95 | 23.125 | 12.035 | 169.8312 | 303.6458 | 920.1389 | -446.6618 | 561.1528 | 561.1528 | 575.5162 | 86400 | 4.656 | 0.004656 | 285.6097 | 0.00495 | 0.015 | 169.8312 | -732.2715 | 0.29036 | 49.3115 | 4260.5109 | 11.9952 | 475.1163
2002-11-27 | 3.21 | 24.395 | 12.055 | 159.8271 | 196.9097 | 1226.8519 | -870.1151 | 556.9822 | 556.9822 | 570.7071 | 86400 | 4.9117 | 0.0049117 | 301.2951 | 0.00321 | 0.02 | 159.8271 | -1171.4101 | 0.26508 | 42.3672 | 3660.5265 | 12.0146 | 475.1163
2002-11-28 | 4.75 | 24.42 | 12.05 | 108.2961 | 291.3773 | -306.713 | 706.3863 | 558.0189 | 558.0189 | 565.9386 | 86400 | 4.9167 | 0.0049167 | 301.6038 | 0.00475 | -0.005 | 108.2961 | 404.7825 | 0.14785 | 16.0116 | 1383.4052 | 12.0279 | 475.1163
2002-11-29 | 2.68 | 24.255 | 12.06 | 118.0435 | 164.3981 | 613.4259 | -330.9843 | 555.9494 | 555.9494 | 563.2791 | 86400 | 4.8835 | 0.0048835 | 299.566 | 0.00268 | 0.01 | 118.0435 | -630.5503 | 0.16825 | 19.8614 | 1716.0221 | 12.0389 | 475.1163
2002-11-30 | 0.16 | 24.305 | 12.06 | 230.1661 | 9.8148 | 0 | 239.9809 | 555.9494 | 555.9494 | 560.7516 | 86400 | 4.8936 | 0.0048936 | 300.1835 | 0.00016 | 0 | 230.1661 | -60.2026 | 0.45811 | 105.4405 | 9110.058 | 12.0465 | 475.1163
2002-12-01 | 0.7 | 24.93 | 12.055 | 112.9969 | 42.9398 | -306.713 | 462.6497 | 556.9822 | 556.9822 | 559.0601 | 86400 | 5.0194 | 0.0050194 | 307.9027 | 0.0007 | -0.005 | 112.9969 | 154.747 | 0.15758 | 17.8062 | 1538.4527 | 12.0495 | 475.1163
2002-12-02 | 4.54 | 24.78 | 12.06 | 106.7131 | 278.4954 | 306.713 | 78.4955 | 555.9494 | 555.9494 | 558.3792 | 86400 | 4.9892 | 0.0049892 | 306.0501 | 0.00454 | 0.005 | 106.7131 | -227.5545 | 0.14462 | 15.4329 | 1333.4065 | 12.0557 | 475.1163
2002-12-03 | 6.32 | 24.69 | 12.1 | 159.4291 | 387.6852 | 2453.7037 | -1906.5894 | 547.8251 | 547.8251 | 557.8215 | 86400 | 4.9711 | 0.0049711 | 304.9385 | 0.00632 | 0.04 | 159.4291 | -2211.5279 | 0.26409 | 42.104 | 3637.782 | 12.0735 | 475.1163
2002-12-04 | 2.44 | 25.255 | 12.085 | 182.0189 | 149.6759 | -920.1389 | 1251.8337 | 550.8433 | 550.8433 | 554.2704 | 86400 | 5.0848 | 0.0050848 | 311.9166 | 0.00244 | -0.015 | 182.0189 | 939.9171 | 0.32217 | 58.6402 | 5066.5141 | 12.0795 | 475.1163
2002-12-05 | 8.18 | 24.345 | 12.08 | 101.5293 | 501.7824 | -306.713 | 910.0247 | 551.8569 | 551.8569 | 553.0537 | 86400 | 4.9016 | 0.0049016 | 300.6775 | 0.00818 | -0.005 | 101.5293 | 609.3472 | 0.13421 | 13.6265 | 1177.3259 | 12.0857 | 475.1163
2002-12-06 | 4.41 | 24.42 | 12.075 | 151.4154 | 270.5208 | -306.713 | 728.6492 | 552.8743 | 552.8743 | 552.6059 | 86400 | 4.9167 | 0.0049167 | 301.6038 | 0.00441 | -0.005 | 151.4154 | 427.0454 | 0.24443 | 37.0109 | 3197.7396 | 12.0866 | 475.1163
2002-12-07 | 0.36 | 24.445 | 12.09 | 152.8674 | 22.0833 | 920.1389 | -745.1882 | 549.8335 | 549.8335 | 552.8033 | 86400 | 4.9217 | 0.0049217 | 301.9126 | 0.00036 | 0.015 | 152.8674 | -1047.1008 | 0.24796 | 37.9045 | 3274.9515 | 12.0886 | 475.1163
2002-12-08 | 0.32 | 25.11 | 12.12 | 174.3132 | 19.6296 | 1840.2778 | -1646.335 | 543.8527 | 543.8527 | 551.9854 | 86400 | 5.0556 | 0.0050556 | 310.1258 | 0.00032 | 0.03 | 174.3132 | -1956.4608 | 0.30193 | 52.6295 | 4547.1912 | 12.0985 | 475.1163
2002-12-09 | 0.35 | 24.85 | 12.11 | 154.5643 | 21.4699 | -613.4259 | 789.4601 | 545.8316 | 545.8316 | 549.1128 | 86400 | 5.0033 | 0.0050033 | 306.9146 | 0.00035 | -0.01 | 154.5643 | 482.5455 | 0.2521 | 38.9652 | 3366.595 | 12.1028 | 475.1163
2002-12-10 | 2.45 | 25.37 | 12.13 | 133.6419 | 150.2894 | 1226.8519 | -942.9206 | 541.8885 | 541.8885 | 548.1173 | 86400 | 5.108 | 0.005108 | 313.337 | 0.00245 | 0.02 | 133.6419 | -1256.2576 | 0.20268 | 27.087 | 2340.3151 | 12.1127 | 475.1163
2002-12-11 | 2.51 | 25.875 | 12.14 | 153.3644 | 153.9699 | 613.4259 | -306.0916 | 539.9385 | 539.9385 | 546.0367 | 86400 | 5.2097 | 0.0052097 | 319.5741 | 0.00251 | 0.01 | 153.3644 | -625.6657 | 0.24917 | 38.2134 | 3301.6357 | 12.1229 | 475.1163
2002-12-12 | 2.75 | 25.44 | 12.14 | 161.0933 | 168.6921 | 0 | 329.7854 | 539.9385 | 539.9385 | 543.9339 | 86400 | 5.1221 | 0.0051221 | 314.2015 | 0.00275 | 0 | 161.0933 | 15.5839 | 0.26824 | 43.2113 | 3733.4606 | 12.1307 | 475.1163
2002-12-13 | 2.19 | 25.33 | 12.155 | 160.3784 | 134.3403 | 920.1389 | -625.4202 | 537.0402 | 537.0402 | 542.6561 | 86400 | 5.0999 | 0.0050999 | 312.8429 | 0.00219 | 0.015 | 160.3784 | -938.2632 | 0.26645 | 42.7335 | 3692.1751 | 12.1401 | 475.1163
2002-12-14 | 2.67 | 25.19 | 12.15 | 133.9773 | 163.7847 | -306.713 | 604.475 | 538.0028 | 538.0028 | 540.6864 | 86400 | 5.0717 | 0.0050717 | 311.1139 | 0.00267 | -0.005 | 133.9773 | 293.3612 | 0.20345 | 27.2573 | 2355.0289 | 12.1456 | 475.1163
2002-12-15 | 9.47 | 21.575 | 12.13 | 160.1229 | 580.9144 | -1226.8519 | 1967.8891 | 541.8885 | 541.8885 | 539.627 | 86400 | 4.3439 | 0.0043439 | 266.4661 | 0.00947 | -0.02 | 160.1229 | 1701.423 | 0.26582 | 42.5635 | 3677.4873 | 12.1496 | 475.1163
2002-12-16 | 3.03 | 21.935 | 12.11 | 147.9801 | 185.8681 | -1226.8519 | 1560.7 | 545.8316 | 545.8316 | 540.2709 | 86400 | 4.4164 | 0.0044164 | 270.9124 | 0.00303 | -0.02 | 147.9801 | 1289.7876 | 0.23616 | 34.9472 | 3019.438 | 12.142 | 475.1163
2002-12-17 | 0.24 | 23.54 | 12.13 | 185.918 | 14.7222 | 1226.8519 | -1026.2116 | 541.8885 | 541.8885 | 542.3243 | 86400 | 4.7395 | 0.0047395 | 290.7352 | 0.00024 | 0.02 | 185.918 | -1316.9469 | 0.33257 | 61.8312 | 5342.2148 | 12.1402 | 475.1163
2002-12-18 | 2.95 | 25.01 | 12.13 | 106.698 | 180.9606 | 0 | 287.6586 | 541.8885 | 541.8885 | 542.174 | 86400 | 5.0355 | 0.0050355 | 308.8907 | 0.00295 | 0 | 106.698 | -21.2321 | 0.14459 | 15.4275 | 1332.9328 | 12.1397 | 475.1163
2002-12-19 | 0.39 | 24.025 | 12.13 | 122.7163 | 23.9236 | 0 | 146.6399 | 541.8885 | 541.8885 | 542.0755 | 86400 | 4.8372 | 0.0048372 | 296.7253 | 0.00039 | 0 | 122.7163 | -150.0854 | 0.17834 | 21.8857 | 1890.9218 | 12.1378 | 475.1163
2002-12-20 | 0.17 | 23.76 | 12.13 | 150.7823 | 10.4282 | -6.2111e-09 | 161.2105 | 541.8885 | 541.8885 | 542.011 | 86400 | 4.7838 | 0.0047838 | 293.4524 | 0.00017 | -1.0125e-13 | 150.7823 | -132.2419 | 0.2429 | 36.6252 | 3164.4159 | 12.1366 | 475.1163
2002-12-21 | 1.815 | 23.765 | 12.12 | 85.8353 | 111.3368 | -613.4259 | 810.598 | 543.8527 | 543.8527 | 541.901 | 86400 | 4.7848 | 0.0047848 | 293.5141 | 0.001815 | -0.01 | 85.8353 | 517.0839 | 0.10433 | 8.9551 | 773.7178 | 12.1333 | 475.1163
2002-12-22 | 3.46 | 24.415 | 12.125 | 166.3878 | 212.2454 | 306.713 | 71.9202 | 542.8688 | 542.8688 | 542.608 | 86400 | 4.9157 | 0.0049157 | 301.5421 | 0.00346 | 0.005 | 166.3878 | -229.6219 | 0.28157 | 46.8498 | 4047.8238 | 12.1343 | 475.1163
2002-12-23 | 0.41 | 22.835 | 12.13 | 165.4385 | 25.1505 | 306.713 | -116.124 | 541.8885 | 541.8885 | 542.7317 | 86400 | 4.5976 | 0.0045976 | 282.028 | 0.00041 | 0.005 | 165.4385 | -398.1519 | 0.27916 | 46.1845 | 3990.3366 | 12.1344 | 475.1163
2002-12-24 | 0.04 | 22.685 | 12.16 | 155.6391 | 2.4537 | 1840.2778 | -1682.185 | 536.0812 | 536.0812 | 542.6412 | 86400 | 4.5674 | 0.0045674 | 280.1754 | 4e-05 | 0.03 | 155.6391 | -1962.3604 | 0.25473 | 39.6461 | 3425.4247 | 12.1426 | 475.1163
2002-12-25 | 0.04 | 23.355 | 12.15 | 172.6605 | 2.4537 | -613.4259 | 788.5401 | 538.0028 | 538.0028 | 540.3128 | 86400 | 4.7023 | 0.0047023 | 288.4503 | 4e-05 | -0.01 | 172.6605 | 500.0898 | 0.29764 | 51.391 | 4440.1782 | 12.1458 | 475.1163
2002-12-26 | 0.07 | 23.29 | 12.14 | 179.331 | 4.294 | -613.4259 | 797.0509 | 539.9385 | 539.9385 | 539.4495 | 86400 | 4.6892 | 0.0046892 | 287.6475 | 7e-05 | -0.01 | 179.331 | 509.4034 | 0.31506 | 56.4993 | 4881.5361 | 12.1454 | 475.1163
2002-12-27 | 0.03 | 24.1 | 12.14 | 145.5465 | 1.8403 | 0 | 147.3868 | 539.9385 | 539.9385 | 539.6182 | 86400 | 4.8523 | 0.0048523 | 297.6516 | 3e-05 | 0 | 145.5465 | -150.2648 | 0.23036 | 33.5281 | 2896.8264 | 12.1446 | 475.1163
2002-12-28 | 0.01 | 24.01 | 12.14 | 161.1512 | 0.61343 | 0 | 161.7646 | 539.9385 | 539.9385 | 539.7286 | 86400 | 4.8342 | 0.0048342 | 296.54 | 1e-05 | 0 | 161.1512 | -134.7754 | 0.26838 | 43.2502 | 3736.815 | 12.1442 | 475.1163
2002-12-29 | 0.025 | 25.05 | 12.135 | 162.811 | 1.5336 | -306.713 | 471.0575 | 540.9117 | 540.9117 | 539.7674 | 86400 | 5.0436 | 0.0050436 | 309.3848 | 2.5e-05 | -0.005 | 162.811 | 161.6727 | 0.27254 | 44.3724 | 3833.7782 | 12.1423 | 475.1163
2002-12-30 | 0.04 | 25.27 | 12.13 | 173.5062 | 2.4537 | -306.713 | 482.6729 | 541.8885 | 541.8885 | 540.1283 | 86400 | 5.0878 | 0.0050878 | 312.1019 | 4e-05 | -0.005 | 173.5062 | 170.571 | 0.29983 | 52.0226 | 4494.751 | 12.1396 | 475.1163
2002-12-31 | 0.01 | 26.255 | 12.13 | 142.4968 | 0.61343 | 0 | 143.1103 | 541.8885 | 541.8885 | 540.7353 | 86400 | 5.2862 | 0.0052862 | 324.2673 | 1e-05 | 0 | 142.4968 | -181.1571 | 0.22316 | 31.7993 | 2747.4572 | 12.1371 | 475.1163
2003-01-01 | 0.14 | 23.44 | 12.12 | 137.8655 | 8.588 | -613.4259 | 759.8794 | 543.8527 | 543.8527 | 541.0652 | 86400 | 4.7194 | 0.0047194 | 289.5001 | 0.00014 | -0.01 | 137.8655 | 470.3792 | 0.21237 | 29.2781 | 2529.6282 | 12.1329 | 475.1163
2003-01-02 | 0.98 | 25.39 | 12.14 | 133.0697 | 60.1157 | 1226.8519 | -1033.6664 | 539.9385 | 539.9385 | 542.1614 | 86400 | 5.112 | 0.005112 | 313.584 | 0.00098 | 0.02 | 133.0697 | -1347.2504 | 0.20138 | 26.798 | 2315.3468 | 12.1358 | 475.1163
2003-01-03 | 4.34 | 25.72 | 12.14 | 114.6965 | 266.2269 | 0 | 380.9234 | 539.9385 | 539.9385 | 541.3949 | 86400 | 5.1785 | 0.0051785 | 317.6597 | 0.00434 | 0 | 114.6965 | 63.2636 | 0.16115 | 18.4833 | 1596.9575 | 12.14 | 475.1163
2003-01-04 | 0.26 | 26.395 | 12.13 | 93.1086 | 15.9491 | -613.4259 | 722.4836 | 541.8885 | 541.8885 | 540.8255 | 86400 | 5.3144 | 0.0053144 | 325.9964 | 0.00026 | -0.01 | 93.1086 | 396.4872 | 0.11787 | 10.9743 | 948.1836 | 12.1369 | 475.1163
2003-01-05 | 0.04 | 24.48 | 12.135 | 102.8088 | 2.4537 | 306.713 | -201.4505 | 540.9117 | 540.9117 | 541.2257 | 86400 | 4.9288 | 0.0049288 | 302.3449 | 4e-05 | 0.005 | 102.8088 | -503.7953 | 0.13676 | 14.0598 | 1214.7681 | 12.1363 | 475.1163
2003-01-06 | 0.01 | 25.285 | 12.135 | 103.8654 | 0.61343 | 0 | 104.4788 | 540.9117 | 540.9117 | 541.1174 | 86400 | 5.0909 | 0.0050909 | 312.2872 | 1e-05 | 0 | 103.8654 | -207.8084 | 0.13887 | 14.4238 | 1246.2204 | 12.1357 | 475.1163
2003-01-07 | 0.66 | 27.62 | 12.135 | 161.7569 | 40.4861 | 0 | 202.243 | 540.9117 | 540.9117 | 541.0465 | 86400 | 5.561 | 0.005561 | 341.126 | 0.00066 | 0 | 161.7569 | -138.883 | 0.2699 | 43.6577 | 3772.0282 | 12.1361 | 475.1163
2003-01-08 | 2.08 | 26.145 | 12.14 | 146.0972 | 127.5926 | 306.713 | -33.0232 | 539.9385 | 539.9385 | 541.0336 | 86400 | 5.264 | 0.005264 | 322.9088 | 0.00208 | 0.005 | 146.0972 | -355.9319 | 0.23167 | 33.8461 | 2924.3046 | 12.1389 | 475.1163
2003-01-09 | 1.79 | 27.1 | 12.135 | 173.4911 | 109.8032 | -306.713 | 590.0073 | 540.9117 | 540.9117 | 540.6224 | 86400 | 5.4563 | 0.0054563 | 334.7037 | 0.00179 | -0.005 | 173.4911 | 255.3037 | 0.29979 | 52.0113 | 4493.7721 | 12.1394 | 475.1163
2003-01-10 | 2.69 | 26.61 | 12.14 | 177.5249 | 165.0116 | 306.713 | 35.8235 | 539.9385 | 539.9385 | 540.7557 | 86400 | 5.3576 | 0.0053576 | 328.6518 | 0.00269 | 0.005 | 177.5249 | -292.8283 | 0.31031 | 55.0874 | 4759.5534 | 12.142 | 475.1163
2003-01-11 | 2.31 | 26.24 | 12.135 | 125.2684 | 141.7014 | -306.713 | 573.6828 | 540.9117 | 540.9117 | 540.4404 | 86400 | 5.2831 | 0.0052831 | 324.0821 | 0.00231 | -0.005 | 125.2684 | 249.6007 | 0.18394 | 23.0414 | 1990.7733 | 12.1415 | 475.1163
2003-01-12 | 0.62 | 27.765 | 12.14 | 86.4791 | 38.0324 | 306.713 | -182.2015 | 539.9385 | 539.9385 | 540.6365 | 86400 | 5.5902 | 0.0055902 | 342.9169 | 0.00062 | 0.005 | 86.4791 | -525.1183 | 0.1055 | 9.1239 | 788.3072 | 12.1407 | 475.1163
2003-01-13 | 0.03 | 27.19 | 12.135 | 227.6823 | 1.8403 | -306.713 | 536.2355 | 540.9117 | 540.9117 | 540.3622 | 86400 | 5.4744 | 0.0054744 | 335.8152 | 3e-05 | -0.005 | 227.6823 | 200.4203 | 0.45071 | 102.6189 | 8866.2714 | 12.14 | 475.1163
2003-01-14 | 0.033333 | 26.49 | 12.13 | 157.7925 | 2.0448 | -306.713 | 466.5502 | 541.8885 | 541.8885 | 540.518 | 86400 | 5.3335 | 0.0053335 | 327.1697 | 3.3333e-05 | -0.005 | 157.7925 | 139.3805 | 0.26004 | 41.0317 | 3545.1429 | 12.1374 | 475.1163
2003-01-15 | 0.036667 | 26.16 | 12.14 | 170.6419 | 2.2492 | 613.4259 | -440.5348 | 539.9385 | 539.9385 | 541.0578 | 86400 | 5.267 | 0.005267 | 323.094 | 3.6667e-05 | 0.01 | 170.6419 | -763.6289 | 0.29244 | 49.902 | 4311.5339 | 12.1385 | 475.1163
2003-01-16 | 0.04 | 26.87 | 12.14 | 90.1728 | 2.4537 | 0 | 92.6265 | 539.9385 | 539.9385 | 540.6719 | 86400 | 5.41 | 0.00541 | 331.863 | 4e-05 | 0 | 90.1728 | -239.2365 | 0.11234 | 10.1296 | 875.1988 | 12.1382 | 475.1163
2003-01-17 | 0.12 | 27.025 | 12.135 | 114.2132 | 7.3611 | -306.713 | 428.2873 | 540.9117 | 540.9117 | 540.3854 | 86400 | 5.4412 | 0.0054412 | 333.7774 | 0.00012 | -0.005 | 114.2132 | 94.5099 | 0.16013 | 18.2892 | 1580.1887 | 12.137 | 475.1163
2003-01-18 | 3.02 | 26.48 | 12.135 | 156.4728 | 185.2546 | 0 | 341.7274 | 540.9117 | 540.9117 | 540.5669 | 86400 | 5.3315 | 0.0053315 | 327.0462 | 0.00302 | 0 | 156.4728 | 14.6812 | 0.25678 | 40.1792 | 3471.4807 | 12.1387 | 475.1163
2003-01-19 | 1.14 | 26.57 | 12.15 | 168.6783 | 69.9306 | 920.1389 | -681.5301 | 538.0028 | 538.0028 | 540.7861 | 86400 | 5.3496 | 0.0053496 | 328.1578 | 0.00114 | 0.015 | 168.6783 | -1009.6879 | 0.2874 | 48.4788 | 4188.5693 | 12.143 | 475.1163
2003-01-20 | 0.88 | 24.725 | 12.14 | 146.2227 | 53.9815 | -613.4259 | 813.6301 | 539.9385 | 539.9385 | 539.7596 | 86400 | 4.9781 | 0.0049781 | 305.3708 | 0.00088 | -0.01 | 146.2227 | 508.2594 | 0.23197 | 33.9189 | 2930.5898 | 12.143 | 475.1163
2003-01-21 | 2.12 | 24.265 | 12.13 | 72.5487 | 130.0463 | -613.4259 | 816.021 | 541.8885 | 541.8885 | 539.7541 | 86400 | 4.8855 | 0.0048855 | 299.6895 | 0.00212 | -0.01 | 72.5487 | 516.3315 | 0.081068 | 5.8814 | 508.1507 | 12.1404 | 475.1163
2003-01-22 | 0.38 | 24.975 | 12.13 | 125.7801 | 23.3102 | 0 | 149.0903 | 541.8885 | 541.8885 | 540.4901 | 86400 | 5.0285 | 0.0050285 | 308.4585 | 0.00038 | 0 | 125.7801 | -159.3682 | 0.18506 | 23.2774 | 2011.1654 | 12.1377 | 475.1163
2003-01-23 | 2.26 | 26.89 | 12.13 | 147.0457 | 138.6343 | 0 | 285.68 | 541.8885 | 541.8885 | 540.9723 | 86400 | 5.414 | 0.005414 | 332.11 | 0.00226 | 0 | 147.0457 | -46.4301 | 0.23393 | 34.3981 | 2971.9991 | 12.137 | 475.1163
2003-01-24 | 0.71 | 27.26 | 12.125 | 92.0354 | 43.5532 | -306.713 | 442.3016 | 542.8688 | 542.8688 | 541.2544 | 86400 | 5.4885 | 0.0054885 | 336.6798 | 0.00071 | -0.005 | 92.0354 | 105.6219 | 0.11583 | 10.6608 | 921.0972 | 12.1333 | 475.1163
2003-01-25 | 0.9 | 27.25 | 12.12 | 112.4834 | 55.2083 | -306.713 | 474.4047 | 543.8527 | 543.8527 | 541.7771 | 86400 | 5.4865 | 0.0054865 | 336.5563 | 0.0009 | -0.005 | 112.4834 | 137.8485 | 0.15651 | 17.6046 | 1521.0351 | 12.1295 | 475.1163
2003-01-26 | 0.42 | 27.28 | 12.13 | 116.1601 | 25.7639 | 613.4259 | -471.502 | 541.8885 | 541.8885 | 542.5606 | 86400 | 5.4925 | 0.0054925 | 336.9268 | 0.00042 | 0.01 | 116.1601 | -808.4288 | 0.16424 | 19.0786 | 1648.3899 | 12.1293 | 475.1163
2003-01-27 | 9.3 | 26.06 | 12.135 | 162.229 | 570.4861 | 306.713 | 426.0021 | 540.9117 | 540.9117 | 542.3625 | 86400 | 5.2469 | 0.0052469 | 321.859 | 0.0093 | 0.005 | 162.229 | 104.1432 | 0.27108 | 43.9769 | 3799.6078 | 12.1377 | 475.1163
2003-01-28 | 0.56 | 27.37 | 12.135 | 113.112 | 34.3519 | 0 | 147.4638 | 540.9117 | 540.9117 | 541.8622 | 86400 | 5.5107 | 0.0055107 | 338.0384 | 0.00056 | 0 | 113.112 | -190.5745 | 0.15782 | 17.8515 | 1542.3718 | 12.1366 | 475.1163
2003-01-29 | 0.77 | 27.28 | 12.13 | 119.4547 | 47.2338 | -306.713 | 473.4014 | 541.8885 | 541.8885 | 541.5008 | 86400 | 5.4925 | 0.0054925 | 336.9268 | 0.00077 | -0.005 | 119.4547 | 136.4746 | 0.17128 | 20.4603 | 1767.7699 | 12.1347 | 475.1163
2003-01-30 | 1.14 | 28.165 | 12.105 | 88.3788 | 69.9306 | -1533.5648 | 1691.8742 | 546.8265 | 546.8265 | 541.4642 | 86400 | 5.6707 | 0.0056707 | 347.8572 | 0.00114 | -0.025 | 88.3788 | 1344.017 | 0.109 | 9.6333 | 832.316 | 12.126 | 475.1163
2003-01-31 | 0.01 | 28.29 | 12.1 | 122.6996 | 0.61343 | -306.713 | 430.026 | 547.8251 | 547.8251 | 543.2788 | 86400 | 5.6959 | 0.0056959 | 349.401 | 1e-05 | -0.005 | 122.6996 | 80.625 | 0.17831 | 21.8782 | 1890.2775 | 12.1179 | 475.1163
2003-02-01 | 0.01 | 27.245 | 12.1 | 160.4934 | 0.61343 | 0 | 161.1068 | 547.8251 | 547.8251 | 544.8465 | 86400 | 5.4855 | 0.0054855 | 336.4945 | 1e-05 | 0 | 160.4934 | -175.3877 | 0.26674 | 42.8102 | 3698.7983 | 12.1125 | 475.1163
2003-02-02 | 0.01 | 26.97 | 12.1 | 201.4372 | 0.61343 | 0 | 202.0507 | 547.8251 | 547.8251 | 545.8736 | 86400 | 5.4301 | 0.0054301 | 333.0981 | 1e-05 | 0 | 201.4372 | -131.0474 | 0.37507 | 75.5533 | 6527.8048 | 12.1091 | 475.1163
2003-02-03 | 0.01 | 27.17 | 12.1 | 140.234 | 0.61343 | 0 | 140.8474 | 547.8251 | 547.8251 | 546.5465 | 86400 | 5.4704 | 0.0054704 | 335.5682 | 1e-05 | 0 | 140.234 | -194.7208 | 0.21786 | 30.5518 | 2639.6784 | 12.1059 | 475.1163
2003-02-04 | 0.01 | 27.76 | 12.095 | 108.7934 | 0.61343 | -306.713 | 416.1198 | 548.8274 | 548.8274 | 546.9528 | 86400 | 5.5892 | 0.0055892 | 342.8551 | 1e-05 | -0.005 | 108.7934 | 73.2647 | 0.14887 | 16.1961 | 1399.3435 | 12.1017 | 475.1163
2003-02-05 | 0.01 | 28.01 | 12.095 | 170.5779 | 0.61343 | 0 | 171.1913 | 548.8274 | 548.8274 | 547.5992 | 86400 | 5.6395 | 0.0056395 | 345.9428 | 1e-05 | 0 | 170.5779 | -174.7515 | 0.29227 | 49.8552 | 4307.492 | 12.0994 | 475.1163
2003-02-06 | 0.01 | 29.4 | 12.095 | 170.5403 | 0.61343 | 0 | 171.1538 | 548.8274 | 548.8274 | 548.0227 | 86400 | 5.9194 | 0.0059194 | 363.1103 | 1e-05 | 0 | 170.5403 | -191.9565 | 0.29218 | 49.8278 | 4305.1232 | 12.0975 | 475.1163
2003-02-07 | 0.01 | 29.395 | 12.09 | 169.1292 | 0.61343 | -306.713 | 476.4556 | 549.8335 | 549.8335 | 548.2655 | 86400 | 5.9184 | 0.0059184 | 363.0485 | 1e-05 | -0.005 | 169.1292 | 113.4071 | 0.28856 | 48.8035 | 4216.6184 | 12.0946 | 475.1163
2003-02-08 | 0.04 | 28.725 | 12.09 | 98.3682 | 2.4537 | 0 | 100.8219 | 549.8335 | 549.8335 | 548.8062 | 86400 | 5.7835 | 0.0057835 | 354.7735 | 4e-05 | 0 | 98.3682 | -253.9517 | 0.12799 | 12.5904 | 1087.8134 | 12.0919 | 475.1163
2003-02-09 | 0.01 | 29.085 | 12.085 | 166.7059 | 0.61343 | -306.713 | 474.0322 | 550.8433 | 550.8433 | 549.1256 | 86400 | 5.856 | 0.005856 | 359.2198 | 1e-05 | -0.005 | 166.7059 | 114.8125 | 0.28238 | 47.074 | 4067.1951 | 12.0892 | 475.1163
2003-02-10 | 1.09 | 27.945 | 12.07 | 117.1918 | 66.8634 | -920.1389 | 1104.1941 | 553.8955 | 553.8955 | 549.6127 | 86400 | 5.6264 | 0.0056264 | 345.14 | 0.00109 | -0.015 | 117.1918 | 759.0541 | 0.16644 | 19.5051 | 1685.2374 | 12.0834 | 475.1163
2003-02-11 | 0.24 | 28.565 | 12.065 | 187.88 | 14.7222 | -306.713 | 509.3152 | 554.9205 | 554.9205 | 551.0541 | 86400 | 5.7513 | 0.0057513 | 352.7974 | 0.00024 | -0.005 | 187.88 | 156.5177 | 0.33785 | 63.4754 | 5484.2731 | 12.0779 | 475.1163
2003-02-12 | 0.1 | 29.67 | 12.065 | 152.7482 | 6.1343 | 0 | 158.8824 | 554.9205 | 554.9205 | 552.3874 | 86400 | 5.9737 | 0.0059737 | 366.4449 | 0.0001 | 0 | 152.7482 | -207.5625 | 0.24767 | 37.8307 | 3268.5706 | 12.0733 | 475.1163
2003-02-13 | 0.05 | 29.045 | 12.07 | 118.4146 | 3.0671 | 306.713 | -185.2312 | 553.8955 | 553.8955 | 553.2962 | 86400 | 5.8479 | 0.0058479 | 358.7258 | 5e-05 | 0.005 | 118.4146 | -543.957 | 0.16905 | 20.0178 | 1729.5409 | 12.0709 | 475.1163
2003-02-14 | 1.295 | 27.97 | 12.06 | 122.0283 | 79.4387 | -613.4259 | 814.8928 | 555.9494 | 555.9494 | 553.432 | 86400 | 5.6315 | 0.0056315 | 345.4488 | 0.001295 | -0.01 | 122.0283 | 469.4441 | 0.17685 | 21.5802 | 1864.5275 | 12.0675 | 475.1163
2003-02-15 | 2.54 | 28.385 | 12.065 | 116.6983 | 155.8102 | 306.713 | -34.2045 | 554.9205 | 554.9205 | 554.3356 | 86400 | 5.715 | 0.005715 | 350.5743 | 0.00254 | 0.005 | 116.6983 | -384.7788 | 0.16539 | 19.3003 | 1667.5501 | 12.0672 | 475.1163
2003-02-16 | 1.39 | 28.1 | 12.04 | 206.6356 | 85.2662 | -1533.5648 | 1825.4666 | 560.1042 | 560.1042 | 554.3585 | 86400 | 5.6576 | 0.0056576 | 347.0544 | 0.00139 | -0.025 | 206.6356 | 1478.4123 | 0.38968 | 80.5225 | 6957.1416 | 12.0602 | 475.1163
2003-02-17 | 0.32 | 28.71 | 12.035 | 121.6725 | 19.6296 | -306.713 | 448.0151 | 561.1528 | 561.1528 | 556.3036 | 86400 | 5.7805 | 0.0057805 | 354.5883 | 0.00032 | -0.005 | 121.6725 | 93.4268 | 0.17607 | 21.4233 | 1850.9689 | 12.0518 | 475.1163
2003-02-18 | 0.66 | 28.81 | 12.035 | 176.0437 | 40.4861 | 0 | 216.5298 | 561.1528 | 561.1528 | 557.9757 | 86400 | 5.8006 | 0.0058006 | 355.8233 | 0.00066 | 0 | 176.0437 | -139.2935 | 0.30643 | 53.9455 | 4660.8944 | 12.0466 | 475.1163
2003-02-19 | 0.14 | 29.715 | 12.02 | 87.2057 | 8.588 | -920.1389 | 1015.9326 | 564.3226 | 564.3226 | 558.962 | 86400 | 5.9828 | 0.0059828 | 367.0007 | 0.00014 | -0.015 | 87.2057 | 648.9319 | 0.10684 | 9.3168 | 804.9717 | 12.037 | 475.1163
2003-02-20 | 0.87 | 30.34 | 12.015 | 118.8243 | 53.3681 | -306.713 | 478.9054 | 565.3873 | 565.3873 | 560.7737 | 86400 | 6.1086 | 0.0061086 | 374.7199 | 0.00087 | -0.005 | 118.8243 | 104.1855 | 0.16993 | 20.1915 | 1744.5419 | 12.0295 | 475.1163
2003-02-21 | 0.815 | 30.05 | 12.02 | 162.3945 | 49.9942 | 306.713 | -94.3242 | 564.3226 | 564.3226 | 562.4013 | 86400 | 6.0503 | 0.0060503 | 371.1382 | 0.000815 | 0.005 | 162.3945 | -465.4624 | 0.27149 | 44.0892 | 3809.3095 | 12.0259 | 475.1163
2003-02-22 | 0.76 | 29.305 | 12.015 | 122.0348 | 46.6204 | -306.713 | 475.3681 | 565.3873 | 565.3873 | 563.0271 | 86400 | 5.9003 | 0.0059003 | 361.9369 | 0.00076 | -0.005 | 122.0348 | 113.4312 | 0.17686 | 21.5831 | 1864.777 | 12.0215 | 475.1163
2003-02-23 | 1.89 | 29.145 | 12.005 | 106.9426 | 115.9375 | -613.4259 | 836.3061 | 567.529 | 567.529 | 563.7671 | 86400 | 5.868 | 0.005868 | 359.9608 | 0.00189 | -0.01 | 106.9426 | 476.3452 | 0.14509 | 15.5161 | 1340.5869 | 12.0162 | 475.1163
2003-02-24 | 0.53 | 28.915 | 12.005 | 105.348 | 32.5116 | 0 | 137.8596 | 567.529 | 567.529 | 565.0643 | 86400 | 5.8217 | 0.0058217 | 357.1202 | 0.00053 | 0 | 105.348 | -219.2606 | 0.14185 | 14.9441 | 1291.1698 | 12.0113 | 475.1163
2003-02-25 | 1.43 | 27.475 | 12.005 | 133.861 | 87.7199 | 0 | 221.5809 | 567.529 | 567.529 | 565.9142 | 86400 | 5.5318 | 0.0055318 | 339.3352 | 0.00143 | 0 | 133.861 | -117.7543 | 0.20318 | 27.1981 | 2349.9177 | 12.009 | 475.1163
2003-02-26 | 2.03 | 27.72 | 12.005 | 188.022 | 124.5255 | 0 | 312.5475 | 567.529 | 567.529 | 566.471 | 86400 | 5.5811 | 0.0055811 | 342.3611 | 0.00203 | 0 | 188.022 | -29.8136 | 0.33823 | 63.5954 | 5494.6463 | 12.0083 | 475.1163
2003-02-27 | 1.93 | 24.475 | 12 | 90.4121 | 118.3912 | -306.713 | 515.5163 | 568.606 | 568.606 | 566.7987 | 86400 | 4.9278 | 0.0049278 | 302.2831 | 0.00193 | -0.005 | 90.4121 | 213.2332 | 0.11278 | 10.197 | 881.017 | 12.0057 | 475.1163
2003-02-28 | 1.4 | 25.245 | 12 | 158.5175 | 85.8796 | 0 | 244.3971 | 568.606 | 568.606 | 567.4219 | 86400 | 5.0828 | 0.0050828 | 311.7931 | 0.0014 | 0 | 158.5175 | -67.396 | 0.26183 | 41.5047 | 3586.0032 | 12.0041 | 475.1163
2003-03-01 | 0.56 | 27.07 | 11.995 | 140.5522 | 34.3519 | -306.713 | 481.617 | 569.6873 | 569.6873 | 567.793 | 86400 | 5.4503 | 0.0054503 | 334.3331 | 0.00056 | -0.005 | 140.5522 | 147.2839 | 0.21861 | 30.7254 | 2654.6783 | 12.0004 | 475.1163
2003-03-02 | 0.11 | 28.69 | 11.985 | 216.5593 | 6.7477 | -613.4259 | 836.7329 | 571.8623 | 571.8623 | 568.3712 | 86400 | 5.7764 | 0.0057764 | 354.3413 | 0.00011 | -0.01 | 216.5593 | 482.3917 | 0.41809 | 90.5412 | 7822.7601 | 11.9953 | 475.1163
2003-03-03 | 0.45 | 28.91 | 11.99 | 125.0287 | 27.6042 | 306.713 | -154.0801 | 570.7727 | 570.7727 | 569.6126 | 86400 | 5.8207 | 0.0058207 | 357.0584 | 0.00045 | 0.005 | 125.0287 | -511.1385 | 0.18341 | 22.9313 | 1981.2644 | 11.9921 | 475.1163
2003-03-04 | 0.23 | 29.025 | 11.98 | 142.6187 | 14.1088 | -613.4259 | 770.1534 | 572.9561 | 572.9561 | 569.9373 | 86400 | 5.8439 | 0.0058439 | 358.4787 | 0.00023 | -0.01 | 142.6187 | 411.6747 | 0.22344 | 31.8673 | 2753.3349 | 11.987 | 475.1163
2003-03-05 | 0.01 | 29.26 | 11.975 | 140.9904 | 0.61343 | -306.713 | 448.3167 | 574.0543 | 574.0543 | 570.9404 | 86400 | 5.8912 | 0.0058912 | 361.3812 | 1e-05 | -0.005 | 140.9904 | 86.9356 | 0.21963 | 30.9655 | 2675.4159 | 11.9817 | 475.1163
2003-03-06 | 0.025 | 29.295 | 11.975 | 123.9377 | 1.5336 | 0 | 125.4713 | 574.0543 | 574.0543 | 572.0142 | 86400 | 5.8982 | 0.0058982 | 361.8134 | 2.5e-05 | 0 | 123.9377 | -236.3421 | 0.18101 | 22.4343 | 1938.3252 | 11.9776 | 475.1163
2003-03-07 | 0.04 | 29.04 | 11.975 | 174.0069 | 2.4537 | 0 | 176.4606 | 574.0543 | 574.0543 | 572.7176 | 86400 | 5.8469 | 0.0058469 | 358.664 | 4e-05 | 0 | 174.0069 | -182.2034 | 0.30113 | 52.3987 | 4527.2449 | 11.9754 | 475.1163
2003-03-08 | 0.89 | 30.44 | 11.965 | 177.2657 | 54.5949 | -613.4259 | 845.2865 | 576.2634 | 576.2634 | 573.1024 | 86400 | 6.1288 | 0.0061288 | 375.955 | 0.00089 | -0.01 | 177.2657 | 469.3315 | 0.30963 | 54.8865 | 4742.1954 | 11.9714 | 475.1163
2003-03-09 | 5.96 | 27.765 | 11.95 | 192.0047 | 365.6019 | -920.1389 | 1477.7454 | 579.6097 | 579.6097 | 574.077 | 86400 | 5.5902 | 0.0055902 | 342.9169 | 0.00596 | -0.015 | 192.0047 | 1134.8285 | 0.34904 | 67.0168 | 5790.2509 | 11.9684 | 475.1163
2003-03-10 | 7.76 | 27 | 11.94 | 129.2647 | 476.0185 | -613.4259 | 1218.7091 | 581.8626 | 581.8626 | 575.9071 | 86400 | 5.4362 | 0.0054362 | 333.4686 | 0.00776 | -0.01 | 129.2647 | 885.2405 | 0.19281 | 24.9232 | 2153.3633 | 11.9641 | 475.1163
2003-03-11 | 0.43 | 27.655 | 11.94 | 149.2401 | 26.3773 | 0 | 175.6174 | 581.8626 | 581.8626 | 577.9607 | 86400 | 5.568 | 0.005568 | 341.5583 | 0.00043 | 0 | 149.2401 | -165.9409 | 0.23918 | 35.6959 | 3084.1221 | 11.9558 | 475.1163
2003-03-12 | 0.65 | 27.98 | 11.945 | 157.5417 | 39.8727 | 306.713 | -109.2986 | 580.7339 | 580.7339 | 579.3451 | 86400 | 5.6335 | 0.0056335 | 345.5723 | 0.00065 | 0.005 | 157.5417 | -454.8709 | 0.25942 | 40.8689 | 3531.0717 | 11.9513 | 475.1163
2003-03-13 | 4.26 | 26.885 | 11.95 | 91.0973 | 261.3194 | 306.713 | 45.7038 | 579.6097 | 579.6097 | 579.8628 | 86400 | 5.413 | 0.005413 | 332.0483 | 0.00426 | 0.005 | 91.0973 | -286.3445 | 0.11407 | 10.3913 | 897.8045 | 11.9515 | 475.1163
2003-03-14 | 1.93 | 27.485 | 11.92 | 143.7759 | 118.3912 | -1840.2778 | 2102.4449 | 586.4222 | 586.4222 | 579.5406 | 86400 | 5.5338 | 0.0055338 | 339.4587 | 0.00193 | -0.03 | 143.7759 | 1762.9862 | 0.22617 | 32.5177 | 2809.5273 | 11.942 | 475.1163
2003-03-15 | 0.16 | 28.69 | 11.91 | 166.9838 | 9.8148 | -613.4259 | 790.2245 | 588.7294 | 588.7294 | 581.834 | 86400 | 5.7764 | 0.0057764 | 354.3413 | 0.00016 | -0.01 | 166.9838 | 435.8833 | 0.28308 | 47.2705 | 4084.1689 | 11.9311 | 475.1163
2003-03-16 | 2.48 | 26.43 | 11.91 | 151.6007 | 152.1296 | 0 | 303.7303 | 588.7294 | 588.7294 | 584.2117 | 86400 | 5.3214 | 0.0053214 | 326.4287 | 0.00248 | 0 | 151.6007 | -22.6984 | 0.24488 | 37.1242 | 3207.5318 | 11.925 | 475.1163
2003-03-17 | 0.44 | 27.115 | 11.905 | 119.3801 | 26.9907 | -306.713 | 453.0838 | 589.8899 | 589.8899 | 585.7295 | 86400 | 5.4593 | 0.0054593 | 334.8889 | 0.00044 | -0.005 | 119.3801 | 118.1949 | 0.17112 | 20.4284 | 1765.0121 | 11.9172 | 475.1163
2003-03-18 | 0.97 | 28.82 | 11.91 | 171.6663 | 59.5023 | 306.713 | -75.5444 | 588.7294 | 588.7294 | 587.2042 | 86400 | 5.8026 | 0.0058026 | 355.9469 | 0.00097 | 0.005 | 171.6663 | -431.4912 | 0.29507 | 50.6543 | 4376.5328 | 11.9137 | 475.1163
2003-03-19 | 5.38 | 28.565 | 11.89 | 103.9807 | 330.0231 | -1226.8519 | 1660.8557 | 593.3996 | 593.3996 | 587.5691 | 86400 | 5.7513 | 0.0057513 | 352.7974 | 0.00538 | -0.02 | 103.9807 | 1308.0583 | 0.1391 | 14.4639 | 1249.6835 | 11.9079 | 475.1163
2003-03-20 | 3.04 | 26.98 | 11.89 | 148.5788 | 186.4815 | 0 | 335.0603 | 593.3996 | 593.3996 | 589.5796 | 86400 | 5.4321 | 0.0054321 | 333.2216 | 0.00304 | 0 | 148.5788 | 1.8387 | 0.2376 | 35.3018 | 3050.0732 | 11.9028 | 475.1163
2003-03-21 | 12.6 | 24.975 | 11.88 | 160.38 | 772.9167 | -613.4259 | 1546.7226 | 595.763 | 595.763 | 590.8153 | 86400 | 5.0285 | 0.0050285 | 308.4585 | 0.0126 | -0.01 | 160.38 | 1238.2641 | 0.26646 | 42.7346 | 3692.267 | 11.9035 | 475.1163
2003-03-22 | 6.8 | 24.62 | 11.885 | 138.9124 | 417.1296 | 306.713 | 249.3291 | 594.5789 | 594.5789 | 592.5623 | 86400 | 4.957 | 0.004957 | 304.074 | 0.0068 | 0.005 | 138.9124 | -54.7449 | 0.21479 | 29.8371 | 2577.9255 | 11.901 | 475.1163
2003-03-23 | 2.62 | 25.445 | 11.875 | 155.0852 | 160.7176 | -613.4259 | 929.2287 | 596.9519 | 596.9519 | 593.1758 | 86400 | 5.1231 | 0.0051231 | 314.2633 | 0.00262 | -0.01 | 155.0852 | 614.9655 | 0.25337 | 39.2943 | 3395.0315 | 11.8933 | 475.1163
2003-03-24 | 3.28 | 26.075 | 11.865 | 139.2019 | 201.2037 | -613.4259 | 953.8315 | 599.3443 | 599.3443 | 594.3954 | 86400 | 5.2499 | 0.0052499 | 322.0442 | 0.00328 | -0.01 | 139.2019 | 631.7873 | 0.21546 | 29.9928 | 2591.3787 | 11.8851 | 475.1163
2003-03-25 | 2.15 | 26.275 | 11.86 | 132.8188 | 131.8866 | -306.713 | 571.4184 | 600.5478 | 600.5478 | 596.0604 | 86400 | 5.2902 | 0.0052902 | 324.5143 | 0.00215 | -0.005 | 132.8188 | 246.904 | 0.20081 | 26.6719 | 2304.4485 | 11.8769 | 475.1163
2003-03-26 | 0.33 | 26.285 | 11.85 | 135.8951 | 20.2431 | -613.4259 | 769.5641 | 602.9696 | 602.9696 | 597.5243 | 86400 | 5.2922 | 0.0052922 | 324.6379 | 0.00033 | -0.01 | 135.8951 | 444.9262 | 0.20783 | 28.2432 | 2440.2106 | 11.8667 | 475.1163
2003-03-27 | 4.42 | 26.725 | 11.865 | 148.4985 | 271.1343 | 920.1389 | -500.5062 | 599.3443 | 599.3443 | 599.527 | 86400 | 5.3808 | 0.0053808 | 330.0722 | 0.00442 | 0.015 | 148.4985 | -830.5783 | 0.2374 | 35.254 | 3045.9499 | 11.8666 | 475.1163
2003-03-28 | 3.99 | 25.055 | 11.9 | 127.4924 | 244.7569 | 2146.9907 | -1774.7413 | 591.0551 | 591.0551 | 599.7498 | 86400 | 5.0446 | 0.0050446 | 309.4465 | 0.00399 | 0.035 | 127.4924 | -2084.1879 | 0.18886 | 24.0777 | 2080.3144 | 11.8761 | 475.1163
2003-03-29 | 3.9 | 25.18 | 11.875 | 143.4809 | 239.2361 | -1533.5648 | 1916.2819 | 596.9519 | 596.9519 | 596.5483 | 86400 | 5.0697 | 0.0050697 | 310.9903 | 0.0039 | -0.025 | 143.4809 | 1605.2915 | 0.22547 | 32.3511 | 2795.1385 | 11.8761 | 475.1163
2003-03-30 | 16.67 | 25.365 | 11.87 | 100.3731 | 1022.581 | -306.713 | 1429.6671 | 598.1457 | 598.1457 | 596.6463 | 86400 | 5.107 | 0.005107 | 313.2752 | 0.01667 | -0.005 | 100.3731 | 1116.3919 | 0.13193 | 13.2418 | 1144.0926 | 11.8833 | 475.1163
2003-03-31 | 9.59 | 25.37 | 11.87 | 157.6765 | 588.2755 | 0 | 745.952 | 598.1457 | 598.1457 | 597.1633 | 86400 | 5.108 | 0.005108 | 313.337 | 0.00959 | 0 | 157.6765 | 432.615 | 0.25975 | 40.9564 | 3538.6332 | 11.884 | 475.1163
2003-04-01 | 1.25 | 25.27 | 11.855 | 189.867 | 76.6782 | -920.1389 | 1186.6841 | 601.7562 | 601.7562 | 597.3776 | 86400 | 5.0878 | 0.0050878 | 312.1019 | 0.00125 | -0.015 | 189.867 | 874.5822 | 0.34322 | 65.167 | 5630.4303 | 11.8746 | 475.1163
2003-04-02 | 1.1 | 25.91 | 11.84 | 139.8684 | 67.4769 | -920.1389 | 1127.4841 | 605.4114 | 605.4114 | 598.7614 | 86400 | 5.2167 | 0.0052167 | 320.0063 | 0.0011 | -0.015 | 139.8684 | 807.4778 | 0.21701 | 30.3531 | 2622.5065 | 11.8628 | 475.1163
2003-04-03 | 0.55 | 26.385 | 11.85 | 130.8337 | 33.7384 | 613.4259 | -448.8538 | 602.9696 | 602.9696 | 601.1387 | 86400 | 5.3123 | 0.0053123 | 325.8729 | 0.00055 | 0.01 | 130.8337 | -774.7267 | 0.19633 | 25.6864 | 2219.3051 | 11.8564 | 475.1163
2003-04-04 | 0.34 | 27.465 | 11.85 | 154.0087 | 20.8565 | 0 | 174.8652 | 602.9696 | 602.9696 | 601.7701 | 86400 | 5.5298 | 0.0055298 | 339.2117 | 0.00034 | 0 | 154.0087 | -164.3465 | 0.25074 | 38.616 | 3336.4212 | 11.8518 | 475.1163
2003-04-05 | 0.42 | 27.655 | 11.845 | 100.6929 | 25.7639 | -306.713 | 433.1697 | 604.188 | 604.188 | 602.1417 | 86400 | 5.568 | 0.005568 | 341.5583 | 0.00042 | -0.005 | 100.6929 | 91.6114 | 0.13256 | 13.3475 | 1153.2262 | 11.8465 | 475.1163
2003-04-06 | 0.85 | 26.69 | 11.84 | 163.8718 | 52.1412 | -306.713 | 522.726 | 605.4114 | 605.4114 | 602.8051 | 86400 | 5.3738 | 0.0053738 | 329.6399 | 0.00085 | -0.005 | 163.8718 | 193.0861 | 0.27521 | 45.0988 | 3896.5356 | 11.8424 | 475.1163
2003-04-07 | 0.43 | 28.03 | 11.835 | 136.4469 | 26.3773 | -306.713 | 469.5372 | 606.6398 | 606.6398 | 603.6615 | 86400 | 5.6435 | 0.0056435 | 346.1898 | 0.00043 | -0.005 | 136.4469 | 123.3474 | 0.2091 | 28.5308 | 2465.059 | 11.8372 | 475.1163
2003-04-08 | 0.07 | 28.74 | 11.825 | 172.3125 | 4.294 | -613.4259 | 790.0324 | 609.1119 | 609.1119 | 604.6032 | 86400 | 5.7865 | 0.0057865 | 354.9588 | 7e-05 | -0.01 | 172.3125 | 435.0736 | 0.29674 | 51.1324 | 4417.8384 | 11.8308 | 475.1163
2003-04-09 | 0.083333 | 28.545 | 11.825 | 100.0566 | 5.1119 | 0 | 105.1685 | 609.1119 | 609.1119 | 606.158 | 86400 | 5.7472 | 0.0057472 | 352.5504 | 8.3333e-05 | 0 | 100.0566 | -247.3819 | 0.1313 | 13.1377 | 1135.0956 | 11.8253 | 475.1163
2003-04-10 | 0.096667 | 28.64 | 11.81 | 132.6974 | 5.9298 | -920.1389 | 1058.766 | 612.8588 | 612.8588 | 607.0474 | 86400 | 5.7664 | 0.0057664 | 353.7237 | 9.6667e-05 | -0.015 | 132.6974 | 705.0423 | 0.20054 | 26.6109 | 2299.1831 | 11.8175 | 475.1163
2003-04-11 | 0.11 | 28.94 | 11.805 | 144.6108 | 6.7477 | -306.713 | 458.0714 | 614.1182 | 614.1182 | 609.0079 | 86400 | 5.8268 | 0.0058268 | 357.4289 | 0.00011 | -0.005 | 144.6108 | 100.6425 | 0.22814 | 32.9918 | 2850.4903 | 11.8106 | 475.1163
2003-04-12 | 0.38 | 28.6 | 11.82 | 78.7503 | 23.3102 | 920.1389 | -818.0784 | 610.3557 | 610.3557 | 610.8998 | 86400 | 5.7583 | 0.0057583 | 353.2297 | 0.00038 | 0.015 | 78.7503 | -1171.3081 | 0.091682 | 7.2199 | 623.8037 | 11.8093 | 475.1163
2003-04-13 | 2.15 | 24.305 | 11.815 | 196.5261 | 131.8866 | -306.713 | 635.1257 | 611.6046 | 611.6046 | 610.6691 | 86400 | 4.8936 | 0.0048936 | 300.1835 | 0.00215 | -0.005 | 196.5261 | 334.9422 | 0.36144 | 71.0321 | 6137.1755 | 11.8103 | 475.1163
2003-04-14 | 1.88 | 24.35 | 11.805 | 131.7782 | 115.3241 | -613.4259 | 860.5282 | 614.1182 | 614.1182 | 610.905 | 86400 | 4.9026 | 0.0049026 | 300.7393 | 0.00188 | -0.01 | 131.7782 | 559.7889 | 0.19846 | 26.1525 | 2259.5755 | 11.8072 | 475.1163
2003-04-15 | 1.05 | 24.845 | 11.825 | 142.8417 | 64.4097 | 1226.8519 | -1019.6005 | 609.1119 | 609.1119 | 612.1856 | 86400 | 5.0023 | 0.0050023 | 306.8529 | 0.00105 | 0.02 | 142.8417 | -1326.4533 | 0.22397 | 31.992 | 2764.1085 | 11.8101 | 475.1163
2003-04-16 | 7.44 | 24.865 | 11.845 | 169.7866 | 456.3889 | 1226.8519 | -600.6764 | 604.188 | 604.188 | 611.2955 | 86400 | 5.0063 | 0.0050063 | 307.0999 | 0.00744 | 0.02 | 169.7866 | -907.7762 | 0.29024 | 49.2791 | 4257.7135 | 11.8228 | 475.1163
2003-04-17 | 1.75 | 26.495 | 11.83 | 116.997 | 107.3495 | -920.1389 | 1144.4854 | 607.8733 | 607.8733 | 608.7176 | 86400 | 5.3345 | 0.0053345 | 327.2315 | 0.00175 | -0.015 | 116.997 | 817.2539 | 0.16602 | 19.4241 | 1678.2419 | 11.8228 | 475.1163
2003-04-18 | 3.19 | 25.7 | 11.855 | 120.3906 | 195.6829 | 1533.5648 | -1217.4913 | 601.7562 | 601.7562 | 608.6374 | 86400 | 5.1744 | 0.0051744 | 317.4127 | 0.00319 | 0.025 | 120.3906 | -1534.904 | 0.1733 | 20.8634 | 1802.601 | 11.8311 | 475.1163
2003-04-19 | 3.5 | 23.92 | 11.85 | 138.6505 | 214.6991 | -306.713 | 660.0625 | 602.9696 | 602.9696 | 606.2227 | 86400 | 4.816 | 0.004816 | 295.4285 | 0.0035 | -0.005 | 138.6505 | 364.6341 | 0.21418 | 29.6967 | 2565.7922 | 11.8364 | 475.1163
2003-04-20 | 3.33 | 25.515 | 11.845 | 114.3694 | 204.2708 | -306.713 | 625.3532 | 604.188 | 604.188 | 605.059 | 86400 | 5.1372 | 0.0051372 | 315.1278 | 0.00333 | -0.005 | 114.3694 | 310.2253 | 0.16046 | 18.3518 | 1585.5944 | 11.8383 | 475.1163
2003-04-21 | 9.88 | 22.07 | 11.86 | 114.2191 | 606.0648 | 920.1389 | -199.855 | 600.5478 | 600.5478 | 604.8841 | 86400 | 4.4436 | 0.0044436 | 272.5797 | 0.00988 | 0.015 | 114.2191 | -472.4347 | 0.16014 | 18.2916 | 1580.3906 | 11.8491 | 475.1163
2003-04-22 | 4.34 | 22.675 | 11.89 | 103.7249 | 266.2269 | 1840.2778 | -1470.326 | 593.3996 | 593.3996 | 603.6353 | 86400 | 4.5654 | 0.0045654 | 280.0519 | 0.00434 | 0.03 | 103.7249 | -1750.3779 | 0.13859 | 14.3751 | 1242.0109 | 11.8611 | 475.1163
2003-04-23 | 7.16 | 23.705 | 11.865 | 143.1687 | 439.213 | -1533.5648 | 2115.9465 | 599.3443 | 599.3443 | 599.9008 | 86400 | 4.7728 | 0.0047728 | 292.7731 | 0.00716 | -0.025 | 143.1687 | 1823.1734 | 0.22474 | 32.1754 | 2779.9571 | 11.8652 | 475.1163
2003-04-24 | 1.33 | 24.72 | 11.86 | 158.0669 | 81.5856 | -306.713 | 546.3655 | 600.5478 | 600.5478 | 599.6674 | 86400 | 4.9771 | 0.0049771 | 305.309 | 0.00133 | -0.005 | 158.0669 | 241.0564 | 0.26071 | 41.2103 | 3560.5733 | 11.8626 | 475.1163
2003-04-25 | 12.43 | 24.695 | 11.85 | 178.4182 | 762.4884 | -613.4259 | 1554.3326 | 602.9696 | 602.9696 | 599.8875 | 86400 | 4.9721 | 0.0049721 | 305.0003 | 0.01243 | -0.01 | 178.4182 | 1249.3323 | 0.31265 | 55.783 | 4819.6526 | 11.8661 | 475.1163
2003-04-26 | 3.28 | 21.905 | 11.855 | 134.3125 | 201.2037 | 306.713 | 28.8032 | 601.7562 | 601.7562 | 600.9921 | 86400 | 4.4103 | 0.0044103 | 270.5418 | 0.00328 | 0.005 | 134.3125 | -241.7386 | 0.20421 | 27.4281 | 2369.7851 | 11.8632 | 475.1163
2003-04-27 | 11.97 | 22.705 | 11.85 | 153.3584 | 734.2708 | -306.713 | 1194.3422 | 602.9696 | 602.9696 | 601.2138 | 86400 | 4.5714 | 0.0045714 | 280.4224 | 0.01197 | -0.005 | 153.3584 | 913.9198 | 0.24915 | 38.2097 | 3301.3147 | 11.8661 | 475.1163
2003-04-28 | 0.29 | 22.73 | 11.875 | 125.5795 | 17.7894 | 1533.5648 | -1390.1959 | 596.9519 | 596.9519 | 602.0267 | 86400 | 4.5764 | 0.0045764 | 280.7312 | 0.00029 | 0.025 | 125.5795 | -1670.9271 | 0.18462 | 23.1847 | 2003.1565 | 11.8664 | 475.1163
2003-04-29 | 1.03 | 23.17 | 11.87 | 110.0071 | 63.1829 | -306.713 | 479.9029 | 598.1457 | 598.1457 | 600.2356 | 86400 | 4.665 | 0.004665 | 286.1655 | 0.00103 | -0.005 | 110.0071 | 193.7374 | 0.15137 | 16.6516 | 1438.6968 | 11.8656 | 475.1163
2003-04-30 | 0.18 | 24.185 | 11.9 | 146.2798 | 11.0417 | 1840.2778 | -1682.9563 | 591.0551 | 591.0551 | 599.7595 | 86400 | 4.8694 | 0.0048694 | 298.7014 | 0.00018 | 0.03 | 146.2798 | -1981.6578 | 0.2321 | 33.9519 | 2933.4483 | 11.8731 | 475.1163
2003-05-01 | 0.99 | 23.71 | 11.9 | 161.1577 | 60.7292 | 0 | 221.8869 | 591.0551 | 591.0551 | 596.758 | 86400 | 4.7738 | 0.0047738 | 292.8348 | 0.00099 | 0 | 161.1577 | -70.948 | 0.2684 | 43.2545 | 3737.1931 | 11.8794 | 475.1163
2003-05-02 | 0.01 | 24.23 | 11.915 | 170.3406 | 0.61343 | 920.1389 | -749.1848 | 587.5735 | 587.5735 | 594.9115 | 86400 | 4.8785 | 0.0048785 | 299.2572 | 1e-05 | 0.015 | 170.3406 | -1048.442 | 0.29166 | 49.6821 | 4292.5319 | 11.8876 | 475.1163
2003-05-03 | 1.33 | 24.41 | 11.93 | 189.9671 | 81.5856 | 920.1389 | -648.5862 | 584.1334 | 584.1334 | 592.4998 | 86400 | 4.9147 | 0.0049147 | 301.4803 | 0.00133 | 0.015 | 189.9671 | -950.0665 | 0.3435 | 65.2529 | 5637.8519 | 11.899 | 475.1163
2003-05-04 | 7.73 | 22.565 | 11.95 | 141.1647 | 474.1782 | 1226.8519 | -611.5089 | 579.6097 | 579.6097 | 589.7708 | 86400 | 4.5432 | 0.0045432 | 278.6933 | 0.00773 | 0.02 | 141.1647 | -890.2022 | 0.22004 | 31.0613 | 2683.6939 | 11.9172 | 475.1163
2003-05-05 | 2.46 | 25.145 | 11.985 | 167.9192 | 150.9028 | 2146.9907 | -1828.1688 | 571.8623 | 571.8623 | 586.5341 | 86400 | 5.0627 | 0.0050627 | 310.5581 | 0.00246 | 0.035 | 167.9192 | -2138.7269 | 0.28547 | 47.9352 | 4141.6041 | 11.9365 | 475.1163
2003-05-06 | 0.21 | 24.8 | 11.99 | 114.3559 | 12.8819 | 306.713 | -179.4751 | 570.7727 | 570.7727 | 581.5124 | 86400 | 4.9932 | 0.0049932 | 306.2971 | 0.00021 | 0.005 | 114.3559 | -485.7722 | 0.16043 | 18.3464 | 1585.1287 | 11.9498 | 475.1163
2003-05-07 | 1.43 | 24.995 | 12.025 | 127.316 | 87.7199 | 2146.9907 | -1931.9549 | 563.2619 | 563.2619 | 578.0681 | 86400 | 5.0325 | 0.0050325 | 308.7055 | 0.00143 | 0.035 | 127.316 | -2240.6603 | 0.18846 | 23.9945 | 2073.1221 | 11.9703 | 475.1163
2003-05-08 | 1.46 | 24.62 | 12.045 | 133.8058 | 89.5602 | 1226.8519 | -1003.4858 | 559.0596 | 559.0596 | 573.1074 | 86400 | 4.957 | 0.004957 | 304.074 | 0.00146 | 0.02 | 133.8058 | -1307.5598 | 0.20306 | 27.1701 | 2347.499 | 11.9911 | 475.1163
2003-05-09 | 0.29 | 24.625 | 12.05 | 101.981 | 17.7894 | 306.713 | -186.9426 | 558.0189 | 558.0189 | 568.2992 | 86400 | 4.958 | 0.004958 | 304.1357 | 0.00029 | 0.005 | 101.981 | -491.0783 | 0.13511 | 13.7785 | 1190.4646 | 12.0065 | 475.1163
2003-05-10 | 0.28 | 25.68 | 12.05 | 99.3588 | 17.1759 | 0 | 116.5348 | 558.0189 | 558.0189 | 564.7543 | 86400 | 5.1704 | 0.0051704 | 317.1657 | 0.00028 | 0 | 99.3588 | -200.6309 | 0.12993 | 12.9098 | 1115.4085 | 12.0175 | 475.1163
2003-05-11 | 0.72 | 26.69 | 12.06 | 93.3746 | 44.1667 | 613.4259 | -475.8846 | 555.9494 | 555.9494 | 562.5031 | 86400 | 5.3738 | 0.0053738 | 329.6399 | 0.00072 | 0.01 | 93.3746 | -805.5245 | 0.11837 | 11.0529 | 954.9707 | 12.0285 | 475.1163
2003-05-12 | 0.5 | 26.205 | 12.075 | 101.2452 | 30.6713 | 920.1389 | -788.2224 | 552.8743 | 552.8743 | 560.3493 | 86400 | 5.2761 | 0.0052761 | 323.6498 | 0.0005 | 0.015 | 101.2452 | -1111.8722 | 0.13365 | 13.5313 | 1169.1071 | 12.0408 | 475.1163
2003-05-13 | 5.17 | 25.33 | 12.08 | 101.3464 | 317.1412 | 306.713 | 111.7747 | 551.8569 | 551.8569 | 557.8068 | 86400 | 5.0999 | 0.0050999 | 312.8429 | 0.00517 | 0.005 | 101.3464 | -201.0683 | 0.13385 | 13.5652 | 1172.0306 | 12.0546 | 475.1163
2003-05-14 | 18.26 | 23.25 | 12.055 | 172.4554 | 1120.1157 | -1533.5648 | 2826.1359 | 556.9822 | 556.9822 | 555.5783 | 86400 | 4.6811 | 0.0046811 | 287.1535 | 0.01826 | -0.025 | 172.4554 | 2538.9824 | 0.29711 | 51.2384 | 4426.9999 | 12.0682 | 475.1163
2003-05-15 | 15.55 | 23.485 | 12.05 | 215.6608 | 953.8773 | -306.713 | 1476.251 | 558.0189 | 558.0189 | 556.0267 | 86400 | 4.7285 | 0.0047285 | 290.0559 | 0.01555 | -0.005 | 215.6608 | 1186.1951 | 0.41549 | 89.6049 | 7741.8661 | 12.075 | 475.1163
2003-05-16 | 0.63 | 24.19 | 12.045 | 108.7891 | 38.6458 | -306.713 | 454.1479 | 559.0596 | 559.0596 | 556.6778 | 86400 | 4.8704 | 0.0048704 | 298.7632 | 0.00063 | -0.005 | 108.7891 | 155.3847 | 0.14886 | 16.1945 | 1399.2051 | 12.0663 | 475.1163
2003-05-17 | 0.43 | 23.88 | 12.045 | 123.0776 | 26.3773 | 0 | 149.455 | 559.0596 | 559.0596 | 557.4991 | 86400 | 4.808 | 0.004808 | 294.9344 | 0.00043 | 0 | 123.0776 | -145.4795 | 0.17913 | 22.0471 | 1904.8716 | 12.06 | 475.1163
2003-05-18 | 0.18 | 24.505 | 12.04 | 159.8659 | 11.0417 | -306.713 | 477.6205 | 560.1042 | 560.1042 | 558.0012 | 86400 | 4.9338 | 0.0049338 | 302.6536 | 0.00018 | -0.005 | 159.8659 | 174.9669 | 0.26518 | 42.3929 | 3662.7486 | 12.0541 | 475.1163
2003-05-19 | 0.2 | 25.33 | 12.035 | 113.5976 | 12.2685 | -306.713 | 432.5791 | 561.1528 | 561.1528 | 558.6902 | 86400 | 5.0999 | 0.0050999 | 312.8429 | 0.0002 | -0.005 | 113.5976 | 119.7362 | 0.15884 | 18.0438 | 1558.9814 | 12.0478 | 475.1163
2003-05-20 | 0.12 | 25.055 | 12.035 | 182.1142 | 7.3611 | 0 | 189.4753 | 561.1528 | 561.1528 | 559.5394 | 86400 | 5.0446 | 0.0050446 | 309.4465 | 0.00012 | 0 | 182.1142 | -119.9712 | 0.32242 | 58.717 | 5073.1456 | 12.0441 | 475.1163
2003-05-21 | 1.63 | 25.35 | 12.04 | 141.1081 | 99.9884 | 306.713 | -65.6164 | 560.1042 | 560.1042 | 560.1319 | 86400 | 5.104 | 0.005104 | 313.09 | 0.00163 | 0.005 | 141.1081 | -378.7064 | 0.2199 | 31.0302 | 2681.0072 | 12.0433 | 475.1163
2003-05-22 | 3.51 | 25.175 | 12.03 | 175.4796 | 215.3125 | -613.4259 | 1004.218 | 562.2053 | 562.2053 | 560.0499 | 86400 | 5.0687 | 0.0050687 | 310.9286 | 0.00351 | -0.01 | 175.4796 | 693.2894 | 0.30496 | 53.5144 | 4623.6417 | 12.0416 | 475.1163
2003-05-23 | 4.59 | 24.585 | 12.03 | 140.1725 | 281.5625 | 0 | 421.735 | 562.2053 | 562.2053 | 560.7931 | 86400 | 4.9499 | 0.0049499 | 303.6417 | 0.00459 | 0 | 140.1725 | 118.0933 | 0.21772 | 30.5184 | 2636.7857 | 12.0409 | 475.1163
2003-05-24 | 4.23 | 24.995 | 12.025 | 125.9928 | 259.4792 | -306.713 | 692.1849 | 563.2619 | 563.2619 | 561.2437 | 86400 | 5.0325 | 0.0050325 | 308.7055 | 0.00423 | -0.005 | 125.9928 | 383.4795 | 0.18553 | 23.3759 | 2019.6782 | 12.0384 | 475.1163
2003-05-25 | 0.31 | 24.385 | 12.02 | 70.2749 | 19.0162 | -306.713 | 396.0041 | 564.3226 | 564.3226 | 561.903 | 86400 | 4.9097 | 0.0049097 | 301.1715 | 0.00031 | -0.005 | 70.2749 | 94.8325 | 0.077287 | 5.4313 | 469.2652 | 12.0317 | 475.1163
2003-05-26 | 0.77 | 25.945 | 12.03 | 144.0931 | 47.2338 | 613.4259 | -422.099 | 562.2053 | 562.2053 | 562.8104 | 86400 | 5.2238 | 0.0052238 | 320.4386 | 0.00077 | 0.01 | 144.0931 | -742.5376 | 0.22692 | 32.6973 | 2825.0488 | 12.0307 | 475.1163
2003-05-27 | 1.34 | 26.04 | 12.04 | 143.1408 | 82.1991 | 613.4259 | -388.086 | 560.1042 | 560.1042 | 562.6742 | 86400 | 5.2429 | 0.0052429 | 321.6119 | 0.00134 | 0.01 | 143.1408 | -709.698 | 0.22467 | 32.1598 | 2778.6038 | 12.0332 | 475.1163
2003-05-28 | 0.4 | 25.46 | 12.025 | 145.7881 | 24.537 | -920.1389 | 1090.4641 | 563.2619 | 563.2619 | 561.6791 | 86400 | 5.1261 | 0.0051261 | 314.4485 | 0.0004 | -0.015 | 145.7881 | 776.0155 | 0.23093 | 33.6674 | 2908.8635 | 12.0302 | 475.1163
2003-05-29 | 0.65 | 25.575 | 12.055 | 183.1059 | 39.8727 | 1840.2778 | -1617.2992 | 556.9822 | 556.9822 | 562.4414 | 86400 | 5.1493 | 0.0051493 | 315.8689 | 0.00065 | 0.03 | 183.1059 | -1933.1681 | 0.32506 | 59.5196 | 5142.4922 | 12.037 | 475.1163
2003-05-30 | 2.84 | 25.315 | 12.065 | 160.0341 | 174.213 | 613.4259 | -279.1789 | 554.9205 | 554.9205 | 560.63 | 86400 | 5.0969 | 0.0050969 | 312.6577 | 0.00284 | 0.01 | 160.0341 | -591.8366 | 0.2656 | 42.5045 | 3672.392 | 12.0462 | 475.1163
2003-05-31 | 2.66 | 24.68 | 12.065 | 161.4962 | 163.1713 | 0 | 324.6675 | 554.9205 | 554.9205 | 558.6612 | 86400 | 4.9691 | 0.0049691 | 304.815 | 0.00266 | 0 | 161.4962 | 19.8525 | 0.26925 | 43.4821 | 3756.8492 | 12.0529 | 475.1163
2003-06-01 | 3.56 | 24.695 | 12.035 | 141.1833 | 218.3796 | -1840.2778 | 2199.8407 | 561.1528 | 561.1528 | 557.1564 | 86400 | 4.9721 | 0.0049721 | 305.0003 | 0.00356 | -0.03 | 141.1833 | 1894.8404 | 0.22008 | 31.0715 | 2684.5785 | 12.0497 | 475.1163
2003-06-02 | 3.85 | 24.785 | 12.03 | 132.3158 | 236.169 | -306.713 | 675.1978 | 562.2053 | 562.2053 | 558.4982 | 86400 | 4.9902 | 0.0049902 | 306.1118 | 0.00385 | -0.005 | 132.3158 | 369.0859 | 0.19967 | 26.42 | 2282.6918 | 12.046 | 475.1163
2003-06-03 | 0.09 | 24.985 | 12.07 | 102.9375 | 5.5208 | 2453.7037 | -2345.2454 | 553.8955 | 553.8955 | 560.0631 | 86400 | 5.0305 | 0.0050305 | 308.582 | 9e-05 | 0.04 | 102.9375 | -2653.8273 | 0.13701 | 14.1039 | 1218.5735 | 12.0514 | 475.1163
2003-06-04 | 1.06 | 25.5 | 12.07 | 98.9717 | 65.0231 | 0 | 163.9948 | 553.8955 | 553.8955 | 557.9363 | 86400 | 5.1342 | 0.0051342 | 314.9426 | 0.00106 | 0 | 98.9717 | -150.9477 | 0.12917 | 12.7844 | 1104.5748 | 12.056 | 475.1163
2003-06-05 | 1 | 25.475 | 12.095 | 192.4232 | 61.3426 | 1533.5648 | -1279.7991 | 548.8274 | 548.8274 | 556.7177 | 86400 | 5.1291 | 0.0051291 | 314.6338 | 0.001 | 0.025 | 192.4232 | -1594.4329 | 0.35018 | 67.3826 | 5821.8526 | 12.0675 | 475.1163
2003-06-06 | 0.45 | 26.015 | 12.05 | 119.2528 | 27.6042 | -2760.4167 | 2907.2736 | 558.0189 | 558.0189 | 553.6799 | 86400 | 5.2378 | 0.0052378 | 321.3032 | 0.00045 | -0.045 | 119.2528 | 2585.9704 | 0.17085 | 20.374 | 1760.3097 | 12.0618 | 475.1163
2003-06-07 | 0.37 | 26.615 | 12.045 | 130.896 | 22.6968 | -306.713 | 460.3057 | 559.0596 | 559.0596 | 555.1403 | 86400 | 5.3587 | 0.0053587 | 328.7136 | 0.00037 | -0.005 | 130.896 | 131.5921 | 0.19647 | 25.717 | 2221.9461 | 12.0563 | 475.1163
2003-06-08 | 0.05 | 26.52 | 12.05 | 108.4486 | 3.0671 | 306.713 | -195.1972 | 558.0189 | 558.0189 | 556.5276 | 86400 | 5.3395 | 0.0053395 | 327.5403 | 5e-05 | 0.005 | 108.4486 | -522.7375 | 0.14816 | 16.0681 | 1388.2817 | 12.0532 | 475.1163
2003-06-09 | 0.62 | 25.935 | 12.065 | 82.2248 | 38.0324 | 920.1389 | -799.8817 | 554.9205 | 554.9205 | 557.1487 | 86400 | 5.2217 | 0.0052217 | 320.3151 | 0.00062 | 0.015 | 82.2248 | -1120.1968 | 0.097816 | 8.0429 | 694.9034 | 12.0554 | 475.1163
2003-06-10 | 1.57 | 24.635 | 12.07 | 146.1107 | 96.3079 | 306.713 | -64.2944 | 553.8955 | 553.8955 | 556.4157 | 86400 | 4.96 | 0.00496 | 304.2592 | 0.00157 | 0.005 | 146.1107 | -368.5536 | 0.2317 | 33.854 | 2924.9819 | 12.06 | 475.1163
2003-06-11 | 1.47 | 24.67 | 12.075 | 127.53 | 90.1736 | 306.713 | -89.0093 | 552.8743 | 552.8743 | 555.5819 | 86400 | 4.967 | 0.004967 | 304.6915 | 0.00147 | 0.005 | 127.53 | -393.7008 | 0.18894 | 24.0955 | 2081.8486 | 12.0645 | 475.1163
2003-06-12 | 1.37 | 24.605 | 12.065 | 125.1534 | 84.0394 | -613.4259 | 822.6187 | 554.9205 | 554.9205 | 554.5777 | 86400 | 4.954 | 0.004954 | 303.8887 | 0.00137 | -0.01 | 125.1534 | 518.73 | 0.18368 | 22.9885 | 1986.2077 | 12.0649 | 475.1163
2003-06-13 | 0.58 | 25.885 | 12.065 | 86.0492 | 35.5787 | 0 | 121.6279 | 554.9205 | 554.9205 | 554.6959 | 86400 | 5.2117 | 0.0052117 | 319.6976 | 0.00058 | 0 | 86.0492 | -198.0697 | 0.10472 | 9.011 | 778.5467 | 12.0639 | 475.1163
2003-06-14 | 1.4 | 25.35 | 12.07 | 83.4014 | 85.8796 | 306.713 | -137.4319 | 553.8955 | 553.8955 | 554.8087 | 86400 | 5.104 | 0.005104 | 313.09 | 0.0014 | 0.005 | 83.4014 | -450.5218 | 0.099923 | 8.3337 | 720.032 | 12.0653 | 475.1163
2003-06-15 | 1.4 | 25.71 | 12.05 | 158.5135 | 85.8796 | -1226.8519 | 1471.245 | 558.0189 | 558.0189 | 554.3516 | 86400 | 5.1764 | 0.0051764 | 317.5362 | 0.0014 | -0.02 | 158.5135 | 1153.7088 | 0.26182 | 41.5021 | 3585.7808 | 12.0615 | 475.1163
2003-06-16 | 0.67 | 25.775 | 12.05 | 156.1564 | 41.0995 | 0 | 197.2559 | 558.0189 | 558.0189 | 555.6162 | 86400 | 5.1895 | 0.0051895 | 318.339 | 0.00067 | 0 | 156.1564 | -121.0831 | 0.256 | 39.9764 | 3453.9594 | 12.0581 | 475.1163
2003-06-17 | 1.69 | 25.56 | 12.08 | 184.2914 | 103.669 | 1840.2778 | -1552.3174 | 551.8569 | 551.8569 | 556.6572 | 86400 | 5.1462 | 0.0051462 | 315.6836 | 0.00169 | 0.03 | 184.2914 | -1868.001 | 0.32822 | 60.4877 | 5226.1357 | 12.0652 | 475.1163
2003-06-18 | 0.76 | 26.28 | 12.075 | 100.2312 | 46.6204 | -306.713 | 453.5646 | 552.8743 | 552.8743 | 554.9668 | 86400 | 5.2912 | 0.0052912 | 324.5761 | 0.00076 | -0.005 | 100.2312 | 128.9885 | 0.13165 | 13.1951 | 1140.0545 | 12.0672 | 475.1163
2003-06-19 | 1.43 | 25.24 | 12.05 | 91.1409 | 87.7199 | -1533.5648 | 1712.4257 | 558.0189 | 558.0189 | 554.0679 | 86400 | 5.0818 | 0.0050818 | 311.7314 | 0.00143 | -0.025 | 91.1409 | 1400.6943 | 0.11415 | 10.4037 | 898.8798 | 12.0622 | 475.1163
2003-06-20 | 2.56 | 25.62 | 12.035 | 111.5917 | 157.037 | -920.1389 | 1188.7676 | 561.1528 | 561.1528 | 555.3222 | 86400 | 5.1583 | 0.0051583 | 316.4246 | 0.00256 | -0.015 | 111.5917 | 872.3429 | 0.15465 | 17.2577 | 1491.0671 | 12.0553 | 475.1163
2003-06-21 | 1.84 | 24.76 | 12.035 | 178.8503 | 112.8704 | 0 | 291.7206 | 561.1528 | 561.1528 | 557.3328 | 86400 | 4.9852 | 0.0049852 | 305.8031 | 0.00184 | 0 | 178.8503 | -14.0824 | 0.31379 | 56.1213 | 4848.8839 | 12.0506 | 475.1163
2003-06-22 | 2.19 | 24.09 | 12.04 | 152.7881 | 134.3403 | 306.713 | -19.5846 | 560.1042 | 560.1042 | 558.6862 | 86400 | 4.8503 | 0.0048503 | 297.5281 | 0.00219 | 0.005 | 152.7881 | -317.1127 | 0.24776 | 37.8554 | 3270.7081 | 12.0487 | 475.1163
2003-06-23 | 2.07 | 25.36 | 12.045 | 81.4189 | 126.9792 | 306.713 | -98.3149 | 559.0596 | 559.0596 | 559.2112 | 86400 | 5.106 | 0.005106 | 313.2135 | 0.00207 | 0.005 | 81.4189 | -411.5284 | 0.096381 | 7.8472 | 678.0019 | 12.0475 | 475.1163
2003-06-24 | 1.99 | 24.945 | 12.05 | 132.7901 | 122.0718 | 306.713 | -51.8511 | 558.0189 | 558.0189 | 559.1948 | 86400 | 5.0224 | 0.0050224 | 308.0879 | 0.00199 | 0.005 | 132.7901 | -359.939 | 0.20075 | 26.6574 | 2303.203 | 12.0487 | 475.1163
2003-06-25 | 4.95 | 21.94 | 12.05 | 164.0285 | 303.6458 | 0 | 467.6743 | 558.0189 | 558.0189 | 558.7893 | 86400 | 4.4174 | 0.0044174 | 270.9741 | 0.00495 | 0 | 164.0285 | 196.7002 | 0.2756 | 45.2066 | 3905.8539 | 12.0525 | 475.1163
2003-06-26 | 0.25 | 23.635 | 12.06 | 159.1795 | 15.3356 | 613.4259 | -438.9108 | 555.9494 | 555.9494 | 558.595 | 86400 | 4.7587 | 0.0047587 | 291.9085 | 0.00025 | 0.01 | 159.1795 | -730.8193 | 0.26347 | 41.9394 | 3623.56 | 12.0543 | 475.1163
2003-06-27 | 1.73 | 23.77 | 12.035 | 137.1861 | 106.1227 | -1533.5648 | 1776.8736 | 561.1528 | 561.1528 | 557.5033 | 86400 | 4.7858 | 0.0047858 | 293.5759 | 0.00173 | -0.025 | 137.1861 | 1483.2978 | 0.2108 | 28.9188 | 2498.5806 | 12.0494 | 475.1163
2003-06-28 | 1.56 | 24.525 | 12.04 | 173.584 | 95.6944 | 306.713 | -37.4345 | 560.1042 | 560.1042 | 558.7979 | 86400 | 4.9379 | 0.0049379 | 302.9006 | 0.00156 | 0.005 | 173.584 | -340.3352 | 0.30003 | 52.0809 | 4499.7877 | 12.0474 | 475.1163
2003-06-29 | 1.65 | 23.065 | 12.035 | 137.4742 | 101.2153 | -306.713 | 545.4025 | 561.1528 | 561.1528 | 559.2122 | 86400 | 4.6439 | 0.0046439 | 284.8686 | 0.00165 | -0.005 | 137.4742 | 260.5338 | 0.21146 | 29.0708 | 2511.7186 | 12.0444 | 475.1163
2003-06-30 | 3.09 | 23.92 | 12.03 | 167.8603 | 189.5486 | -306.713 | 664.1219 | 562.2053 | 562.2053 | 559.8451 | 86400 | 4.816 | 0.004816 | 295.4285 | 0.00309 | -0.005 | 167.8603 | 368.6934 | 0.28532 | 47.8933 | 4137.9775 | 12.0421 | 475.1163
2003-07-01 | 1.11 | 25.125 | 12.06 | 150.6254 | 68.0903 | 1840.2778 | -1621.5621 | 555.9494 | 555.9494 | 560.8747 | 86400 | 5.0587 | 0.0050587 | 310.3111 | 0.00111 | 0.03 | 150.6254 | -1931.8731 | 0.24252 | 36.53 | 3156.1925 | 12.047 | 475.1163
2003-07-02 | 2.69 | 25.025 | 12.065 | 136.9388 | 165.0116 | 306.713 | -4.7626 | 554.9205 | 554.9205 | 559.2118 | 86400 | 5.0385 | 0.0050385 | 309.076 | 0.00269 | 0.005 | 136.9388 | -313.8386 | 0.21023 | 28.7886 | 2487.3338 | 12.053 | 475.1163
2003-07-03 | 2.26 | 25.31 | 12.065 | 132.0439 | 138.6343 | 0 | 270.6782 | 554.9205 | 554.9205 | 557.732 | 86400 | 5.0959 | 0.0050959 | 312.5959 | 0.00226 | 0 | 132.0439 | -41.9177 | 0.19906 | 26.2845 | 2270.9839 | 12.0569 | 475.1163
2003-07-04 | 0.79 | 24.935 | 12.06 | 150.5271 | 48.4606 | -306.713 | 505.7007 | 555.9494 | 555.9494 | 556.7271 | 86400 | 5.0204 | 0.0050204 | 307.9644 | 0.00079 | -0.005 | 150.5271 | 197.7363 | 0.24228 | 36.4704 | 3151.0461 | 12.0576 | 475.1163
2003-07-05 | 0.97 | 24.97 | 12.055 | 155.6438 | 59.5023 | -306.713 | 521.8591 | 556.9822 | 556.9822 | 556.4233 | 86400 | 5.0274 | 0.0050274 | 308.3967 | 0.00097 | -0.005 | 155.6438 | 213.4624 | 0.25474 | 39.6491 | 3425.6847 | 12.0569 | 475.1163
2003-07-06 | 0.65 | 24.87 | 12.07 | 100.9984 | 39.8727 | 920.1389 | -779.2678 | 553.8955 | 553.8955 | 556.7225 | 86400 | 5.0073 | 0.0050073 | 307.1616 | 0.00065 | 0.015 | 100.9984 | -1086.4294 | 0.13316 | 13.449 | 1161.9945 | 12.0597 | 475.1163
2003-07-07 | 0.7 | 24.305 | 12.065 | 138.0184 | 42.9398 | -306.713 | 487.6712 | 554.9205 | 554.9205 | 555.7123 | 86400 | 4.8936 | 0.0048936 | 300.1835 | 0.0007 | -0.005 | 138.0184 | 187.4877 | 0.21272 | 29.3593 | 2536.6474 | 12.0609 | 475.1163
2003-07-08 | 0.11 | 24.615 | 12.065 | 99.7466 | 6.7477 | 0 | 106.4943 | 554.9205 | 554.9205 | 555.4393 | 86400 | 4.956 | 0.004956 | 304.0122 | 0.00011 | 0 | 99.7466 | -197.518 | 0.13069 | 13.0361 | 1126.3224 | 12.0609 | 475.1163
2003-07-09 | 0.03 | 24.415 | 12.07 | 146.4781 | 1.8403 | 306.713 | -158.3946 | 553.8955 | 553.8955 | 555.2957 | 86400 | 4.9157 | 0.0049157 | 301.5421 | 3e-05 | 0.005 | 146.4781 | -459.9366 | 0.23258 | 34.0672 | 2943.4037 | 12.0628 | 475.1163
2003-07-10 | 0.04 | 24.675 | 12.065 | 177.8583 | 2.4537 | -306.713 | 487.0249 | 554.9205 | 554.9205 | 554.7775 | 86400 | 4.9681 | 0.0049681 | 304.7532 | 4e-05 | -0.005 | 177.8583 | 182.2717 | 0.31118 | 55.3464 | 4781.9268 | 12.0632 | 475.1163
2003-07-11 | 0.1 | 25.185 | 12.06 | 120.5632 | 6.1343 | -306.713 | 433.4104 | 555.9494 | 555.9494 | 554.7914 | 86400 | 5.0707 | 0.0050707 | 311.0521 | 0.0001 | -0.005 | 120.5632 | 122.3583 | 0.17367 | 20.9383 | 1809.0678 | 12.0613 | 475.1163
2003-07-12 | 0.13 | 25.635 | 12.06 | 67.0524 | 7.9745 | 0 | 75.027 | 555.9494 | 555.9494 | 555.1907 | 86400 | 5.1613 | 0.0051613 | 316.6099 | 0.00013 | 0 | 67.0524 | -241.583 | 0.072032 | 4.8299 | 417.3053 | 12.0593 | 475.1163
2003-07-13 | 0.05 | 25.1 | 12.065 | 88.5853 | 3.0671 | 306.713 | -215.0605 | 554.9205 | 554.9205 | 555.4878 | 86400 | 5.0536 | 0.0050536 | 310.0023 | 5e-05 | 0.005 | 88.5853 | -525.0628 | 0.10938 | 9.6897 | 837.1865 | 12.0596 | 475.1163
2003-07-14 | 0.57 | 25.23 | 12.055 | 163.079 | 34.9653 | -613.4259 | 811.4702 | 556.9822 | 556.9822 | 555.2211 | 86400 | 5.0798 | 0.0050798 | 311.6079 | 0.00057 | -0.01 | 163.079 | 499.8623 | 0.27321 | 44.5553 | 3849.5748 | 12.0582 | 475.1163
2003-07-15 | 0.31 | 25.9 | 12.065 | 127.7891 | 19.0162 | 613.4259 | -466.6207 | 554.9205 | 554.9205 | 555.8995 | 86400 | 5.2147 | 0.0052147 | 319.8828 | 0.00031 | 0.01 | 127.7891 | -786.5035 | 0.18952 | 24.218 | 2092.4353 | 12.0593 | 475.1163
2003-07-16 | 0.31 | 26.05 | 12.065 | 166.2278 | 19.0162 | 0 | 185.244 | 554.9205 | 554.9205 | 555.5619 | 86400 | 5.2449 | 0.0052449 | 321.7354 | 0.00031 | 0 | 166.2278 | -136.4914 | 0.28116 | 46.7373 | 4038.1002 | 12.0605 | 475.1163
2003-07-17 | 0.56 | 26.06 | 12.065 | 114.7924 | 34.3519 | 0 | 149.1443 | 554.9205 | 554.9205 | 555.3407 | 86400 | 5.2469 | 0.0052469 | 321.859 | 0.00056 | 0 | 114.7924 | -172.7147 | 0.16135 | 18.522 | 1600.2981 | 12.061 | 475.1163
2003-07-18 | 0.35 | 26.38 | 12.06 | 120.2677 | 21.4699 | -306.713 | 448.4506 | 555.9494 | 555.9494 | 555.1604 | 86400 | 5.3113 | 0.0053113 | 325.8112 | 0.00035 | -0.005 | 120.2677 | 122.6394 | 0.17303 | 20.8102 | 1798.0042 | 12.0599 | 475.1163
2003-07-19 | 0.25 | 26.4 | 12.055 | 169.4275 | 15.3356 | -306.713 | 491.4761 | 556.9822 | 556.9822 | 555.3968 | 86400 | 5.3154 | 0.0053154 | 326.0582 | 0.00025 | -0.005 | 169.4275 | 165.4179 | 0.28932 | 49.0189 | 4235.234 | 12.0581 | 475.1163
2003-07-20 | 4.75 | 25.715 | 12.06 | 122.2352 | 291.3773 | 306.713 | 106.8996 | 555.9494 | 555.9494 | 555.9791 | 86400 | 5.1774 | 0.0051774 | 317.598 | 0.00475 | 0.005 | 122.2352 | -210.6984 | 0.1773 | 21.6718 | 1872.444 | 12.061 | 475.1163
2003-07-21 | 6.13 | 25.315 | 12.08 | 113.9292 | 376.0301 | 1226.8519 | -736.8925 | 551.8569 | 551.8569 | 556.11 | 86400 | 5.0969 | 0.0050969 | 312.6577 | 0.00613 | 0.02 | 113.9292 | -1049.5502 | 0.15954 | 18.1757 | 1570.384 | 12.0697 | 475.1163
2003-07-22 | 2.58 | 24.19 | 12.085 | 178.3478 | 158.2639 | 306.713 | 29.8988 | 550.8433 | 550.8433 | 554.6784 | 86400 | 4.8704 | 0.0048704 | 298.7632 | 0.00258 | 0.005 | 178.3478 | -268.8644 | 0.31247 | 55.728 | 4814.9022 | 12.0758 | 475.1163
2003-07-23 | 7.81 | 24.77 | 12.08 | 134.4671 | 479.0856 | -306.713 | 920.2657 | 551.8569 | 551.8569 | 553.321 | 86400 | 4.9872 | 0.0049872 | 305.9266 | 0.00781 | -0.005 | 134.4671 | 614.3391 | 0.20456 | 27.5071 | 2376.6093 | 12.0819 | 475.1163
2003-07-24 | 1.79 | 24.625 | 12.06 | 141.4793 | 109.8032 | -1226.8519 | 1478.1344 | 555.9494 | 555.9494 | 552.675 | 86400 | 4.958 | 0.004958 | 304.1357 | 0.00179 | -0.02 | 141.4793 | 1173.9987 | 0.22077 | 31.2346 | 2698.6725 | 12.0764 | 475.1163
2003-07-25 | 0.56 | 26.08 | 12.06 | 152.8839 | 34.3519 | 0 | 187.2357 | 555.9494 | 555.9494 | 553.8041 | 86400 | 5.2509 | 0.0052509 | 322.106 | 0.00056 | 0 | 152.8839 | -134.8702 | 0.248 | 37.9148 | 3275.8354 | 12.0715 | 475.1163
2003-07-26 | 0.47 | 25.395 | 12.075 | 146.5678 | 28.831 | 920.1389 | -744.7401 | 552.8743 | 552.8743 | 554.6499 | 86400 | 5.113 | 0.005113 | 313.6457 | 0.00047 | 0.015 | 146.5678 | -1058.3858 | 0.23279 | 34.1193 | 2947.9109 | 12.0721 | 475.1163
2003-07-27 | 0.61 | 26.15 | 12.065 | 156.9769 | 37.419 | -613.4259 | 807.8218 | 554.9205 | 554.9205 | 553.9671 | 86400 | 5.265 | 0.005265 | 322.9705 | 0.00061 | -0.01 | 156.9769 | 484.8513 | 0.25802 | 40.5036 | 3499.5095 | 12.0698 | 475.1163
2003-07-28 | 0.65 | 26.225 | 12.055 | 131.7881 | 39.8727 | -613.4259 | 785.0867 | 556.9822 | 556.9822 | 554.2247 | 86400 | 5.2801 | 0.0052801 | 323.8968 | 0.00065 | -0.01 | 131.7881 | 461.1899 | 0.19848 | 26.1574 | 2260 | 12.0651 | 475.1163
2003-07-29 | 0.31 | 26.72 | 12.06 | 123.4627 | 19.0162 | 306.713 | -164.234 | 555.9494 | 555.9494 | 555.2112 | 86400 | 5.3798 | 0.0053798 | 330.0104 | 0.00031 | 0.005 | 123.4627 | -494.2444 | 0.17997 | 22.22 | 1919.8064 | 12.0626 | 475.1163
2003-07-30 | 0.25 | 26.475 | 12.055 | 137.1515 | 15.3356 | -306.713 | 459.2001 | 556.9822 | 556.9822 | 555.4302 | 86400 | 5.3305 | 0.0053305 | 326.9845 | 0.00025 | -0.005 | 137.1515 | 132.2156 | 0.21072 | 28.9005 | 2497.0033 | 12.0596 | 475.1163
2003-07-31 | 0.81 | 26.765 | 12.05 | 126.6553 | 49.6875 | -306.713 | 483.0557 | 558.0189 | 558.0189 | 555.9296 | 86400 | 5.3889 | 0.0053889 | 330.5662 | 0.00081 | -0.005 | 126.6553 | 152.4896 | 0.187 | 23.6844 | 2046.3321 | 12.0562 | 475.1163
2003-08-01 | 1.04 | 24.695 | 12.055 | 130.9421 | 63.7963 | 306.713 | -111.9746 | 556.9822 | 556.9822 | 556.6858 | 86400 | 4.9721 | 0.0049721 | 305.0003 | 0.00104 | 0.005 | 130.9421 | -416.9749 | 0.19657 | 25.7396 | 2223.903 | 12.0557 | 475.1163
2003-08-02 | 0.41 | 25.35 | 12.055 | 117.6663 | 25.1505 | 0 | 142.8167 | 556.9822 | 556.9822 | 556.788 | 86400 | 5.104 | 0.005104 | 313.09 | 0.00041 | 0 | 117.6663 | -170.2732 | 0.16745 | 19.7031 | 1702.3454 | 12.0546 | 475.1163
2003-08-03 | 0.32 | 26.46 | 12.055 | 209.8251 | 19.6296 | 0 | 229.4548 | 556.9822 | 556.9822 | 556.855 | 86400 | 5.3274 | 0.0053274 | 326.7992 | 0.00032 | 0 | 209.8251 | -97.3445 | 0.39874 | 83.6658 | 7228.7223 | 12.0547 | 475.1163
2003-08-04 | 1.96 | 26.32 | 12.065 | 141.3609 | 120.2315 | 613.4259 | -351.8336 | 554.9205 | 554.9205 | 556.97 | 86400 | 5.2993 | 0.0052993 | 325.0701 | 0.00196 | 0.01 | 141.3609 | -676.9037 | 0.22049 | 31.1693 | 2693.0279 | 12.0579 | 475.1163
2003-08-05 | 3.13 | 26.32 | 12.055 | 128.6983 | 192.0023 | -613.4259 | 934.1265 | 556.9822 | 556.9822 | 556.1922 | 86400 | 5.2993 | 0.0052993 | 325.0701 | 0.00313 | -0.01 | 128.6983 | 609.0564 | 0.19154 | 24.6511 | 2129.8522 | 12.0582 | 475.1163
2003-08-06 | 6.34 | 26.01 | 12.07 | 163.2475 | 388.912 | 920.1389 | -367.9793 | 553.8955 | 553.8955 | 556.571 | 86400 | 5.2368 | 0.0052368 | 321.2414 | 0.00634 | 0.015 | 163.2475 | -689.2207 | 0.27364 | 44.6705 | 3859.5307 | 12.0653 | 475.1163
2003-08-07 | 20.57 | 23.85 | 12.06 | 134.3635 | 1261.8171 | -613.4259 | 2009.6066 | 555.9494 | 555.9494 | 555.5776 | 86400 | 4.8019 | 0.0048019 | 294.5639 | 0.02057 | -0.01 | 134.3635 | 1715.0427 | 0.20433 | 27.4541 | 2372.0369 | 12.0779 | 475.1163
2003-08-08 | 0.24 | 24.425 | 12.06 | 116.7826 | 14.7222 | 0 | 131.5049 | 555.9494 | 555.9494 | 555.7058 | 86400 | 4.9177 | 0.0049177 | 301.6656 | 0.00024 | 0 | 116.7826 | -170.1607 | 0.16557 | 19.3352 | 1670.5655 | 12.0719 | 475.1163
2003-08-09 | 0.91 | 24.895 | 12.08 | 179.6035 | 55.8218 | 1226.8519 | -991.4266 | 551.8569 | 551.8569 | 555.9309 | 86400 | 5.0123 | 0.0050123 | 307.4704 | 0.00091 | 0.02 | 179.6035 | -1298.897 | 0.31577 | 56.7141 | 4900.1011 | 12.0743 | 475.1163
2003-08-10 | 3.92 | 23.985 | 12.07 | 105.9066 | 240.463 | -613.4259 | 959.7955 | 553.8955 | 553.8955 | 554.4558 | 86400 | 4.8291 | 0.0048291 | 296.2313 | 0.00392 | -0.01 | 105.9066 | 663.5643 | 0.14298 | 15.143 | 1308.3556 | 12.0747 | 475.1163
2003-08-11 | 0.78 | 23.47 | 12.055 | 133.9616 | 47.8472 | -920.1389 | 1101.9477 | 556.9822 | 556.9822 | 554.1561 | 86400 | 4.7254 | 0.0047254 | 289.8707 | 0.00078 | -0.015 | 133.9616 | 812.077 | 0.20341 | 27.2493 | 2354.3363 | 12.0689 | 475.1163
2003-08-12 | 0.78 | 25.465 | 12.07 | 101.4566 | 47.8472 | 920.1389 | -770.835 | 553.8955 | 553.8955 | 555.2371 | 86400 | 5.1271 | 0.0051271 | 314.5103 | 0.00078 | 0.015 | 101.4566 | -1085.3453 | 0.13407 | 13.6021 | 1175.2189 | 12.0682 | 475.1163
2003-08-13 | 3.12 | 25.455 | 12.07 | 129.3662 | 191.3889 | 0 | 320.7551 | 553.8955 | 553.8955 | 554.7745 | 86400 | 5.1251 | 0.0051251 | 314.3868 | 0.00312 | 0 | 129.3662 | 6.3683 | 0.19303 | 24.9722 | 2157.5958 | 12.0698 | 475.1163
2003-08-14 | 2.82 | 24.325 | 12.065 | 153.9066 | 172.9861 | -306.713 | 633.6057 | 554.9205 | 554.9205 | 554.436 | 86400 | 4.8976 | 0.0048976 | 300.4305 | 0.00282 | -0.005 | 153.9066 | 333.1752 | 0.25049 | 38.552 | 3330.8947 | 12.0697 | 475.1163
2003-08-15 | 1.9 | 24.98 | 12.055 | 128.4002 | 116.5509 | -613.4259 | 858.3771 | 556.9822 | 556.9822 | 554.532 | 86400 | 5.0295 | 0.0050295 | 308.5202 | 0.0019 | -0.01 | 128.4002 | 549.8569 | 0.19088 | 24.5086 | 2117.5429 | 12.0658 | 475.1163
2003-08-16 | 11.31 | 23.995 | 12.06 | 123.0156 | 693.7847 | 306.713 | 510.0874 | 555.9494 | 555.9494 | 555.4125 | 86400 | 4.8311 | 0.0048311 | 296.3548 | 0.01131 | 0.005 | 123.0156 | 213.7326 | 0.179 | 22.0194 | 1902.4734 | 12.0711 | 475.1163
2003-08-17 | 2.72 | 24.2 | 12.06 | 194.2137 | 166.8519 | 0 | 361.0655 | 555.9494 | 555.9494 | 555.5977 | 86400 | 4.8724 | 0.0048724 | 298.8867 | 0.00272 | 0 | 194.2137 | 62.1788 | 0.35508 | 68.961 | 5958.2304 | 12.0696 | 475.1163
2003-08-18 | 7.22 | 23.44 | 12.1 | 107.5797 | 442.8935 | 2453.7037 | -1903.2305 | 547.8251 | 547.8251 | 555.9991 | 86400 | 4.7194 | 0.0047194 | 289.5001 | 0.00722 | 0.04 | 107.5797 | -2192.7306 | 0.14639 | 15.7482 | 1360.641 | 12.082 | 475.1163
2003-08-19 | 7.63 | 23.49 | 12.055 | 106.6927 | 468.044 | -2760.4167 | 3335.1533 | 556.9822 | 556.9822 | 552.8647 | 86400 | 4.7295 | 0.0047295 | 290.1177 | 0.00763 | -0.045 | 106.6927 | 3045.0356 | 0.14458 | 15.4255 | 1332.7671 | 12.0786 | 475.1163
2003-08-20 | 4.86 | 23.14 | 12.075 | 144.3206 | 298.125 | 1226.8519 | -784.4062 | 552.8743 | 552.8743 | 554.4262 | 86400 | 4.659 | 0.004659 | 285.7949 | 0.00486 | 0.02 | 144.3206 | -1070.2012 | 0.22746 | 32.8265 | 2836.2133 | 12.0802 | 475.1163
2003-08-21 | 2.36 | 23.435 | 12.08 | 179.8237 | 144.7685 | 306.713 | 17.8793 | 551.8569 | 551.8569 | 553.9261 | 86400 | 4.7184 | 0.0047184 | 289.4384 | 0.00236 | 0.005 | 179.8237 | -271.5591 | 0.31635 | 56.8881 | 4915.1348 | 12.0813 | 475.1163
2003-08-22 | 5.4 | 24.865 | 12.08 | 112.3502 | 331.25 | 0 | 443.6002 | 551.8569 | 551.8569 | 553.2126 | 86400 | 5.0063 | 0.0050063 | 307.0999 | 0.0054 | 0 | 112.3502 | 136.5003 | 0.15623 | 17.5525 | 1516.5347 | 12.0833 | 475.1163
2003-08-23 | 2.84 | 24.36 | 12.09 | 131.2504 | 174.213 | 613.4259 | -307.9626 | 549.8335 | 549.8335 | 552.8149 | 86400 | 4.9046 | 0.0049046 | 300.8628 | 0.00284 | 0.01 | 131.2504 | -608.8254 | 0.19727 | 25.8914 | 2237.0159 | 12.086 | 475.1163
2003-08-24 | 22.43 | 23.545 | 12.09 | 179.1354 | 1375.9144 | 0 | 1555.0498 | 549.8335 | 549.8335 | 551.7868 | 86400 | 4.7405 | 0.0047405 | 290.797 | 0.02243 | 0 | 179.1354 | 1264.2528 | 0.31454 | 56.3453 | 4868.2334 | 12.1027 | 475.1163
2003-08-25 | 7 | 23.945 | 12.07 | 189.2431 | 429.3981 | -1226.8519 | 1845.4931 | 553.8955 | 553.8955 | 550.9732 | 86400 | 4.8211 | 0.0048211 | 295.7372 | 0.007 | -0.02 | 189.2431 | 1549.7558 | 0.34153 | 64.633 | 5584.2883 | 12.0979 | 475.1163
2003-08-26 | 0.96 | 22.015 | 12.12 | 184.2776 | 58.8889 | 3067.1296 | -2823.9631 | 543.8527 | 543.8527 | 552.3272 | 86400 | 4.4325 | 0.0044325 | 271.9004 | 0.00096 | 0.05 | 184.2776 | -3095.8635 | 0.32818 | 60.4764 | 5225.1567 | 12.1044 | 475.1163
2003-08-27 | 2.51 | 23.335 | 12.125 | 83.6124 | 153.9699 | 306.713 | -69.1307 | 542.8688 | 542.8688 | 549.4389 | 86400 | 4.6983 | 0.0046983 | 288.2033 | 0.00251 | 0.005 | 83.6124 | -357.334 | 0.1003 | 8.3865 | 724.593 | 12.1102 | 475.1163
2003-08-28 | 3.79 | 23.34 | 12.13 | 227.5983 | 232.4884 | 306.713 | 153.3738 | 541.8885 | 541.8885 | 547.2071 | 86400 | 4.6993 | 0.0046993 | 288.2651 | 0.00379 | 0.005 | 227.5983 | -134.8913 | 0.45046 | 102.5243 | 8858.0991 | 12.1185 | 475.1163
2003-08-29 | 4.35 | 24.535 | 12.145 | 111.2202 | 266.8403 | 920.1389 | -542.0785 | 538.9689 | 538.9689 | 545.4738 | 86400 | 4.9399 | 0.0049399 | 303.0242 | 0.00435 | 0.015 | 111.2202 | -845.1026 | 0.15388 | 17.1144 | 1478.6881 | 12.1276 | 475.1163
2003-08-30 | 2.97 | 25.4 | 12.12 | 138.3292 | 182.1875 | -1533.5648 | 1854.0816 | 543.8527 | 543.8527 | 543.0623 | 86400 | 5.114 | 0.005114 | 313.7075 | 0.00297 | -0.025 | 138.3292 | 1540.3741 | 0.21344 | 29.5249 | 2550.9554 | 12.1264 | 475.1163
2003-08-31 | 4.43 | 24.61 | 12.15 | 177.924 | 271.7477 | 1840.2778 | -1390.6061 | 538.0028 | 538.0028 | 543.5366 | 86400 | 4.955 | 0.004955 | 303.9505 | 0.00443 | 0.03 | 177.924 | -1694.5565 | 0.31136 | 55.3975 | 4786.3477 | 12.1356 | 475.1163
2003-09-01 | 5.83 | 24.32 | 12.155 | 228.6778 | 357.6273 | 306.713 | 279.5921 | 537.0402 | 537.0402 | 541.6616 | 86400 | 4.8966 | 0.0048966 | 300.3688 | 0.00583 | 0.005 | 228.6778 | -20.7766 | 0.45367 | 103.7442 | 8963.5012 | 12.1452 | 475.1163
2003-09-02 | 1.74 | 24.73 | 12.15 | 130.3859 | 106.7361 | -306.713 | 543.835 | 538.0028 | 538.0028 | 540.0348 | 86400 | 4.9791 | 0.0049791 | 305.4325 | 0.00174 | -0.005 | 130.3859 | 238.4024 | 0.19532 | 25.4672 | 2200.3633 | 12.1467 | 475.1163
2003-09-03 | 0.7 | 24.94 | 12.15 | 227.4546 | 42.9398 | 0 | 270.3944 | 538.0028 | 538.0028 | 539.3341 | 86400 | 5.0214 | 0.0050214 | 308.0262 | 0.0007 | 0 | 227.4546 | -37.6318 | 0.45003 | 102.3625 | 8844.121 | 12.1481 | 475.1163
2003-09-04 | 1.98 | 23.64 | 12.155 | 103.3773 | 121.4583 | 306.713 | -81.8773 | 537.0402 | 537.0402 | 538.9083 | 86400 | 4.7597 | 0.0047597 | 291.9703 | 0.00198 | 0.005 | 103.3773 | -373.8476 | 0.13789 | 14.255 | 1231.632 | 12.1502 | 475.1163
2003-09-05 | 3.2 | 23.725 | 12.15 | 151.5796 | 196.2963 | -306.713 | 654.5889 | 538.0028 | 538.0028 | 538.2309 | 86400 | 4.7768 | 0.0047768 | 293.0201 | 0.0032 | -0.005 | 151.5796 | 361.5688 | 0.24483 | 37.1113 | 3206.4149 | 12.1517 | 475.1163
2003-09-06 | 3.87 | 23.73 | 12.14 | 158.5021 | 237.3958 | -613.4259 | 1009.3239 | 539.9385 | 539.9385 | 538.0855 | 86400 | 4.7778 | 0.0047778 | 293.0818 | 0.00387 | -0.01 | 158.5021 | 716.242 | 0.26179 | 41.4946 | 3585.1342 | 12.1506 | 475.1163
2003-09-07 | 1.45 | 24.145 | 12.17 | 160.1266 | 88.9468 | 1840.2778 | -1591.2044 | 534.1734 | 534.1734 | 538.9233 | 86400 | 4.8613 | 0.0048613 | 298.2074 | 0.00145 | 0.03 | 160.1266 | -1889.4118 | 0.26583 | 42.566 | 3677.7045 | 12.1564 | 475.1163
2003-09-08 | 4.41 | 24.215 | 12.18 | 122.6875 | 270.5208 | 613.4259 | -220.2176 | 532.2794 | 532.2794 | 537.3507 | 86400 | 4.8754 | 0.0048754 | 299.0719 | 0.00441 | 0.01 | 122.6875 | -519.2896 | 0.17828 | 21.8728 | 1889.8108 | 12.1651 | 475.1163
2003-09-09 | 8 | 22.51 | 12.17 | 154.9629 | 490.7407 | -613.4259 | 1259.1296 | 534.1734 | 534.1734 | 535.5367 | 86400 | 4.5322 | 0.0045322 | 278.014 | 0.008 | -0.01 | 154.9629 | 981.1156 | 0.25307 | 39.2169 | 3388.3412 | 12.1718 | 475.1163
2003-09-10 | 12.28 | 23.01 | 12.17 | 151.0919 | 753.287 | 0 | 904.3789 | 534.1734 | 534.1734 | 535.0666 | 86400 | 4.6328 | 0.0046328 | 284.1894 | 0.01228 | 0 | 151.0919 | 620.1896 | 0.24365 | 36.8135 | 3180.6863 | 12.1796 | 475.1163
2003-09-11 | 2.35 | 24.515 | 12.195 | 159.6325 | 144.1551 | 1533.5648 | -1229.7773 | 529.4639 | 529.4639 | 534.921 | 86400 | 4.9358 | 0.0049358 | 302.7771 | 0.00235 | 0.025 | 159.6325 | -1532.5544 | 0.2646 | 42.2384 | 3649.3951 | 12.1849 | 475.1163
2003-09-12 | 0.28 | 25.91 | 12.19 | 144.7952 | 17.1759 | -306.713 | 468.6841 | 530.399 | 530.399 | 533.007 | 86400 | 5.2167 | 0.0052167 | 320.0063 | 0.00028 | -0.005 | 144.7952 | 148.6778 | 0.22858 | 33.0971 | 2859.5887 | 12.1855 | 475.1163
2003-09-13 | 0.09 | 26.28 | 12.205 | 169.4002 | 5.5208 | 920.1389 | -745.2179 | 527.6036 | 527.6036 | 532.2041 | 86400 | 5.2912 | 0.0052912 | 324.5761 | 9e-05 | 0.015 | 169.4002 | -1069.794 | 0.28925 | 48.9992 | 4233.5269 | 12.1903 | 475.1163
2003-09-14 | 5.46 | 25.045 | 12.205 | 166.4142 | 334.9306 | 0 | 501.3448 | 527.6036 | 527.6036 | 530.6177 | 86400 | 5.0425 | 0.0050425 | 309.323 | 0.00546 | 0 | 166.4142 | 192.0218 | 0.28164 | 46.8684 | 4049.4306 | 12.1978 | 475.1163
2003-09-15 | 11.01 | 24.535 | 12.2 | 162.6205 | 675.3819 | -306.713 | 1144.7155 | 528.5321 | 528.5321 | 529.5464 | 86400 | 4.9399 | 0.0049399 | 303.0242 | 0.01101 | -0.005 | 162.6205 | 841.6913 | 0.27206 | 44.2428 | 3822.5781 | 12.2058 | 475.1163
2003-09-16 | 4.94 | 22.84 | 12.205 | 117.8715 | 303.0324 | 306.713 | 114.191 | 527.6036 | 527.6036 | 529.2286 | 86400 | 4.5986 | 0.0045986 | 282.0897 | 0.00494 | 0.005 | 117.8715 | -167.8988 | 0.16789 | 19.7891 | 1709.7795 | 12.2083 | 475.1163
2003-09-17 | 2.71 | 23.535 | 12.205 | 164.1332 | 166.2384 | 0 | 330.3716 | 527.6036 | 527.6036 | 528.6683 | 86400 | 4.7385 | 0.0047385 | 290.6735 | 0.00271 | 0 | 164.1332 | 39.6981 | 0.27587 | 45.2788 | 3912.0883 | 12.2089 | 475.1163
2003-09-18 | 0.03 | 25.905 | 12.25 | 137.9319 | 1.8403 | 2760.4167 | -2620.6445 | 519.3943 | 519.3943 | 528.5843 | 86400 | 5.2157 | 0.0052157 | 319.9446 | 3e-05 | 0.045 | 137.9319 | -2940.5891 | 0.21252 | 29.3134 | 2532.6746 | 12.2195 | 475.1163
2003-09-19 | 0.15 | 24.705 | 12.22 | 128.5855 | 9.2014 | -1840.2778 | 1978.0647 | 524.838 | 524.838 | 525.2276 | 86400 | 4.9741 | 0.0049741 | 305.1238 | 0.00015 | -0.03 | 128.5855 | 1672.9409 | 0.19129 | 24.5971 | 2125.1911 | 12.2189 | 475.1163
2003-09-20 | 0.25 | 25.61 | 12.225 | 175.2995 | 15.3356 | 306.713 | -116.0779 | 523.9227 | 523.9227 | 525.1248 | 86400 | 5.1563 | 0.0051563 | 316.3011 | 0.00025 | 0.005 | 175.2995 | -432.379 | 0.30449 | 53.3772 | 4611.7869 | 12.2203 | 475.1163
2003-09-21 | 0.05 | 26.04 | 12.235 | 161.9704 | 3.0671 | 613.4259 | -448.3884 | 522.1017 | 522.1017 | 524.7731 | 86400 | 5.2429 | 0.0052429 | 321.6119 | 5e-05 | 0.01 | 161.9704 | -770.0004 | 0.27043 | 43.8019 | 3784.4842 | 12.2239 | 475.1163
2003-09-22 | 0.575 | 26.105 | 12.225 | 139.7283 | 35.272 | -613.4259 | 788.4262 | 523.9227 | 523.9227 | 523.7891 | 86400 | 5.256 | 0.005256 | 322.4147 | 0.000575 | -0.01 | 139.7283 | 466.0115 | 0.21669 | 30.2772 | 2615.9462 | 12.2238 | 475.1163
2003-09-23 | 1.1 | 25.575 | 12.235 | 136.3819 | 67.4769 | 613.4259 | -409.5672 | 522.1017 | 522.1017 | 523.898 | 86400 | 5.1493 | 0.0051493 | 315.8689 | 0.0011 | 0.01 | 136.3819 | -725.4361 | 0.20895 | 28.4968 | 2462.1218 | 12.2269 | 475.1163
2003-09-24 | 2.01 | 24.67 | 12.23 | 118.371 | 123.2986 | -306.713 | 548.3825 | 523.0106 | 523.0106 | 523.2472 | 86400 | 4.967 | 0.004967 | 304.6915 | 0.00201 | -0.005 | 118.371 | 243.691 | 0.16896 | 19.9994 | 1727.9484 | 12.2284 | 475.1163
2003-09-25 | 5.05 | 25.155 | 12.235 | 163.9458 | 309.7801 | 306.713 | 167.0129 | 522.1017 | 522.1017 | 523.197 | 86400 | 5.0647 | 0.0050647 | 310.6816 | 0.00505 | 0.005 | 163.9458 | -143.6687 | 0.27539 | 45.1497 | 3900.9322 | 12.2335 | 475.1163
2003-09-26 | 0.83 | 26.515 | 12.23 | 166.1814 | 50.9144 | -306.713 | 523.8087 | 523.0106 | 523.0106 | 522.788 | 86400 | 5.3385 | 0.0053385 | 327.4785 | 0.00083 | -0.005 | 166.1814 | 196.3302 | 0.28105 | 46.7047 | 4035.2828 | 12.2325 | 475.1163
2003-09-27 | 2.27 | 24.835 | 12.24 | 177.3118 | 139.2477 | 613.4259 | -296.8665 | 521.1961 | 521.1961 | 522.9273 | 86400 | 5.0003 | 0.0050003 | 306.7294 | 0.00227 | 0.01 | 177.3118 | -603.5958 | 0.30975 | 54.9222 | 4745.2791 | 12.2361 | 475.1163
2003-09-28 | 6.82 | 24.15 | 12.25 | 151.6246 | 418.3565 | 613.4259 | -43.4449 | 519.3943 | 519.3943 | 522.3925 | 86400 | 4.8623 | 0.0048623 | 298.2691 | 0.00682 | 0.01 | 151.6246 | -341.714 | 0.24494 | 37.1388 | 3208.7935 | 12.2445 | 475.1163
2003-09-29 | 0.39 | 25.045 | 12.25 | 171.9262 | 23.9236 | 0 | 195.8498 | 519.3943 | 519.3943 | 521.3586 | 86400 | 5.0425 | 0.0050425 | 309.323 | 0.00039 | 0 | 171.9262 | -113.4732 | 0.29574 | 50.8463 | 4393.1163 | 12.2461 | 475.1163
2003-09-30 | 0.65 | 26.42 | 12.23 | 78.0809 | 39.8727 | -1226.8519 | 1344.8055 | 523.0106 | 523.0106 | 520.5566 | 86400 | 5.3194 | 0.0053194 | 326.3052 | 0.00065 | -0.02 | 78.0809 | 1018.5003 | 0.090515 | 7.0675 | 610.6327 | 12.2405 | 475.1163
2003-10-01 | 1.95 | 26.53 | 12.23 | 172.7975 | 119.6181 | 0 | 292.4156 | 523.0106 | 523.0106 | 521.4028 | 86400 | 5.3415 | 0.0053415 | 327.6638 | 0.00195 | 0 | 172.7975 | -35.2482 | 0.298 | 51.4929 | 4448.9908 | 12.2385 | 475.1163
2003-10-02 | 4.19 | 23.3 | 12.23 | 135.8761 | 257.0255 | 0 | 392.9015 | 523.0106 | 523.0106 | 521.9572 | 86400 | 4.6912 | 0.0046912 | 287.7711 | 0.00419 | 0 | 135.8761 | 105.1305 | 0.20779 | 28.2333 | 2439.3563 | 12.2386 | 475.1163
2003-10-03 | 1.82 | 24.715 | 12.245 | 144.0743 | 111.6435 | 920.1389 | -664.421 | 520.2936 | 520.2936 | 522.4141 | 86400 | 4.9761 | 0.0049761 | 305.2473 | 0.00182 | 0.015 | 144.0743 | -969.6683 | 0.22687 | 32.6867 | 2824.1284 | 12.2411 | 475.1163
2003-10-04 | 1.09 | 25.185 | 12.25 | 95.4594 | 66.8634 | 306.713 | -144.3901 | 519.3943 | 519.3943 | 521.7139 | 86400 | 5.0707 | 0.0050707 | 311.0521 | 0.00109 | 0.005 | 95.4594 | -455.4422 | 0.12236 | 11.6802 | 1009.1714 | 12.2432 | 475.1163
2003-10-05 | 1.65 | 23.075 | 12.24 | 139.2467 | 101.2153 | -613.4259 | 853.8879 | 521.1961 | 521.1961 | 520.8519 | 86400 | 4.6459 | 0.0046459 | 284.9921 | 0.00165 | -0.01 | 139.2467 | 568.8958 | 0.21557 | 30.0169 | 2593.463 | 12.2431 | 475.1163
2003-10-06 | 3.37 | 25.57 | 12.23 | 70.8053 | 206.7245 | -613.4259 | 890.9558 | 523.0106 | 523.0106 | 520.908 | 86400 | 5.1483 | 0.0051483 | 315.8071 | 0.00337 | -0.01 | 70.8053 | 575.1487 | 0.078163 | 5.5344 | 478.1699 | 12.2402 | 475.1163
2003-10-07 | 0.76 | 25.045 | 12.26 | 118.5631 | 46.6204 | 1840.2778 | -1675.0943 | 517.6051 | 517.6051 | 521.8194 | 86400 | 5.0425 | 0.0050425 | 309.323 | 0.00076 | 0.03 | 118.5631 | -1984.4173 | 0.16937 | 20.0806 | 1734.9677 | 12.2454 | 475.1163
2003-10-08 | 0.53 | 25.435 | 12.255 | 136.323 | 32.5116 | -306.713 | 475.5475 | 518.4981 | 518.4981 | 520.3354 | 86400 | 5.1211 | 0.0051211 | 314.1398 | 0.00053 | -0.005 | 136.323 | 161.4077 | 0.20881 | 28.466 | 2459.463 | 12.2477 | 475.1163
2003-10-09 | 2.18 | 25.97 | 12.27 | 130.5322 | 133.7269 | 920.1389 | -655.8799 | 515.8285 | 515.8285 | 519.7939 | 86400 | 5.2288 | 0.0052288 | 320.7474 | 0.00218 | 0.015 | 130.5322 | -976.6272 | 0.19565 | 25.5387 | 2206.5399 | 12.2547 | 475.1163
2003-10-10 | 3.17 | 25.425 | 12.255 | 116.2636 | 194.456 | -920.1389 | 1230.8585 | 518.4981 | 518.4981 | 518.3345 | 86400 | 5.1191 | 0.0051191 | 314.0163 | 0.00317 | -0.015 | 116.2636 | 916.8422 | 0.16446 | 19.1211 | 1652.0642 | 12.2561 | 475.1163
2003-10-11 | 0.54 | 26.17 | 12.26 | 122.7558 | 33.125 | 306.713 | -150.8321 | 517.6051 | 517.6051 | 518.4217 | 86400 | 5.2691 | 0.0052691 | 323.2175 | 0.00054 | 0.005 | 122.7558 | -474.0497 | 0.17843 | 21.9033 | 1892.4445 | 12.2567 | 475.1163
2003-10-12 | 1.31 | 26.595 | 12.26 | 149.9478 | 80.3588 | 0 | 230.3066 | 517.6051 | 517.6051 | 518.1401 | 86400 | 5.3546 | 0.0053546 | 328.4666 | 0.00131 | 0 | 149.9478 | -98.16 | 0.24089 | 36.1205 | 3120.8137 | 12.2579 | 475.1163
2003-10-13 | 1.35 | 26.72 | 12.26 | 87.5018 | 82.8125 | 0 | 170.3143 | 517.6051 | 517.6051 | 517.9556 | 86400 | 5.3798 | 0.0053798 | 330.0104 | 0.00135 | 0 | 87.5018 | -159.6961 | 0.10738 | 9.3961 | 811.8205 | 12.2581 | 475.1163
2003-10-14 | 5.68 | 27.005 | 12.26 | 148.4094 | 348.4259 | 0 | 496.8353 | 517.6051 | 517.6051 | 517.8348 | 86400 | 5.4372 | 0.0054372 | 333.5304 | 0.00568 | 0 | 148.4094 | 163.305 | 0.23719 | 35.2012 | 3041.3859 | 12.262 | 475.1163
2003-10-15 | 2.07 | 27.15 | 12.265 | 135.7084 | 126.9792 | 306.713 | -44.0254 | 516.7152 | 516.7152 | 517.7863 | 86400 | 5.4664 | 0.0054664 | 335.3212 | 0.00207 | 0.005 | 135.7084 | -379.3466 | 0.2074 | 28.1463 | 2431.8371 | 12.2634 | 475.1163
2003-10-16 | 12.78 | 26.055 | 12.28 | 149.9431 | 783.9583 | 920.1389 | 13.7625 | 514.0641 | 514.0641 | 517.5084 | 86400 | 5.2459 | 0.0052459 | 321.7972 | 0.01278 | 0.015 | 149.9431 | -308.0347 | 0.24088 | 36.1177 | 3120.5698 | 12.2767 | 475.1163
2003-10-17 | 4.13 | 22.755 | 12.285 | 113.8582 | 253.3449 | 306.713 | 60.4901 | 513.1866 | 513.1866 | 516.351 | 86400 | 4.5815 | 0.0045815 | 281.0399 | 0.00413 | 0.005 | 113.8582 | -220.5498 | 0.15939 | 18.1474 | 1567.9365 | 12.2815 | 475.1163
2003-10-18 | 0.12 | 23.485 | 12.285 | 116.4742 | 7.3611 | 0 | 123.8353 | 513.1866 | 513.1866 | 515.2598 | 86400 | 4.7285 | 0.0047285 | 290.0559 | 0.00012 | 0 | 116.4742 | -166.2206 | 0.16491 | 19.2078 | 1659.5573 | 12.282 | 475.1163
2003-10-19 | 0.02 | 25.605 | 12.275 | 150.1518 | 1.2269 | -613.4259 | 764.8046 | 514.9448 | 514.9448 | 514.4843 | 86400 | 5.1553 | 0.0051553 | 316.2394 | 2e-05 | -0.01 | 150.1518 | 448.5652 | 0.24138 | 36.2435 | 3131.4416 | 12.2796 | 475.1163
2003-10-20 | 0.46 | 25.405 | 12.28 | 159.9374 | 28.2176 | 306.713 | -118.5579 | 514.0641 | 514.0641 | 514.6734 | 86400 | 5.115 | 0.005115 | 313.7693 | 0.00046 | 0.005 | 159.9374 | -432.3272 | 0.26536 | 42.4404 | 3666.8495 | 12.2797 | 475.1163
2003-10-21 | 0.43 | 26.12 | 12.285 | 128.9663 | 26.3773 | 306.713 | -151.3694 | 513.1866 | 513.1866 | 514.4936 | 86400 | 5.259 | 0.005259 | 322.6 | 0.00043 | 0.005 | 128.9663 | -473.9693 | 0.19214 | 24.7796 | 2140.9593 | 12.2807 | 475.1163
2003-10-22 | 0.46 | 25.225 | 12.28 | 170.3204 | 28.2176 | -306.713 | 505.251 | 514.0641 | 514.0641 | 514.0126 | 86400 | 5.0788 | 0.0050788 | 311.5461 | 0.00046 | -0.005 | 170.3204 | 193.7049 | 0.29161 | 49.6673 | 4291.2581 | 12.2807 | 475.1163
2003-10-23 | 0.93 | 25.65 | 12.28 | 201.4004 | 57.0486 | 0 | 258.449 | 514.0641 | 514.0641 | 514.0304 | 86400 | 5.1644 | 0.0051644 | 316.7952 | 0.00093 | 0 | 201.4004 | -58.3462 | 0.37497 | 75.5188 | 6524.8204 | 12.2813 | 475.1163
2003-10-24 | 0.6 | 25.775 | 12.28 | 143.7045 | 36.8056 | 0 | 180.5101 | 514.0641 | 514.0641 | 514.042 | 86400 | 5.1895 | 0.0051895 | 318.339 | 0.0006 | 0 | 143.7045 | -137.8289 | 0.226 | 32.4773 | 2806.0415 | 12.2808 | 475.1163
2003-10-25 | 7.14 | 26.025 | 12.27 | 137.3151 | 437.9861 | -613.4259 | 1188.7271 | 515.8285 | 515.8285 | 513.9888 | 86400 | 5.2399 | 0.0052399 | 321.4267 | 0.00714 | -0.01 | 137.3151 | 867.3004 | 0.2111 | 28.9868 | 2504.4557 | 12.2822 | 475.1163
2003-10-26 | 1.13 | 26.3 | 12.27 | 120.1611 | 69.3171 | 0 | 189.4782 | 515.8285 | 515.8285 | 514.6232 | 86400 | 5.2952 | 0.0052952 | 324.8231 | 0.00113 | 0 | 120.1611 | -135.3449 | 0.1728 | 20.7641 | 1794.021 | 12.2786 | 475.1163
2003-10-27 | 1.46 | 25.955 | 12.275 | 161.9812 | 89.5602 | 306.713 | -55.1716 | 514.9448 | 514.9448 | 515.0693 | 86400 | 5.2258 | 0.0052258 | 320.5621 | 0.00146 | 0.005 | 161.9812 | -375.7337 | 0.27046 | 43.8092 | 3785.119 | 12.2782 | 475.1163
2003-10-28 | 4.01 | 25.57 | 12.27 | 143.502 | 245.9838 | -306.713 | 696.1988 | 515.8285 | 515.8285 | 514.9959 | 86400 | 5.1483 | 0.0051483 | 315.8071 | 0.00401 | -0.005 | 143.502 | 380.3917 | 0.22552 | 32.363 | 2796.1664 | 12.2781 | 475.1163
2003-10-29 | 6.21 | 25.685 | 12.3 | 142.158 | 380.9375 | 1840.2778 | -1317.1823 | 510.5721 | 510.5721 | 515.4642 | 86400 | 5.1714 | 0.0051714 | 317.2274 | 0.00621 | 0.03 | 142.158 | -1634.4098 | 0.22236 | 31.6105 | 2731.1511 | 12.288 | 475.1163
2003-10-30 | 1.21 | 25.23 | 12.29 | 166.8774 | 74.2245 | -613.4259 | 854.5278 | 512.312 | 512.312 | 513.7173 | 86400 | 5.0798 | 0.0050798 | 311.6079 | 0.00121 | -0.01 | 166.8774 | 542.9199 | 0.28281 | 47.1952 | 4077.6637 | 12.2891 | 475.1163
2003-10-31 | 2.37 | 25.675 | 12.27 | 128.787 | 145.3819 | -1226.8519 | 1501.0207 | 515.8285 | 515.8285 | 513.1115 | 86400 | 5.1694 | 0.0051694 | 317.1039 | 0.00237 | -0.02 | 128.787 | 1183.9168 | 0.19174 | 24.6936 | 2133.5238 | 12.2846 | 475.1163
2003-11-01 | 0.06 | 24.71 | 12.29 | 112.4262 | 3.6806 | 1226.8519 | -1110.7451 | 512.312 | 512.312 | 514.1696 | 86400 | 4.9751 | 0.0049751 | 305.1855 | 6e-05 | 0.02 | 112.4262 | -1415.9306 | 0.15639 | 17.5822 | 1519.1021 | 12.2853 | 475.1163
2003-11-02 | 13.09 | 24.74 | 12.285 | 134.9348 | 802.9745 | -306.713 | 1244.6223 | 513.1866 | 513.1866 | 513.4989 | 86400 | 4.9811 | 0.0049811 | 305.556 | 0.01309 | -0.005 | 134.9348 | 939.0663 | 0.20563 | 27.7469 | 2397.33 | 12.2939 | 475.1163
2003-11-03 | 10.59 | 23.83 | 12.305 | 152.739 | 649.6181 | 1226.8519 | -424.4948 | 509.7066 | 509.7066 | 513.5112 | 86400 | 4.7979 | 0.0047979 | 294.3169 | 0.01059 | 0.02 | 152.739 | -718.8117 | 0.24764 | 37.825 | 3268.0804 | 12.3043 | 475.1163
2003-11-04 | 13.45 | 23.115 | 12.295 | 98.455 | 825.0579 | -613.4259 | 1536.9388 | 511.4405 | 511.4405 | 512.1395 | 86400 | 4.654 | 0.004654 | 285.4862 | 0.01345 | -0.01 | 98.455 | 1251.4526 | 0.12816 | 12.6182 | 1090.215 | 12.3105 | 475.1163
2003-11-05 | 5.32 | 24.23 | 12.3 | 125.3795 | 326.3426 | 306.713 | 145.0091 | 510.5721 | 510.5721 | 511.9284 | 86400 | 4.8785 | 0.0048785 | 299.2572 | 0.00532 | 0.005 | 125.3795 | -154.2481 | 0.18418 | 23.0925 | 1995.1897 | 12.3106 | 475.1163
2003-11-06 | 6.4 | 23.975 | 12.32 | 135.9069 | 392.5926 | 1226.8519 | -698.3523 | 507.1279 | 507.1279 | 511.5795 | 86400 | 4.8271 | 0.0048271 | 296.1078 | 0.0064 | 0.02 | 135.9069 | -994.4601 | 0.20786 | 28.2493 | 2440.741 | 12.3171 | 475.1163
2003-11-07 | 1.75 | 24.3 | 12.32 | 122.5393 | 107.3495 | 0 | 229.8889 | 507.1279 | 507.1279 | 510.0444 | 86400 | 4.8926 | 0.0048926 | 300.1217 | 0.00175 | 0 | 122.5393 | -70.2329 | 0.17796 | 21.8068 | 1884.1118 | 12.3183 | 475.1163
2003-11-08 | 0.09 | 25.505 | 12.315 | 145.7817 | 5.5208 | -306.713 | 458.0155 | 507.9845 | 507.9845 | 509.0092 | 86400 | 5.1352 | 0.0051352 | 315.0043 | 9e-05 | -0.005 | 145.7817 | 143.0112 | 0.23092 | 33.6637 | 2908.5441 | 12.3167 | 475.1163
2003-11-09 | 1.87 | 24.06 | 12.31 | 144.7086 | 114.7106 | -306.713 | 566.1322 | 508.844 | 508.844 | 508.6262 | 86400 | 4.8442 | 0.0048442 | 297.1576 | 0.00187 | -0.005 | 144.7086 | 268.9747 | 0.22837 | 33.0476 | 2855.314 | 12.3156 | 475.1163
2003-11-10 | 2.52 | 24.235 | 12.295 | 116.1331 | 154.5833 | -920.1389 | 1190.8553 | 511.4405 | 511.4405 | 508.6118 | 86400 | 4.8795 | 0.0048795 | 299.3189 | 0.00252 | -0.015 | 116.1331 | 891.5364 | 0.16419 | 19.0675 | 1647.4327 | 12.3106 | 475.1163
2003-11-11 | 4.83 | 23.775 | 12.3 | 132.0892 | 296.2847 | 306.713 | 121.6609 | 510.5721 | 510.5721 | 509.6172 | 86400 | 4.7868 | 0.0047868 | 293.6376 | 0.00483 | 0.005 | 132.0892 | -171.9767 | 0.19916 | 26.3071 | 2272.9294 | 12.3103 | 475.1163
2003-11-12 | 2.6 | 24.735 | 12.31 | 117.1467 | 159.4907 | 613.4259 | -336.7885 | 508.844 | 508.844 | 510.006 | 86400 | 4.9801 | 0.0049801 | 305.4943 | 0.0026 | 0.01 | 117.1467 | -642.2828 | 0.16634 | 19.4863 | 1683.6152 | 12.311 | 475.1163
2003-11-13 | 1.79 | 24.54 | 12.31 | 135.9139 | 109.8032 | 0 | 245.7172 | 508.844 | 508.844 | 509.6053 | 86400 | 4.9409 | 0.0049409 | 303.0859 | 0.00179 | 0 | 135.9139 | -57.3687 | 0.20787 | 28.253 | 2441.0563 | 12.3111 | 475.1163
2003-11-14 | 1.88 | 26.105 | 12.31 | 150.6711 | 115.3241 | 0 | 265.9952 | 508.844 | 508.844 | 509.3428 | 86400 | 5.256 | 0.005256 | 322.4147 | 0.00188 | 0 | 150.6711 | -56.4195 | 0.24263 | 36.5577 | 3158.588 | 12.3112 | 475.1163
2003-11-15 | 10.47 | 24.77 | 12.32 | 108.1064 | 642.2569 | 613.4259 | 136.9374 | 507.1279 | 507.1279 | 509.23 | 86400 | 4.9872 | 0.0049872 | 305.9266 | 0.01047 | 0.01 | 108.1064 | -168.9892 | 0.14746 | 15.9416 | 1377.3553 | 12.3199 | 475.1163
2003-11-16 | 4.74 | 24.565 | 12.305 | 182.7554 | 290.7639 | -920.1389 | 1393.6582 | 509.7066 | 509.7066 | 508.4162 | 86400 | 4.9459 | 0.0049459 | 303.3947 | 0.00474 | -0.015 | 182.7554 | 1090.2635 | 0.32412 | 59.2352 | 5117.9184 | 12.3188 | 475.1163
2003-11-17 | 2.82 | 24.085 | 12.3 | 96.845 | 172.9861 | -306.713 | 576.5441 | 510.5721 | 510.5721 | 508.8313 | 86400 | 4.8493 | 0.0048493 | 297.4663 | 0.00282 | -0.005 | 96.845 | 279.0778 | 0.12503 | 12.1087 | 1046.1914 | 12.3142 | 475.1163
2003-11-18 | 2.76 | 24.325 | 12.33 | 145.6525 | 169.3056 | 1840.2778 | -1525.3197 | 505.4234 | 505.4234 | 509.6091 | 86400 | 4.8976 | 0.0048976 | 300.4305 | 0.00276 | 0.03 | 145.6525 | -1825.7502 | 0.23061 | 33.5892 | 2902.1039 | 12.3197 | 475.1163
2003-11-19 | 5.1 | 25.95 | 12.34 | 131.8622 | 312.8472 | 613.4259 | -168.7165 | 503.7306 | 503.7306 | 508.2241 | 86400 | 5.2248 | 0.0052248 | 320.5004 | 0.0051 | 0.01 | 131.8622 | -489.2169 | 0.19865 | 26.1942 | 2263.177 | 12.3279 | 475.1163
2003-11-20 | 3.31 | 25.53 | 12.325 | 163.7138 | 203.044 | -920.1389 | 1286.8967 | 506.2742 | 506.2742 | 506.5869 | 86400 | 5.1402 | 0.0051402 | 315.3131 | 0.00331 | -0.015 | 163.7138 | 971.5836 | 0.27481 | 44.9901 | 3887.1468 | 12.3287 | 475.1163
2003-11-21 | 3.93 | 25.41 | 12.34 | 219.699 | 241.0764 | 920.1389 | -459.3635 | 503.7306 | 503.7306 | 506.5668 | 86400 | 5.116 | 0.005116 | 313.831 | 0.00393 | 0.015 | 219.699 | -773.1945 | 0.42721 | 93.8586 | 8109.3849 | 12.3346 | 475.1163
2003-11-22 | 2.37 | 25.36 | 12.335 | 185.5041 | 145.3819 | -306.713 | 637.599 | 504.5756 | 504.5756 | 505.5597 | 86400 | 5.106 | 0.005106 | 313.2135 | 0.00237 | -0.005 | 185.5041 | 324.3855 | 0.33146 | 61.4876 | 5312.5291 | 12.336 | 475.1163
2003-11-23 | 3.32 | 24.755 | 12.34 | 135.3673 | 203.6574 | 306.713 | 32.3117 | 503.7306 | 503.7306 | 505.2494 | 86400 | 4.9842 | 0.0049842 | 305.7413 | 0.00332 | 0.005 | 135.3673 | -273.4296 | 0.20662 | 27.9697 | 2416.5839 | 12.3385 | 475.1163
2003-11-24 | 1.83 | 26.05 | 12.36 | 115.1151 | 112.2569 | 1226.8519 | -999.4798 | 500.3793 | 500.3793 | 504.8413 | 86400 | 5.2449 | 0.0052449 | 321.7354 | 0.00183 | 0.02 | 115.1151 | -1321.2152 | 0.16203 | 18.6524 | 1611.5688 | 12.3445 | 475.1163
2003-11-25 | 3.72 | 26.1 | 12.355 | 147.6365 | 228.1944 | -306.713 | 682.5439 | 501.2128 | 501.2128 | 503.2739 | 86400 | 5.255 | 0.005255 | 322.353 | 0.00372 | -0.005 | 147.6365 | 360.1909 | 0.23534 | 34.7447 | 3001.9387 | 12.3492 | 475.1163
2003-11-26 | 5.44 | 25.035 | 12.35 | 142.3098 | 333.7037 | -306.713 | 782.7265 | 502.0492 | 502.0492 | 502.5343 | 86400 | 5.0405 | 0.0050405 | 309.1995 | 0.00544 | -0.005 | 142.3098 | 473.527 | 0.22272 | 31.695 | 2738.4501 | 12.3525 | 475.1163
2003-11-27 | 9.14 | 25.85 | 12.36 | 128.1705 | 560.6713 | 613.4259 | 75.4158 | 500.3793 | 500.3793 | 502.4246 | 86400 | 5.2046 | 0.0052046 | 319.2653 | 0.00914 | 0.01 | 128.1705 | -243.8495 | 0.19036 | 24.3991 | 2108.0826 | 12.3601 | 475.1163
2003-11-28 | 10.21 | 24.915 | 12.36 | 115.5161 | 626.3079 | 0 | 741.8239 | 500.3793 | 500.3793 | 501.7193 | 86400 | 5.0164 | 0.0050164 | 307.7174 | 0.01021 | 0 | 115.5161 | 434.1065 | 0.16288 | 18.8153 | 1625.6382 | 12.3663 | 475.1163
2003-11-29 | 4.11 | 24.545 | 12.37 | 125.8981 | 252.1181 | 613.4259 | -235.4098 | 498.7205 | 498.7205 | 501.3144 | 86400 | 4.9419 | 0.0049419 | 303.1477 | 0.00411 | 0.01 | 125.8981 | -538.5574 | 0.18532 | 23.332 | 2015.8845 | 12.3693 | 475.1163
2003-11-30 | 8.89 | 24.09 | 12.36 | 149.08 | 545.3356 | -613.4259 | 1307.8415 | 500.3793 | 500.3793 | 500.3628 | 86400 | 4.8503 | 0.0048503 | 297.5281 | 0.00889 | -0.01 | 149.08 | 1010.3135 | 0.2388 | 35.6002 | 3075.8567 | 12.3724 | 475.1163
2003-12-01 | 4.93 | 23.29 | 12.375 | 164.814 | 302.419 | 920.1389 | -452.9059 | 497.8954 | 497.8954 | 500.4541 | 86400 | 4.6892 | 0.0046892 | 287.6475 | 0.00493 | 0.015 | 164.814 | -740.5535 | 0.27758 | 45.7498 | 3952.7837 | 12.3763 | 475.1163
2003-12-02 | 3.08 | 24.715 | 12.36 | 156.7966 | 188.9352 | -920.1389 | 1265.8707 | 500.3793 | 500.3793 | 499.4861 | 86400 | 4.9761 | 0.0049761 | 305.2473 | 0.00308 | -0.015 | 156.7966 | 960.6234 | 0.25758 | 40.3874 | 3489.4709 | 12.3732 | 475.1163
2003-12-03 | 0.61 | 25.095 | 12.35 | 198.0225 | 37.419 | -613.4259 | 848.8674 | 502.0492 | 502.0492 | 499.7365 | 86400 | 5.0526 | 0.0050526 | 309.9405 | 0.00061 | -0.01 | 198.0225 | 538.9268 | 0.36557 | 72.3919 | 6254.6635 | 12.3668 | 475.1163
2003-12-04 | 16.9 | 24.38 | 12.37 | 152.6563 | 1036.6898 | 1226.8519 | -37.5057 | 498.7205 | 498.7205 | 500.6488 | 86400 | 4.9087 | 0.0049087 | 301.1098 | 0.0169 | 0.02 | 152.6563 | -338.6155 | 0.24744 | 37.7738 | 3263.6595 | 12.379 | 475.1163
2003-12-05 | 2.56 | 25.375 | 12.365 | 136.6366 | 157.037 | -306.713 | 600.3866 | 499.5485 | 499.5485 | 499.9553 | 86400 | 5.109 | 0.005109 | 313.3987 | 0.00256 | -0.005 | 136.6366 | 286.9879 | 0.20953 | 28.63 | 2473.6347 | 12.3757 | 475.1163
2003-12-06 | 1.99 | 25.075 | 12.37 | 214.4833 | 122.0718 | 306.713 | 29.8421 | 498.7205 | 498.7205 | 499.8436 | 86400 | 5.0486 | 0.0050486 | 309.6935 | 0.00199 | 0.005 | 214.4833 | -279.8514 | 0.41209 | 88.3869 | 7636.6277 | 12.3752 | 475.1163
2003-12-07 | 0.05 | 23.41 | 12.365 | 127.5483 | 3.0671 | -306.713 | 437.3284 | 499.5485 | 499.5485 | 499.4278 | 86400 | 4.7134 | 0.0047134 | 289.1296 | 5e-05 | -0.005 | 127.5483 | 148.1988 | 0.18898 | 24.1041 | 2082.5939 | 12.3713 | 475.1163
2003-12-08 | 0.47 | 24.455 | 12.37 | 155.9283 | 28.831 | 306.713 | -121.9536 | 498.7205 | 498.7205 | 499.498 | 86400 | 4.9238 | 0.0049238 | 302.0361 | 0.00047 | 0.005 | 155.9283 | -423.9897 | 0.25544 | 39.8306 | 3441.3614 | 12.3703 | 475.1163
2003-12-09 | 25.02 | 22.53 | 12.35 | 203.4707 | 1534.7917 | -1226.8519 | 2965.1142 | 502.0492 | 502.0492 | 499.1151 | 86400 | 4.5362 | 0.0045362 | 278.261 | 0.02502 | -0.02 | 203.4707 | 2686.8532 | 0.38076 | 77.4745 | 6693.7945 | 12.3825 | 475.1163
2003-12-10 | 9.6 | 22.01 | 12.36 | 99.9788 | 588.8889 | 613.4259 | 75.4417 | 500.3793 | 500.3793 | 500.1845 | 86400 | 4.4315 | 0.0044315 | 271.8387 | 0.0096 | 0.01 | 99.9788 | -196.3969 | 0.13115 | 13.1121 | 1132.8893 | 12.3817 | 475.1163
2003-12-11 | 1.06 | 23.905 | 12.375 | 128.8703 | 65.0231 | 920.1389 | -726.2454 | 497.8954 | 497.8954 | 500.3373 | 86400 | 4.813 | 0.004813 | 295.2432 | 0.00106 | 0.015 | 128.8703 | -1021.4887 | 0.19193 | 24.7335 | 2136.9771 | 12.3791 | 475.1163
2003-12-12 | 1.54 | 24.74 | 12.365 | 111.0527 | 94.4676 | -613.4259 | 818.9462 | 499.5485 | 499.5485 | 499.4382 | 86400 | 4.9811 | 0.0049811 | 305.556 | 0.00154 | -0.01 | 111.0527 | 513.3902 | 0.15353 | 17.0501 | 1473.1294 | 12.3745 | 475.1163
2003-12-13 | 1.83 | 25.22 | 12.365 | 164.6463 | 112.2569 | 0 | 276.9033 | 499.5485 | 499.5485 | 499.4763 | 86400 | 5.0778 | 0.0050778 | 311.4844 | 0.00183 | 0 | 164.6463 | -34.5811 | 0.27716 | 45.6335 | 3942.7375 | 12.3719 | 475.1163
2003-12-14 | 0.51 | 22.88 | 12.36 | 123.4719 | 31.2847 | -306.713 | 461.4696 | 500.3793 | 500.3793 | 499.4725 | 86400 | 4.6066 | 0.0046066 | 282.5838 | 0.00051 | -0.005 | 123.4719 | 178.8858 | 0.17999 | 22.2241 | 1920.1633 | 12.3675 | 475.1163
2003-12-15 | 0.54 | 23.66 | 12.37 | 182.114 | 33.125 | 613.4259 | -398.1869 | 498.7205 | 498.7205 | 499.8424 | 86400 | 4.7637 | 0.0047637 | 292.2173 | 0.00054 | 0.01 | 182.114 | -690.4042 | 0.32242 | 58.7168 | 5073.1317 | 12.3677 | 475.1163
2003-12-16 | 0.57 | 23.58 | 12.365 | 119.5852 | 34.9653 | -306.713 | 461.2634 | 499.5485 | 499.5485 | 499.427 | 86400 | 4.7476 | 0.0047476 | 291.2292 | 0.00057 | -0.005 | 119.5852 | 170.0342 | 0.17156 | 20.5162 | 1772.6016 | 12.3658 | 475.1163
2003-12-17 | 0.6 | 23.95 | 12.36 | 132.6705 | 36.8056 | -306.713 | 476.189 | 500.3793 | 500.3793 | 499.4402 | 86400 | 4.8221 | 0.0048221 | 295.799 | 0.0006 | -0.005 | 132.6705 | 180.39 | 0.20048 | 26.5975 | 2298.0206 | 12.3631 | 475.1163
2003-12-18 | 0.63 | 24.58 | 12.35 | 126.2552 | 38.6458 | -613.4259 | 778.327 | 502.0492 | 502.0492 | 499.7065 | 86400 | 4.9489 | 0.0049489 | 303.5799 | 0.00063 | -0.01 | 126.2552 | 474.7471 | 0.18611 | 23.4978 | 2030.2116 | 12.3582 | 475.1163
2003-12-19 | 7.26 | 24.815 | 12.35 | 119.4319 | 445.3472 | 0 | 564.7791 | 502.0492 | 502.0492 | 500.5143 | 86400 | 4.9962 | 0.0049962 | 306.4823 | 0.00726 | 0 | 119.4319 | 258.2967 | 0.17123 | 20.4505 | 1766.9261 | 12.3593 | 475.1163
2003-12-20 | 24.16 | 23.9 | 12.35 | 129.537 | 1482.037 | 0 | 1611.574 | 502.0492 | 502.0492 | 501.0436 | 86400 | 4.812 | 0.004812 | 295.1815 | 0.02416 | 0 | 129.537 | 1316.3925 | 0.19342 | 25.0546 | 2164.7217 | 12.3724 | 475.1163
2003-12-21 | 9.1 | 24.655 | 12.335 | 103.1183 | 558.2176 | -920.1389 | 1581.4748 | 504.5756 | 504.5756 | 501.3032 | 86400 | 4.964 | 0.004964 | 304.5062 | 0.0091 | -0.015 | 103.1183 | 1276.9685 | 0.13737 | 14.1659 | 1223.9311 | 12.3663 | 475.1163
2003-12-22 | 0.07 | 25.4 | 12.33 | 135.4147 | 4.294 | -306.713 | 446.4216 | 505.4234 | 505.4234 | 502.4024 | 86400 | 5.114 | 0.005114 | 313.7075 | 7e-05 | -0.005 | 135.4147 | 132.7141 | 0.20673 | 27.9942 | 2418.7012 | 12.3541 | 475.1163
2003-12-23 | 0.15 | 26.37 | 12.325 | 173.5833 | 9.2014 | -306.713 | 489.4976 | 506.2742 | 506.2742 | 503.4148 | 86400 | 5.3093 | 0.0053093 | 325.6877 | 0.00015 | -0.005 | 173.5833 | 163.8099 | 0.30003 | 52.0803 | 4499.7397 | 12.3442 | 475.1163
2003-12-24 | 0.08 | 25.49 | 12.325 | 132.0205 | 4.9074 | 0 | 136.9279 | 506.2742 | 506.2742 | 504.4008 | 86400 | 5.1321 | 0.0051321 | 314.8191 | 8e-05 | 0 | 132.0205 | -177.8911 | 0.19901 | 26.2729 | 2269.9765 | 12.3366 | 475.1163
2003-12-25 | 0.755 | 24.16 | 12.33 | 126.1417 | 46.3137 | 306.713 | -134.2576 | 505.4234 | 505.4234 | 505.0761 | 86400 | 4.8644 | 0.0048644 | 298.3926 | 0.000755 | 0.005 | 126.1417 | -432.6502 | 0.18586 | 23.445 | 2025.6513 | 12.3331 | 475.1163
2003-12-26 | 1.43 | 25 | 12.32 | 168.5882 | 87.7199 | -613.4259 | 869.7341 | 507.1279 | 507.1279 | 505.1371 | 86400 | 5.0335 | 0.0050335 | 308.7672 | 0.00143 | -0.01 | 168.5882 | 560.9669 | 0.28717 | 48.4141 | 4182.9822 | 12.3287 | 475.1163
2003-12-27 | 2.105 | 25.385 | 12.32 | 96.6473 | 129.1262 | 0 | 225.7734 | 507.1279 | 507.1279 | 505.8236 | 86400 | 5.111 | 0.005111 | 313.5222 | 0.002105 | 0 | 96.6473 | -87.7488 | 0.12465 | 12.047 | 1040.8592 | 12.325 | 475.1163
2003-12-28 | 2.78 | 26.275 | 12.33 | 149.9452 | 170.5324 | 613.4259 | -292.9483 | 505.4234 | 505.4234 | 506.3321 | 86400 | 5.2902 | 0.0052902 | 324.5143 | 0.00278 | 0.01 | 149.9452 | -617.4626 | 0.24088 | 36.119 | 3120.6824 | 12.3261 | 475.1163
2003-12-29 | 3.455 | 26.15 | 12.325 | 144.084 | 211.9387 | -306.713 | 662.7356 | 506.2742 | 506.2742 | 505.9894 | 86400 | 5.265 | 0.005265 | 322.9705 | 0.003455 | -0.005 | 144.084 | 339.7651 | 0.2269 | 32.6922 | 2824.6031 | 12.326 | 475.1163
2003-12-30 | 4.13 | 24.81 | 12.32 | 86.5331 | 253.3449 | -306.713 | 646.591 | 507.1279 | 507.1279 | 506.0582 | 86400 | 4.9952 | 0.0049952 | 306.4206 | 0.00413 | -0.005 | 86.5331 | 340.1704 | 0.1056 | 9.1382 | 789.5385 | 12.3245 | 475.1163
2003-12-31 | 4.805 | 26.465 | 12.32 | 134.9178 | 294.7512 | 0 | 429.6689 | 507.1279 | 507.1279 | 506.427 | 86400 | 5.3285 | 0.0053285 | 326.861 | 0.004805 | 0 | 134.9178 | 102.808 | 0.20559 | 27.7381 | 2396.5739 | 12.3242 | 475.1163
2004-01-01 | 5.48 | 26.135 | 12.32 | 169.6859 | 336.1574 | 0 | 505.8434 | 507.1279 | 507.1279 | 506.6687 | 86400 | 5.262 | 0.005262 | 322.7853 | 0.00548 | 0 | 169.6859 | 183.0581 | 0.28998 | 49.2061 | 4251.4054 | 12.3249 | 475.1163
2004-01-02 | 9.14 | 26.34 | 12.305 | 142.5683 | 560.6713 | -920.1389 | 1623.3785 | 509.7066 | 509.7066 | 506.7381 | 86400 | 5.3033 | 0.0053033 | 325.3171 | 0.00914 | -0.015 | 142.5683 | 1298.0614 | 0.22333 | 31.8392 | 2750.9051 | 12.3235 | 475.1163
2004-01-03 | 4.07 | 24.04 | 12.305 | 187.7173 | 249.6644 | 0 | 437.3816 | 509.7066 | 509.7066 | 507.7617 | 86400 | 4.8402 | 0.0048402 | 296.9106 | 0.00407 | 0 | 187.7173 | 140.4711 | 0.33741 | 63.3381 | 5472.4079 | 12.3196 | 475.1163
2004-01-04 | 2.83 | 24.58 | 12.295 | 122.0144 | 173.5995 | -613.4259 | 909.0398 | 511.4405 | 511.4405 | 508.3726 | 86400 | 4.9489 | 0.0049489 | 303.5799 | 0.00283 | -0.01 | 122.0144 | 605.4599 | 0.17682 | 21.574 | 1863.9973 | 12.3121 | 475.1163
2004-01-05 | 0.96 | 25.695 | 12.3 | 121.477 | 58.8889 | 306.713 | -126.347 | 510.5721 | 510.5721 | 509.4604 | 86400 | 5.1734 | 0.0051734 | 317.351 | 0.00096 | 0.005 | 121.477 | -443.698 | 0.17565 | 21.3373 | 1843.5434 | 12.3066 | 475.1163
2004-01-06 | 3.72 | 25.02 | 12.3 | 66.0792 | 228.1944 | 0 | 294.2736 | 510.5721 | 510.5721 | 509.8437 | 86400 | 5.0375 | 0.0050375 | 309.0142 | 0.00372 | 0 | 66.0792 | -14.7406 | 0.07047 | 4.6566 | 402.3276 | 12.3041 | 475.1163
2004-01-07 | 6.16 | 25.65 | 12.3 | 107.689 | 377.8704 | 0 | 485.5594 | 510.5721 | 510.5721 | 510.0949 | 86400 | 5.1644 | 0.0051644 | 316.7952 | 0.00616 | 0 | 107.689 | 168.7642 | 0.14661 | 15.7882 | 1364.0999 | 12.3044 | 475.1163
2004-01-08 | 4.61 | 26.52 | 12.3 | 149.8915 | 282.7894 | 0 | 432.6808 | 510.5721 | 510.5721 | 510.2594 | 86400 | 5.3395 | 0.0053395 | 327.5403 | 0.00461 | 0 | 149.8915 | 105.1405 | 0.24075 | 36.0866 | 3117.8848 | 12.3038 | 475.1163
2004-01-09 | 2.84 | 26.47 | 12.295 | 152.4334 | 174.213 | -306.713 | 633.3594 | 511.4405 | 511.4405 | 510.3373 | 86400 | 5.3295 | 0.0053295 | 326.9227 | 0.00284 | -0.005 | 152.4334 | 306.4366 | 0.2469 | 37.6361 | 3251.7591 | 12.3008 | 475.1163
2004-01-10 | 11.3 | 25.875 | 12.28 | 221.1675 | 693.1713 | -920.1389 | 1834.4777 | 514.0641 | 514.0641 | 510.6272 | 86400 | 5.2097 | 0.0052097 | 319.5741 | 0.0113 | -0.015 | 221.1675 | 1514.9036 | 0.43151 | 95.435 | 8245.5805 | 12.3013 | 475.1163
2004-01-11 | 0.39 | 26.155 | 12.28 | 88.7544 | 23.9236 | 0 | 112.678 | 514.0641 | 514.0641 | 511.8124 | 86400 | 5.266 | 0.005266 | 323.0323 | 0.00039 | 0 | 88.7544 | -210.3543 | 0.1097 | 9.7359 | 841.1859 | 12.2921 | 475.1163
2004-01-12 | 0.35 | 26.08 | 12.285 | 114.0075 | 21.4699 | 306.713 | -171.2355 | 513.1866 | 513.1866 | 512.6191 | 86400 | 5.2509 | 0.0052509 | 322.106 | 0.00035 | 0.005 | 114.0075 | -493.3415 | 0.1597 | 18.207 | 1573.0828 | 12.2872 | 475.1163
2004-01-13 | 0.43 | 26.435 | 12.28 | 138.5 | 26.3773 | -306.713 | 471.5903 | 514.0641 | 514.0641 | 512.7845 | 86400 | 5.3224 | 0.0053224 | 326.4905 | 0.00043 | -0.005 | 138.5 | 145.0998 | 0.21384 | 29.6162 | 2558.8357 | 12.2825 | 475.1163
2004-01-14 | 0.05 | 26.635 | 12.275 | 150.4685 | 3.0671 | -306.713 | 460.2486 | 514.9448 | 514.9448 | 513.1954 | 86400 | 5.3627 | 0.0053627 | 328.9606 | 5e-05 | -0.005 | 150.4685 | 131.288 | 0.24214 | 36.435 | 3147.9803 | 12.2776 | 475.1163
2004-01-15 | 0.61333 | 25.97 | 12.27 | 136.0518 | 37.6235 | -306.713 | 480.3882 | 515.8285 | 515.8285 | 513.7682 | 86400 | 5.2288 | 0.0052288 | 320.7474 | 0.00061333 | -0.005 | 136.0518 | 159.6408 | 0.20819 | 28.3247 | 2447.2509 | 12.273 | 475.1163
2004-01-16 | 1.1767 | 26.62 | 12.245 | 127.8598 | 72.1798 | -1533.5648 | 1733.6044 | 520.2936 | 520.2936 | 514.3246 | 86400 | 5.3597 | 0.0053597 | 328.7753 | 0.0011767 | -0.025 | 127.8598 | 1404.8291 | 0.18967 | 24.2515 | 2095.3321 | 12.2628 | 475.1163
2004-01-17 | 1.74 | 26.6 | 12.245 | 141.9522 | 106.7361 | 0 | 248.6883 | 520.2936 | 520.2936 | 516.3829 | 86400 | 5.3556 | 0.0053556 | 328.5283 | 0.00174 | 0 | 141.9522 | -79.84 | 0.22188 | 31.4963 | 2721.2784 | 12.256 | 475.1163
2004-01-18 | 2.01 | 25.99 | 12.245 | 120.8631 | 123.2986 | 0 | 244.1617 | 520.2936 | 520.2936 | 517.7314 | 86400 | 5.2328 | 0.0052328 | 320.9944 | 0.00201 | 0 | 120.8631 | -76.8327 | 0.17432 | 21.0687 | 1820.3377 | 12.2511 | 475.1163
2004-01-19 | 7.94 | 23.27 | 12.245 | 112.8413 | 487.0602 | 0 | 599.9015 | 520.2936 | 520.2936 | 518.6149 | 86400 | 4.6852 | 0.0046852 | 287.4005 | 0.00794 | 0 | 112.8413 | 312.5009 | 0.15726 | 17.7449 | 1533.1613 | 12.2521 | 475.1163
2004-01-20 | 4.43 | 24.795 | 12.24 | 187.8125 | 271.7477 | -306.713 | 766.2731 | 521.1961 | 521.1961 | 519.1627 | 86400 | 4.9922 | 0.0049922 | 306.2353 | 0.00443 | -0.005 | 187.8125 | 460.0378 | 0.33767 | 63.4184 | 5479.3471 | 12.2495 | 475.1163
2004-01-21 | 5.93 | 26.01 | 12.25 | 120.9135 | 363.7616 | 613.4259 | -128.7509 | 519.3943 | 519.3943 | 519.926 | 86400 | 5.2368 | 0.0052368 | 321.2414 | 0.00593 | 0.01 | 120.9135 | -449.9923 | 0.17443 | 21.0907 | 1822.2362 | 12.2506 | 475.1163
2004-01-22 | 9.2 | 24.13 | 12.24 | 96.1862 | 564.3519 | -613.4259 | 1273.964 | 521.1961 | 521.1961 | 519.6805 | 86400 | 4.8583 | 0.0048583 | 298.0221 | 0.0092 | -0.01 | 96.1862 | 975.9419 | 0.12376 | 11.9038 | 1028.4897 | 12.2508 | 475.1163
2004-01-23 | 5.51 | 24.045 | 12.24 | 138.9017 | 337.9977 | 0 | 476.8994 | 521.1961 | 521.1961 | 520.2031 | 86400 | 4.8412 | 0.0048412 | 296.9723 | 0.00551 | 0 | 138.9017 | 179.9271 | 0.21477 | 29.8314 | 2577.4309 | 12.2488 | 475.1163
2004-01-24 | 2.42 | 24.2 | 12.235 | 171.0194 | 148.4491 | -306.713 | 626.1814 | 522.1017 | 522.1017 | 520.5143 | 86400 | 4.8724 | 0.0048724 | 298.8867 | 0.00242 | -0.005 | 171.0194 | 327.2947 | 0.29341 | 50.1784 | 4335.4181 | 12.2441 | 475.1163
2004-01-25 | 1.36 | 23.71 | 12.235 | 67.7012 | 83.4259 | 0 | 151.1271 | 522.1017 | 522.1017 | 521.0617 | 86400 | 4.7738 | 0.0047738 | 292.8348 | 0.00136 | 0 | 67.7012 | -141.7077 | 0.07308 | 4.9476 | 427.4732 | 12.2387 | 475.1163
2004-01-26 | 1.2217 | 25.605 | 12.225 | 114.067 | 74.9402 | -613.4259 | 802.4331 | 523.9227 | 523.9227 | 521.3575 | 86400 | 5.1553 | 0.0051553 | 316.2394 | 0.0012217 | -0.01 | 114.067 | 486.1938 | 0.15982 | 18.2307 | 1575.136 | 12.2322 | 475.1163
2004-01-27 | 1.0833 | 26.51 | 12.215 | 111.9919 | 66.4545 | -613.4259 | 791.8723 | 525.7566 | 525.7566 | 522.1788 | 86400 | 5.3375 | 0.0053375 | 327.4168 | 0.0010833 | -0.01 | 111.9919 | 464.4556 | 0.15548 | 17.4129 | 1504.4742 | 12.2244 | 475.1163
2004-01-28 | 0.945 | 26.39 | 12.21 | 181.1385 | 57.9688 | -306.713 | 545.8202 | 526.6785 | 526.6785 | 523.3808 | 86400 | 5.3134 | 0.0053134 | 325.9347 | 0.000945 | -0.005 | 181.1385 | 219.8855 | 0.31983 | 57.9337 | 5005.4681 | 12.2181 | 475.1163
2004-01-29 | 0.80667 | 26.24 | 12.21 | 135.1953 | 49.483 | 0 | 184.6784 | 526.6785 | 526.6785 | 524.5179 | 86400 | 5.2831 | 0.0052831 | 324.0821 | 0.00080667 | 0 | 135.1953 | -139.4037 | 0.20623 | 27.881 | 2408.9191 | 12.2129 | 475.1163
2004-01-30 | 0.66833 | 26.525 | 12.2 | 81.0697 | 40.9973 | -613.4259 | 735.4929 | 528.5321 | 528.5321 | 525.199 | 86400 | 5.3405 | 0.0053405 | 327.602 | 0.00066833 | -0.01 | 81.0697 | 407.8909 | 0.095762 | 7.7634 | 670.7558 | 12.2056 | 475.1163
2004-01-31 | 0.53 | 27.275 | 12.2 | 82.8402 | 32.5116 | 0 | 115.3518 | 528.5321 | 528.5321 | 526.3484 | 86400 | 5.4915 | 0.0054915 | 336.865 | 0.00053 | 0 | 82.8402 | -221.5132 | 0.098916 | 8.1942 | 707.9804 | 12.2001 | 475.1163
2004-02-01 | 0.46 | 25.625 | 12.19 | 178.9618 | 28.2176 | -613.4259 | 820.6053 | 530.399 | 530.399 | 527.037 | 86400 | 5.1593 | 0.0051593 | 316.4864 | 0.00046 | -0.01 | 178.9618 | 504.1189 | 0.31408 | 56.2089 | 4856.4454 | 12.1947 | 475.1163
2004-02-02 | 0.40429 | 25.645 | 12.195 | 156.7496 | 24.7999 | 306.713 | -125.1635 | 529.4639 | 529.4639 | 528.2286 | 86400 | 5.1634 | 0.0051634 | 316.7334 | 0.00040429 | 0.005 | 156.7496 | -441.8969 | 0.25746 | 40.3571 | 3486.8527 | 12.1919 | 475.1163
2004-02-03 | 0.34857 | 24.92 | 12.195 | 170.0517 | 21.3823 | 0 | 191.434 | 529.4639 | 529.4639 | 528.6545 | 86400 | 5.0174 | 0.0050174 | 307.7792 | 0.00034857 | 0 | 170.0517 | -116.3452 | 0.29092 | 49.4717 | 4274.3516 | 12.1901 | 475.1163
2004-02-04 | 0.29286 | 25.335 | 12.19 | 108.3708 | 17.9646 | -306.713 | 433.0484 | 530.399 | 530.399 | 528.9014 | 86400 | 5.1009 | 0.0051009 | 312.9047 | 0.00029286 | -0.005 | 108.3708 | 120.1437 | 0.148 | 16.0393 | 1385.7949 | 12.1866 | 475.1163
2004-02-05 | 0.23714 | 25.145 | 12.18 | 95.4222 | 14.547 | -613.4259 | 723.3951 | 532.2794 | 532.2794 | 529.353 | 86400 | 5.0627 | 0.0050627 | 310.5581 | 0.00023714 | -0.01 | 95.4222 | 412.837 | 0.12229 | 11.6688 | 1008.188 | 12.1811 | 475.1163
2004-02-06 | 0.18143 | 25.8 | 12.175 | 142.9018 | 11.1293 | -306.713 | 460.744 | 533.2247 | 533.2247 | 530.3295 | 86400 | 5.1946 | 0.0051946 | 318.6478 | 0.00018143 | -0.005 | 142.9018 | 142.0963 | 0.22411 | 32.0257 | 2767.0177 | 12.1762 | 475.1163
2004-02-07 | 0.12571 | 25.265 | 12.175 | 179.1684 | 7.7116 | 0 | 186.8801 | 533.2247 | 533.2247 | 531.3279 | 86400 | 5.0868 | 0.0050868 | 312.0402 | 0.00012571 | 0 | 179.1684 | -125.1601 | 0.31463 | 56.3713 | 4870.4774 | 12.1731 | 475.1163
2004-02-08 | 0.07 | 26.995 | 12.17 | 110.0931 | 4.294 | -306.713 | 421.1001 | 534.1734 | 534.1734 | 531.9492 | 86400 | 5.4352 | 0.0054352 | 333.4068 | 7e-05 | -0.005 | 110.0931 | 87.6932 | 0.15155 | 16.6842 | 1441.5127 | 12.1684 | 475.1163
2004-02-09 | 0.03 | 27.74 | 12.16 | 69.3327 | 1.8403 | -613.4259 | 684.5989 | 536.0812 | 536.0812 | 532.6504 | 86400 | 5.5852 | 0.0055852 | 342.6081 | 3e-05 | -0.01 | 69.3327 | 341.9908 | 0.075738 | 5.2511 | 453.6946 | 12.1616 | 475.1163
2004-02-10 | 0.1 | 28.385 | 12.15 | 187.5539 | 6.1343 | -613.4259 | 807.1141 | 538.0028 | 538.0028 | 533.7672 | 86400 | 5.715 | 0.005715 | 350.5743 | 0.0001 | -0.01 | 187.5539 | 456.5398 | 0.33697 | 63.2003 | 5460.5064 | 12.1552 | 475.1163
2004-02-11 | 0.02 | 28.475 | 12.15 | 139.2653 | 1.2269 | 0 | 140.4921 | 538.0028 | 538.0028 | 535.2277 | 86400 | 5.7331 | 0.0057331 | 351.6859 | 2e-05 | 0 | 139.2653 | -211.1937 | 0.21561 | 30.0269 | 2594.3278 | 12.15 | 475.1163
2004-02-12 | 0.07 | 27.94 | 12.14 | 187.4051 | 4.294 | -613.4259 | 805.125 | 539.9385 | 539.9385 | 536.1179 | 86400 | 5.6254 | 0.0056254 | 345.0782 | 7e-05 | -0.01 | 187.4051 | 460.0468 | 0.33657 | 63.0751 | 5449.6867 | 12.1441 | 475.1163
2004-02-13 | 0.01 | 27.345 | 12.165 | 126.477 | 0.61343 | 1533.5648 | -1406.4744 | 535.1256 | 535.1256 | 537.6013 | 86400 | 5.5056 | 0.0055056 | 337.7296 | 1e-05 | 0.025 | 126.477 | -1744.204 | 0.1866 | 23.6011 | 2039.1374 | 12.1462 | 475.1163
2004-02-14 | 2.25 | 28.23 | 12.13 | 100.2638 | 138.0208 | -2146.9907 | 2385.2754 | 541.8885 | 541.8885 | 536.5144 | 86400 | 5.6838 | 0.0056838 | 348.6599 | 0.00225 | -0.035 | 100.2638 | 2036.6155 | 0.13171 | 13.2058 | 1140.9813 | 12.1391 | 475.1163
2004-02-15 | 4.49 | 28.435 | 12.125 | 99.9966 | 275.4282 | -306.713 | 682.1378 | 542.8688 | 542.8688 | 538.3337 | 86400 | 5.7251 | 0.0057251 | 351.1918 | 0.00449 | -0.005 | 99.9966 | 330.946 | 0.13118 | 13.118 | 1133.3949 | 12.1341 | 475.1163
2004-02-16 | 7.14 | 26.455 | 12.115 | 85.2094 | 437.9861 | -613.4259 | 1136.6215 | 544.8403 | 544.8403 | 539.8296 | 86400 | 5.3264 | 0.0053264 | 326.7375 | 0.00714 | -0.01 | 85.2094 | 809.884 | 0.10319 | 8.7927 | 759.6913 | 12.1297 | 475.1163
2004-02-17 | 5.03 | 23.215 | 12.11 | 115.0501 | 308.5532 | -306.713 | 730.3163 | 545.8316 | 545.8316 | 541.5232 | 86400 | 4.6741 | 0.0046741 | 286.7212 | 0.00503 | -0.005 | 115.0501 | 443.5951 | 0.1619 | 18.6261 | 1609.2937 | 12.1244 | 475.1163
2004-02-18 | 2.07 | 25.515 | 12.105 | 156.4564 | 126.9792 | -306.713 | 590.1486 | 546.8265 | 546.8265 | 542.9746 | 86400 | 5.1372 | 0.0051372 | 315.1278 | 0.00207 | -0.005 | 156.4564 | 275.0207 | 0.25674 | 40.1687 | 3470.575 | 12.1171 | 475.1163
2004-02-19 | 3.52 | 26.92 | 12.1 | 138.1874 | 215.9259 | -306.713 | 660.8263 | 547.8251 | 547.8251 | 544.2684 | 86400 | 5.4201 | 0.0054201 | 332.4805 | 0.00352 | -0.005 | 138.1874 | 328.3457 | 0.21311 | 29.4493 | 2544.4206 | 12.1111 | 475.1163
2004-02-20 | 1.39 | 27.475 | 12.1 | 127.4307 | 85.2662 | 0 | 212.6969 | 547.8251 | 547.8251 | 545.4948 | 86400 | 5.5318 | 0.0055318 | 339.3352 | 0.00139 | 0 | 127.4307 | -126.6383 | 0.18872 | 24.0486 | 2077.7962 | 12.1049 | 475.1163
2004-02-21 | 0.59 | 27.565 | 12.1 | 136.1688 | 36.1921 | 0 | 172.3609 | 547.8251 | 547.8251 | 546.2984 | 86400 | 5.5499 | 0.0055499 | 340.4467 | 0.00059 | 0 | 136.1688 | -168.0858 | 0.20846 | 28.3856 | 2452.5158 | 12.1 | 475.1163
2004-02-22 | 2.7 | 26.225 | 12.1 | 159.053 | 165.625 | 0 | 324.678 | 547.8251 | 547.8251 | 546.8248 | 86400 | 5.2801 | 0.0052801 | 323.8968 | 0.0027 | 0 | 159.053 | 0.78118 | 0.26316 | 41.8561 | 3616.3666 | 12.0985 | 475.1163
2004-02-23 | 0.63 | 27.73 | 12.095 | 95.2092 | 38.6458 | -306.713 | 440.568 | 548.8274 | 548.8274 | 547.1352 | 86400 | 5.5831 | 0.0055831 | 342.4846 | 0.00063 | -0.005 | 95.2092 | 98.0834 | 0.12188 | 11.6038 | 1002.5718 | 12.0935 | 475.1163
2004-02-24 | 1.41 | 26.6 | 12.085 | 136.1432 | 86.4931 | -613.4259 | 836.0622 | 550.8433 | 550.8433 | 547.6492 | 86400 | 5.3556 | 0.0053556 | 328.5283 | 0.00141 | -0.01 | 136.1432 | 507.5339 | 0.2084 | 28.3723 | 2451.3655 | 12.0883 | 475.1163
2004-02-25 | 3.49 | 26.635 | 12.075 | 136.3253 | 214.0856 | -613.4259 | 963.8369 | 552.8743 | 552.8743 | 548.6806 | 86400 | 5.3627 | 0.0053627 | 328.9606 | 0.00349 | -0.01 | 136.3253 | 634.8763 | 0.20882 | 28.4672 | 2459.568 | 12.0833 | 475.1163
2004-02-26 | 5.41 | 27.085 | 12.07 | 172.633 | 331.8634 | -306.713 | 811.2094 | 553.8955 | 553.8955 | 550.0914 | 86400 | 5.4533 | 0.0054533 | 334.5184 | 0.00541 | -0.005 | 172.633 | 476.691 | 0.29757 | 51.3705 | 4438.4094 | 12.0799 | 475.1163
2004-02-27 | 1.77 | 26.74 | 12.075 | 100.8317 | 108.5764 | 306.713 | -97.3048 | 552.8743 | 552.8743 | 551.4384 | 86400 | 5.3838 | 0.0053838 | 330.2574 | 0.00177 | 0.005 | 100.8317 | -427.5623 | 0.13283 | 13.3936 | 1157.2067 | 12.0755 | 475.1163
2004-02-28 | 10.42 | 26.175 | 12.08 | 166.4601 | 639.1898 | 306.713 | 498.9369 | 551.8569 | 551.8569 | 551.9686 | 86400 | 5.2701 | 0.0052701 | 323.2793 | 0.01042 | 0.005 | 166.4601 | 175.6577 | 0.28175 | 46.9007 | 4052.2216 | 12.0808 | 475.1163
2004-02-29 | 2.51 | 27.33 | 12.07 | 114.6534 | 153.9699 | -613.4259 | 882.0493 | 553.8955 | 553.8955 | 551.8598 | 86400 | 5.5026 | 0.0055026 | 337.5443 | 0.00251 | -0.01 | 114.6534 | 544.5049 | 0.16106 | 18.466 | 1595.4585 | 12.0753 | 475.1163
2004-03-01 | 5.41 | 26.95 | 12.085 | 150.6018 | 331.8634 | 920.1389 | -437.6737 | 550.8433 | 550.8433 | 552.667 | 86400 | 5.4261 | 0.0054261 | 332.8511 | 0.00541 | 0.015 | 150.6018 | -770.5247 | 0.24247 | 36.5157 | 3154.9546 | 12.0781 | 475.1163
2004-03-02 | 4.54 | 26.35 | 12.065 | 160.9836 | 278.4954 | -1226.8519 | 1666.3308 | 554.9205 | 554.9205 | 551.8975 | 86400 | 5.3053 | 0.0053053 | 325.4407 | 0.00454 | -0.02 | 160.9836 | 1340.8902 | 0.26796 | 43.1378 | 3727.1072 | 12.0741 | 475.1163
2004-03-03 | 2.38 | 25.765 | 12.065 | 84.3094 | 145.9954 | 0 | 230.3048 | 554.9205 | 554.9205 | 552.9399 | 86400 | 5.1875 | 0.0051875 | 318.2155 | 0.00238 | 0 | 84.3094 | -87.9107 | 0.10156 | 8.5624 | 739.7888 | 12.0688 | 475.1163
2004-03-04 | 0.39 | 27.93 | 12.065 | 163.3318 | 23.9236 | 0 | 187.2554 | 554.9205 | 554.9205 | 553.6229 | 86400 | 5.6234 | 0.0056234 | 344.9547 | 0.00039 | 0 | 163.3318 | -157.6994 | 0.27385 | 44.7281 | 3864.5105 | 12.0642 | 475.1163
2004-03-05 | 0.01 | 28.02 | 12.05 | 127.5927 | 0.61343 | -920.1389 | 1048.3451 | 558.0189 | 558.0189 | 553.9635 | 86400 | 5.6415 | 0.0056415 | 346.0663 | 1e-05 | -0.015 | 127.5927 | 702.2788 | 0.18908 | 24.1251 | 2084.4082 | 12.056 | 475.1163
2004-03-06 | 0.22 | 28.305 | 12.05 | 97.2509 | 13.4954 | 0 | 110.7463 | 558.0189 | 558.0189 | 555.3619 | 86400 | 5.6989 | 0.0056989 | 349.5862 | 0.00022 | 0 | 97.2509 | -238.8399 | 0.12582 | 12.236 | 1057.1885 | 12.0498 | 475.1163
2004-03-07 | 3.28 | 26.945 | 12.045 | 204.4398 | 201.2037 | -306.713 | 712.3565 | 559.0596 | 559.0596 | 556.2423 | 86400 | 5.4251 | 0.0054251 | 332.7893 | 0.00328 | -0.005 | 204.4398 | 379.5672 | 0.38349 | 78.4003 | 6773.7879 | 12.0476 | 475.1163
2004-03-08 | 0.48 | 26.435 | 12.045 | 146.1426 | 29.4444 | 0 | 175.587 | 559.0596 | 559.0596 | 557.2138 | 86400 | 5.3224 | 0.0053224 | 326.4905 | 0.00048 | 0 | 146.1426 | -150.9034 | 0.23178 | 33.8724 | 2926.5762 | 12.0433 | 475.1163
2004-03-09 | 0.13 | 26.795 | 12.045 | 147.8268 | 7.9745 | 0 | 155.8013 | 559.0596 | 559.0596 | 557.8503 | 86400 | 5.3949 | 0.0053949 | 330.9367 | 0.00013 | 0 | 147.8268 | -175.1354 | 0.23579 | 34.8567 | 3011.6227 | 12.04 | 475.1163
2004-03-10 | 8.55 | 26.495 | 12.04 | 138.934 | 524.4792 | -306.713 | 970.1261 | 560.1042 | 560.1042 | 558.2312 | 86400 | 5.3345 | 0.0053345 | 327.2315 | 0.00855 | -0.005 | 138.934 | 642.8946 | 0.21484 | 29.8487 | 2578.9287 | 12.0423 | 475.1163
2004-03-11 | 13.38 | 25.905 | 12.04 | 168.3403 | 820.7639 | 0 | 989.1042 | 560.1042 | 560.1042 | 558.8771 | 86400 | 5.2157 | 0.0052157 | 319.9446 | 0.01338 | 0 | 168.3403 | 669.1596 | 0.28654 | 48.2363 | 4167.62 | 12.0478 | 475.1163
2004-03-12 | 1.86 | 25.25 | 12.03 | 176.7938 | 114.0972 | -613.4259 | 904.317 | 562.2053 | 562.2053 | 559.2278 | 86400 | 5.0838 | 0.0050838 | 311.8549 | 0.00186 | -0.01 | 176.7938 | 592.4621 | 0.30839 | 54.522 | 4710.7021 | 12.0408 | 475.1163
2004-03-13 | 0.35 | 26.175 | 12.025 | 160.5842 | 21.4699 | -306.713 | 488.767 | 563.2619 | 563.2619 | 560.2181 | 86400 | 5.2701 | 0.0052701 | 323.2793 | 0.00035 | -0.005 | 160.5842 | 165.4878 | 0.26697 | 42.8707 | 3704.0311 | 12.0329 | 475.1163
2004-03-14 | 2.45 | 24.095 | 12.02 | 163.6278 | 150.2894 | -306.713 | 620.6301 | 564.3226 | 564.3226 | 561.2311 | 86400 | 4.8513 | 0.0048513 | 297.5898 | 0.00245 | -0.005 | 163.6278 | 323.0403 | 0.27459 | 44.9311 | 3882.044 | 12.0276 | 475.1163
2004-03-15 | 1.01 | 25.21 | 12 | 118.6696 | 61.956 | -1226.8519 | 1407.4774 | 568.606 | 568.606 | 562.1494 | 86400 | 5.0758 | 0.0050758 | 311.3609 | 0.00101 | -0.02 | 118.6696 | 1096.1166 | 0.1696 | 20.1258 | 1738.8668 | 12.0165 | 475.1163
2004-03-16 | 0.68 | 26.335 | 12 | 112.6241 | 41.713 | 0 | 154.3371 | 568.606 | 568.606 | 564.3758 | 86400 | 5.3023 | 0.0053023 | 325.2554 | 0.00068 | 0 | 112.6241 | -170.9183 | 0.1568 | 17.6597 | 1525.7948 | 12.0079 | 475.1163
2004-03-17 | 3.74 | 26.5 | 12 | 159.3802 | 229.4213 | 0 | 388.8015 | 568.606 | 568.606 | 565.8345 | 86400 | 5.3355 | 0.0053355 | 327.2933 | 0.00374 | 0 | 159.3802 | 61.5083 | 0.26397 | 42.0717 | 3634.9967 | 12.0044 | 475.1163
2004-03-18 | 10.72 | 25.31 | 11.995 | 115.3354 | 657.5926 | -306.713 | 1079.641 | 569.6873 | 569.6873 | 566.7529 | 86400 | 5.0959 | 0.0050959 | 312.5959 | 0.01072 | -0.005 | 115.3354 | 767.0451 | 0.1625 | 18.7418 | 1619.2908 | 12.0052 | 475.1163
2004-03-19 | 12.74 | 25.105 | 11.985 | 164.866 | 781.5046 | -613.4259 | 1559.7966 | 571.8623 | 571.8623 | 567.6898 | 86400 | 5.0546 | 0.0050546 | 310.064 | 0.01274 | -0.01 | 164.866 | 1249.7325 | 0.27772 | 45.7859 | 3955.9037 | 12.0049 | 475.1163
2004-03-20 | 6.73 | 25.445 | 11.995 | 139.8258 | 412.8356 | 613.4259 | -60.7645 | 569.6873 | 569.6873 | 569.2036 | 86400 | 5.1231 | 0.0051231 | 314.2633 | 0.00673 | 0.01 | 139.8258 | -375.0277 | 0.21691 | 30.33 | 2620.5123 | 12.0028 | 475.1163
2004-03-21 | 1.56 | 26.055 | 11.99 | 151.3636 | 95.6944 | -306.713 | 553.771 | 570.7727 | 570.7727 | 569.3329 | 86400 | 5.2459 | 0.0052459 | 321.7972 | 0.00156 | -0.005 | 151.3636 | 231.9738 | 0.24431 | 36.9792 | 3195.0046 | 11.9962 | 475.1163
2004-03-22 | 0.09 | 26.445 | 11.985 | 92.5224 | 5.5208 | -306.713 | 404.7562 | 571.8623 | 571.8623 | 569.7918 | 86400 | 5.3244 | 0.0053244 | 326.614 | 9e-05 | -0.005 | 92.5224 | 78.1422 | 0.11675 | 10.8024 | 933.3292 | 11.9882 | 475.1163
2004-03-23 | 0.52 | 27.78 | 11.985 | 99.4707 | 31.8981 | 0 | 131.3688 | 571.8623 | 571.8623 | 570.5058 | 86400 | 5.5932 | 0.0055932 | 343.1021 | 0.00052 | 0 | 99.4707 | -211.7333 | 0.13015 | 12.9462 | 1118.5498 | 11.9826 | 475.1163
2004-03-24 | 0.56 | 27.605 | 11.99 | 153.975 | 34.3519 | 306.713 | -118.3861 | 570.7727 | 570.7727 | 571.0111 | 86400 | 5.558 | 0.005558 | 340.9408 | 0.00056 | 0.005 | 153.975 | -459.3268 | 0.25066 | 38.5949 | 3334.5998 | 11.9807 | 475.1163
2004-03-25 | 0.05 | 27.955 | 11.99 | 159.6893 | 3.0671 | 0 | 162.7564 | 570.7727 | 570.7727 | 570.9289 | 86400 | 5.6284 | 0.0056284 | 345.2635 | 5e-05 | 0 | 159.6893 | -182.5071 | 0.26474 | 42.276 | 3652.6436 | 11.9791 | 475.1163
2004-03-26 | 0.4 | 28.31 | 11.99 | 142.3767 | 24.537 | 0 | 166.9137 | 570.7727 | 570.7727 | 570.875 | 86400 | 5.6999 | 0.0056999 | 349.648 | 0.0004 | 0 | 142.3767 | -182.7343 | 0.22288 | 31.7323 | 2741.6697 | 11.9779 | 475.1163
2004-03-27 | 2.66 | 27.245 | 11.985 | 116.0444 | 163.1713 | -306.713 | 585.9286 | 571.8623 | 571.8623 | 570.8021 | 86400 | 5.4855 | 0.0054855 | 336.4945 | 0.00266 | -0.005 | 116.0444 | 249.4341 | 0.164 | 19.0311 | 1644.2885 | 11.9772 | 475.1163
2004-03-28 | 7.03 | 28.17 | 11.98 | 155.6292 | 431.2384 | -306.713 | 893.5806 | 572.9561 | 572.9561 | 571.13 | 86400 | 5.6717 | 0.0056717 | 347.9189 | 0.00703 | -0.005 | 155.6292 | 545.6617 | 0.25471 | 39.6399 | 3424.8836 | 11.9788 | 475.1163
2004-03-29 | 12.8 | 25.465 | 11.98 | 114.2173 | 785.1852 | 0 | 899.4025 | 572.9561 | 572.9561 | 571.7597 | 86400 | 5.1271 | 0.0051271 | 314.5103 | 0.0128 | 0 | 114.2173 | 584.8922 | 0.16014 | 18.2909 | 1580.3308 | 11.984 | 475.1163
2004-03-30 | 5.35 | 25.975 | 11.975 | 174.4408 | 328.1829 | -306.713 | 809.3367 | 574.0543 | 574.0543 | 572.1344 | 86400 | 5.2298 | 0.0052298 | 320.8091 | 0.00535 | -0.005 | 174.4408 | 488.5275 | 0.30226 | 52.726 | 4555.5234 | 11.9816 | 475.1163
2004-03-31 | 11.63 | 25.12 | 11.975 | 186.7896 | 713.4144 | 0 | 900.2039 | 574.0543 | 574.0543 | 572.7964 | 86400 | 5.0576 | 0.0050576 | 310.2493 | 0.01163 | 0 | 186.7896 | 589.9546 | 0.33491 | 62.5584 | 5405.0472 | 11.9846 | 475.1163
2004-04-01 | 1.18 | 24.15 | 11.97 | 183.0392 | 72.3843 | -306.713 | 562.1364 | 575.1567 | 575.1567 | 573.1921 | 86400 | 4.8623 | 0.0048623 | 298.2691 | 0.00118 | -0.005 | 183.0392 | 263.8673 | 0.32488 | 59.4654 | 5137.8105 | 11.9779 | 475.1163
2004-04-02 | 0.72 | 24.805 | 11.975 | 166.0349 | 44.1667 | 306.713 | -96.5114 | 574.0543 | 574.0543 | 573.9076 | 86400 | 4.9942 | 0.0049942 | 306.3588 | 0.00072 | 0.005 | 166.0349 | -402.8702 | 0.28067 | 46.6018 | 4026.3932 | 11.9738 | 475.1163
2004-04-03 | 1.51 | 25.515 | 11.98 | 104.543 | 92.6273 | 306.713 | -109.5426 | 572.9561 | 572.9561 | 573.996 | 86400 | 5.1372 | 0.0051372 | 315.1278 | 0.00151 | 0.005 | 104.543 | -424.6705 | 0.14023 | 14.6603 | 1266.6459 | 11.9721 | 475.1163
2004-04-04 | 7.55 | 21.575 | 12.045 | 121.7557 | 463.1366 | 3987.2685 | -3402.3763 | 559.0596 | 559.0596 | 574.1166 | 86400 | 4.3439 | 0.0043439 | 266.4661 | 0.00755 | 0.065 | 121.7557 | -3668.8424 | 0.17625 | 21.4599 | 1854.1323 | 11.9943 | 475.1163
2004-04-05 | 3.62 | 23.715 | 12.03 | 123.6593 | 222.0602 | -920.1389 | 1265.8583 | 562.2053 | 562.2053 | 568.8161 | 86400 | 4.7748 | 0.0047748 | 292.8966 | 0.00362 | -0.015 | 123.6593 | 972.9617 | 0.1804 | 22.3085 | 1927.4558 | 12.0031 | 475.1163
2004-04-06 | 2.06 | 23.19 | 12.02 | 141.8338 | 126.3657 | -613.4259 | 881.6254 | 564.3226 | 564.3226 | 566.4635 | 86400 | 4.6691 | 0.0046691 | 286.4125 | 0.00206 | -0.01 | 141.8338 | 595.2129 | 0.2216 | 31.4306 | 2715.6064 | 12.0059 | 475.1163
2004-04-07 | 3.39 | 24.51 | 12.015 | 98.7909 | 207.9514 | -306.713 | 613.4553 | 565.3873 | 565.3873 | 565.6885 | 86400 | 4.9348 | 0.0049348 | 302.7154 | 0.00339 | -0.005 | 98.7909 | 310.7399 | 0.12882 | 12.7261 | 1099.5383 | 12.0068 | 475.1163
2004-04-08 | 2.14 | 25.32 | 11.98 | 121.5221 | 131.2731 | -2146.9907 | 2399.786 | 572.9561 | 572.9561 | 565.3237 | 86400 | 5.0979 | 0.0050979 | 312.7194 | 0.00214 | -0.035 | 121.5221 | 2087.0665 | 0.17575 | 21.3571 | 1845.2533 | 11.9969 | 475.1163
2004-04-09 | 1.71 | 24.79 | 11.98 | 159.0836 | 104.8958 | 0 | 263.9794 | 572.9561 | 572.9561 | 567.9555 | 86400 | 4.9912 | 0.0049912 | 306.1736 | 0.00171 | 0 | 159.0836 | -42.1942 | 0.26323 | 41.8762 | 3618.1057 | 11.9899 | 475.1163
2004-04-10 | 15.76 | 23.77 | 11.99 | 148.6984 | 966.7593 | 613.4259 | 502.0318 | 570.7727 | 570.7727 | 569.7552 | 86400 | 4.7858 | 0.0047858 | 293.5759 | 0.01576 | 0.01 | 148.6984 | 208.4559 | 0.23788 | 35.3728 | 3056.2139 | 11.9978 | 475.1163
2004-04-11 | 5.85 | 24.485 | 12.09 | 135.5445 | 358.8542 | 6134.2593 | -5639.8606 | 549.8335 | 549.8335 | 570.8281 | 86400 | 4.9298 | 0.0049298 | 302.4066 | 0.00585 | 0.1 | 135.5445 | -5942.2672 | 0.20703 | 28.0614 | 2424.501 | 12.0242 | 475.1163
2004-04-12 | 4.61 | 24.235 | 12.07 | 144.2918 | 282.7894 | -1226.8519 | 1653.933 | 553.8955 | 553.8955 | 563.4485 | 86400 | 4.8795 | 0.0048795 | 299.3189 | 0.00461 | -0.02 | 144.2918 | 1354.614 | 0.22739 | 32.8101 | 2834.7955 | 12.0371 | 475.1163
2004-04-13 | 3.99 | 24.995 | 12.045 | 160.7303 | 244.7569 | -1533.5648 | 1939.0521 | 559.0596 | 559.0596 | 559.9763 | 86400 | 5.0325 | 0.0050325 | 308.7055 | 0.00399 | -0.025 | 160.7303 | 1630.3466 | 0.26733 | 42.9683 | 3712.4637 | 12.0391 | 475.1163
2004-04-14 | 5.96 | 24.605 | 12.05 | 204.9124 | 365.6019 | 306.713 | 263.8013 | 558.0189 | 558.0189 | 559.6961 | 86400 | 4.954 | 0.004954 | 303.8887 | 0.00596 | 0.005 | 204.9124 | -40.0874 | 0.38482 | 78.8542 | 6813.0022 | 12.044 | 475.1163
2004-04-15 | 6.26 | 24.67 | 12.055 | 165.4948 | 384.0046 | 306.713 | 242.7865 | 556.9822 | 556.9822 | 559.1535 | 86400 | 4.967 | 0.004967 | 304.6915 | 0.00626 | 0.005 | 165.4948 | -61.905 | 0.27931 | 46.2238 | 3993.7323 | 12.0486 | 475.1163
2004-04-16 | 14.65 | 24.01 | 12.105 | 174.956 | 898.669 | 3067.1296 | -1993.5046 | 546.8265 | 546.8265 | 558.755 | 86400 | 4.8342 | 0.0048342 | 296.54 | 0.01465 | 0.05 | 174.956 | -2290.0447 | 0.3036 | 53.1161 | 4589.2315 | 12.0723 | 475.1163
2004-04-17 | 10.25 | 24.445 | 12.095 | 174.7347 | 628.7616 | -613.4259 | 1416.9222 | 548.8274 | 548.8274 | 554.5727 | 86400 | 4.9217 | 0.0049217 | 301.9126 | 0.01025 | -0.01 | 174.7347 | 1115.0096 | 0.30302 | 52.9483 | 4574.7311 | 12.0834 | 475.1163
2004-04-18 | 11.48 | 24.655 | 12.095 | 99.6924 | 704.213 | 0 | 803.9054 | 548.8274 | 548.8274 | 552.5916 | 86400 | 4.964 | 0.004964 | 304.5062 | 0.01148 | 0 | 99.6924 | 499.3992 | 0.13059 | 13.0185 | 1124.7953 | 12.0914 | 475.1163
2004-04-19 | 8.14 | 23.85 | 12.1 | 88.1574 | 499.3287 | 306.713 | 280.7731 | 547.8251 | 547.8251 | 551.3281 | 86400 | 4.8019 | 0.0048019 | 294.5639 | 0.00814 | 0.005 | 88.1574 | -13.7908 | 0.10859 | 9.5731 | 827.1125 | 12.0962 | 475.1163
2004-04-20 | 2.49 | 24.89 | 12.105 | 191.2397 | 152.7431 | 306.713 | 37.2698 | 546.8265 | 546.8265 | 550.1546 | 86400 | 5.0113 | 0.0050113 | 307.4086 | 0.00249 | 0.005 | 191.2397 | -270.1388 | 0.34695 | 66.3513 | 5732.7521 | 12.0981 | 475.1163
2004-04-21 | 13.21 | 23.245 | 12.08 | 172.0537 | 810.3356 | -1533.5648 | 2515.9541 | 551.8569 | 551.8569 | 548.8335 | 86400 | 4.6801 | 0.0046801 | 287.0918 | 0.01321 | -0.025 | 172.0537 | 2228.8624 | 0.29607 | 50.9406 | 4401.2674 | 12.1001 | 475.1163
2004-04-22 | 2.21 | 24.51 | 12.105 | 163.7679 | 135.5671 | 1533.5648 | -1234.2298 | 546.8265 | 546.8265 | 550.0495 | 86400 | 4.9348 | 0.0049348 | 302.7154 | 0.00221 | 0.025 | 163.7679 | -1536.9452 | 0.27495 | 45.0273 | 3890.3599 | 12.1003 | 475.1163
2004-04-23 | 3.4 | 24.63 | 12.1 | 185.4455 | 208.5648 | -306.713 | 700.7233 | 547.8251 | 547.8251 | 548.9037 | 86400 | 4.959 | 0.004959 | 304.1975 | 0.0034 | -0.005 | 185.4455 | 396.5258 | 0.33131 | 61.4391 | 5308.3382 | 12.1002 | 475.1163
2004-04-24 | 4.4 | 24.33 | 12.105 | 146.9245 | 269.9074 | 306.713 | 110.119 | 546.8265 | 546.8265 | 548.5662 | 86400 | 4.8986 | 0.0048986 | 300.4923 | 0.0044 | 0.005 | 146.9245 | -190.3733 | 0.23364 | 34.3273 | 2965.8794 | 12.1018 | 475.1163
2004-04-25 | 1.7 | 23.6 | 12.13 | 177.4314 | 104.2824 | 1533.5648 | -1251.851 | 541.8885 | 541.8885 | 548.1366 | 86400 | 4.7516 | 0.0047516 | 291.4763 | 0.0017 | 0.025 | 177.4314 | -1543.3273 | 0.31006 | 55.0149 | 4753.2867 | 12.1085 | 475.1163
2004-04-26 | 0.13 | 24.665 | 12.115 | 194.4847 | 7.9745 | -920.1389 | 1122.5981 | 544.8403 | 544.8403 | 545.8803 | 86400 | 4.966 | 0.004966 | 304.6297 | 0.00013 | -0.015 | 194.4847 | 817.9684 | 0.35582 | 69.2018 | 5979.0381 | 12.1082 | 475.1163
2004-04-27 | 2.98 | 24.8 | 12.105 | 149.1138 | 182.8009 | -613.4259 | 945.3407 | 546.8265 | 546.8265 | 545.4532 | 86400 | 4.9932 | 0.0049932 | 306.2971 | 0.00298 | -0.01 | 149.1138 | 639.0436 | 0.23888 | 35.6204 | 3077.6036 | 12.1066 | 475.1163
2004-04-28 | 3.8 | 23.26 | 12.1 | 151.3812 | 233.1019 | -306.713 | 691.1961 | 547.8251 | 547.8251 | 545.8923 | 86400 | 4.6832 | 0.0046832 | 287.277 | 0.0038 | -0.005 | 151.3812 | 403.919 | 0.24435 | 36.99 | 3195.9354 | 12.1049 | 475.1163
2004-04-29 | 0.92 | 23.835 | 12.1 | 106.7624 | 56.4352 | 0 | 163.1976 | 547.8251 | 547.8251 | 546.5588 | 86400 | 4.7989 | 0.0047989 | 294.3787 | 0.00092 | 0 | 106.7624 | -131.1811 | 0.14472 | 15.4508 | 1334.9469 | 12.101 | 475.1163
2004-04-30 | 4.95 | 23.57 | 12.105 | 141.0033 | 303.6458 | 306.713 | 137.9362 | 546.8265 | 546.8265 | 547.0299 | 86400 | 4.7456 | 0.0047456 | 291.1057 | 0.00495 | 0.005 | 141.0033 | -153.1696 | 0.21966 | 30.9726 | 2676.0305 | 12.1029 | 475.1163
2004-05-01 | 16.13 | 20.92 | 12.115 | 129.2398 | 989.456 | 613.4259 | 505.2699 | 544.8403 | 544.8403 | 547.0282 | 86400 | 4.212 | 0.004212 | 258.3764 | 0.01613 | 0.01 | 129.2398 | 246.8935 | 0.19275 | 24.9112 | 2152.3296 | 12.1154 | 475.1163
2004-05-02 | 6.57 | 23.33 | 12.11 | 165.4547 | 403.0208 | -306.713 | 875.1885 | 545.8316 | 545.8316 | 546.2396 | 86400 | 4.6973 | 0.0046973 | 288.1416 | 0.00657 | -0.005 | 165.4547 | 587.0469 | 0.2792 | 46.1957 | 3991.3105 | 12.1162 | 475.1163
2004-05-03 | 18.69 | 21.24 | 12.11 | 75.1303 | 1146.4931 | 0 | 1221.6234 | 545.8316 | 545.8316 | 546.0989 | 86400 | 4.2765 | 0.0042765 | 262.3286 | 0.01869 | 0 | 75.1303 | 959.2947 | 0.085433 | 6.4186 | 554.5691 | 12.1247 | 475.1163
2004-05-04 | 5.68 | 23.405 | 12.11 | 133.4922 | 348.4259 | 0 | 481.9182 | 545.8316 | 545.8316 | 546.0067 | 86400 | 4.7124 | 0.0047124 | 289.0679 | 0.00568 | 0 | 133.4922 | 192.8503 | 0.20234 | 27.0112 | 2333.7688 | 12.1217 | 475.1163
2004-05-05 | 0.83 | 24.13 | 12.095 | 126.1786 | 50.9144 | -920.1389 | 1097.2318 | 548.8274 | 548.8274 | 545.843 | 86400 | 4.8583 | 0.0048583 | 298.0221 | 0.00083 | -0.015 | 126.1786 | 799.2097 | 0.18594 | 23.4622 | 2027.131 | 12.1116 | 475.1163
2004-05-06 | 0.52 | 24.525 | 12.1 | 74.4204 | 31.8981 | 306.713 | -200.3944 | 547.8251 | 547.8251 | 546.9067 | 86400 | 4.9379 | 0.0049379 | 302.9006 | 0.00052 | 0.005 | 74.4204 | -503.295 | 0.084225 | 6.2681 | 541.5621 | 12.1049 | 475.1163
2004-05-07 | 2.32 | 24.885 | 12.12 | 129.2281 | 142.3148 | 1226.8519 | -955.3089 | 543.8527 | 543.8527 | 547.3603 | 86400 | 5.0103 | 0.0050103 | 307.3469 | 0.00232 | 0.02 | 129.2281 | -1262.6558 | 0.19273 | 24.9056 | 2151.8417 | 12.1075 | 475.1163
2004-05-08 | 2.19 | 24.66 | 12.135 | 99.6552 | 134.3403 | 920.1389 | -686.1434 | 540.9117 | 540.9117 | 546.2522 | 86400 | 4.965 | 0.004965 | 304.568 | 0.00219 | 0.015 | 99.6552 | -990.7114 | 0.13051 | 13.0063 | 1123.7458 | 12.1132 | 475.1163
2004-05-09 | 0.3 | 23.77 | 12.14 | 121.9115 | 18.4028 | 306.713 | -166.3987 | 539.9385 | 539.9385 | 544.4442 | 86400 | 4.7858 | 0.0047858 | 293.5759 | 0.0003 | 0.005 | 121.9115 | -459.9746 | 0.17659 | 21.5286 | 1860.0703 | 12.1179 | 475.1163
2004-05-10 | 0.86 | 24.33 | 12.145 | 116.5069 | 52.7546 | 306.713 | -137.4515 | 538.9689 | 538.9689 | 542.924 | 86400 | 4.8986 | 0.0048986 | 300.4923 | 0.00086 | 0.005 | 116.5069 | -437.9437 | 0.16498 | 19.2213 | 1660.7206 | 12.123 | 475.1163
2004-05-11 | 0.45 | 25.13 | 12.15 | 139.3233 | 27.6042 | 306.713 | -139.7855 | 538.0028 | 538.0028 | 541.5935 | 86400 | 5.0597 | 0.0050597 | 310.3728 | 0.00045 | 0.005 | 139.3233 | -450.1583 | 0.21574 | 30.0583 | 2597.0329 | 12.1281 | 475.1163
2004-05-12 | 1.67 | 25.485 | 12.145 | 159.3819 | 102.4421 | -306.713 | 568.537 | 538.9689 | 538.9689 | 540.322 | 86400 | 5.1311 | 0.0051311 | 314.7573 | 0.00167 | -0.005 | 159.3819 | 253.7797 | 0.26397 | 42.0728 | 3635.0904 | 12.1314 | 475.1163
2004-05-13 | 2.83 | 25.365 | 12.175 | 162.4976 | 173.5995 | 1840.2778 | -1504.1807 | 533.2247 | 533.2247 | 540.0535 | 86400 | 5.107 | 0.005107 | 313.2752 | 0.00283 | 0.03 | 162.4976 | -1817.4559 | 0.27175 | 44.1592 | 3815.3551 | 12.1432 | 475.1163
2004-05-14 | 1.24 | 24.765 | 12.16 | 155.5755 | 76.0648 | -920.1389 | 1151.7792 | 536.0812 | 536.0812 | 537.6002 | 86400 | 4.9862 | 0.0049862 | 305.8648 | 0.00124 | -0.015 | 155.5755 | 845.9144 | 0.25458 | 39.6057 | 3421.929 | 12.1465 | 475.1163
2004-05-15 | 0.18 | 25.685 | 12.16 | 148.0735 | 11.0417 | 0 | 159.1151 | 536.0812 | 536.0812 | 537.0764 | 86400 | 5.1714 | 0.0051714 | 317.2274 | 0.00018 | 0 | 148.0735 | -158.1123 | 0.23638 | 35.0023 | 3024.2022 | 12.1479 | 475.1163
2004-05-16 | 0.14 | 26.255 | 12.155 | 136.4125 | 8.588 | -306.713 | 451.7134 | 537.0402 | 537.0402 | 536.7002 | 86400 | 5.2862 | 0.0052862 | 324.2673 | 0.00014 | -0.005 | 136.4125 | 127.446 | 0.20902 | 28.5128 | 2463.5019 | 12.1473 | 475.1163
2004-05-17 | 0.19 | 26.45 | 12.155 | 110.205 | 11.6551 | 0 | 121.8601 | 537.0402 | 537.0402 | 536.8174 | 86400 | 5.3254 | 0.0053254 | 326.6757 | 0.00019 | 0 | 110.205 | -204.8156 | 0.15178 | 16.7266 | 1445.1764 | 12.1467 | 475.1163
2004-05-18 | 0.03 | 25.81 | 12.17 | 103.1868 | 1.8403 | 920.1389 | -815.1118 | 534.1734 | 534.1734 | 536.9931 | 86400 | 5.1966 | 0.0051966 | 318.7713 | 3e-05 | 0.015 | 103.1868 | -1133.8831 | 0.13751 | 14.1894 | 1225.9653 | 12.1503 | 475.1163
2004-05-19 | 0.03 | 26.045 | 12.165 | 65.248 | 1.8403 | -306.713 | 373.8012 | 535.1256 | 535.1256 | 535.988 | 86400 | 5.2439 | 0.0052439 | 321.6737 | 3e-05 | -0.005 | 65.248 | 52.1275 | 0.069144 | 4.5115 | 389.7945 | 12.1512 | 475.1163
2004-05-20 | 0.06 | 26.145 | 12.16 | 136.634 | 3.6806 | -306.713 | 447.0275 | 536.0812 | 536.0812 | 535.6576 | 86400 | 5.264 | 0.005264 | 322.9088 | 6e-05 | -0.005 | 136.634 | 124.1187 | 0.20953 | 28.6287 | 2473.5158 | 12.1513 | 475.1163
2004-05-21 | 0.12 | 25.995 | 12.155 | 142.6243 | 7.3611 | -306.713 | 456.6984 | 537.0402 | 537.0402 | 535.7706 | 86400 | 5.2338 | 0.0052338 | 321.0562 | 0.00012 | -0.005 | 142.6243 | 135.6422 | 0.22346 | 31.8704 | 2753.6064 | 12.1501 | 475.1163
2004-05-22 | 0.15 | 25.475 | 12.16 | 207.3257 | 9.2014 | 306.713 | -90.1858 | 536.0812 | 536.0812 | 536.2415 | 86400 | 5.1291 | 0.0051291 | 314.6338 | 0.00015 | 0.005 | 207.3257 | -404.8196 | 0.39164 | 81.1965 | 7015.3749 | 12.1515 | 475.1163
2004-05-23 | 0.39 | 25.645 | 12.155 | 76.7966 | 23.9236 | -306.713 | 407.4332 | 537.0402 | 537.0402 | 536.1531 | 86400 | 5.1634 | 0.0051634 | 316.7334 | 0.00039 | -0.005 | 76.7966 | 90.6998 | 0.088291 | 6.7805 | 585.832 | 12.1498 | 475.1163
2004-05-24 | 0.33 | 25.775 | 12.16 | 155.1953 | 20.2431 | 306.713 | -131.2746 | 536.0812 | 536.0812 | 536.4921 | 86400 | 5.1895 | 0.0051895 | 318.339 | 0.00033 | 0.005 | 155.1953 | -449.6137 | 0.25364 | 39.3641 | 3401.0575 | 12.1509 | 475.1163
2004-05-25 | 0.14 | 26.275 | 12.155 | 181.0835 | 8.588 | -306.713 | 496.3845 | 537.0402 | 537.0402 | 536.3173 | 86400 | 5.2902 | 0.0052902 | 324.5143 | 0.00014 | -0.005 | 181.0835 | 171.8701 | 0.31969 | 57.8897 | 5001.6726 | 12.1504 | 475.1163
2004-05-26 | 2.05 | 25.765 | 12.155 | 150.3006 | 125.7523 | 0 | 276.0529 | 537.0402 | 537.0402 | 536.5666 | 86400 | 5.1875 | 0.0051875 | 318.2155 | 0.00205 | 0 | 150.3006 | -42.1626 | 0.24174 | 36.3334 | 3139.2062 | 12.1511 | 475.1163
2004-05-27 | 0.76 | 25.265 | 12.155 | 165.5788 | 46.6204 | 0 | 212.1992 | 537.0402 | 537.0402 | 536.7299 | 86400 | 5.0868 | 0.0050868 | 312.0402 | 0.00076 | 0 | 165.5788 | -99.841 | 0.27952 | 46.2824 | 3998.8004 | 12.151 | 475.1163
2004-05-28 | 6.44 | 25.125 | 12.175 | 144.6863 | 395.0463 | 1226.8519 | -687.1193 | 533.2247 | 533.2247 | 536.9685 | 86400 | 5.0587 | 0.0050587 | 310.3111 | 0.00644 | 0.02 | 144.6863 | -997.4303 | 0.22832 | 33.0349 | 2854.2125 | 12.1604 | 475.1163
2004-05-29 | 2.59 | 24.36 | 12.175 | 98.0018 | 158.8773 | 0 | 256.8791 | 533.2247 | 533.2247 | 535.6775 | 86400 | 4.9046 | 0.0049046 | 300.8628 | 0.00259 | 0 | 98.0018 | -43.9837 | 0.12728 | 12.4735 | 1077.7126 | 12.164 | 475.1163
2004-05-30 | 3.85 | 24.44 | 12.17 | 170.2597 | 236.169 | -306.713 | 713.1417 | 534.1734 | 534.1734 | 534.799 | 86400 | 4.9207 | 0.0049207 | 301.8508 | 0.00385 | -0.005 | 170.2597 | 411.2909 | 0.29146 | 49.6231 | 4287.4372 | 12.167 | 475.1163
2004-05-31 | 2.85 | 24.96 | 12.16 | 140.4421 | 174.8264 | -613.4259 | 928.6944 | 536.0812 | 536.0812 | 534.5175 | 86400 | 5.0254 | 0.0050254 | 308.2732 | 0.00285 | -0.01 | 140.4421 | 620.4212 | 0.21835 | 30.6653 | 2649.4816 | 12.1652 | 475.1163
2004-06-01 | 0.63 | 24.99 | 12.155 | 182.9918 | 38.6458 | -306.713 | 528.3506 | 537.0402 | 537.0402 | 535.0236 | 86400 | 5.0315 | 0.0050315 | 308.6437 | 0.00063 | -0.005 | 182.9918 | 219.7069 | 0.32475 | 59.4269 | 5134.4862 | 12.1614 | 475.1163
2004-06-02 | 1.32 | 24.82 | 12.16 | 152.2017 | 80.9722 | 306.713 | -73.539 | 536.0812 | 536.0812 | 535.7521 | 86400 | 4.9972 | 0.0049972 | 306.5441 | 0.00132 | 0.005 | 152.2017 | -380.0831 | 0.24634 | 37.4932 | 3239.4159 | 12.1601 | 475.1163
2004-06-03 | 0.21 | 25.06 | 12.155 | 134.9075 | 12.8819 | -306.713 | 454.5024 | 537.0402 | 537.0402 | 535.8325 | 86400 | 5.0456 | 0.0050456 | 309.5083 | 0.00021 | -0.005 | 134.9075 | 144.9942 | 0.20557 | 27.7328 | 2396.1177 | 12.1568 | 475.1163
2004-06-04 | 0.62 | 24.725 | 12.14 | 84.7588 | 38.0324 | -920.1389 | 1042.9301 | 539.9385 | 539.9385 | 536.149 | 86400 | 4.9781 | 0.0049781 | 305.3708 | 0.00062 | -0.015 | 84.7588 | 737.5593 | 0.10237 | 8.6769 | 749.686 | 12.15 | 475.1163
2004-06-05 | 0.78 | 24.57 | 12.17 | 148.079 | 47.8472 | 1840.2778 | -1644.3515 | 534.1734 | 534.1734 | 537.6545 | 86400 | 4.9469 | 0.0049469 | 303.4564 | 0.00078 | 0.03 | 148.079 | -1947.8079 | 0.2364 | 35.0056 | 3024.4879 | 12.1543 | 475.1163
2004-06-06 | 0.25 | 24.595 | 12.15 | 153.488 | 15.3356 | -1226.8519 | 1395.6755 | 538.0028 | 538.0028 | 536.3221 | 86400 | 4.9519 | 0.0049519 | 303.7652 | 0.00025 | -0.02 | 153.488 | 1091.9103 | 0.24947 | 38.2904 | 3308.2915 | 12.1516 | 475.1163
2004-06-07 | 0.21 | 25.46 | 12.14 | 147.8113 | 12.8819 | -613.4259 | 774.1191 | 539.9385 | 539.9385 | 536.8349 | 86400 | 5.1261 | 0.0051261 | 314.4485 | 0.00021 | -0.01 | 147.8113 | 459.6706 | 0.23576 | 34.8476 | 3010.8335 | 12.1466 | 475.1163
2004-06-08 | 0.18 | 25.48 | 12.14 | 159.7525 | 11.0417 | 0 | 170.7941 | 539.9385 | 539.9385 | 537.9051 | 86400 | 5.1301 | 0.0051301 | 314.6956 | 0.00018 | 0 | 159.7525 | -143.9014 | 0.2649 | 42.3178 | 3656.2583 | 12.143 | 475.1163
2004-06-09 | 0.75 | 25.23 | 12.155 | 138.7535 | 46.0069 | 920.1389 | -735.3785 | 537.0402 | 537.0402 | 538.7062 | 86400 | 5.0798 | 0.0050798 | 311.6079 | 0.00075 | 0.015 | 138.7535 | -1046.9863 | 0.21442 | 29.7518 | 2570.559 | 12.1449 | 475.1163
2004-06-10 | 0.41 | 24.47 | 12.13 | 123.6066 | 25.1505 | -1533.5648 | 1682.3218 | 541.8885 | 541.8885 | 537.9646 | 86400 | 4.9268 | 0.0049268 | 302.2214 | 0.00041 | -0.025 | 123.6066 | 1380.1005 | 0.18029 | 22.2848 | 1925.403 | 12.139 | 475.1163
2004-06-11 | 0.14 | 24.155 | 12.13 | 121.5088 | 8.588 | 0 | 130.0968 | 541.8885 | 541.8885 | 539.3176 | 86400 | 4.8634 | 0.0048634 | 298.3309 | 0.00014 | 0 | 121.5088 | -168.2341 | 0.17572 | 21.3513 | 1844.7484 | 12.1345 | 475.1163
2004-06-12 | 0.05 | 24.645 | 12.12 | 133.3684 | 3.0671 | -613.4259 | 749.8614 | 543.8527 | 543.8527 | 540.1364 | 86400 | 4.962 | 0.004962 | 304.3827 | 5e-05 | -0.01 | 133.3684 | 445.4787 | 0.20206 | 26.9486 | 2328.3591 | 12.1284 | 475.1163
2004-06-13 | 0.16 | 26.76 | 12.12 | 78.7425 | 9.8148 | 0 | 88.5574 | 543.8527 | 543.8527 | 541.4179 | 86400 | 5.3878 | 0.0053878 | 330.5044 | 0.00016 | 0 | 78.7425 | -241.9471 | 0.091668 | 7.2182 | 623.6506 | 12.1232 | 475.1163
2004-06-14 | 1.17 | 25.895 | 12.115 | 109.383 | 71.7708 | -306.713 | 487.8668 | 544.8403 | 544.8403 | 542.2234 | 86400 | 5.2137 | 0.0052137 | 319.8211 | 0.00117 | -0.005 | 109.383 | 168.0457 | 0.15008 | 16.4164 | 1418.3791 | 12.1192 | 475.1163
2004-06-15 | 0.84 | 25.31 | 12.115 | 130.0493 | 51.5278 | 0 | 181.5771 | 544.8403 | 544.8403 | 543.1258 | 86400 | 5.0959 | 0.0050959 | 312.5959 | 0.00084 | 0 | 130.0493 | -131.0189 | 0.19457 | 25.3031 | 2186.1893 | 12.1164 | 475.1163
2004-06-16 | 0.31 | 25.94 | 12.1 | 60.4516 | 19.0162 | -920.1389 | 999.6067 | 547.8251 | 547.8251 | 543.6141 | 86400 | 5.2227 | 0.0052227 | 320.3769 | 0.00031 | -0.015 | 60.4516 | 679.2299 | 0.061662 | 3.7276 | 322.0608 | 12.1088 | 475.1163
2004-06-17 | 0.72 | 26.69 | 12.105 | 138.8157 | 44.1667 | 306.713 | -123.7306 | 546.8265 | 546.8265 | 545.1006 | 86400 | 5.3738 | 0.0053738 | 329.6399 | 0.00072 | 0.005 | 138.8157 | -453.3705 | 0.21457 | 29.7852 | 2573.4414 | 12.1059 | 475.1163
2004-06-18 | 2.92 | 25.295 | 12.095 | 129.8667 | 179.1204 | -613.4259 | 922.413 | 548.8274 | 548.8274 | 545.6267 | 86400 | 5.0929 | 0.0050929 | 312.4107 | 0.00292 | -0.01 | 129.8667 | 610.0023 | 0.19416 | 25.2144 | 2178.5251 | 12.1027 | 475.1163
2004-06-19 | 2.06 | 24.615 | 12.09 | 108.0066 | 126.3657 | -306.713 | 541.0853 | 549.8335 | 549.8335 | 546.6957 | 86400 | 4.956 | 0.004956 | 304.0122 | 0.00206 | -0.005 | 108.0066 | 237.0731 | 0.14726 | 15.9048 | 1374.1789 | 12.0981 | 475.1163
2004-06-20 | 1.19 | 25.935 | 12.085 | 136.9402 | 72.9977 | -306.713 | 516.6509 | 550.8433 | 550.8433 | 547.7429 | 86400 | 5.2217 | 0.0052217 | 320.3151 | 0.00119 | -0.005 | 136.9402 | 196.3357 | 0.21023 | 28.7893 | 2487.3981 | 12.0929 | 475.1163
2004-06-21 | 0.32 | 25.495 | 12.1 | 141.9992 | 19.6296 | 920.1389 | -758.51 | 547.8251 | 547.8251 | 548.9161 | 86400 | 5.1332 | 0.0051332 | 314.8808 | 0.00032 | 0.015 | 141.9992 | -1073.3908 | 0.22199 | 31.5224 | 2723.5346 | 12.0929 | 475.1163
2004-06-22 | 0.46 | 26.485 | 12.095 | 67.41 | 28.2176 | -306.713 | 402.3406 | 548.8274 | 548.8274 | 548.5053 | 86400 | 5.3325 | 0.0053325 | 327.108 | 0.00046 | -0.005 | 67.41 | 75.2326 | 0.072609 | 4.8946 | 422.8914 | 12.0906 | 475.1163
2004-06-23 | 0.9 | 24.94 | 12.095 | 150.2262 | 55.2083 | 0 | 205.4345 | 548.8274 | 548.8274 | 548.6164 | 86400 | 5.0214 | 0.0050214 | 308.0262 | 0.0009 | 0 | 150.2262 | -102.5916 | 0.24156 | 36.2884 | 3135.3217 | 12.0904 | 475.1163
2004-06-24 | 0.86 | 25.345 | 12.09 | 112.7374 | 52.7546 | -306.713 | 472.205 | 549.8335 | 549.8335 | 548.6544 | 86400 | 5.103 | 0.005103 | 313.0282 | 0.00086 | -0.005 | 112.7374 | 159.1767 | 0.15704 | 17.7041 | 1529.6339 | 12.0884 | 475.1163
2004-06-25 | 0.07 | 24.805 | 12.085 | 112.0688 | 4.294 | -306.713 | 423.0758 | 550.8433 | 550.8433 | 549.0262 | 86400 | 4.9942 | 0.0049942 | 306.3588 | 7e-05 | -0.005 | 112.0688 | 116.7169 | 0.15564 | 17.4428 | 1507.0572 | 12.0851 | 475.1163
2004-06-26 | 0.17 | 24 | 12.08 | 144.751 | 10.4282 | -306.713 | 461.8922 | 551.8569 | 551.8569 | 549.6178 | 86400 | 4.8321 | 0.0048321 | 296.4165 | 0.00017 | -0.005 | 144.751 | 165.4757 | 0.22847 | 33.0718 | 2857.4065 | 12.0818 | 475.1163
2004-06-27 | 0.02 | 24.86 | 12.085 | 141.0526 | 1.2269 | 306.713 | -164.4335 | 550.8433 | 550.8433 | 550.4249 | 86400 | 5.0053 | 0.0050053 | 307.0381 | 2e-05 | 0.005 | 141.0526 | -471.4716 | 0.21977 | 30.9997 | 2678.3708 | 12.0806 | 475.1163
2004-06-28 | 0.06 | 25.33 | 12.075 | 76.5411 | 3.6806 | -613.4259 | 693.6476 | 552.8743 | 552.8743 | 550.4991 | 86400 | 5.0999 | 0.0050999 | 312.8429 | 6e-05 | -0.01 | 76.5411 | 380.8046 | 0.087851 | 6.7242 | 580.9706 | 12.0762 | 475.1163
2004-06-29 | 0.05 | 25.31 | 12.07 | 145.7205 | 3.0671 | -306.713 | 455.5006 | 553.8955 | 553.8955 | 551.2829 | 86400 | 5.0959 | 0.0050959 | 312.5959 | 5e-05 | -0.005 | 145.7205 | 142.9046 | 0.23077 | 33.6283 | 2905.4887 | 12.0724 | 475.1163
2004-06-30 | 0.92 | 24.62 | 12.065 | 134.5368 | 56.4352 | -306.713 | 497.685 | 554.9205 | 554.9205 | 552.1484 | 86400 | 4.957 | 0.004957 | 304.074 | 0.00092 | -0.005 | 134.5368 | 193.611 | 0.20472 | 27.5427 | 2379.6912 | 12.0688 | 475.1163
2004-07-01 | 0.17 | 24.8 | 12.06 | 110.5587 | 10.4282 | -306.713 | 427.6999 | 555.9494 | 555.9494 | 553.0688 | 86400 | 4.9932 | 0.0049932 | 306.2971 | 0.00017 | -0.005 | 110.5587 | 121.4028 | 0.15251 | 16.8611 | 1456.7998 | 12.064 | 475.1163
2004-07-02 | 0.22 | 24.905 | 12.04 | 190.3003 | 13.4954 | -1226.8519 | 1430.6475 | 560.1042 | 560.1042 | 553.9189 | 86400 | 5.0144 | 0.0050144 | 307.5939 | 0.00022 | -0.02 | 190.3003 | 1123.0536 | 0.3444 | 65.5395 | 5662.6091 | 12.0558 | 475.1163
2004-07-03 | 0.4 | 24.575 | 12.025 | 130.138 | 24.537 | -920.1389 | 1074.8139 | 563.2619 | 563.2619 | 555.9429 | 86400 | 4.9479 | 0.0049479 | 303.5182 | 0.0004 | -0.015 | 130.138 | 771.2958 | 0.19476 | 25.3463 | 2189.9196 | 12.0451 | 475.1163
2004-07-04 | 0.18 | 24.955 | 12.03 | 163.2292 | 11.0417 | 306.713 | -132.4421 | 562.2053 | 562.2053 | 558.5031 | 86400 | 5.0244 | 0.0050244 | 308.2114 | 0.00018 | 0.005 | 163.2292 | -440.6535 | 0.27359 | 44.658 | 3858.4472 | 12.0389 | 475.1163
2004-07-05 | 0.18909 | 25.365 | 12.025 | 133.9912 | 11.5993 | -306.713 | 452.3035 | 563.2619 | 563.2619 | 559.7433 | 86400 | 5.107 | 0.005107 | 313.2752 | 0.00018909 | -0.005 | 133.9912 | 139.0283 | 0.20348 | 27.2644 | 2355.64 | 12.0327 | 475.1163
2004-07-06 | 0.19818 | 25.245 | 12.015 | 60.3382 | 12.157 | -613.4259 | 685.9211 | 565.3873 | 565.3873 | 560.8833 | 86400 | 5.0828 | 0.0050828 | 311.7931 | 0.00019818 | -0.01 | 60.3382 | 374.128 | 0.061488 | 3.7101 | 320.552 | 12.0244 | 475.1163
2004-07-07 | 0.20727 | 24.775 | 12.01 | 170.1973 | 12.7146 | -306.713 | 489.6249 | 566.4561 | 566.4561 | 562.3996 | 86400 | 4.9882 | 0.0049882 | 305.9883 | 0.00020727 | -0.005 | 170.1973 | 183.6366 | 0.2913 | 49.5777 | 4283.5095 | 12.0185 | 475.1163
2004-07-08 | 0.21636 | 24.84 | 12 | 122.3651 | 13.2723 | -613.4259 | 749.0633 | 568.606 | 568.606 | 563.7242 | 86400 | 5.0013 | 0.0050013 | 306.7911 | 0.00021636 | -0.01 | 122.3651 | 442.2722 | 0.17758 | 21.7294 | 1877.4205 | 12.0108 | 475.1163
2004-07-09 | 0.22545 | 25.315 | 12 | 187.0524 | 13.83 | 0 | 200.8823 | 568.606 | 568.606 | 565.4076 | 86400 | 5.0969 | 0.0050969 | 312.6577 | 0.00022545 | 0 | 187.0524 | -111.7753 | 0.33562 | 62.7787 | 5424.0778 | 12.0059 | 475.1163
2004-07-10 | 0.23455 | 25.85 | 12 | 108.1161 | 14.3876 | 0 | 122.5038 | 568.606 | 568.606 | 566.5105 | 86400 | 5.2046 | 0.0052046 | 319.2653 | 0.00023455 | 0 | 108.1161 | -196.7616 | 0.14748 | 15.9452 | 1377.6663 | 12.0013 | 475.1163
2004-07-11 | 0.24364 | 26.835 | 12.005 | 123.2771 | 14.9453 | 306.713 | -168.4906 | 567.529 | 567.529 | 567.2702 | 86400 | 5.4029 | 0.0054029 | 331.4307 | 0.00024364 | 0.005 | 123.2771 | -499.9214 | 0.17957 | 22.1365 | 1912.597 | 11.9995 | 475.1163
2004-07-12 | 0.25273 | 25.95 | 12 | 154.1088 | 15.5029 | -306.713 | 476.3247 | 568.606 | 568.606 | 567.3223 | 86400 | 5.2248 | 0.0052248 | 320.5004 | 0.00025273 | -0.005 | 154.1088 | 155.8243 | 0.25098 | 38.6787 | 3341.8433 | 11.9973 | 475.1163
2004-07-13 | 0.26182 | 26.46 | 12 | 87.7637 | 16.0606 | 0 | 103.8243 | 568.606 | 568.606 | 567.765 | 86400 | 5.3274 | 0.0053274 | 326.7992 | 0.00026182 | 0 | 87.7637 | -222.9749 | 0.10786 | 9.4665 | 817.9091 | 11.9949 | 475.1163
2004-07-14 | 0.27091 | 25.99 | 12 | 126.6724 | 16.6183 | 0 | 143.2907 | 568.606 | 568.606 | 568.055 | 86400 | 5.2328 | 0.0052328 | 320.9944 | 0.00027091 | 0 | 126.6724 | -177.7037 | 0.18704 | 23.6924 | 2047.0236 | 11.9937 | 475.1163
2004-07-15 | 0.28 | 26.745 | 12 | 115.3453 | 17.1759 | 0 | 132.5212 | 568.606 | 568.606 | 568.245 | 86400 | 5.3848 | 0.0053848 | 330.3192 | 0.00028 | 0 | 115.3453 | -197.798 | 0.16252 | 18.7458 | 1619.6352 | 11.9927 | 475.1163
2004-07-16 | 1.97 | 25.265 | 11.995 | 138.093 | 120.8449 | -306.713 | 565.6508 | 569.6873 | 569.6873 | 568.3322 | 86400 | 5.0868 | 0.0050868 | 312.0402 | 0.00197 | -0.005 | 138.093 | 253.6107 | 0.21289 | 29.399 | 2540.0764 | 11.9923 | 475.1163
2004-07-17 | 0.81 | 25.38 | 12 | 157.3767 | 49.6875 | 306.713 | -99.6488 | 568.606 | 568.606 | 568.8368 | 86400 | 5.11 | 0.00511 | 313.4605 | 0.00081 | 0.005 | 157.3767 | -413.1093 | 0.25901 | 40.7619 | 3521.832 | 11.9927 | 475.1163
2004-07-18 | 1.98 | 25.79 | 12 | 166.7025 | 121.4583 | 0 | 288.1608 | 568.606 | 568.606 | 568.7572 | 86400 | 5.1925 | 0.0051925 | 318.5243 | 0.00198 | 0 | 166.7025 | -30.3634 | 0.28237 | 47.0716 | 4066.9895 | 11.994 | 475.1163
2004-07-19 | 2.06 | 26.275 | 11.99 | 180.2755 | 126.3657 | -613.4259 | 920.0671 | 570.7727 | 570.7727 | 568.6304 | 86400 | 5.2902 | 0.0052902 | 324.5143 | 0.00206 | -0.01 | 180.2755 | 595.5528 | 0.31755 | 57.2461 | 4946.0597 | 11.9923 | 475.1163
2004-07-20 | 5.33 | 25.36 | 11.995 | 107.4802 | 326.956 | 306.713 | 127.7232 | 569.6873 | 569.6873 | 569.4065 | 86400 | 5.106 | 0.005106 | 313.2135 | 0.00533 | 0.005 | 107.4802 | -185.4903 | 0.14618 | 15.7118 | 1357.4961 | 11.994 | 475.1163
2004-07-21 | 2.3 | 25.92 | 11.985 | 218.6215 | 141.088 | -613.4259 | 973.1354 | 571.8623 | 571.8623 | 569.4283 | 86400 | 5.2187 | 0.0052187 | 320.1299 | 0.0023 | -0.01 | 218.6215 | 653.0056 | 0.42408 | 92.7121 | 8010.3252 | 11.9916 | 475.1163
2004-07-22 | 1.31 | 26.32 | 11.98 | 178.4479 | 80.3588 | -306.713 | 565.5197 | 572.9561 | 572.9561 | 570.2299 | 86400 | 5.2993 | 0.0052993 | 325.0701 | 0.00131 | -0.005 | 178.4479 | 240.4496 | 0.31273 | 55.8063 | 4821.6601 | 11.9871 | 475.1163
2004-07-23 | 20.26 | 24.59 | 11.98 | 146.4371 | 1242.8009 | 0 | 1389.238 | 572.9561 | 572.9561 | 571.17 | 86400 | 4.9509 | 0.0049509 | 303.7034 | 0.02026 | 0 | 146.4371 | 1085.5345 | 0.23248 | 34.0433 | 2941.3402 | 11.9973 | 475.1163
2004-07-24 | 1.77 | 24.02 | 11.98 | 113.8829 | 108.5764 | 0 | 222.4593 | 572.9561 | 572.9561 | 571.7859 | 86400 | 4.8362 | 0.0048362 | 296.6635 | 0.00177 | 0 | 113.8829 | -74.2042 | 0.15944 | 18.1573 | 1568.7882 | 11.9911 | 475.1163
2004-07-25 | 1.14 | 25.085 | 11.98 | 160.7354 | 69.9306 | 0 | 230.666 | 572.9561 | 572.9561 | 572.1894 | 86400 | 5.0506 | 0.0050506 | 309.817 | 0.00114 | 0 | 160.7354 | -79.1511 | 0.26734 | 42.9717 | 3712.7582 | 11.9864 | 475.1163
2004-07-26 | 0.54 | 24.88 | 11.98 | 133.9708 | 33.125 | 0 | 167.0958 | 572.9561 | 572.9561 | 572.4538 | 86400 | 5.0093 | 0.0050093 | 307.2851 | 0.00054 | 0 | 133.9708 | -140.1893 | 0.20343 | 27.254 | 2354.7423 | 11.9824 | 475.1163
2004-07-27 | 0.69 | 25.28 | 11.99 | 147.9977 | 42.3264 | 613.4259 | -423.1018 | 570.7727 | 570.7727 | 572.7023 | 86400 | 5.0899 | 0.0050899 | 312.2254 | 0.00069 | 0.01 | 147.9977 | -735.3272 | 0.2362 | 34.9576 | 3020.336 | 11.9825 | 475.1163
2004-07-28 | 1.09 | 24.995 | 12 | 157.6974 | 66.8634 | 613.4259 | -388.8651 | 568.606 | 568.606 | 572.1116 | 86400 | 5.0325 | 0.0050325 | 308.7055 | 0.00109 | 0.01 | 157.6974 | -697.5705 | 0.2598 | 40.97 | 3539.8057 | 11.9858 | 475.1163
2004-07-29 | 0.34 | 25.61 | 11.975 | 187.2382 | 20.8565 | -1533.5648 | 1741.6595 | 574.0543 | 574.0543 | 570.7149 | 86400 | 5.1563 | 0.0051563 | 316.3011 | 0.00034 | -0.025 | 187.2382 | 1425.3584 | 0.33612 | 62.9347 | 5437.5609 | 11.981 | 475.1163
2004-07-30 | 4.26 | 23.435 | 11.975 | 98.926 | 261.3194 | 0 | 360.2455 | 574.0543 | 574.0543 | 571.8664 | 86400 | 4.7184 | 0.0047184 | 289.4384 | 0.00426 | 0 | 98.926 | 70.8071 | 0.12908 | 12.7697 | 1103.302 | 11.9796 | 475.1163
2004-07-31 | 6.36 | 23.095 | 11.97 | 160.1701 | 390.1389 | -306.713 | 857.0219 | 575.1567 | 575.1567 | 572.5828 | 86400 | 4.6499 | 0.0046499 | 285.2392 | 0.00636 | -0.005 | 160.1701 | 571.7828 | 0.26594 | 42.5949 | 3680.1982 | 11.9794 | 475.1163
2004-08-01 | 2.92 | 24.155 | 11.98 | 146.7657 | 179.1204 | 613.4259 | -287.5398 | 572.9561 | 572.9561 | 573.5462 | 86400 | 4.8634 | 0.0048634 | 298.3309 | 0.00292 | 0.01 | 146.7657 | -585.8707 | 0.23326 | 34.2346 | 2957.8732 | 11.9793 | 475.1163
2004-08-02 | 11 | 24.54 | 11.98 | 125.0395 | 674.7685 | 0 | 799.808 | 572.9561 | 572.9561 | 573.3428 | 86400 | 4.9409 | 0.0049409 | 303.0859 | 0.011 | 0 | 125.0395 | 496.7221 | 0.18343 | 22.9362 | 1981.6901 | 11.9847 | 475.1163
2004-08-03 | 5.41 | 24.475 | 11.98 | 128.33 | 331.8634 | 0 | 460.1934 | 572.9561 | 572.9561 | 573.2094 | 86400 | 4.9278 | 0.0049278 | 302.2831 | 0.00541 | 0 | 128.33 | 157.9103 | 0.19072 | 24.4751 | 2114.65 | 11.9846 | 475.1163
2004-08-04 | 6.07 | 24.355 | 11.985 | 120.4174 | 372.3495 | 306.713 | 186.054 | 571.8623 | 571.8623 | 573.1598 | 86400 | 4.9036 | 0.0049036 | 300.801 | 0.00607 | 0.005 | 120.4174 | -114.747 | 0.17336 | 20.875 | 1803.6037 | 11.9863 | 475.1163
2004-08-05 | 2.01 | 24.24 | 11.975 | 173.3208 | 123.2986 | -613.4259 | 910.0453 | 574.0543 | 574.0543 | 572.6368 | 86400 | 4.8805 | 0.0048805 | 299.3807 | 0.00201 | -0.01 | 173.3208 | 610.6646 | 0.29935 | 51.8837 | 4482.7493 | 11.9824 | 475.1163
2004-08-06 | 4.08 | 24.405 | 11.97 | 161.6618 | 250.2778 | -306.713 | 718.6526 | 575.1567 | 575.1567 | 573.0876 | 86400 | 4.9137 | 0.0049137 | 301.4186 | 0.00408 | -0.005 | 161.6618 | 417.234 | 0.26966 | 43.5936 | 3766.4866 | 11.9795 | 475.1163
2004-08-07 | 5.38 | 24.955 | 12 | 123.284 | 330.0231 | 1840.2778 | -1386.9706 | 568.606 | 568.606 | 574.0269 | 86400 | 5.0244 | 0.0050244 | 308.2114 | 0.00538 | 0.03 | 123.284 | -1695.1821 | 0.17958 | 22.1397 | 1912.8664 | 11.9863 | 475.1163
2004-08-08 | 5.41 | 24.19 | 12 | 95.8732 | 331.8634 | 0 | 427.7366 | 568.606 | 568.606 | 572.1577 | 86400 | 4.8704 | 0.0048704 | 298.7632 | 0.00541 | 0 | 95.8732 | 128.9734 | 0.12315 | 11.8072 | 1020.1417 | 11.991 | 475.1163
2004-08-09 | 7.71 | 23.71 | 11.99 | 101.2361 | 472.9514 | -613.4259 | 1187.6134 | 570.7727 | 570.7727 | 570.8583 | 86400 | 4.7738 | 0.0047738 | 292.8348 | 0.00771 | -0.01 | 101.2361 | 894.7786 | 0.13363 | 13.5283 | 1168.8426 | 11.9934 | 475.1163
2004-08-10 | 6.1 | 23.81 | 11.975 | 169.1532 | 374.1898 | -920.1389 | 1463.4819 | 574.0543 | 574.0543 | 570.7156 | 86400 | 4.7939 | 0.0047939 | 294.0699 | 0.0061 | -0.015 | 169.1532 | 1169.412 | 0.28862 | 48.8208 | 4218.1145 | 11.9905 | 475.1163
2004-08-11 | 17.24 | 24.415 | 11.975 | 127.1524 | 1057.5463 | 0 | 1184.6987 | 574.0543 | 574.0543 | 571.8668 | 86400 | 4.9157 | 0.0049157 | 301.5421 | 0.01724 | 0 | 127.1524 | 883.1566 | 0.1881 | 23.9175 | 2066.4702 | 11.9957 | 475.1163
2004-08-12 | 22.07 | 24.415 | 11.99 | 123.8448 | 1353.831 | 920.1389 | 557.5369 | 570.7727 | 570.7727 | 572.7343 | 86400 | 4.9157 | 0.0049157 | 301.5421 | 0.02207 | 0.015 | 123.8448 | 255.9948 | 0.18081 | 22.3923 | 1934.6923 | 12.0071 | 475.1163
2004-08-13 | 26.24 | 23.735 | 11.99 | 95.0989 | 1609.6296 | 0 | 1704.7286 | 570.7727 | 570.7727 | 572.0579 | 86400 | 4.7788 | 0.0047788 | 293.1436 | 0.02624 | 0 | 95.0989 | 1411.585 | 0.12167 | 11.5703 | 999.6706 | 12.0179 | 475.1163
2004-08-14 | 3.13 | 23.935 | 12 | 151.504 | 192.0023 | 613.4259 | -269.9196 | 568.606 | 568.606 | 571.6894 | 86400 | 4.8191 | 0.0048191 | 295.6137 | 0.00313 | 0.01 | 151.504 | -565.5333 | 0.24465 | 37.065 | 3202.42 | 12.0124 | 475.1163
2004-08-15 | 11.26 | 23.88 | 11.995 | 172.6575 | 690.7176 | -306.713 | 1170.0881 | 569.6873 | 569.6873 | 570.5889 | 86400 | 4.808 | 0.004808 | 294.9344 | 0.01126 | -0.005 | 172.6575 | 875.1536 | 0.29763 | 51.3887 | 4439.9843 | 12.0131 | 475.1163
2004-08-16 | 3.85 | 24.095 | 11.99 | 134.1051 | 236.169 | -306.713 | 676.9871 | 570.7727 | 570.7727 | 570.2406 | 86400 | 4.8513 | 0.0048513 | 297.5898 | 0.00385 | -0.005 | 134.1051 | 379.3972 | 0.20374 | 27.3223 | 2360.6484 | 12.0063 | 475.1163
2004-08-17 | 4.63 | 23.895 | 11.995 | 161.7992 | 284.0162 | 306.713 | 139.1025 | 569.6873 | 569.6873 | 570.4615 | 86400 | 4.811 | 0.004811 | 295.1197 | 0.00463 | 0.005 | 161.7992 | -156.0173 | 0.27 | 43.6863 | 3774.4949 | 12.0037 | 475.1163
2004-08-18 | 1.74 | 25.485 | 11.99 | 114.085 | 106.7361 | -306.713 | 527.5341 | 570.7727 | 570.7727 | 570.1571 | 86400 | 5.1311 | 0.0051311 | 314.7573 | 0.00174 | -0.005 | 114.085 | 212.7768 | 0.15986 | 18.2379 | 1575.758 | 11.9975 | 475.1163
2004-08-19 | 1.41 | 23.845 | 11.99 | 133.1266 | 86.4931 | 0 | 219.6197 | 570.7727 | 570.7727 | 570.3693 | 86400 | 4.8009 | 0.0048009 | 294.5022 | 0.00141 | 0 | 133.1266 | -74.8825 | 0.20151 | 26.8266 | 2317.8224 | 11.9932 | 475.1163
2004-08-20 | 0.33 | 23.625 | 11.975 | 105.6022 | 20.2431 | -920.1389 | 1045.9841 | 574.0543 | 574.0543 | 570.3953 | 86400 | 4.7566 | 0.0047566 | 291.785 | 0.00033 | -0.015 | 105.6022 | 754.1991 | 0.14237 | 15.0344 | 1298.9725 | 11.9849 | 475.1163
2004-08-21 | 0.5 | 23.775 | 12 | 183.3147 | 30.6713 | 1533.5648 | -1319.5788 | 568.606 | 568.606 | 571.8449 | 86400 | 4.7868 | 0.0047868 | 293.6376 | 0.0005 | 0.025 | 183.3147 | -1613.2164 | 0.32561 | 59.6894 | 5157.1665 | 11.9868 | 475.1163
2004-08-22 | 1.42 | 25.12 | 12.02 | 197.5596 | 87.1065 | 1226.8519 | -942.1858 | 564.3226 | 564.3226 | 570.8757 | 86400 | 5.0576 | 0.0050576 | 310.2493 | 0.00142 | 0.02 | 197.5596 | -1252.4351 | 0.36429 | 71.9696 | 6218.177 | 11.9946 | 475.1163
2004-08-23 | 2.11 | 25.555 | 12.005 | 156.6707 | 129.4329 | -920.1389 | 1206.2424 | 567.529 | 567.529 | 568.5054 | 86400 | 5.1452 | 0.0051452 | 315.6219 | 0.00211 | -0.015 | 156.6707 | 890.6206 | 0.25727 | 40.3063 | 3482.467 | 11.996 | 475.1163
2004-08-24 | 0.69 | 25.045 | 12 | 56.0898 | 42.3264 | -306.713 | 405.1292 | 568.606 | 568.606 | 568.1316 | 86400 | 5.0425 | 0.0050425 | 309.323 | 0.00069 | -0.005 | 56.0898 | 95.8062 | 0.05511 | 3.0911 | 267.0717 | 11.9935 | 475.1163
2004-08-25 | 0.71 | 25.27 | 11.99 | 144.9527 | 43.5532 | -613.4259 | 801.9319 | 570.7727 | 570.7727 | 568.2205 | 86400 | 5.0878 | 0.0050878 | 312.1019 | 0.00071 | -0.01 | 144.9527 | 489.83 | 0.22895 | 33.1872 | 2867.3713 | 11.99 | 475.1163
2004-08-26 | 1.81 | 25.445 | 11.99 | 211.0762 | 111.0301 | 0 | 322.1063 | 570.7727 | 570.7727 | 569.1005 | 86400 | 5.1231 | 0.0051231 | 314.2633 | 0.00181 | 0 | 211.0762 | 7.843 | 0.40231 | 84.9185 | 7336.9602 | 11.989 | 475.1163
2004-08-27 | 0.21 | 24.6 | 11.98 | 136.1013 | 12.8819 | -613.4259 | 762.4092 | 572.9561 | 572.9561 | 569.6018 | 86400 | 4.953 | 0.004953 | 303.8269 | 0.00021 | -0.01 | 136.1013 | 458.5822 | 0.2083 | 28.3504 | 2449.4785 | 11.9835 | 475.1163
2004-08-28 | 0.11 | 25.1 | 11.99 | 135.2205 | 6.7477 | 613.4259 | -471.4578 | 570.7727 | 570.7727 | 570.8338 | 86400 | 5.0536 | 0.0050536 | 310.0023 | 0.00011 | 0.01 | 135.2205 | -781.4601 | 0.20629 | 27.894 | 2410.0374 | 11.9823 | 475.1163
2004-08-29 | 1.49 | 25.065 | 11.99 | 137.3557 | 91.4005 | 0 | 228.7562 | 570.7727 | 570.7727 | 570.8127 | 86400 | 5.0466 | 0.0050466 | 309.57 | 0.00149 | 0 | 137.3557 | -80.8139 | 0.21119 | 29.0082 | 2506.3086 | 11.9824 | 475.1163
2004-08-30 | 3.9 | 25.38 | 12 | 169.7414 | 239.2361 | 613.4259 | -204.4484 | 568.606 | 568.606 | 570.8736 | 86400 | 5.11 | 0.00511 | 313.4605 | 0.0039 | 0.01 | 169.7414 | -517.9089 | 0.29013 | 49.2463 | 4254.8789 | 11.9875 | 475.1163
2004-08-31 | 5.18 | 25.105 | 12.005 | 180.9328 | 317.7546 | 306.713 | 191.9745 | 567.529 | 567.529 | 570.1288 | 86400 | 5.0546 | 0.0050546 | 310.064 | 0.00518 | 0.005 | 180.9328 | -118.0896 | 0.31929 | 57.7693 | 4991.2707 | 11.9936 | 475.1163
2004-09-01 | 0.14 | 24.84 | 12.02 | 136.5319 | 8.588 | 920.1389 | -775.0191 | 564.3226 | 564.3226 | 569.3429 | 86400 | 5.0013 | 0.0050013 | 306.7911 | 0.00014 | 0.015 | 136.5319 | -1081.8102 | 0.20929 | 28.5752 | 2468.8959 | 11.9982 | 475.1163
2004-09-02 | 2.47 | 24.895 | 12.015 | 78.0235 | 151.5162 | -306.713 | 536.2527 | 565.3873 | 565.3873 | 567.575 | 86400 | 5.0123 | 0.0050123 | 307.4704 | 0.00247 | -0.005 | 78.0235 | 228.7823 | 0.090415 | 7.0545 | 609.5112 | 12.0012 | 475.1163
2004-09-03 | 1.8 | 24.385 | 12.01 | 141.2424 | 110.4167 | -306.713 | 558.3721 | 566.4561 | 566.4561 | 566.7838 | 86400 | 4.9097 | 0.0049097 | 301.1715 | 0.0018 | -0.005 | 141.2424 | 257.2005 | 0.22022 | 31.1041 | 2687.391 | 12.0023 | 475.1163
2004-09-04 | 8.83 | 24.25 | 12.015 | 50.8563 | 541.6551 | 306.713 | 285.7984 | 565.3873 | 565.3873 | 566.7076 | 86400 | 4.8825 | 0.0048825 | 299.5042 | 0.00883 | 0.005 | 50.8563 | -13.7058 | 0.04758 | 2.4197 | 209.0642 | 12.0086 | 475.1163
2004-09-05 | 1.18 | 24.425 | 12.01 | 143.6711 | 72.3843 | -306.713 | 522.7683 | 566.4561 | 566.4561 | 566.2155 | 86400 | 4.9177 | 0.0049177 | 301.6656 | 0.00118 | -0.005 | 143.6711 | 221.1027 | 0.22592 | 32.4584 | 2804.4081 | 12.0072 | 475.1163
2004-09-06 | 4.22 | 24.765 | 12.01 | 108.5541 | 258.8657 | 0 | 367.4199 | 566.4561 | 566.4561 | 566.2984 | 86400 | 4.9862 | 0.0049862 | 305.8648 | 0.00422 | 0 | 108.5541 | 61.5551 | 0.14838 | 16.1072 | 1391.6623 | 12.008 | 475.1163
2004-09-07 | 2.92 | 24.775 | 12.01 | 153.9751 | 179.1204 | 0 | 333.0955 | 566.4561 | 566.4561 | 566.3528 | 86400 | 4.9882 | 0.0049882 | 305.9883 | 0.00292 | 0 | 153.9751 | 27.1072 | 0.25066 | 38.5949 | 3334.6026 | 12.0082 | 475.1163
2004-09-08 | 3.04 | 24.035 | 12.005 | 152.7686 | 186.4815 | -306.713 | 645.963 | 567.529 | 567.529 | 566.3514 | 86400 | 4.8392 | 0.0048392 | 296.8488 | 0.00304 | -0.005 | 152.7686 | 349.1142 | 0.24772 | 37.8433 | 3269.6633 | 12.0071 | 475.1163
2004-09-09 | 0.39 | 24.7 | 12.01 | 137.3748 | 23.9236 | 306.713 | -145.4146 | 566.4561 | 566.4561 | 566.7945 | 86400 | 4.9731 | 0.0049731 | 305.062 | 0.00039 | 0.005 | 137.3748 | -450.4766 | 0.21123 | 29.0183 | 2507.1792 | 12.0055 | 475.1163
2004-09-10 | 0.75 | 25.45 | 12.01 | 134.1827 | 46.0069 | 0 | 180.1897 | 566.4561 | 566.4561 | 566.6778 | 86400 | 5.1241 | 0.0051241 | 314.325 | 0.00075 | 0 | 134.1827 | -134.1354 | 0.20391 | 27.3619 | 2364.0651 | 12.0045 | 475.1163
2004-09-11 | 1.92 | 25.61 | 12.01 | 107.999 | 117.7778 | 0 | 225.7768 | 566.4561 | 566.4561 | 566.6013 | 86400 | 5.1563 | 0.0051563 | 316.3011 | 0.00192 | 0 | 107.999 | -90.5244 | 0.14724 | 15.9021 | 1373.9383 | 12.0044 | 475.1163
2004-09-12 | 1.8 | 25.635 | 12.005 | 118.779 | 110.4167 | -306.713 | 535.9086 | 567.529 | 567.529 | 566.5142 | 86400 | 5.1613 | 0.0051613 | 316.6099 | 0.0018 | -0.005 | 118.779 | 219.2987 | 0.16983 | 20.1722 | 1742.8787 | 12.0029 | 475.1163
2004-09-13 | 0.84 | 26.7 | 12.005 | 136.773 | 51.5278 | 0 | 188.3008 | 567.529 | 567.529 | 566.8642 | 86400 | 5.3758 | 0.0053758 | 329.7634 | 0.00084 | 0 | 136.773 | -141.4626 | 0.20985 | 28.7015 | 2479.8111 | 12.0012 | 475.1163
2004-09-14 | 1.43 | 24.705 | 12 | 200.9489 | 87.7199 | -306.713 | 595.3817 | 568.606 | 568.606 | 567.0563 | 86400 | 4.9741 | 0.0049741 | 305.1238 | 0.00143 | -0.005 | 200.9489 | 290.258 | 0.37371 | 75.0962 | 6488.3112 | 12.0001 | 475.1163
2004-09-15 | 1.43 | 24.955 | 11.99 | 123.6965 | 87.7199 | -613.4259 | 824.8423 | 570.7727 | 570.7727 | 567.516 | 86400 | 5.0244 | 0.0050244 | 308.2114 | 0.00143 | -0.01 | 123.6965 | 516.6309 | 0.18048 | 22.3253 | 1928.9058 | 11.9955 | 475.1163
2004-09-16 | 1.12 | 25.845 | 11.985 | 84.0152 | 68.7037 | -306.713 | 459.4319 | 571.8623 | 571.8623 | 568.6014 | 86400 | 5.2036 | 0.0052036 | 319.2036 | 0.00112 | -0.005 | 84.0152 | 140.2283 | 0.10103 | 8.4879 | 733.352 | 11.9899 | 475.1163
2004-09-17 | 1.96 | 26.6 | 12.045 | 167.0792 | 120.2315 | 3680.5556 | -3393.2449 | 559.0596 | 559.0596 | 570.1673 | 86400 | 5.3556 | 0.0053556 | 328.5283 | 0.00196 | 0.06 | 167.0792 | -3721.7732 | 0.28333 | 47.338 | 4090.0039 | 12.0043 | 475.1163
2004-09-18 | 2.6 | 26.86 | 12.04 | 137.2399 | 159.4907 | -306.713 | 603.4436 | 560.1042 | 560.1042 | 566.301 | 86400 | 5.408 | 0.005408 | 331.7395 | 0.0026 | -0.005 | 137.2399 | 271.7041 | 0.21092 | 28.9471 | 2501.0276 | 12.0135 | 475.1163
2004-09-19 | 3.31 | 26.015 | 12.05 | 141.7442 | 203.044 | 613.4259 | -268.6377 | 558.0189 | 558.0189 | 564.2361 | 86400 | 5.2378 | 0.0052378 | 321.3032 | 0.00331 | 0.01 | 141.7442 | -589.9409 | 0.22139 | 31.3811 | 2711.3233 | 12.0237 | 475.1163
2004-09-20 | 3.04 | 25 | 12.05 | 135.8388 | 186.4815 | 0 | 322.3203 | 558.0189 | 558.0189 | 562.0923 | 86400 | 5.0335 | 0.0050335 | 308.7672 | 0.00304 | 0 | 135.8388 | 13.5531 | 0.2077 | 28.2139 | 2437.685 | 12.031 | 475.1163
2004-09-21 | 3.3 | 25.68 | 12.05 | 100.3751 | 202.4306 | 0 | 302.8057 | 558.0189 | 558.0189 | 560.6877 | 86400 | 5.1704 | 0.0051704 | 317.1657 | 0.0033 | 0 | 100.3751 | -14.36 | 0.13193 | 13.2425 | 1144.1504 | 12.036 | 475.1163
2004-09-22 | 4.13 | 25.8 | 12.045 | 119.651 | 253.3449 | -306.713 | 679.7089 | 559.0596 | 559.0596 | 559.7315 | 86400 | 5.1946 | 0.0051946 | 318.6478 | 0.00413 | -0.005 | 119.651 | 361.0611 | 0.1717 | 20.5445 | 1775.0415 | 12.0391 | 475.1163
2004-09-23 | 9.99 | 24.155 | 12.05 | 96.1404 | 612.8125 | 306.713 | 402.2399 | 558.0189 | 558.0189 | 559.5357 | 86400 | 4.8634 | 0.0048634 | 298.3309 | 0.00999 | 0.005 | 96.1404 | 103.9091 | 0.12367 | 11.8896 | 1027.2654 | 12.0469 | 475.1163
2004-09-24 | 10.16 | 25.155 | 12.06 | 173.2878 | 623.2407 | 613.4259 | 183.1026 | 555.9494 | 555.9494 | 559.0841 | 86400 | 5.0647 | 0.0050647 | 310.6816 | 0.01016 | 0.01 | 173.2878 | -127.579 | 0.29927 | 51.859 | 4480.6173 | 12.0562 | 475.1163
2004-09-25 | 4.44 | 24.395 | 12.055 | 166.3817 | 272.3611 | -306.713 | 745.4558 | 556.9822 | 556.9822 | 557.9675 | 86400 | 4.9117 | 0.0049117 | 301.2951 | 0.00444 | -0.005 | 166.3817 | 444.1607 | 0.28155 | 46.8455 | 4047.4517 | 12.0574 | 475.1163
2004-09-26 | 10.2 | 24.29 | 12.085 | 117.786 | 625.6944 | 1840.2778 | -1096.7974 | 550.8433 | 550.8433 | 557.8395 | 86400 | 4.8905 | 0.0048905 | 299.9982 | 0.0102 | 0.03 | 117.786 | -1396.7956 | 0.1677 | 19.7532 | 1706.6784 | 12.0703 | 475.1163
2004-09-27 | 10.22 | 24 | 12.07 | 158.6656 | 626.9213 | -920.1389 | 1705.7258 | 553.8955 | 553.8955 | 555.3217 | 86400 | 4.8321 | 0.0048321 | 296.4165 | 0.01022 | -0.015 | 158.6656 | 1409.3093 | 0.2622 | 41.6017 | 3594.3892 | 12.076 | 475.1163
2004-09-28 | 3.34 | 23.27 | 12.065 | 143.1473 | 204.8843 | -306.713 | 654.7445 | 554.9205 | 554.9205 | 554.7946 | 86400 | 4.6852 | 0.0046852 | 287.4005 | 0.00334 | -0.005 | 143.1473 | 367.344 | 0.22469 | 32.1634 | 2778.9175 | 12.0736 | 475.1163
2004-09-29 | 6.44 | 23.345 | 12.07 | 197.2054 | 395.0463 | 306.713 | 285.5387 | 553.8955 | 553.8955 | 554.8733 | 86400 | 4.7003 | 0.0047003 | 288.3268 | 0.00644 | 0.005 | 197.2054 | -2.7881 | 0.36331 | 71.6475 | 6190.346 | 12.0761 | 475.1163
2004-09-30 | 2.46 | 22.75 | 12.06 | 162.5094 | 150.9028 | -613.4259 | 926.8381 | 555.9494 | 555.9494 | 554.4653 | 86400 | 4.5805 | 0.0045805 | 280.9782 | 0.00246 | -0.01 | 162.5094 | 645.8599 | 0.27178 | 44.1672 | 3816.0499 | 12.0718 | 475.1163
2004-10-01 | 1.32 | 24.29 | 12.06 | 136.6803 | 80.9722 | 0 | 217.6525 | 555.9494 | 555.9494 | 554.9771 | 86400 | 4.8905 | 0.0048905 | 299.9982 | 0.00132 | 0 | 136.6803 | -82.3457 | 0.20963 | 28.6529 | 2475.6127 | 12.0674 | 475.1163
2004-10-02 | 6.69 | 24.135 | 12.065 | 161.7953 | 410.3819 | 306.713 | 265.4643 | 554.9205 | 554.9205 | 555.3479 | 86400 | 4.8593 | 0.0048593 | 298.0839 | 0.00669 | 0.005 | 161.7953 | -32.6196 | 0.26999 | 43.6836 | 3774.2651 | 12.0698 | 475.1163
2004-10-03 | 0.86 | 24.57 | 12.065 | 170.6231 | 52.7546 | 0 | 223.3777 | 554.9205 | 554.9205 | 555.2005 | 86400 | 4.9469 | 0.0049469 | 303.4564 | 0.00086 | 0 | 170.6231 | -80.0787 | 0.29239 | 49.8883 | 4310.3469 | 12.0673 | 475.1163
2004-10-04 | 0.09 | 24.76 | 12.065 | 148.8667 | 5.5208 | 0 | 154.3875 | 554.9205 | 554.9205 | 555.104 | 86400 | 4.9852 | 0.0049852 | 305.8031 | 9e-05 | 0 | 148.8667 | -151.4156 | 0.23829 | 35.473 | 3064.8663 | 12.0647 | 475.1163
2004-10-05 | 0.1 | 25 | 12.09 | 160.9147 | 6.1343 | 1533.5648 | -1366.5159 | 549.8335 | 549.8335 | 555.2161 | 86400 | 5.0335 | 0.0050335 | 308.7672 | 0.0001 | 0.025 | 160.9147 | -1675.2831 | 0.26779 | 43.0917 | 3723.1211 | 12.07 | 475.1163
2004-10-06 | 0.02 | 25.11 | 12.095 | 144.0596 | 1.2269 | 306.713 | -161.4266 | 548.8274 | 548.8274 | 553.3947 | 86400 | 5.0556 | 0.0050556 | 310.1258 | 2e-05 | 0.005 | 144.0596 | -471.5524 | 0.22684 | 32.6783 | 2823.4038 | 12.075 | 475.1163
2004-10-07 | 0.08 | 26.595 | 12.1 | 89.9032 | 4.9074 | 306.713 | -211.9024 | 547.8251 | 547.8251 | 551.8543 | 86400 | 5.3546 | 0.0053546 | 328.4666 | 8e-05 | 0.005 | 89.9032 | -540.369 | 0.11183 | 10.0541 | 868.6711 | 12.0793 | 475.1163
2004-10-08 | 0.22 | 26.53 | 12.105 | 141.301 | 13.4954 | 306.713 | -151.9166 | 546.8265 | 546.8265 | 550.4994 | 86400 | 5.3415 | 0.0053415 | 327.6638 | 0.00022 | 0.005 | 141.301 | -479.5804 | 0.22035 | 31.1363 | 2690.176 | 12.0846 | 475.1163
2004-10-09 | 0.71 | 26.24 | 12.11 | 160.4679 | 43.5532 | 306.713 | -102.6919 | 545.8316 | 545.8316 | 549.2672 | 86400 | 5.2831 | 0.0052831 | 324.0821 | 0.00071 | 0.005 | 160.4679 | -426.7739 | 0.26668 | 42.7932 | 3697.3286 | 12.0905 | 475.1163
2004-10-10 | 0.39 | 26.115 | 12.11 | 123.8974 | 23.9236 | 0 | 147.8211 | 545.8316 | 545.8316 | 548.0825 | 86400 | 5.258 | 0.005258 | 322.5382 | 0.00039 | 0 | 123.8974 | -174.7172 | 0.18092 | 22.4161 | 1936.7506 | 12.0942 | 475.1163
2004-10-11 | 0.8 | 25.145 | 12.13 | 151.0765 | 49.0741 | 1226.8519 | -1026.7013 | 541.8885 | 541.8885 | 547.4423 | 86400 | 5.0627 | 0.0050627 | 310.5581 | 0.0008 | 0.02 | 151.0765 | -1337.2594 | 0.24361 | 36.8041 | 3179.8735 | 12.1033 | 475.1163
2004-10-12 | 1.24 | 24.77 | 12.125 | 160.6602 | 76.0648 | -306.713 | 543.438 | 542.8688 | 542.8688 | 545.4934 | 86400 | 4.9872 | 0.0049872 | 305.9266 | 0.00124 | -0.005 | 160.6602 | 237.5114 | 0.26716 | 42.9215 | 3708.4166 | 12.109 | 475.1163
2004-10-13 | 0.24 | 25.745 | 12.17 | 124.7299 | 14.7222 | 2760.4167 | -2620.9645 | 534.1734 | 534.1734 | 544.8882 | 86400 | 5.1835 | 0.0051835 | 317.9685 | 0.00024 | 0.045 | 124.7299 | -2938.933 | 0.18275 | 22.7945 | 1969.4474 | 12.1246 | 475.1163
2004-10-14 | 1.71 | 25.845 | 12.185 | 124.5739 | 104.8958 | 920.1389 | -690.6692 | 531.3375 | 531.3375 | 541.2912 | 86400 | 5.2036 | 0.0052036 | 319.2036 | 0.00171 | 0.015 | 124.5739 | -1009.8728 | 0.18241 | 22.7233 | 1963.2928 | 12.1413 | 475.1163
2004-10-15 | 2.05 | 26.315 | 12.195 | 79.4212 | 125.7523 | 613.4259 | -408.2524 | 529.4639 | 529.4639 | 537.9235 | 86400 | 5.2982 | 0.0052982 | 325.0084 | 0.00205 | 0.01 | 79.4212 | -733.2607 | 0.092856 | 7.3747 | 637.1761 | 12.1559 | 475.1163
2004-10-16 | 2.21 | 24.365 | 12.195 | 151.1036 | 135.5671 | 0 | 286.6707 | 529.4639 | 529.4639 | 535.0064 | 86400 | 4.9056 | 0.0049056 | 300.9245 | 0.00221 | 0 | 151.1036 | -14.2538 | 0.24368 | 36.8206 | 3181.3017 | 12.1678 | 475.1163
2004-10-17 | 4.46 | 22.985 | 12.2 | 149.2895 | 273.588 | 306.713 | 116.1645 | 528.5321 | 528.5321 | 533.1273 | 86400 | 4.6278 | 0.0046278 | 283.8806 | 0.00446 | 0.005 | 149.2895 | -167.7161 | 0.2393 | 35.7254 | 3086.6765 | 12.1797 | 475.1163
2004-10-18 | 2.18 | 25.08 | 12.21 | 165.061 | 133.7269 | 613.4259 | -314.6381 | 526.6785 | 526.6785 | 531.6067 | 86400 | 5.0496 | 0.0050496 | 309.7553 | 0.00218 | 0.01 | 165.061 | -624.3934 | 0.27821 | 45.9214 | 3967.6082 | 12.1894 | 475.1163
2004-10-19 | 2.25 | 25.25 | 12.21 | 151.5729 | 138.0208 | 0 | 289.5937 | 526.6785 | 526.6785 | 529.9073 | 86400 | 5.0838 | 0.0050838 | 311.8549 | 0.00225 | 0 | 151.5729 | -22.2612 | 0.24481 | 37.1072 | 3206.0582 | 12.1963 | 475.1163
2004-10-20 | 10.47 | 23.67 | 12.21 | 154.4407 | 642.2569 | 0 | 796.6977 | 526.6785 | 526.6785 | 528.7939 | 86400 | 4.7657 | 0.0047657 | 292.3408 | 0.01047 | 0 | 154.4407 | 504.3569 | 0.25179 | 38.8874 | 3359.869 | 12.2075 | 475.1163
2004-10-21 | 3.8 | 23.735 | 12.195 | 143.1186 | 233.1019 | -920.1389 | 1296.3593 | 529.4639 | 529.4639 | 527.9684 | 86400 | 4.7788 | 0.0047788 | 293.1436 | 0.0038 | -0.015 | 143.1186 | 1003.2157 | 0.22462 | 32.1473 | 2777.5237 | 12.2063 | 475.1163
2004-10-22 | 2.17 | 24.44 | 12.2 | 77.4647 | 133.1134 | 306.713 | -96.1349 | 528.5321 | 528.5321 | 528.5162 | 86400 | 4.9207 | 0.0049207 | 301.8508 | 0.00217 | 0.005 | 77.4647 | -397.9857 | 0.089446 | 6.9289 | 598.6557 | 12.2049 | 475.1163
2004-10-23 | 4.2 | 24.5 | 12.21 | 164.8589 | 257.6389 | 613.4259 | -190.9282 | 526.6785 | 526.6785 | 528.5856 | 86400 | 4.9328 | 0.0049328 | 302.5919 | 0.0042 | 0.01 | 164.8589 | -493.52 | 0.2777 | 45.781 | 3955.4756 | 12.2091 | 475.1163
2004-10-24 | 1.69 | 24.915 | 12.21 | 131.2763 | 103.669 | 0 | 234.9453 | 526.6785 | 526.6785 | 527.928 | 86400 | 5.0164 | 0.0050164 | 307.7174 | 0.00169 | 0 | 131.2763 | -72.7721 | 0.19733 | 25.9042 | 2238.1227 | 12.2098 | 475.1163
2004-10-25 | 2.06 | 24.915 | 12.21 | 167.99 | 126.3657 | 0 | 294.3558 | 526.6785 | 526.6785 | 527.4971 | 86400 | 5.0164 | 0.0050164 | 307.7174 | 0.00206 | 0 | 167.99 | -13.3617 | 0.28565 | 47.9858 | 4145.9732 | 12.2111 | 475.1163
2004-10-26 | 6.38 | 22.255 | 12.215 | 111.1524 | 391.3657 | 306.713 | 195.8051 | 525.7566 | 525.7566 | 527.2466 | 86400 | 4.4808 | 0.0044808 | 274.8646 | 0.00638 | 0.005 | 111.1524 | -79.0594 | 0.15374 | 17.0884 | 1476.4359 | 12.2162 | 475.1163
2004-10-27 | 1.92 | 22.96 | 12.22 | 78.4141 | 117.7778 | 306.713 | -110.5211 | 524.838 | 524.838 | 526.7645 | 86400 | 4.6228 | 0.0046228 | 283.5718 | 0.00192 | 0.005 | 78.4141 | -394.0929 | 0.091095 | 7.1432 | 617.1682 | 12.2176 | 475.1163
2004-10-28 | 3.94 | 23.545 | 12.23 | 165.4918 | 241.6898 | 613.4259 | -206.2444 | 523.0106 | 523.0106 | 526.1632 | 86400 | 4.7405 | 0.0047405 | 290.797 | 0.00394 | 0.01 | 165.4918 | -497.0413 | 0.2793 | 46.2216 | 3993.5468 | 12.2238 | 475.1163
2004-10-29 | 2.62 | 23.84 | 12.26 | 108.1279 | 160.7176 | 1840.2778 | -1571.4323 | 517.6051 | 517.6051 | 525.2625 | 86400 | 4.7999 | 0.0047999 | 294.4404 | 0.00262 | 0.03 | 108.1279 | -1865.8728 | 0.14751 | 15.9495 | 1378.0399 | 12.2351 | 475.1163
2004-10-30 | 2.52 | 23.835 | 12.285 | 88.8106 | 154.5833 | 1533.5648 | -1290.1709 | 513.1866 | 513.1866 | 522.7744 | 86400 | 4.7989 | 0.0047989 | 294.3787 | 0.00252 | 0.025 | 88.8106 | -1584.5496 | 0.1098 | 9.7514 | 842.5185 | 12.2501 | 475.1163
2004-10-31 | 3.1 | 24.19 | 12.3 | 144.4971 | 190.162 | 920.1389 | -585.4798 | 510.5721 | 510.5721 | 519.5584 | 86400 | 4.8704 | 0.0048704 | 298.7632 | 0.0031 | 0.015 | 144.4971 | -884.243 | 0.22787 | 32.927 | 2844.8888 | 12.2662 | 475.1163
2004-11-01 | 1.79 | 24.25 | 12.3 | 101.8562 | 109.8032 | 0 | 211.6594 | 510.5721 | 510.5721 | 516.4597 | 86400 | 4.8825 | 0.0048825 | 299.5042 | 0.00179 | 0 | 101.8562 | -87.8448 | 0.13486 | 13.7364 | 1186.824 | 12.2765 | 475.1163
2004-11-02 | 7.33 | 24.295 | 12.29 | 89.4016 | 449.6412 | -613.4259 | 1152.4687 | 512.312 | 512.312 | 514.3695 | 86400 | 4.8915 | 0.0048915 | 300.06 | 0.00733 | -0.01 | 89.4016 | 852.4087 | 0.1109 | 9.9144 | 856.605 | 12.285 | 475.1163
2004-11-03 | 10.36 | 22.18 | 12.285 | 216.6648 | 635.5093 | -306.713 | 1158.8871 | 513.1866 | 513.1866 | 513.6298 | 86400 | 4.4657 | 0.0044657 | 273.9383 | 0.01036 | -0.005 | 216.6648 | 884.9488 | 0.4184 | 90.6515 | 7832.2927 | 12.2937 | 475.1163
2004-11-04 | 1.37 | 23.225 | 12.28 | 105.3634 | 84.0394 | -306.713 | 496.1157 | 514.0641 | 514.0641 | 513.4467 | 86400 | 4.6761 | 0.0046761 | 286.8447 | 0.00137 | -0.005 | 105.3634 | 209.271 | 0.14189 | 14.9496 | 1291.6429 | 12.2906 | 475.1163
2004-11-05 | 8.22 | 23.745 | 12.27 | 140.0247 | 504.2361 | -613.4259 | 1257.6868 | 515.8285 | 515.8285 | 513.5988 | 86400 | 4.7808 | 0.0047808 | 293.2671 | 0.00822 | -0.01 | 140.0247 | 964.4196 | 0.21738 | 30.438 | 2629.8417 | 12.2907 | 475.1163
2004-11-06 | 16.59 | 23.48 | 12.275 | 70.4462 | 1017.6736 | 306.713 | 781.4069 | 514.9448 | 514.9448 | 514.3981 | 86400 | 4.7275 | 0.0047275 | 289.9942 | 0.01659 | 0.005 | 70.4462 | 491.4127 | 0.077569 | 5.4645 | 472.1304 | 12.2974 | 475.1163
2004-11-07 | 0.75 | 23.42 | 12.26 | 124.8649 | 46.0069 | -920.1389 | 1091.0107 | 517.6051 | 517.6051 | 514.4949 | 86400 | 4.7154 | 0.0047154 | 289.2531 | 0.00075 | -0.015 | 124.8649 | 801.7576 | 0.18305 | 22.8562 | 1974.7792 | 12.2871 | 475.1163
2004-11-08 | 0.45 | 24.2 | 12.255 | 134.5053 | 27.6042 | -306.713 | 468.8224 | 518.4981 | 518.4981 | 515.5366 | 86400 | 4.8724 | 0.0048724 | 298.8867 | 0.00045 | -0.005 | 134.5053 | 169.9357 | 0.20465 | 27.5266 | 2378.2972 | 12.278 | 475.1163
2004-11-09 | 1.97 | 24.28 | 12.255 | 156.9457 | 120.8449 | 0 | 277.7906 | 518.4981 | 518.4981 | 516.5578 | 86400 | 4.8885 | 0.0048885 | 299.8747 | 0.00197 | 0 | 156.9457 | -22.0841 | 0.25795 | 40.4835 | 3497.7711 | 12.2727 | 475.1163
2004-11-10 | 0.96 | 24.355 | 12.25 | 229.785 | 58.8889 | -306.713 | 595.3868 | 519.3943 | 519.3943 | 517.196 | 86400 | 4.9036 | 0.0049036 | 300.801 | 0.00096 | -0.005 | 229.785 | 294.5858 | 0.45697 | 105.0045 | 9072.3926 | 12.2675 | 475.1163
2004-11-11 | 1.42 | 22.82 | 12.245 | 123.4005 | 87.1065 | -306.713 | 517.22 | 520.2936 | 520.2936 | 517.923 | 86400 | 4.5946 | 0.0045946 | 281.8427 | 0.00142 | -0.005 | 123.4005 | 235.3772 | 0.17984 | 22.192 | 1917.3894 | 12.2616 | 475.1163
2004-11-12 | 10.87 | 24.685 | 12.29 | 110.2084 | 666.794 | 2760.4167 | -1983.4143 | 512.312 | 512.312 | 519.0157 | 86400 | 4.9701 | 0.0049701 | 304.8768 | 0.01087 | 0.045 | 110.2084 | -2288.291 | 0.15178 | 16.7279 | 1445.2888 | 12.2763 | 475.1163
2004-11-13 | 1.03 | 24.96 | 12.285 | 118.2979 | 63.1829 | -306.713 | 488.1938 | 513.1866 | 513.1866 | 516.6739 | 86400 | 5.0254 | 0.0050254 | 308.2732 | 0.00103 | -0.005 | 118.2979 | 179.9206 | 0.1688 | 19.9686 | 1725.2847 | 12.2786 | 475.1163
2004-11-14 | 11.44 | 24.685 | 12.28 | 135.7425 | 701.7593 | -306.713 | 1144.2147 | 514.0641 | 514.0641 | 515.4411 | 86400 | 4.9701 | 0.0049701 | 304.8768 | 0.01144 | -0.005 | 135.7425 | 839.338 | 0.20748 | 28.164 | 2433.3661 | 12.2865 | 475.1163
2004-11-15 | 7.57 | 23.91 | 12.285 | 134.9003 | 464.3634 | 306.713 | 292.5508 | 513.1866 | 513.1866 | 514.9966 | 86400 | 4.814 | 0.004814 | 295.305 | 0.00757 | 0.005 | 134.9003 | -2.7542 | 0.20555 | 27.7292 | 2395.799 | 12.2909 | 475.1163
2004-11-16 | 3.5 | 24.33 | 12.295 | 144.8527 | 214.6991 | 613.4259 | -253.8742 | 511.4405 | 511.4405 | 514.4326 | 86400 | 4.8986 | 0.0048986 | 300.4923 | 0.0035 | 0.01 | 144.8527 | -554.3664 | 0.22871 | 33.1299 | 2862.4253 | 12.294 | 475.1163
2004-11-17 | 0.51 | 25.53 | 12.3 | 138.5949 | 31.2847 | 306.713 | -136.8333 | 510.5721 | 510.5721 | 513.4308 | 86400 | 5.1402 | 0.0051402 | 315.3131 | 0.00051 | 0.005 | 138.5949 | -452.1464 | 0.21405 | 29.6669 | 2563.2204 | 12.2952 | 475.1163
2004-11-18 | 7.45 | 25.46 | 12.295 | 146.5862 | 457.0023 | -306.713 | 910.3015 | 511.4405 | 511.4405 | 512.4151 | 86400 | 5.1261 | 0.0051261 | 314.4485 | 0.00745 | -0.005 | 146.5862 | 595.853 | 0.23283 | 34.1301 | 2948.8372 | 12.2998 | 475.1163
2004-11-19 | 2.75 | 23.695 | 12.285 | 149.8124 | 168.6921 | -613.4259 | 931.9305 | 513.1866 | 513.1866 | 512.0188 | 86400 | 4.7707 | 0.0047707 | 292.6496 | 0.00275 | -0.01 | 149.8124 | 639.2809 | 0.24056 | 36.0391 | 3113.7749 | 12.2972 | 475.1163
2004-11-20 | 2.46 | 22.21 | 12.285 | 129.031 | 150.9028 | 0 | 279.9338 | 513.1866 | 513.1866 | 512.4215 | 86400 | 4.4718 | 0.0044718 | 274.3088 | 0.00246 | 0 | 129.031 | 5.625 | 0.19228 | 24.8107 | 2143.6471 | 12.295 | 475.1163
2004-11-21 | 3.63 | 22.565 | 12.31 | 172.4639 | 222.6736 | 1533.5648 | -1138.4273 | 508.844 | 508.844 | 512.8351 | 86400 | 4.5432 | 0.0045432 | 278.6933 | 0.00363 | 0.025 | 172.4639 | -1417.1206 | 0.29713 | 51.2448 | 4427.5492 | 12.3017 | 475.1163
2004-11-22 | 4.14 | 23.28 | 12.34 | 176.532 | 253.9583 | 1840.2778 | -1409.7875 | 503.7306 | 503.7306 | 511.6352 | 86400 | 4.6872 | 0.0046872 | 287.524 | 0.00414 | 0.03 | 176.532 | -1697.3115 | 0.30771 | 54.3204 | 4693.2788 | 12.3154 | 475.1163
2004-11-23 | 14.47 | 22.755 | 12.355 | 130.0885 | 887.6273 | 920.1389 | 97.577 | 501.2128 | 501.2128 | 508.9963 | 86400 | 4.5815 | 0.0045815 | 281.0399 | 0.01447 | 0.015 | 130.0885 | -183.463 | 0.19465 | 25.3222 | 2187.8391 | 12.3365 | 475.1163
2004-11-24 | 10.9 | 21.145 | 12.36 | 95.9152 | 668.6343 | 306.713 | 457.8365 | 500.3793 | 500.3793 | 506.3411 | 86400 | 4.2573 | 0.0042573 | 261.1553 | 0.0109 | 0.005 | 95.9152 | 196.6811 | 0.12324 | 11.8201 | 1021.2594 | 12.3503 | 475.1163
2004-11-25 | 8.11 | 21.345 | 12.375 | 178.4345 | 497.4884 | 920.1389 | -244.2159 | 497.8954 | 497.8954 | 504.3709 | 86400 | 4.2976 | 0.0042976 | 263.6255 | 0.00811 | 0.015 | 178.4345 | -507.8414 | 0.3127 | 55.7958 | 4820.7542 | 12.3635 | 475.1163
2004-11-26 | 0.39 | 23.86 | 12.37 | 120.9854 | 23.9236 | -306.713 | 451.622 | 498.7205 | 498.7205 | 502.1095 | 86400 | 4.804 | 0.004804 | 294.6874 | 0.00039 | -0.005 | 120.9854 | 156.9346 | 0.17458 | 21.1221 | 1824.9479 | 12.3651 | 475.1163
2004-11-27 | 0.27 | 24.305 | 12.365 | 128.347 | 16.5625 | -306.713 | 451.6224 | 499.5485 | 499.5485 | 500.9123 | 86400 | 4.8936 | 0.0048936 | 300.1835 | 0.00027 | -0.005 | 128.347 | 151.4389 | 0.19076 | 24.4832 | 2115.3475 | 12.3647 | 475.1163
2004-11-28 | 0.1 | 25.21 | 12.36 | 142.707 | 6.1343 | -306.713 | 455.5542 | 500.3793 | 500.3793 | 500.4134 | 86400 | 5.0758 | 0.0050758 | 311.3609 | 0.0001 | -0.005 | 142.707 | 144.1933 | 0.22365 | 31.9166 | 2757.5965 | 12.363 | 475.1163
2004-11-29 | 0.14 | 24.565 | 12.36 | 141.3316 | 8.588 | 0 | 149.9196 | 500.3793 | 500.3793 | 500.4016 | 86400 | 4.9459 | 0.0049459 | 303.3947 | 0.00014 | 0 | 141.3316 | -153.4751 | 0.22043 | 31.1532 | 2691.6341 | 12.3618 | 475.1163
2004-11-30 | 1.43 | 25.495 | 12.355 | 91.0112 | 87.7199 | -306.713 | 485.4441 | 501.2128 | 501.2128 | 500.3652 | 86400 | 5.1332 | 0.0051332 | 314.8808 | 0.00143 | -0.005 | 91.0112 | 170.5633 | 0.11391 | 10.3667 | 895.6841 | 12.3598 | 475.1163
2004-12-01 | 0.09 | 26.25 | 12.355 | 145.6465 | 5.5208 | 0 | 151.1674 | 501.2128 | 501.2128 | 500.6575 | 86400 | 5.2852 | 0.0052852 | 324.2056 | 9e-05 | 0 | 145.6465 | -173.0382 | 0.2306 | 33.5857 | 2901.8042 | 12.3578 | 475.1163
2004-12-02 | 0.39 | 26.365 | 12.365 | 197.5693 | 23.9236 | 613.4259 | -391.933 | 499.5485 | 499.5485 | 500.9064 | 86400 | 5.3083 | 0.0053083 | 325.6259 | 0.00039 | 0.01 | 197.5693 | -717.5589 | 0.36432 | 71.9785 | 6218.9436 | 12.3601 | 475.1163
2004-12-03 | 2.3 | 25.49 | 12.355 | 159.12 | 141.088 | -613.4259 | 913.6339 | 501.2128 | 501.2128 | 500.3807 | 86400 | 5.1321 | 0.0051321 | 314.8191 | 0.0023 | -0.01 | 159.12 | 598.8148 | 0.26332 | 41.9002 | 3620.1769 | 12.3599 | 475.1163
2004-12-04 | 3.19 | 25 | 12.355 | 83.2439 | 195.6829 | 0 | 278.9268 | 501.2128 | 501.2128 | 500.6677 | 86400 | 5.0335 | 0.0050335 | 308.7672 | 0.00319 | 0 | 83.2439 | -29.8404 | 0.09964 | 8.2944 | 716.6367 | 12.3596 | 475.1163
2004-12-05 | 1.39 | 25.925 | 12.36 | 176.5655 | 85.2662 | 306.713 | -44.8812 | 500.3793 | 500.3793 | 500.8844 | 86400 | 5.2197 | 0.0052197 | 320.1916 | 0.00139 | 0.005 | 176.5655 | -365.0728 | 0.3078 | 54.3462 | 4695.5089 | 12.3605 | 475.1163
2004-12-06 | 0.98 | 26.535 | 12.37 | 168.6982 | 60.1157 | 613.4259 | -384.612 | 498.7205 | 498.7205 | 500.7674 | 86400 | 5.3425 | 0.0053425 | 327.7255 | 0.00098 | 0.01 | 168.6982 | -712.3375 | 0.28745 | 48.4931 | 4189.8079 | 12.3634 | 475.1163
2004-12-07 | 1.81 | 25.855 | 12.37 | 164.7945 | 111.0301 | 0 | 275.8246 | 498.7205 | 498.7205 | 500.0616 | 86400 | 5.2056 | 0.0052056 | 319.3271 | 0.00181 | 0 | 164.7945 | -43.5024 | 0.27754 | 45.7363 | 3951.6177 | 12.3662 | 475.1163
2004-12-08 | 3.26 | 25.725 | 12.365 | 80.4422 | 199.9769 | -306.713 | 587.132 | 499.5485 | 499.5485 | 499.5706 | 86400 | 5.1795 | 0.0051795 | 317.7215 | 0.00326 | -0.005 | 80.4422 | 269.4105 | 0.094652 | 7.614 | 657.8513 | 12.3669 | 475.1163
2004-12-09 | 2.1 | 25.265 | 12.36 | 132.0324 | 128.8194 | -306.713 | 567.5648 | 500.3793 | 500.3793 | 499.5343 | 86400 | 5.0868 | 0.0050868 | 312.0402 | 0.0021 | -0.005 | 132.0324 | 255.5246 | 0.19903 | 26.2788 | 2270.4856 | 12.3658 | 475.1163
2004-12-10 | 2.13 | 25.725 | 12.345 | 161.2642 | 130.6597 | -920.1389 | 1212.0628 | 502.8885 | 502.8885 | 499.7392 | 86400 | 5.1795 | 0.0051795 | 317.7215 | 0.00213 | -0.015 | 161.2642 | 894.3413 | 0.26866 | 43.326 | 3743.3688 | 12.361 | 475.1163
2004-12-11 | 2.85 | 25.475 | 12.345 | 157.1498 | 174.8264 | 0 | 331.9762 | 502.8885 | 502.8885 | 500.8251 | 86400 | 5.1291 | 0.0051291 | 314.6338 | 0.00285 | 0 | 157.1498 | 17.3424 | 0.25845 | 40.6152 | 3509.1539 | 12.3581 | 475.1163
2004-12-12 | 0.71 | 26.24 | 12.34 | 85.0467 | 43.5532 | -306.713 | 435.3129 | 503.7306 | 503.7306 | 501.5076 | 86400 | 5.2831 | 0.0052831 | 324.0821 | 0.00071 | -0.005 | 85.0467 | 111.2308 | 0.10289 | 8.7508 | 756.0694 | 12.352 | 475.1163
2004-12-13 | 0.12 | 27.395 | 12.34 | 152.5432 | 7.3611 | 0 | 159.9043 | 503.7306 | 503.7306 | 502.2741 | 86400 | 5.5157 | 0.0055157 | 338.3471 | 0.00012 | 0 | 152.5432 | -178.4429 | 0.24717 | 37.7039 | 3257.6142 | 12.3478 | 475.1163
2004-12-14 | 0.6 | 26.725 | 12.34 | 136.6854 | 36.8056 | 0 | 173.491 | 503.7306 | 503.7306 | 502.7764 | 86400 | 5.3808 | 0.0053808 | 330.0722 | 0.0006 | 0 | 136.6854 | -156.5812 | 0.20965 | 28.6556 | 2475.8451 | 12.345 | 475.1163
2004-12-15 | 6.45 | 25.475 | 12.36 | 122.152 | 395.6597 | 1226.8519 | -709.0401 | 500.3793 | 500.3793 | 503.221 | 86400 | 5.1291 | 0.0051291 | 314.6338 | 0.00645 | 0.02 | 122.152 | -1023.6739 | 0.17711 | 21.6349 | 1869.2575 | 12.3528 | 475.1163
2004-12-16 | 7.78 | 25.235 | 12.34 | 138.8639 | 477.2454 | -1226.8519 | 1842.9611 | 503.7306 | 503.7306 | 502.1255 | 86400 | 5.0808 | 0.0050808 | 311.6696 | 0.00778 | -0.02 | 138.8639 | 1531.2915 | 0.21468 | 29.8111 | 2575.6771 | 12.3539 | 475.1163
2004-12-17 | 2.95 | 24.65 | 12.345 | 160.5822 | 180.9606 | 306.713 | 34.8298 | 502.8885 | 502.8885 | 502.708 | 86400 | 4.963 | 0.004963 | 304.4445 | 0.00295 | 0.005 | 160.5822 | -269.6146 | 0.26696 | 42.8694 | 3703.9157 | 12.353 | 475.1163
2004-12-18 | 2.12 | 24.515 | 12.33 | 143.9642 | 130.0463 | -920.1389 | 1194.1493 | 505.4234 | 505.4234 | 502.6828 | 86400 | 4.9358 | 0.0049358 | 302.7771 | 0.00212 | -0.015 | 143.9642 | 891.3722 | 0.22661 | 32.6242 | 2818.7321 | 12.3473 | 475.1163
2004-12-19 | 1.43 | 26.35 | 12.315 | 123.1724 | 87.7199 | -920.1389 | 1131.0312 | 507.9845 | 507.9845 | 503.5395 | 86400 | 5.3053 | 0.0053053 | 325.4407 | 0.00143 | -0.015 | 123.1724 | 805.5905 | 0.17934 | 22.0896 | 1908.539 | 12.3379 | 475.1163
2004-12-20 | 0.5 | 26.64 | 12.31 | 103.4716 | 30.6713 | -306.713 | 440.8559 | 508.844 | 508.844 | 505.0426 | 86400 | 5.3637 | 0.0053637 | 329.0224 | 0.0005 | -0.005 | 103.4716 | 111.8335 | 0.13808 | 14.2875 | 1234.4431 | 12.3287 | 475.1163
2004-12-21 | 1.54 | 24.47 | 12.3 | 120.6378 | 94.4676 | -613.4259 | 828.5313 | 510.5721 | 510.5721 | 506.2939 | 86400 | 4.9268 | 0.0049268 | 302.2214 | 0.00154 | -0.01 | 120.6378 | 526.31 | 0.17383 | 20.9707 | 1811.8675 | 12.3205 | 475.1163
2004-12-22 | 5.55 | 23.725 | 12.31 | 166.835 | 340.4514 | 613.4259 | -106.1395 | 508.844 | 508.844 | 507.8287 | 86400 | 4.7768 | 0.0047768 | 293.0201 | 0.00555 | 0.01 | 166.835 | -399.1596 | 0.28271 | 47.1652 | 4075.0771 | 12.3208 | 475.1163
2004-12-23 | 4.01 | 24.97 | 12.305 | 188.9785 | 245.9838 | -306.713 | 741.6753 | 509.7066 | 509.7066 | 508.1491 | 86400 | 5.0274 | 0.0050274 | 308.3967 | 0.00401 | -0.005 | 188.9785 | 433.2786 | 0.34082 | 64.4073 | 5564.7936 | 12.3186 | 475.1163
2004-12-24 | 3.48 | 24.29 | 12.305 | 174.4261 | 213.4722 | 0 | 387.8983 | 509.7066 | 509.7066 | 508.6861 | 86400 | 4.8905 | 0.0048905 | 299.9982 | 0.00348 | 0 | 174.4261 | 87.9001 | 0.30222 | 52.7148 | 4554.5615 | 12.3164 | 475.1163
2004-12-25 | 0.88 | 24.575 | 12.295 | 96.2181 | 53.9815 | -613.4259 | 763.6255 | 511.4405 | 511.4405 | 508.9782 | 86400 | 4.9479 | 0.0049479 | 303.5182 | 0.00088 | -0.01 | 96.2181 | 460.1074 | 0.12382 | 11.9137 | 1029.3433 | 12.3092 | 475.1163
2004-12-26 | 0.505 | 25.895 | 12.29 | 124.0981 | 30.978 | -306.713 | 461.7891 | 512.312 | 512.312 | 509.7972 | 86400 | 5.2137 | 0.0052137 | 319.8211 | 0.000505 | -0.005 | 124.0981 | 141.968 | 0.18136 | 22.507 | 1944.6009 | 12.3024 | 475.1163
2004-12-27 | 0.13 | 26.8 | 12.285 | 148.319 | 7.9745 | -306.713 | 463.0065 | 513.1866 | 513.1866 | 510.6343 | 86400 | 5.3959 | 0.0053959 | 330.9985 | 0.00013 | -0.005 | 148.319 | 132.008 | 0.23697 | 35.1476 | 3036.7539 | 12.296 | 475.1163
2004-12-28 | 0.01 | 26.15 | 12.275 | 156.0144 | 0.61343 | -613.4259 | 770.0537 | 514.9448 | 514.9448 | 511.4537 | 86400 | 5.265 | 0.005265 | 322.9705 | 1e-05 | -0.01 | 156.0144 | 447.0832 | 0.25565 | 39.8855 | 3446.1112 | 12.2886 | 475.1163
2004-12-29 | 0.01 | 25.55 | 12.265 | 125.1561 | 0.61343 | -613.4259 | 739.1954 | 516.7152 | 516.7152 | 512.5965 | 86400 | 5.1442 | 0.0051442 | 315.5601 | 1e-05 | -0.01 | 125.1561 | 423.6353 | 0.18369 | 22.9897 | 1986.3135 | 12.2801 | 475.1163
2004-12-30 | 0.39 | 25.47 | 12.255 | 118.0224 | 23.9236 | -613.4259 | 755.372 | 518.4981 | 518.4981 | 513.9553 | 86400 | 5.1281 | 0.0051281 | 314.572 | 0.00039 | -0.01 | 118.0224 | 440.7999 | 0.16821 | 19.8525 | 1715.2574 | 12.2713 | 475.1163
2004-12-31 | 0.29 | 25.755 | 12.25 | 158.9565 | 17.7894 | -306.713 | 483.4588 | 519.3943 | 519.3943 | 515.4909 | 86400 | 5.1855 | 0.0051855 | 318.092 | 0.00029 | -0.005 | 158.9565 | 165.3668 | 0.26292 | 41.7926 | 3610.8828 | 12.2639 | 475.1163
2005-01-01 | 6.96 | 24.87 | 12.25 | 157.4322 | 426.9444 | 0 | 584.3766 | 519.3943 | 519.3943 | 516.8369 | 86400 | 5.0073 | 0.0050073 | 307.1616 | 0.00696 | 0 | 157.4322 | 277.215 | 0.25915 | 40.7979 | 3524.9403 | 12.2635 | 475.1163
2005-01-02 | 0.08 | 25.575 | 12.245 | 105.8871 | 4.9074 | -306.713 | 417.5075 | 520.2936 | 520.2936 | 517.6877 | 86400 | 5.1493 | 0.0051493 | 315.8689 | 8e-05 | -0.005 | 105.8871 | 101.6386 | 0.14294 | 15.136 | 1307.7526 | 12.256 | 475.1163
2005-01-03 | 0.06 | 25.825 | 12.24 | 117.6588 | 3.6806 | -306.713 | 428.0523 | 521.1961 | 521.1961 | 518.5552 | 86400 | 5.1996 | 0.0051996 | 318.9565 | 6e-05 | -0.005 | 117.6588 | 109.0957 | 0.16743 | 19.6999 | 1702.074 | 12.2493 | 475.1163
2005-01-04 | 0.4 | 25.93 | 12.24 | 132.1623 | 24.537 | 0 | 156.6993 | 521.1961 | 521.1961 | 519.4658 | 86400 | 5.2207 | 0.0052207 | 320.2534 | 0.0004 | 0 | 132.1623 | -163.5541 | 0.19933 | 26.3435 | 2276.0751 | 12.2448 | 475.1163
2005-01-05 | 0.01 | 25.71 | 12.23 | 170.6213 | 0.61343 | -613.4259 | 784.6606 | 523.0106 | 523.0106 | 519.9999 | 86400 | 5.1764 | 0.0051764 | 317.5362 | 1e-05 | -0.01 | 170.6213 | 467.1244 | 0.29238 | 49.887 | 4310.2347 | 12.2389 | 475.1163
2005-01-06 | 0.015 | 26.31 | 12.225 | 165.9286 | 0.92014 | -306.713 | 473.5617 | 523.9227 | 523.9227 | 521.0066 | 86400 | 5.2972 | 0.0052972 | 324.9466 | 1.5e-05 | -0.005 | 165.9286 | 148.6151 | 0.28041 | 46.5272 | 4019.952 | 12.2331 | 475.1163
2005-01-07 | 0.02 | 26.62 | 12.225 | 54.1566 | 1.2269 | 0 | 55.3834 | 523.9227 | 523.9227 | 522.0122 | 86400 | 5.3597 | 0.0053597 | 328.7753 | 2e-05 | 0 | 54.1566 | -273.3919 | 0.052285 | 2.8316 | 244.6503 | 12.2276 | 475.1163
2005-01-08 | 0.01 | 25.875 | 12.22 | 127.6598 | 0.61343 | -306.713 | 434.9862 | 524.838 | 524.838 | 522.6394 | 86400 | 5.2097 | 0.0052097 | 319.5741 | 1e-05 | -0.005 | 127.6598 | 115.4121 | 0.18923 | 24.1568 | 2087.1485 | 12.2232 | 475.1163
2005-01-09 | 0.43 | 25.59 | 12.205 | 158.6236 | 26.3773 | -920.1389 | 1105.1398 | 527.6036 | 527.6036 | 523.3022 | 86400 | 5.1523 | 0.0051523 | 316.0541 | 0.00043 | -0.015 | 158.6236 | 789.0857 | 0.26209 | 41.5742 | 3592.0091 | 12.2164 | 475.1163
2005-01-10 | 0.38 | 27.62 | 12.21 | 217.2185 | 23.3102 | 306.713 | -66.1842 | 526.6785 | 526.6785 | 524.8173 | 86400 | 5.561 | 0.005561 | 341.126 | 0.00038 | 0.005 | 217.2185 | -407.3103 | 0.42 | 91.2318 | 7882.4281 | 12.2133 | 475.1163
2005-01-11 | 4.13 | 26.475 | 12.22 | 127.4368 | 253.3449 | 613.4259 | -232.6442 | 524.838 | 524.838 | 525.5226 | 86400 | 5.3305 | 0.0053305 | 326.9845 | 0.00413 | 0.01 | 127.4368 | -559.6287 | 0.18873 | 24.0515 | 2078.0466 | 12.2157 | 475.1163
2005-01-12 | 3.13 | 25.645 | 12.19 | 114.5323 | 192.0023 | -1840.2778 | 2146.8124 | 530.399 | 530.399 | 525.0948 | 86400 | 5.1634 | 0.0051634 | 316.7334 | 0.00313 | -0.03 | 114.5323 | 1830.079 | 0.1608 | 18.4172 | 1591.247 | 12.2082 | 475.1163
2005-01-13 | 1.23 | 25.87 | 12.165 | 164.3687 | 75.4514 | -1533.5648 | 1773.3849 | 535.1256 | 535.1256 | 526.7608 | 86400 | 5.2087 | 0.0052087 | 319.5123 | 0.00123 | -0.025 | 164.3687 | 1453.8726 | 0.27646 | 45.4414 | 3926.1413 | 12.1949 | 475.1163
2005-01-14 | 2.32 | 24.185 | 12.13 | 193.3495 | 142.3148 | -2146.9907 | 2482.6551 | 541.8885 | 541.8885 | 529.412 | 86400 | 4.8694 | 0.0048694 | 298.7014 | 0.00232 | -0.035 | 193.3495 | 2183.9537 | 0.35271 | 68.1965 | 5892.1763 | 12.1767 | 475.1163
2005-01-15 | 1.18 | 25.18 | 12.15 | 140.0508 | 72.3843 | 1226.8519 | -1014.4168 | 538.0028 | 538.0028 | 533.8482 | 86400 | 5.0697 | 0.0050697 | 310.9903 | 0.00118 | 0.02 | 140.0508 | -1325.4071 | 0.21744 | 30.4522 | 2631.0677 | 12.1675 | 475.1163
2005-01-16 | 0.02 | 26.295 | 12.17 | 147.9419 | 1.2269 | 1226.8519 | -1077.6831 | 534.1734 | 534.1734 | 535.4129 | 86400 | 5.2942 | 0.0052942 | 324.7614 | 2e-05 | 0.02 | 147.9419 | -1402.4445 | 0.23607 | 34.9246 | 3017.4885 | 12.1656 | 475.1163
2005-01-17 | 0.02 | 27.08 | 12.165 | 204.0469 | 1.2269 | -306.713 | 511.9867 | 535.1256 | 535.1256 | 534.9527 | 86400 | 5.4523 | 0.0054523 | 334.4567 | 2e-05 | -0.005 | 204.0469 | 177.53 | 0.38238 | 78.0241 | 6741.2835 | 12.1633 | 475.1163
2005-01-18 | 0.07 | 28.105 | 12.17 | 94.5056 | 4.294 | 306.713 | -207.9134 | 534.1734 | 534.1734 | 535.0451 | 86400 | 5.6586 | 0.0056586 | 347.1161 | 7e-05 | 0.005 | 94.5056 | -555.0295 | 0.12053 | 11.3906 | 984.1503 | 12.1617 | 475.1163
2005-01-19 | 0.09 | 27.52 | 12.155 | 165.706 | 5.5208 | -920.1389 | 1091.3657 | 537.0402 | 537.0402 | 534.6457 | 86400 | 5.5409 | 0.0055409 | 339.891 | 9e-05 | -0.015 | 165.706 | 751.4747 | 0.27984 | 46.3713 | 4006.4815 | 12.1573 | 475.1163
2005-01-20 | 0.11 | 28.23 | 12.16 | 179.9168 | 6.7477 | 306.713 | -120.0485 | 536.0812 | 536.0812 | 535.5045 | 86400 | 5.6838 | 0.0056838 | 348.6599 | 0.00011 | 0.005 | 179.9168 | -468.7084 | 0.3166 | 56.9617 | 4921.4943 | 12.1556 | 475.1163
2005-01-21 | 2.78 | 28.385 | 12.155 | 160.754 | 170.5324 | -306.713 | 637.9994 | 537.0402 | 537.0402 | 535.6703 | 86400 | 5.715 | 0.005715 | 350.5743 | 0.00278 | -0.005 | 160.754 | 287.4251 | 0.26739 | 42.9842 | 3713.8329 | 12.1547 | 475.1163
2005-01-22 | 1.22 | 27.855 | 12.145 | 101.1041 | 74.838 | -613.4259 | 789.368 | 538.9689 | 538.9689 | 536.0762 | 86400 | 5.6083 | 0.0056083 | 344.0284 | 0.00122 | -0.01 | 101.1041 | 445.3395 | 0.13337 | 13.4842 | 1165.0363 | 12.1494 | 475.1163
2005-01-23 | 0.21 | 27.785 | 12.14 | 123.1505 | 12.8819 | -306.713 | 442.7454 | 539.9385 | 539.9385 | 537.0402 | 86400 | 5.5942 | 0.0055942 | 343.1639 | 0.00021 | -0.005 | 123.1505 | 99.5815 | 0.17929 | 22.0798 | 1907.6915 | 12.1438 | 475.1163
2005-01-24 | 3.5 | 27.38 | 12.13 | 90.3084 | 214.6991 | -613.4259 | 918.4334 | 541.8885 | 541.8885 | 537.9724 | 86400 | 5.5127 | 0.0055127 | 338.1619 | 0.0035 | -0.01 | 90.3084 | 580.2716 | 0.11259 | 10.1677 | 878.4933 | 12.139 | 475.1163
2005-01-25 | 7 | 24.765 | 12.12 | 157.0275 | 429.3981 | -613.4259 | 1199.8516 | 543.8527 | 543.8527 | 539.255 | 86400 | 4.9862 | 0.0049862 | 305.8648 | 0.007 | -0.01 | 157.0275 | 893.9868 | 0.25815 | 40.5362 | 3502.3299 | 12.1363 | 475.1163
2005-01-26 | 11.27 | 24.25 | 12.125 | 134.6672 | 691.331 | 306.713 | 519.2853 | 542.8688 | 542.8688 | 540.8744 | 86400 | 4.8825 | 0.0048825 | 299.5042 | 0.01127 | 0.005 | 134.6672 | 219.7811 | 0.20502 | 27.6095 | 2385.4635 | 12.1386 | 475.1163
2005-01-27 | 2.19 | 24.44 | 12.11 | 130.3842 | 134.3403 | -920.1389 | 1184.8634 | 545.8316 | 545.8316 | 541.4599 | 86400 | 4.9207 | 0.0049207 | 301.8508 | 0.00219 | -0.015 | 130.3842 | 883.0125 | 0.19532 | 25.4663 | 2200.2918 | 12.1294 | 475.1163
2005-01-28 | 5.68 | 25.35 | 12.105 | 85.2337 | 348.4259 | -306.713 | 740.3726 | 546.8265 | 546.8265 | 542.9331 | 86400 | 5.104 | 0.005104 | 313.09 | 0.00568 | -0.005 | 85.2337 | 427.2826 | 0.10323 | 8.799 | 760.2317 | 12.1231 | 475.1163
2005-01-29 | 1.19 | 24.725 | 12.095 | 113.5747 | 72.9977 | -613.4259 | 799.9983 | 548.8274 | 548.8274 | 544.2066 | 86400 | 4.9781 | 0.0049781 | 305.3708 | 0.00119 | -0.01 | 113.5747 | 494.6275 | 0.15879 | 18.0347 | 1558.1952 | 12.1129 | 475.1163
2005-01-30 | 0.02 | 25.675 | 12.09 | 123.2807 | 1.2269 | -306.713 | 431.2205 | 549.8335 | 549.8335 | 545.7653 | 86400 | 5.1694 | 0.0051694 | 317.1039 | 2e-05 | -0.005 | 123.2807 | 114.1166 | 0.17958 | 22.1382 | 1912.7389 | 12.1032 | 475.1163
2005-01-31 | 1.18 | 26.49 | 12.09 | 157.3923 | 72.3843 | 0 | 229.7765 | 549.8335 | 549.8335 | 547.1681 | 86400 | 5.3335 | 0.0053335 | 327.1697 | 0.00118 | 0 | 157.3923 | -97.3932 | 0.25905 | 40.772 | 3522.7046 | 12.0973 | 475.1163
2005-02-01 | 5.13 | 25.665 | 12.085 | 154.7012 | 314.6875 | -306.713 | 776.1017 | 550.8433 | 550.8433 | 548.0524 | 86400 | 5.1674 | 0.0051674 | 316.9804 | 0.00513 | -0.005 | 154.7012 | 459.1213 | 0.25243 | 39.0516 | 3374.0554 | 12.0945 | 475.1163
2005-02-02 | 1.4 | 26.38 | 12.08 | 171.0567 | 85.8796 | -306.713 | 563.6493 | 551.8569 | 551.8569 | 548.9798 | 86400 | 5.3113 | 0.0053113 | 325.8112 | 0.0014 | -0.005 | 171.0567 | 237.8381 | 0.2935 | 50.2058 | 4337.7845 | 12.0885 | 475.1163
2005-02-03 | 0.11 | 27.41 | 12.075 | 156.9708 | 6.7477 | -306.713 | 470.4315 | 552.8743 | 552.8743 | 549.9368 | 86400 | 5.5187 | 0.0055187 | 338.5324 | 0.00011 | -0.005 | 156.9708 | 131.8991 | 0.25801 | 40.4997 | 3499.1707 | 12.0815 | 475.1163
2005-02-04 | 0.01 | 27.015 | 12.07 | 153.2126 | 0.61343 | -306.713 | 460.539 | 553.8955 | 553.8955 | 550.9145 | 86400 | 5.4392 | 0.0054392 | 333.6539 | 1e-05 | -0.005 | 153.2126 | 126.8851 | 0.2488 | 38.1189 | 3293.4728 | 12.075 | 475.1163
2005-02-05 | 0.03 | 27.5 | 12.07 | 118.4166 | 1.8403 | 0 | 120.2569 | 553.8955 | 553.8955 | 551.9424 | 86400 | 5.5368 | 0.0055368 | 339.6439 | 3e-05 | 0 | 118.4166 | -219.3871 | 0.16905 | 20.0187 | 1729.6145 | 12.0698 | 475.1163
2005-02-06 | 1.3 | 28.475 | 12.06 | 149.375 | 79.7454 | -613.4259 | 842.5463 | 555.9494 | 555.9494 | 552.5451 | 86400 | 5.7331 | 0.0057331 | 351.6859 | 0.0013 | -0.01 | 149.375 | 490.8605 | 0.23951 | 35.7766 | 3091.0993 | 12.0644 | 475.1163
2005-02-07 | 2.39 | 27.86 | 12.055 | 138.959 | 146.6088 | -306.713 | 592.2807 | 556.9822 | 556.9822 | 553.6834 | 86400 | 5.6093 | 0.0056093 | 344.0902 | 0.00239 | -0.005 | 138.959 | 248.1905 | 0.2149 | 29.8621 | 2580.087 | 12.0599 | 475.1163
2005-02-08 | 13.19 | 26.995 | 12.06 | 64.128 | 809.1088 | 306.713 | 566.5238 | 555.9494 | 555.9494 | 554.8565 | 86400 | 5.4352 | 0.0054352 | 333.4068 | 0.01319 | 0.005 | 64.128 | 233.117 | 0.067371 | 4.3204 | 373.2819 | 12.065 | 475.1163
2005-02-09 | 4.36 | 26.975 | 12.065 | 157.4809 | 267.4537 | 306.713 | 118.2217 | 554.9205 | 554.9205 | 555.2689 | 86400 | 5.4311 | 0.0054311 | 333.1598 | 0.00436 | 0.005 | 157.4809 | -214.9382 | 0.25927 | 40.8295 | 3527.6687 | 12.0648 | 475.1163
2005-02-10 | 0.64 | 27.11 | 12.07 | 134.1608 | 39.2593 | 306.713 | -133.2929 | 553.8955 | 553.8955 | 555.1841 | 86400 | 5.4583 | 0.0054583 | 334.8272 | 0.00064 | 0.005 | 134.1608 | -468.12 | 0.20387 | 27.3507 | 2363.1009 | 12.0631 | 475.1163
2005-02-11 | 0.07 | 27.025 | 12.065 | 160.4265 | 4.294 | -306.713 | 471.4335 | 554.9205 | 554.9205 | 554.7044 | 86400 | 5.4412 | 0.0054412 | 333.7774 | 7e-05 | -0.005 | 160.4265 | 137.6561 | 0.26657 | 42.7656 | 3694.9469 | 12.0604 | 475.1163
2005-02-12 | 0.056667 | 27.39 | 12.07 | 103.9283 | 3.4761 | 306.713 | -199.3086 | 553.8955 | 553.8955 | 554.8143 | 86400 | 5.5147 | 0.0055147 | 338.2854 | 5.6667e-05 | 0.005 | 103.9283 | -537.5939 | 0.139 | 14.4457 | 1248.109 | 12.0592 | 475.1163
2005-02-13 | 0.043333 | 27.84 | 12.065 | 147.7809 | 2.6582 | -306.713 | 457.152 | 554.9205 | 554.9205 | 554.4621 | 86400 | 5.6053 | 0.0056053 | 343.8432 | 4.3333e-05 | -0.005 | 147.7809 | 113.3088 | 0.23568 | 34.8297 | 3009.2846 | 12.0574 | 475.1163
2005-02-14 | 0.03 | 28.2 | 12.06 | 161.361 | 1.8403 | -306.713 | 469.9143 | 555.9494 | 555.9494 | 554.5847 | 86400 | 5.6778 | 0.0056778 | 348.2894 | 3e-05 | -0.005 | 161.361 | 121.6249 | 0.26891 | 43.3911 | 3748.9923 | 12.0548 | 475.1163
2005-02-15 | 0.25 | 28.62 | 12.055 | 200.1943 | 15.3356 | -306.713 | 522.2429 | 556.9822 | 556.9822 | 555.0197 | 86400 | 5.7623 | 0.0057623 | 353.4767 | 0.00025 | -0.005 | 200.1943 | 168.7662 | 0.37161 | 74.3932 | 6427.5745 | 12.0522 | 475.1163
2005-02-16 | 0.24 | 29.46 | 12.055 | 137.5118 | 14.7222 | 0 | 152.2341 | 556.9822 | 556.9822 | 555.6964 | 86400 | 5.9315 | 0.0059315 | 363.8513 | 0.00024 | 0 | 137.5118 | -211.6172 | 0.21155 | 29.0907 | 2513.4376 | 12.0494 | 475.1163
2005-02-17 | 0.28 | 30.125 | 12.05 | 117.6207 | 17.1759 | -306.713 | 441.5096 | 558.0189 | 558.0189 | 556.1041 | 86400 | 6.0654 | 0.0060654 | 372.0645 | 0.00028 | -0.005 | 117.6207 | 69.4451 | 0.16735 | 19.684 | 1700.6985 | 12.0457 | 475.1163
2005-02-18 | 0.03 | 29.8 | 12.04 | 125.4174 | 1.8403 | -613.4259 | 740.6836 | 560.1042 | 560.1042 | 556.6925 | 86400 | 5.9999 | 0.0059999 | 368.0505 | 3e-05 | -0.01 | 125.4174 | 372.633 | 0.18426 | 23.1099 | 1996.6962 | 12.0402 | 475.1163
2005-02-19 | 0.24 | 29.4 | 12.035 | 148.4872 | 14.7222 | -306.713 | 469.9224 | 561.1528 | 561.1528 | 557.8328 | 86400 | 5.9194 | 0.0059194 | 363.1103 | 0.00024 | -0.005 | 148.4872 | 106.8122 | 0.23738 | 35.2474 | 3045.3741 | 12.0354 | 475.1163
2005-02-20 | 0.21167 | 29.345 | 12.04 | 134.8591 | 12.9842 | 306.713 | -158.8697 | 560.1042 | 560.1042 | 559.0137 | 86400 | 5.9083 | 0.0059083 | 362.431 | 0.00021167 | 0.005 | 134.8591 | -521.3007 | 0.20546 | 27.708 | 2393.9669 | 12.0331 | 475.1163
2005-02-21 | 0.18333 | 28.99 | 12.035 | 159.1002 | 11.2461 | -306.713 | 477.0593 | 561.1528 | 561.1528 | 559.3536 | 86400 | 5.8368 | 0.0058368 | 358.0465 | 0.00018333 | -0.005 | 159.1002 | 119.0128 | 0.26328 | 41.8871 | 3619.0478 | 12.0304 | 475.1163
2005-02-22 | 0.155 | 28.595 | 12.03 | 148.6756 | 9.5081 | -306.713 | 464.8967 | 562.2053 | 562.2053 | 559.9377 | 86400 | 5.7573 | 0.0057573 | 353.1679 | 0.000155 | -0.005 | 148.6756 | 111.7288 | 0.23783 | 35.3593 | 3055.0436 | 12.027 | 475.1163
2005-02-23 | 0.12667 | 29.54 | 12.025 | 177.2548 | 7.7701 | -306.713 | 491.7378 | 563.2619 | 563.2619 | 560.6832 | 86400 | 5.9476 | 0.0059476 | 364.8393 | 0.00012667 | -0.005 | 177.2548 | 126.8985 | 0.3096 | 54.8781 | 4741.4697 | 12.0233 | 475.1163
2005-02-24 | 0.098333 | 31.54 | 12.04 | 88.6435 | 6.032 | 920.1389 | -825.4633 | 560.1042 | 560.1042 | 561.6813 | 86400 | 6.3502 | 0.0063502 | 389.5407 | 9.8333e-05 | 0.015 | 88.6435 | -1215.0041 | 0.10949 | 9.7056 | 838.5628 | 12.0236 | 475.1163
2005-02-25 | 0.07 | 30.785 | 12.01 | 159.5133 | 4.294 | -1840.2778 | 2004.0851 | 566.4561 | 566.4561 | 560.9184 | 86400 | 6.1982 | 0.0061982 | 380.216 | 7e-05 | -0.03 | 159.5133 | 1623.8691 | 0.2643 | 42.1596 | 3642.5898 | 12.0163 | 475.1163
2005-02-26 | 8.04 | 28.615 | 12.01 | 153.7866 | 493.1944 | 0 | 646.9811 | 566.4561 | 566.4561 | 562.828 | 86400 | 5.7613 | 0.0057613 | 353.415 | 0.00804 | 0 | 153.7866 | 293.5661 | 0.2502 | 38.4769 | 3324.4082 | 12.017 | 475.1163
2005-02-27 | 8.48 | 25.91 | 12.015 | 167.1967 | 520.1852 | 306.713 | 380.6689 | 565.3873 | 565.3873 | 564.1159 | 86400 | 5.2167 | 0.0052167 | 320.0063 | 0.00848 | 0.005 | 167.1967 | 60.6626 | 0.28363 | 47.4213 | 4097.1991 | 12.0198 | 475.1163
2005-02-28 | 1.29 | 27.655 | 12 | 173.0083 | 79.1319 | -920.1389 | 1172.2792 | 568.606 | 568.606 | 564.4433 | 86400 | 5.568 | 0.005568 | 341.5583 | 0.00129 | -0.015 | 173.0083 | 830.7209 | 0.29854 | 51.6501 | 4462.5728 | 12.0122 | 475.1163
2005-03-01 | 0.39 | 27.515 | 11.9 | 178.5266 | 23.9236 | -6134.2593 | 6336.7094 | 591.0551 | 591.0551 | 565.1046 | 86400 | 5.5399 | 0.0055399 | 339.8292 | 0.00039 | -0.1 | 178.5266 | 5996.8802 | 0.31294 | 55.8678 | 4826.9743 | 11.9779 | 475.1163
2005-03-02 | 4.32 | 27.415 | 11.905 | 118.4741 | 265 | 306.713 | 76.7611 | 589.8899 | 589.8899 | 574.0932 | 86400 | 5.5197 | 0.0055197 | 338.5941 | 0.00432 | 0.005 | 118.4741 | -261.833 | 0.16918 | 20.043 | 1731.7141 | 11.9565 | 475.1163
2005-03-03 | 5.91 | 26.595 | 11.895 | 176.9686 | 362.5347 | -613.4259 | 1152.9293 | 592.225 | 592.225 | 579.4599 | 86400 | 5.3546 | 0.0053546 | 328.4666 | 0.00591 | -0.01 | 176.9686 | 824.4627 | 0.30885 | 54.6569 | 4722.3553 | 11.9401 | 475.1163
2005-03-04 | 0.92 | 27.915 | 11.895 | 153.097 | 56.4352 | 0 | 209.5322 | 592.225 | 592.225 | 583.8616 | 86400 | 5.6204 | 0.0056204 | 344.7695 | 0.00092 | 0 | 153.097 | -135.2373 | 0.24852 | 38.047 | 3287.2631 | 11.924 | 475.1163
2005-03-05 | 1.89 | 28.11 | 11.89 | 68.6508 | 115.9375 | -306.713 | 491.3012 | 593.3996 | 593.3996 | 586.705 | 86400 | 5.6597 | 0.0056597 | 347.1779 | 0.00189 | -0.005 | 68.6508 | 144.1234 | 0.074623 | 5.1229 | 442.6205 | 11.9106 | 475.1163
2005-03-06 | 2.75 | 27.59 | 11.89 | 158.7462 | 168.6921 | 0 | 327.4384 | 593.3996 | 593.3996 | 589.0135 | 86400 | 5.555 | 0.005555 | 340.7555 | 0.00275 | 0 | 158.7462 | -13.3171 | 0.2624 | 41.6546 | 3598.9546 | 11.9026 | 475.1163
2005-03-07 | 0.48 | 26.835 | 11.88 | 69.5522 | 29.4444 | -613.4259 | 712.4225 | 595.763 | 595.763 | 590.4444 | 86400 | 5.4029 | 0.0054029 | 331.4307 | 0.00048 | -0.01 | 69.5522 | 380.9918 | 0.076097 | 5.2927 | 457.2927 | 11.8914 | 475.1163
2005-03-08 | 0.84 | 28.36 | 11.89 | 187.3759 | 51.5278 | 613.4259 | -374.5222 | 593.3996 | 593.3996 | 592.3599 | 86400 | 5.71 | 0.00571 | 350.2655 | 0.00084 | 0.01 | 187.3759 | -724.7878 | 0.33649 | 63.0505 | 5447.562 | 11.8876 | 475.1163
2005-03-09 | 1.22 | 27.895 | 11.89 | 131.2982 | 74.838 | 0 | 206.1362 | 593.3996 | 593.3996 | 592.7184 | 86400 | 5.6164 | 0.0056164 | 344.5225 | 0.00122 | 0 | 131.2982 | -138.3863 | 0.19738 | 25.915 | 2239.0549 | 11.8845 | 475.1163
2005-03-10 | 1.43 | 29.225 | 11.885 | 102.0948 | 87.7199 | -306.713 | 496.5276 | 594.5789 | 594.5789 | 592.9126 | 86400 | 5.8841 | 0.0058841 | 360.9489 | 0.00143 | -0.005 | 102.0948 | 135.5788 | 0.13533 | 13.817 | 1193.7863 | 11.8806 | 475.1163
2005-03-11 | 0.28 | 29.135 | 11.88 | 171.3989 | 17.1759 | -306.713 | 495.2878 | 595.763 | 595.763 | 593.4464 | 86400 | 5.866 | 0.005866 | 359.8373 | 0.00028 | -0.005 | 171.3989 | 135.4505 | 0.29439 | 50.4573 | 4359.5115 | 11.8763 | 475.1163
2005-03-12 | 2 | 28.36 | 11.875 | 159.3371 | 122.6852 | -306.713 | 588.7352 | 596.9519 | 596.9519 | 594.2042 | 86400 | 5.71 | 0.00571 | 350.2655 | 0.002 | -0.005 | 159.3371 | 238.4697 | 0.26386 | 42.0432 | 3632.5366 | 11.8731 | 475.1163
2005-03-13 | 3.18 | 27.74 | 11.875 | 143.9202 | 195.0694 | 0 | 338.9897 | 596.9519 | 596.9519 | 595.1517 | 86400 | 5.5852 | 0.0055852 | 342.6081 | 0.00318 | 0 | 143.9202 | -3.6184 | 0.22651 | 32.5993 | 2816.583 | 11.8715 | 475.1163
2005-03-14 | 10.32 | 26.365 | 11.87 | 180.7118 | 633.0556 | -306.713 | 1120.4803 | 598.1457 | 598.1457 | 595.7313 | 86400 | 5.3083 | 0.0053083 | 325.6259 | 0.01032 | -0.005 | 180.7118 | 794.8544 | 0.3187 | 57.5931 | 4976.043 | 11.8748 | 475.1163
2005-03-15 | 6.25 | 26.23 | 11.87 | 130.5054 | 383.3912 | 0 | 513.8966 | 598.1457 | 598.1457 | 596.5639 | 86400 | 5.2811 | 0.0052811 | 323.9586 | 0.00625 | 0 | 130.5054 | 189.938 | 0.19559 | 25.5255 | 2205.4073 | 11.8736 | 475.1163
2005-03-16 | 7.97 | 25.655 | 11.855 | 111.1276 | 488.9005 | -920.1389 | 1520.167 | 601.7562 | 601.7562 | 596.9848 | 86400 | 5.1654 | 0.0051654 | 316.8569 | 0.00797 | -0.015 | 111.1276 | 1203.3101 | 0.15369 | 17.0789 | 1475.6153 | 11.8696 | 475.1163
2005-03-17 | 13.61 | 22.985 | 11.86 | 136.3843 | 834.8727 | 306.713 | 664.544 | 600.5478 | 600.5478 | 598.6718 | 86400 | 4.6278 | 0.0046278 | 283.8806 | 0.01361 | 0.005 | 136.3843 | 380.6634 | 0.20895 | 28.498 | 2462.2295 | 11.8728 | 475.1163
2005-03-18 | 7.78 | 24.495 | 11.84 | 139.3446 | 477.2454 | -1226.8519 | 1843.4419 | 605.4114 | 605.4114 | 599.151 | 86400 | 4.9318 | 0.0049318 | 302.5301 | 0.00778 | -0.02 | 139.3446 | 1540.9117 | 0.21579 | 30.0697 | 2598.026 | 11.8651 | 475.1163
2005-03-19 | 5.1 | 24.48 | 11.85 | 136.3238 | 312.8472 | 613.4259 | -164.2549 | 602.9696 | 602.9696 | 601.3939 | 86400 | 4.9288 | 0.0049288 | 302.3449 | 0.0051 | 0.01 | 136.3238 | -466.5998 | 0.20881 | 28.4664 | 2459.5004 | 11.8602 | 475.1163
2005-03-20 | 2.32 | 26.065 | 11.865 | 144.6839 | 142.3148 | 920.1389 | -633.1402 | 599.3443 | 599.3443 | 602.0623 | 86400 | 5.2479 | 0.0052479 | 321.9207 | 0.00232 | 0.015 | 144.6839 | -955.0609 | 0.22831 | 33.0335 | 2854.0943 | 11.8588 | 475.1163
2005-03-21 | 9.5 | 22.75 | 11.865 | 109.6176 | 582.7546 | 0 | 692.3722 | 599.3443 | 599.3443 | 601.125 | 86400 | 4.5805 | 0.0045805 | 280.9782 | 0.0095 | 0 | 109.6176 | 411.394 | 0.15057 | 16.5046 | 1425.9965 | 11.8631 | 475.1163
2005-03-22 | 1.43 | 24.27 | 11.86 | 163.62 | 87.7199 | -306.713 | 558.0529 | 600.5478 | 600.5478 | 600.4695 | 86400 | 4.8865 | 0.0048865 | 299.7512 | 0.00143 | -0.005 | 163.62 | 258.3017 | 0.27457 | 44.9257 | 3881.583 | 11.8593 | 475.1163
2005-03-23 | 1.1 | 24.585 | 11.87 | 121.4895 | 67.4769 | 613.4259 | -424.4596 | 598.1457 | 598.1457 | 600.5793 | 86400 | 4.9499 | 0.0049499 | 303.6417 | 0.0011 | 0.01 | 121.4895 | -728.1013 | 0.17568 | 21.3428 | 1844.0159 | 11.8587 | 475.1163
2005-03-24 | 0.45 | 25.92 | 11.87 | 107.8265 | 27.6042 | 0 | 135.4306 | 598.1457 | 598.1457 | 599.7401 | 86400 | 5.2187 | 0.0052187 | 320.1299 | 0.00045 | 0 | 107.8265 | -184.6992 | 0.14689 | 15.8386 | 1368.4572 | 11.8574 | 475.1163
2005-03-25 | 0.41 | 25.87 | 11.865 | 167.9906 | 25.1505 | -306.713 | 499.854 | 599.3443 | 599.3443 | 599.149 | 86400 | 5.2087 | 0.0052087 | 319.5123 | 0.00041 | -0.005 | 167.9906 | 180.3417 | 0.28565 | 47.9862 | 4146.0094 | 11.8559 | 475.1163
2005-03-26 | 0.48 | 26.275 | 11.865 | 151.2421 | 29.4444 | 0 | 180.6865 | 599.3443 | 599.3443 | 599.2163 | 86400 | 5.2902 | 0.0052902 | 324.5143 | 0.00048 | 0 | 151.2421 | -143.8279 | 0.24401 | 36.905 | 3188.5942 | 11.8546 | 475.1163
2005-03-27 | 0.09 | 26.17 | 11.87 | 148.3113 | 5.5208 | 306.713 | -152.8808 | 598.1457 | 598.1457 | 599.3018 | 86400 | 5.2691 | 0.0052691 | 323.2175 | 9e-05 | 0.005 | 148.3113 | -476.0983 | 0.23695 | 35.1431 | 3036.3619 | 11.8548 | 475.1163
2005-03-28 | 2.51 | 26.56 | 11.865 | 105.7346 | 153.9699 | -306.713 | 566.4175 | 599.3443 | 599.3443 | 598.8618 | 86400 | 5.3476 | 0.0053476 | 328.0343 | 0.00251 | -0.005 | 105.7346 | 238.3832 | 0.14264 | 15.0816 | 1303.049 | 11.8548 | 475.1163
2005-03-29 | 4.33 | 27.16 | 11.865 | 120.9327 | 265.6134 | 0 | 386.5461 | 599.3443 | 599.3443 | 599.0282 | 86400 | 5.4684 | 0.0054684 | 335.4447 | 0.00433 | 0 | 120.9327 | 51.1014 | 0.17447 | 21.0991 | 1822.96 | 11.8563 | 475.1163
2005-03-30 | 0.41 | 27.46 | 11.87 | 124.8392 | 25.1505 | 306.713 | -156.7233 | 598.1457 | 598.1457 | 599.1785 | 86400 | 5.5288 | 0.0055288 | 339.1499 | 0.00041 | 0.005 | 124.8392 | -495.8732 | 0.18299 | 22.8445 | 1973.7638 | 11.856 | 475.1163
2005-03-31 | 0.02 | 28.215 | 11.86 | 166.7778 | 1.2269 | -613.4259 | 781.4305 | 600.5478 | 600.5478 | 598.7395 | 86400 | 5.6808 | 0.0056808 | 348.4747 | 2e-05 | -0.01 | 166.7778 | 432.9559 | 0.28256 | 47.1248 | 4071.5826 | 11.8531 | 475.1163
2005-04-01 | 0.16 | 27.965 | 11.86 | 107.7642 | 9.8148 | 0 | 117.579 | 600.5478 | 600.5478 | 599.3631 | 86400 | 5.6305 | 0.0056305 | 345.387 | 0.00016 | 0 | 107.7642 | -227.808 | 0.14676 | 15.8158 | 1366.4817 | 11.8505 | 475.1163
2005-04-02 | 0.145 | 28.21 | 11.86 | 65.3193 | 8.8947 | 0 | 74.2139 | 600.5478 | 600.5478 | 599.7716 | 86400 | 5.6798 | 0.0056798 | 348.4129 | 0.000145 | 0 | 65.3193 | -274.199 | 0.069257 | 4.5238 | 390.8598 | 11.8481 | 475.1163
2005-04-03 | 0.13 | 28.975 | 11.85 | 130.0728 | 7.9745 | -613.4259 | 751.4733 | 602.9696 | 602.9696 | 599.9557 | 86400 | 5.8338 | 0.0058338 | 357.8612 | 0.00013 | -0.01 | 130.0728 | 393.6121 | 0.19462 | 25.3146 | 2187.1796 | 11.8443 | 475.1163
2005-04-04 | 5.03 | 28.19 | 11.85 | 186.415 | 308.5532 | 0 | 494.9682 | 602.9696 | 602.9696 | 600.995 | 86400 | 5.6758 | 0.0056758 | 348.1659 | 0.00503 | 0 | 186.415 | 146.8023 | 0.33391 | 62.2453 | 5377.9902 | 11.8459 | 475.1163
2005-04-05 | 9.49 | 27.965 | 11.84 | 133.4773 | 582.1412 | -613.4259 | 1329.0444 | 605.4114 | 605.4114 | 601.5917 | 86400 | 5.6305 | 0.0056305 | 345.387 | 0.00949 | -0.01 | 133.4773 | 983.6574 | 0.20231 | 27.0036 | 2333.1146 | 11.8468 | 475.1163
2005-04-06 | 1.28 | 26.205 | 11.845 | 235.448 | 78.5185 | 306.713 | 7.2536 | 604.188 | 604.188 | 602.951 | 86400 | 5.2761 | 0.0052761 | 323.6498 | 0.00128 | 0.005 | 235.448 | -316.3962 | 0.47397 | 111.5942 | 9641.7403 | 11.8444 | 475.1163
2005-04-07 | 1.01 | 27.425 | 11.85 | 161.9106 | 61.956 | 306.713 | -82.8463 | 602.9696 | 602.9696 | 603.4196 | 86400 | 5.5217 | 0.0055217 | 338.7176 | 0.00101 | 0.005 | 161.9106 | -421.564 | 0.27028 | 43.7615 | 3780.9965 | 11.8429 | 475.1163
2005-04-08 | 4.72 | 26.375 | 11.855 | 152.942 | 289.537 | 306.713 | 135.7661 | 601.7562 | 601.7562 | 603.3063 | 86400 | 5.3103 | 0.0053103 | 325.7494 | 0.00472 | 0.005 | 152.942 | -189.9833 | 0.24814 | 37.9508 | 3278.9519 | 11.8459 | 475.1163
2005-04-09 | 3.52 | 26.735 | 11.85 | 106.9964 | 215.9259 | -306.713 | 629.6353 | 602.9696 | 602.9696 | 602.7299 | 86400 | 5.3828 | 0.0053828 | 330.1957 | 0.00352 | -0.005 | 106.9964 | 299.4397 | 0.1452 | 15.5356 | 1342.2736 | 11.8453 | 475.1163
2005-04-10 | 2.25 | 26.51 | 11.84 | 137.3421 | 138.0208 | -613.4259 | 888.7889 | 605.4114 | 605.4114 | 602.7284 | 86400 | 5.3375 | 0.0053375 | 327.4168 | 0.00225 | -0.01 | 137.3421 | 561.3721 | 0.21116 | 29.001 | 2505.6892 | 11.8415 | 475.1163
2005-04-11 | 3.34 | 26.735 | 11.86 | 140.1479 | 204.8843 | 1226.8519 | -881.8197 | 600.5478 | 600.5478 | 603.8213 | 86400 | 5.3828 | 0.0053828 | 330.1957 | 0.00334 | 0.02 | 140.1479 | -1212.0153 | 0.21766 | 30.505 | 2635.6309 | 11.8452 | 475.1163
2005-04-12 | 2.39 | 26.64 | 11.835 | 191.1928 | 146.6088 | -1533.5648 | 1871.3664 | 606.6398 | 606.6398 | 602.4824 | 86400 | 5.3637 | 0.0053637 | 329.0224 | 0.00239 | -0.025 | 191.1928 | 1542.3441 | 0.34683 | 66.3106 | 5729.2361 | 11.8408 | 475.1163
2005-04-13 | 1.94 | 27.035 | 11.85 | 75.035 | 119.0046 | 920.1389 | -726.0993 | 602.9696 | 602.9696 | 604.0425 | 86400 | 5.4432 | 0.0054432 | 333.9009 | 0.00194 | 0.015 | 75.035 | -1060.0002 | 0.085271 | 6.3983 | 552.8113 | 11.8401 | 475.1163
2005-04-14 | 1.48 | 25.905 | 11.855 | 100.4615 | 90.787 | 306.713 | -115.4645 | 601.7562 | 601.7562 | 603.7144 | 86400 | 5.2157 | 0.0052157 | 319.9446 | 0.00148 | 0.005 | 100.4615 | -435.4091 | 0.1321 | 13.271 | 1146.6119 | 11.8412 | 475.1163
2005-04-15 | 2.8 | 26.905 | 11.855 | 159.0606 | 171.7593 | 0 | 330.8199 | 601.7562 | 601.7562 | 603.0392 | 86400 | 5.417 | 0.005417 | 332.2953 | 0.0028 | 0 | 159.0606 | -1.4754 | 0.26318 | 41.8611 | 3616.8015 | 11.8435 | 475.1163
2005-04-16 | 1.33 | 26.21 | 11.85 | 107.9041 | 81.5856 | -306.713 | 496.2027 | 602.9696 | 602.9696 | 602.5549 | 86400 | 5.2771 | 0.0052771 | 323.7116 | 0.00133 | -0.005 | 107.9041 | 172.4912 | 0.14705 | 15.8672 | 1370.9229 | 11.8423 | 475.1163
2005-04-17 | 0.79 | 27.325 | 11.84 | 124.5401 | 48.4606 | -613.4259 | 786.4266 | 605.4114 | 605.4114 | 602.6137 | 86400 | 5.5016 | 0.0055016 | 337.4826 | 0.00079 | -0.01 | 124.5401 | 448.9441 | 0.18233 | 22.7079 | 1961.9614 | 11.8383 | 475.1163
2005-04-18 | 0.89 | 26.33 | 11.835 | 106.3673 | 54.5949 | -306.713 | 467.6752 | 606.6398 | 606.6398 | 603.5361 | 86400 | 5.3013 | 0.0053013 | 325.1936 | 0.00089 | -0.005 | 106.3673 | 142.4815 | 0.14392 | 15.3082 | 1322.6288 | 11.834 | 475.1163
2005-04-19 | 3.46 | 25.95 | 11.845 | 131.4644 | 212.2454 | 613.4259 | -269.7161 | 604.188 | 604.188 | 604.6909 | 86400 | 5.2248 | 0.0052248 | 320.5004 | 0.00346 | 0.01 | 131.4644 | -590.2165 | 0.19775 | 25.9971 | 2246.1491 | 11.8359 | 475.1163
2005-04-20 | 0.74 | 26.885 | 11.865 | 105.5676 | 45.3935 | 1226.8519 | -1075.8907 | 599.3443 | 599.3443 | 604.6845 | 86400 | 5.413 | 0.005413 | 332.0483 | 0.00074 | 0.02 | 105.5676 | -1407.939 | 0.1423 | 15.0221 | 1297.9102 | 11.8406 | 475.1163
2005-04-21 | 0.36 | 27.6 | 11.865 | 171.3247 | 22.0833 | 0 | 193.408 | 599.3443 | 599.3443 | 602.843 | 86400 | 5.557 | 0.005557 | 340.879 | 0.00036 | 0 | 171.3247 | -147.471 | 0.29419 | 50.4027 | 4354.7942 | 11.8444 | 475.1163
2005-04-22 | 0.43 | 28.315 | 11.86 | 126.803 | 26.3773 | -306.713 | 459.8933 | 600.5478 | 600.5478 | 601.5951 | 86400 | 5.7009 | 0.0057009 | 349.7098 | 0.00043 | -0.005 | 126.803 | 110.1835 | 0.18733 | 23.7535 | 2052.3034 | 11.8453 | 475.1163
2005-04-23 | 0.51 | 25.935 | 11.87 | 132.7305 | 31.2847 | 613.4259 | -449.4107 | 598.1457 | 598.1457 | 601.3168 | 86400 | 5.2217 | 0.0052217 | 320.3151 | 0.00051 | 0.01 | 132.7305 | -769.7258 | 0.20061 | 26.6276 | 2300.6205 | 11.8493 | 475.1163
2005-04-24 | 0.05 | 27.55 | 11.865 | 201.4485 | 3.0671 | -306.713 | 511.2286 | 599.3443 | 599.3443 | 600.182 | 86400 | 5.5469 | 0.0055469 | 340.2615 | 5e-05 | -0.005 | 201.4485 | 170.9671 | 0.3751 | 75.5638 | 6528.7149 | 11.8511 | 475.1163
2005-04-25 | 0.45 | 28.205 | 11.865 | 186.3028 | 27.6042 | 0 | 213.907 | 599.3443 | 599.3443 | 599.8931 | 86400 | 5.6788 | 0.0056788 | 348.3512 | 0.00045 | 0 | 186.3028 | -134.4442 | 0.33361 | 62.1516 | 5369.9002 | 11.8524 | 475.1163
2005-04-26 | 0.2 | 27.43 | 11.86 | 140.3184 | 12.2685 | -306.713 | 459.2999 | 600.5478 | 600.5478 | 599.6624 | 86400 | 5.5227 | 0.0055227 | 338.7794 | 0.0002 | -0.005 | 140.3184 | 120.5205 | 0.21806 | 30.5979 | 2643.6549 | 11.8514 | 475.1163
2005-04-27 | 0.52 | 26.965 | 11.855 | 179.7287 | 31.8981 | -306.713 | 518.3398 | 601.7562 | 601.7562 | 599.926 | 86400 | 5.4291 | 0.0054291 | 333.0363 | 0.00052 | -0.005 | 179.7287 | 185.3035 | 0.3161 | 56.813 | 4908.6435 | 11.8501 | 475.1163
2005-04-28 | 3.07 | 24.98 | 11.865 | 145.2943 | 188.3218 | 613.4259 | -279.8098 | 599.3443 | 599.3443 | 600.6403 | 86400 | 5.0295 | 0.0050295 | 308.5202 | 0.00307 | 0.01 | 145.2943 | -588.33 | 0.22976 | 33.383 | 2884.2946 | 11.8537 | 475.1163
2005-04-29 | 1.06 | 26.32 | 11.86 | 149.6205 | 65.0231 | -306.713 | 521.3566 | 600.5478 | 600.5478 | 600.1519 | 86400 | 5.2993 | 0.0052993 | 325.0701 | 0.00106 | -0.005 | 149.6205 | 196.2865 | 0.2401 | 35.9238 | 3103.813 | 11.8534 | 475.1163
2005-04-30 | 0.46 | 27.065 | 11.86 | 166.2965 | 28.2176 | 0 | 194.5141 | 600.5478 | 600.5478 | 600.2884 | 86400 | 5.4493 | 0.0054493 | 334.2714 | 0.00046 | 0 | 166.2965 | -139.7573 | 0.28134 | 46.7855 | 4042.2701 | 11.8528 | 475.1163
2005-05-01 | 4.38 | 27.135 | 11.865 | 148.4307 | 268.6806 | 306.713 | 110.3983 | 599.3443 | 599.3443 | 600.4194 | 86400 | 5.4633 | 0.0054633 | 335.1359 | 0.00438 | 0.005 | 148.4307 | -224.7377 | 0.23724 | 35.2138 | 3042.4759 | 11.8564 | 475.1163
2005-05-02 | 12.76 | 23.815 | 11.87 | 175.8161 | 782.7315 | 306.713 | 651.8346 | 598.1457 | 598.1457 | 600.09 | 86400 | 4.7949 | 0.0047949 | 294.1317 | 0.01276 | 0.005 | 175.8161 | 357.7029 | 0.30584 | 53.7713 | 4645.8398 | 11.8673 | 475.1163
2005-05-03 | 1.79 | 23.21 | 11.88 | 75.1067 | 109.8032 | 613.4259 | -428.516 | 595.763 | 595.763 | 599.5017 | 86400 | 4.6731 | 0.0046731 | 286.6595 | 0.00179 | 0.01 | 75.1067 | -715.1755 | 0.085393 | 6.4136 | 554.1331 | 11.869 | 475.1163
2005-05-04 | 0.73 | 23.585 | 11.88 | 144.5043 | 44.7801 | 6.2111e-09 | 189.2844 | 595.763 | 595.763 | 598.2125 | 86400 | 4.7486 | 0.0047486 | 291.291 | 0.00073 | 1.0125e-13 | 144.5043 | -102.0066 | 0.22789 | 32.9311 | 2845.2476 | 11.8702 | 475.1163
2005-05-05 | 4.83 | 24.67 | 11.86 | 115.7446 | 296.2847 | -1226.8519 | 1638.8811 | 600.5478 | 600.5478 | 597.2029 | 86400 | 4.967 | 0.004967 | 304.6915 | 0.00483 | -0.02 | 115.7446 | 1334.1896 | 0.16336 | 18.9084 | 1633.6888 | 11.868 | 475.1163
2005-05-06 | 7.25 | 24.63 | 11.86 | 141.5881 | 444.7338 | 0 | 586.3219 | 600.5478 | 600.5478 | 598.3563 | 86400 | 4.959 | 0.004959 | 304.1975 | 0.00725 | 0 | 141.5881 | 282.1244 | 0.22103 | 31.2947 | 2703.8637 | 11.8684 | 475.1163
2005-05-07 | 3 | 24.66 | 11.865 | 155.9597 | 184.0278 | 306.713 | 33.2745 | 599.3443 | 599.3443 | 599.1535 | 86400 | 4.965 | 0.004965 | 304.568 | 0.003 | 0.005 | 155.9597 | -271.2935 | 0.25552 | 39.8506 | 3443.0926 | 11.8671 | 475.1163
2005-05-08 | 2.11 | 24.68 | 11.875 | 208.0908 | 129.4329 | 613.4259 | -275.9023 | 596.9519 | 596.9519 | 599.3018 | 86400 | 4.9691 | 0.0049691 | 304.815 | 0.00211 | 0.01 | 208.0908 | -580.7173 | 0.39381 | 81.9476 | 7080.2726 | 11.869 | 475.1163
2005-05-09 | 1.32 | 25.05 | 11.88 | 156.8505 | 80.9722 | 306.713 | -68.8903 | 595.763 | 595.763 | 598.5325 | 86400 | 5.0436 | 0.0050436 | 309.3848 | 0.00132 | 0.005 | 156.8505 | -378.275 | 0.25771 | 40.4221 | 3492.4676 | 11.8706 | 475.1163
2005-05-10 | 2.29 | 25.85 | 11.855 | 141.6222 | 140.4745 | -1533.5648 | 1815.6615 | 601.7562 | 601.7562 | 597.3708 | 86400 | 5.2046 | 0.0052046 | 319.2653 | 0.00229 | -0.025 | 141.6222 | 1496.3962 | 0.22111 | 31.3136 | 2705.4914 | 11.8651 | 475.1163
2005-05-11 | 0.73 | 26.04 | 11.86 | 148.4472 | 44.7801 | 306.713 | -113.4857 | 600.5478 | 600.5478 | 598.9247 | 86400 | 5.2429 | 0.0052429 | 321.6119 | 0.00073 | 0.005 | 148.4472 | -435.0976 | 0.23728 | 35.2236 | 3043.3199 | 11.8615 | 475.1163
2005-05-12 | 0.57 | 25.515 | 11.885 | 105.6654 | 34.9653 | 1533.5648 | -1392.9341 | 594.5789 | 594.5789 | 599.6902 | 86400 | 5.1372 | 0.0051372 | 315.1278 | 0.00057 | 0.025 | 105.6654 | -1708.062 | 0.1425 | 15.0569 | 1300.9176 | 11.8654 | 475.1163
2005-05-13 | 0.76 | 25.295 | 11.875 | 178.7424 | 46.6204 | -613.4259 | 838.7886 | 596.9519 | 596.9519 | 597.8459 | 86400 | 5.0929 | 0.0050929 | 312.4107 | 0.00076 | -0.01 | 178.7424 | 526.378 | 0.31351 | 56.0367 | 4841.5733 | 11.8665 | 475.1163
2005-05-14 | 3.63 | 25.67 | 11.86 | 121.0218 | 222.6736 | -920.1389 | 1263.8343 | 600.5478 | 600.5478 | 597.4136 | 86400 | 5.1684 | 0.0051684 | 317.0422 | 0.00363 | -0.015 | 121.0218 | 946.7921 | 0.17466 | 21.138 | 1826.3206 | 11.8644 | 475.1163
2005-05-15 | 2.22 | 26.55 | 11.86 | 129.0423 | 136.1806 | 0 | 265.2228 | 600.5478 | 600.5478 | 598.4944 | 86400 | 5.3456 | 0.0053456 | 327.9108 | 0.00222 | 0 | 129.0423 | -62.688 | 0.19231 | 24.8161 | 2144.113 | 11.8618 | 475.1163
2005-05-16 | 2.64 | 26.635 | 11.885 | 134.3834 | 161.9444 | 1533.5648 | -1237.237 | 594.5789 | 594.5789 | 599.4083 | 86400 | 5.3627 | 0.0053627 | 328.9606 | 0.00264 | 0.025 | 134.3834 | -1566.1976 | 0.20437 | 27.4643 | 2372.9128 | 11.8674 | 475.1163
2005-05-17 | 0.67 | 26.39 | 11.905 | 93.1864 | 41.0995 | 1226.8519 | -1092.5659 | 589.8899 | 589.8899 | 597.9047 | 86400 | 5.3134 | 0.0053134 | 325.9347 | 0.00067 | 0.02 | 93.1864 | -1418.5006 | 0.11801 | 10.9973 | 950.1646 | 11.8752 | 475.1163
2005-05-18 | 1.69 | 24.865 | 11.895 | 123.0195 | 103.669 | -613.4259 | 840.1144 | 592.225 | 592.225 | 595.0604 | 86400 | 5.0063 | 0.0050063 | 307.0999 | 0.00169 | -0.01 | 123.0195 | 533.0145 | 0.179 | 22.0211 | 1902.6223 | 11.8794 | 475.1163
2005-05-19 | 0.84 | 26.2 | 11.88 | 171.2472 | 51.5278 | -920.1389 | 1142.9138 | 595.763 | 595.763 | 593.9607 | 86400 | 5.2751 | 0.0052751 | 323.588 | 0.00084 | -0.015 | 171.2472 | 819.3258 | 0.29399 | 50.3457 | 4349.8714 | 11.8781 | 475.1163
2005-05-20 | 0.54 | 26.43 | 11.88 | 187.9956 | 33.125 | 0 | 221.1206 | 595.763 | 595.763 | 594.5822 | 86400 | 5.3214 | 0.0053214 | 326.4287 | 0.00054 | 0 | 187.9956 | -105.3081 | 0.33816 | 63.5731 | 5492.7171 | 11.8771 | 475.1163
2005-05-21 | 1.86 | 25.995 | 11.895 | 96.9865 | 114.0972 | 920.1389 | -709.0552 | 592.225 | 592.225 | 595.1114 | 86400 | 5.2338 | 0.0052338 | 321.0562 | 0.00186 | 0.015 | 96.9865 | -1030.1113 | 0.12531 | 12.153 | 1050.016 | 11.8805 | 475.1163
2005-05-22 | 0.59 | 25.45 | 11.895 | 131.0034 | 36.1921 | 0 | 167.1955 | 592.225 | 592.225 | 594.1161 | 86400 | 5.1241 | 0.0051241 | 314.325 | 0.00059 | 0 | 131.0034 | -147.1295 | 0.19671 | 25.7698 | 2226.5087 | 11.8827 | 475.1163
2005-05-23 | 1.17 | 25.765 | 11.905 | 100.2423 | 71.7708 | 613.4259 | -441.4128 | 589.8899 | 589.8899 | 593.5445 | 86400 | 5.1875 | 0.0051875 | 318.2155 | 0.00117 | 0.01 | 100.2423 | -759.6283 | 0.13167 | 13.1987 | 1140.3701 | 11.8871 | 475.1163
2005-05-24 | 4.3 | 24.68 | 11.9 | 105.3485 | 263.7731 | -306.713 | 675.8346 | 591.0551 | 591.0551 | 592.2441 | 86400 | 4.9691 | 0.0049691 | 304.815 | 0.0043 | -0.005 | 105.3485 | 371.0196 | 0.14186 | 14.9443 | 1291.1844 | 11.8913 | 475.1163
2005-05-25 | 1.43 | 23.41 | 11.91 | 107.7776 | 87.7199 | 613.4259 | -417.9284 | 588.7294 | 588.7294 | 591.9143 | 86400 | 4.7134 | 0.0047134 | 289.1296 | 0.00143 | 0.01 | 107.7776 | -707.058 | 0.14679 | 15.8207 | 1366.9074 | 11.8954 | 475.1163
2005-05-26 | 3.34 | 25.56 | 11.905 | 73.5399 | 204.8843 | -306.713 | 585.1371 | 589.8899 | 589.8899 | 590.776 | 86400 | 5.1462 | 0.0051462 | 315.6836 | 0.00334 | -0.005 | 73.5399 | 269.4535 | 0.082735 | 6.0843 | 525.684 | 11.8977 | 475.1163
2005-05-27 | 3.82 | 25.04 | 11.915 | 133.8919 | 234.3287 | 613.4259 | -245.2054 | 587.5735 | 587.5735 | 590.5504 | 86400 | 5.0415 | 0.0050415 | 309.2612 | 0.00382 | 0.01 | 133.8919 | -554.4666 | 0.20325 | 27.2138 | 2351.2744 | 11.9033 | 475.1163
2005-05-28 | 1.49 | 22.29 | 11.9 | 182.1209 | 91.4005 | -920.1389 | 1193.6603 | 591.0551 | 591.0551 | 589.4038 | 86400 | 4.4879 | 0.0044879 | 275.2969 | 0.00149 | -0.015 | 182.1209 | 918.3634 | 0.32244 | 58.7224 | 5073.6146 | 11.9024 | 475.1163
2005-05-29 | 1.35 | 24.505 | 11.9 | 121.5117 | 82.8125 | 0 | 204.3242 | 591.0551 | 591.0551 | 589.9732 | 86400 | 4.9338 | 0.0049338 | 302.6536 | 0.00135 | 0 | 121.5117 | -98.3294 | 0.17572 | 21.3525 | 1844.8597 | 11.9007 | 475.1163
2005-05-30 | 0.27 | 24.445 | 11.9 | 132.9992 | 16.5625 | 0 | 149.5617 | 591.0551 | 591.0551 | 590.3463 | 86400 | 4.9217 | 0.0049217 | 301.9126 | 0.00027 | 0 | 132.9992 | -152.3509 | 0.20122 | 26.7625 | 2312.2804 | 11.8987 | 475.1163
2005-05-31 | 0.49 | 24.925 | 11.9 | 140.9587 | 30.0579 | 0 | 171.0166 | 591.0551 | 591.0551 | 590.5907 | 86400 | 5.0184 | 0.0050184 | 307.8409 | 0.00049 | 0 | 140.9587 | -136.8244 | 0.21955 | 30.9481 | 2673.9145 | 11.8976 | 475.1163
2005-06-01 | 0.19 | 26.015 | 11.89 | 172.973 | 11.6551 | -613.4259 | 798.0541 | 593.3996 | 593.3996 | 590.67 | 86400 | 5.2378 | 0.0052378 | 321.3032 | 0.00019 | -0.01 | 172.973 | 476.7509 | 0.29845 | 51.6238 | 4460.2981 | 11.8939 | 475.1163
2005-06-02 | 0.24 | 26.6 | 11.895 | 127.8285 | 14.7222 | 306.713 | -164.1622 | 592.225 | 592.225 | 591.6517 | 86400 | 5.3556 | 0.0053556 | 328.5283 | 0.00024 | 0.005 | 127.8285 | -492.6905 | 0.1896 | 24.2367 | 2094.0511 | 11.8921 | 475.1163
2005-06-03 | 0.06 | 26.86 | 11.9 | 135.5172 | 3.6806 | 306.713 | -167.5152 | 591.0551 | 591.0551 | 591.8897 | 86400 | 5.408 | 0.005408 | 331.7395 | 6e-05 | 0.005 | 135.5172 | -499.2547 | 0.20696 | 28.0473 | 2423.2833 | 11.8922 | 475.1163
2005-06-04 | 0.03 | 27.045 | 11.89 | 141.5129 | 1.8403 | -613.4259 | 756.7791 | 593.3996 | 593.3996 | 591.5211 | 86400 | 5.4452 | 0.0054452 | 334.0244 | 3e-05 | -0.01 | 141.5129 | 422.7547 | 0.22085 | 31.2532 | 2700.2753 | 11.8894 | 475.1163
2005-06-05 | 0.4 | 27.19 | 11.89 | 226.8632 | 24.537 | 0 | 251.4003 | 593.3996 | 593.3996 | 592.1688 | 86400 | 5.4744 | 0.0054744 | 335.8152 | 0.0004 | 0 | 226.8632 | -84.415 | 0.44828 | 101.6985 | 8786.7467 | 11.8887 | 475.1163
2005-06-06 | 2.32 | 26.02 | 11.89 | 174.8953 | 142.3148 | 0 | 317.2101 | 593.3996 | 593.3996 | 592.5932 | 86400 | 5.2389 | 0.0052389 | 321.3649 | 0.00232 | 0 | 174.8953 | -4.1548 | 0.30344 | 53.07 | 4585.2517 | 11.8891 | 475.1163
2005-06-07 | 5.32 | 25.98 | 11.895 | 125.1506 | 326.3426 | 306.713 | 144.7802 | 592.225 | 592.225 | 592.9118 | 86400 | 5.2308 | 0.0052308 | 320.8709 | 0.00532 | 0.005 | 125.1506 | -176.0907 | 0.18368 | 22.9872 | 1986.096 | 11.8924 | 475.1163
2005-06-08 | 5.15 | 25.14 | 11.885 | 120.7917 | 315.9144 | -613.4259 | 1050.132 | 594.5789 | 594.5789 | 592.5938 | 86400 | 5.0617 | 0.0050617 | 310.4963 | 0.00515 | -0.01 | 120.7917 | 739.6357 | 0.17416 | 21.0376 | 1817.6527 | 11.892 | 475.1163
2005-06-09 | 2.82 | 25.84 | 11.89 | 165.118 | 172.9861 | 306.713 | 31.3911 | 593.3996 | 593.3996 | 593.319 | 86400 | 5.2026 | 0.0052026 | 319.1418 | 0.00282 | 0.005 | 165.118 | -287.7507 | 0.27835 | 45.961 | 3971.0337 | 11.8917 | 475.1163
2005-06-10 | 0.34 | 25.67 | 11.89 | 136.7803 | 20.8565 | 0 | 157.6368 | 593.3996 | 593.3996 | 593.3468 | 86400 | 5.1684 | 0.0051684 | 317.0422 | 0.00034 | 0 | 136.7803 | -159.4054 | 0.20986 | 28.7053 | 2480.1417 | 11.8895 | 475.1163
2005-06-11 | 0.22 | 26.345 | 11.895 | 175.5057 | 13.4954 | 306.713 | -117.7119 | 592.225 | 592.225 | 593.4055 | 86400 | 5.3043 | 0.0053043 | 325.3789 | 0.00022 | 0.005 | 175.5057 | -443.0908 | 0.30503 | 53.5343 | 4625.3659 | 11.8895 | 475.1163
2005-06-12 | 0.12 | 27.14 | 11.885 | 177.2813 | 7.3611 | -613.4259 | 798.0684 | 594.5789 | 594.5789 | 592.9172 | 86400 | 5.4644 | 0.0054644 | 335.1977 | 0.00012 | -0.01 | 177.2813 | 462.8707 | 0.30967 | 54.8986 | 4743.2416 | 11.8866 | 475.1163
2005-06-13 | 0.13 | 26.81 | 11.885 | 160.5448 | 7.9745 | 0 | 168.5194 | 594.5789 | 594.5789 | 593.4902 | 86400 | 5.3979 | 0.0053979 | 331.122 | 0.00013 | 0 | 160.5448 | -162.6026 | 0.26687 | 42.8445 | 3701.7643 | 11.8844 | 475.1163
2005-06-14 | 0.07 | 27.58 | 11.895 | 156.1808 | 4.294 | 613.4259 | -452.9512 | 592.225 | 592.225 | 593.9468 | 86400 | 5.5529 | 0.0055529 | 340.632 | 7e-05 | 0.01 | 156.1808 | -793.5832 | 0.25606 | 39.992 | 3455.3087 | 11.8854 | 475.1163
2005-06-15 | 0.85 | 28.31 | 11.9 | 201.4696 | 52.1412 | 306.713 | -53.1021 | 591.0551 | 591.0551 | 593.3934 | 86400 | 5.6999 | 0.0056999 | 349.648 | 0.00085 | 0.005 | 201.4696 | -402.7501 | 0.37516 | 75.5837 | 6530.431 | 11.8885 | 475.1163
2005-06-16 | 2.1 | 27.38 | 11.885 | 152.543 | 128.8194 | -920.1389 | 1201.5013 | 594.5789 | 594.5789 | 592.4656 | 86400 | 5.5127 | 0.0055127 | 338.1619 | 0.0021 | -0.015 | 152.543 | 863.3395 | 0.24717 | 37.7038 | 3257.6053 | 11.8871 | 475.1163
2005-06-17 | 2.47 | 26.445 | 11.895 | 117.881 | 151.5162 | 613.4259 | -344.0287 | 592.225 | 592.225 | 593.2755 | 86400 | 5.3244 | 0.0053244 | 326.614 | 0.00247 | 0.01 | 117.881 | -670.6426 | 0.16791 | 19.7931 | 1710.1246 | 11.8888 | 475.1163
2005-06-18 | 9.58 | 25.405 | 11.9 | 84.9743 | 587.662 | 306.713 | 365.9234 | 591.0551 | 591.0551 | 592.9536 | 86400 | 5.115 | 0.005115 | 313.7693 | 0.00958 | 0.005 | 84.9743 | 52.1541 | 0.10276 | 8.7322 | 754.4609 | 11.8964 | 475.1163
2005-06-19 | 4.74 | 24.315 | 11.89 | 175.5839 | 290.7639 | -613.4259 | 1079.7737 | 593.3996 | 593.3996 | 592.2181 | 86400 | 4.8956 | 0.0048956 | 300.307 | 0.00474 | -0.01 | 175.5839 | 779.4667 | 0.30523 | 53.594 | 4630.5185 | 11.8968 | 475.1163
2005-06-20 | 0.56 | 24.685 | 11.9 | 153.4848 | 34.3519 | 613.4259 | -425.5893 | 591.0551 | 591.0551 | 592.7063 | 86400 | 4.9701 | 0.0049701 | 304.8768 | 0.00056 | 0.01 | 153.4848 | -730.466 | 0.24946 | 38.2884 | 3308.1212 | 11.8965 | 475.1163
2005-06-21 | 2.28 | 24.375 | 11.9 | 151.3838 | 139.8611 | 0 | 291.2449 | 591.0551 | 591.0551 | 592.1369 | 86400 | 4.9077 | 0.0049077 | 301.048 | 0.00228 | 0 | 151.3838 | -9.8031 | 0.24436 | 36.9916 | 3196.071 | 11.8976 | 475.1163
2005-06-22 | 4.3 | 24.075 | 11.9 | 110.7411 | 263.7731 | 0 | 374.5142 | 591.0551 | 591.0551 | 591.7639 | 86400 | 4.8472 | 0.0048472 | 297.3428 | 0.0043 | 0 | 110.7411 | 77.1714 | 0.15289 | 16.9307 | 1462.8168 | 11.8994 | 475.1163
2005-06-23 | 7.21 | 23.785 | 11.9 | 142.1067 | 442.2801 | 0 | 584.3868 | 591.0551 | 591.0551 | 591.5195 | 86400 | 4.7889 | 0.0047889 | 293.7611 | 0.00721 | 0 | 142.1067 | 290.6256 | 0.22224 | 31.582 | 2728.6881 | 11.9032 | 475.1163
2005-06-24 | 2.65 | 23.865 | 11.905 | 148.4134 | 162.5579 | 306.713 | 4.2583 | 589.8899 | 589.8899 | 591.3995 | 86400 | 4.805 | 0.004805 | 294.7492 | 0.00265 | 0.005 | 148.4134 | -290.4909 | 0.2372 | 35.2036 | 3041.5878 | 11.9042 | 475.1163
2005-06-25 | 0.07 | 25.55 | 11.905 | 148.9247 | 4.294 | 0 | 153.2187 | 589.8899 | 589.8899 | 590.879 | 86400 | 5.1442 | 0.0051442 | 315.5601 | 7e-05 | 0 | 148.9247 | -162.3414 | 0.23843 | 35.5076 | 3067.8561 | 11.9027 | 475.1163
2005-06-26 | 0.16 | 25.81 | 11.89 | 166.6402 | 9.8148 | -920.1389 | 1096.5939 | 593.3996 | 593.3996 | 590.4169 | 86400 | 5.1966 | 0.0051966 | 318.7713 | 0.00016 | -0.015 | 166.6402 | 777.8227 | 0.28221 | 47.0277 | 4063.1931 | 11.8977 | 475.1163
2005-06-27 | 0.61 | 26.225 | 11.885 | 123.9387 | 37.419 | -306.713 | 468.0706 | 594.5789 | 594.5789 | 591.4047 | 86400 | 5.2801 | 0.0052801 | 323.8968 | 0.00061 | -0.005 | 123.9387 | 144.1738 | 0.18101 | 22.4348 | 1938.3632 | 11.8924 | 475.1163
2005-06-28 | 2.2 | 25.395 | 11.885 | 163.425 | 134.9537 | 0 | 298.3787 | 594.5789 | 594.5789 | 592.4993 | 86400 | 5.113 | 0.005113 | 313.6457 | 0.0022 | 0 | 163.425 | -15.2671 | 0.27408 | 44.792 | 3870.0265 | 11.8903 | 475.1163
2005-06-29 | 0.91 | 24.95 | 11.88 | 235.2427 | 55.8218 | -306.713 | 597.7774 | 595.763 | 595.763 | 593.1756 | 86400 | 5.0234 | 0.0050234 | 308.1497 | 0.00091 | -0.005 | 235.2427 | 289.6278 | 0.47335 | 111.3511 | 9620.7363 | 11.8874 | 475.1163
2005-06-30 | 0.73 | 25.48 | 11.87 | 126.5501 | 44.7801 | -613.4259 | 784.7561 | 598.1457 | 598.1457 | 593.9856 | 86400 | 5.1301 | 0.0051301 | 314.6956 | 0.00073 | -0.01 | 126.5501 | 470.0605 | 0.18677 | 23.6352 | 2042.0846 | 11.8809 | 475.1163
2005-07-01 | 1.14 | 26.305 | 11.885 | 125.2313 | 69.9306 | 920.1389 | -724.977 | 594.5789 | 594.5789 | 595.5431 | 86400 | 5.2962 | 0.0052962 | 324.8849 | 0.00114 | 0.015 | 125.2313 | -1049.8619 | 0.18385 | 23.0243 | 1989.2991 | 11.8806 | 475.1163
2005-07-02 | 2.23 | 25.54 | 11.875 | 173.628 | 136.794 | -613.4259 | 923.8479 | 596.9519 | 596.9519 | 595.1288 | 86400 | 5.1422 | 0.0051422 | 315.4366 | 0.00223 | -0.01 | 173.628 | 608.4113 | 0.30015 | 52.1139 | 4502.6374 | 11.8791 | 475.1163
2005-07-03 | 5.71 | 25.5 | 11.87 | 152.4682 | 350.2662 | -306.713 | 809.4474 | 598.1457 | 598.1457 | 595.7163 | 86400 | 5.1342 | 0.0051342 | 314.9426 | 0.00571 | -0.005 | 152.4682 | 494.5048 | 0.24699 | 37.6576 | 3253.6135 | 11.8788 | 475.1163
2005-07-04 | 6.29 | 25.53 | 11.885 | 125.6139 | 385.8449 | 920.1389 | -408.6801 | 594.5789 | 594.5789 | 596.677 | 86400 | 5.1402 | 0.0051402 | 315.3131 | 0.00629 | 0.015 | 125.6139 | -723.9931 | 0.1847 | 23.2006 | 2004.5288 | 11.8829 | 475.1163
2005-07-05 | 6.57 | 24.725 | 11.885 | 138.5226 | 403.0208 | 0 | 541.5435 | 594.5789 | 594.5789 | 595.9535 | 86400 | 4.9781 | 0.0049781 | 305.3708 | 0.00657 | 0 | 138.5226 | 236.1727 | 0.21389 | 29.6282 | 2559.8805 | 11.8863 | 475.1163
2005-07-06 | 0.82 | 24.52 | 11.88 | 142.1666 | 50.3009 | -306.713 | 499.1805 | 595.763 | 595.763 | 595.4387 | 86400 | 4.9368 | 0.0049368 | 302.8389 | 0.00082 | -0.005 | 142.1666 | 196.3416 | 0.22238 | 31.6153 | 2731.5661 | 11.8833 | 475.1163
2005-07-07 | 0.71 | 24.365 | 11.88 | 143.1886 | 43.5532 | 0 | 186.7418 | 595.763 | 595.763 | 595.5505 | 86400 | 4.9056 | 0.0049056 | 300.9245 | 0.00071 | 0 | 143.1886 | -114.1827 | 0.22478 | 32.1866 | 2780.9205 | 11.881 | 475.1163
2005-07-08 | 0.77 | 24.29 | 11.875 | 148.2143 | 47.2338 | -306.713 | 502.1611 | 596.9519 | 596.9519 | 595.5828 | 86400 | 4.8905 | 0.0048905 | 299.9982 | 0.00077 | -0.005 | 148.2143 | 202.1629 | 0.23672 | 35.0857 | 3031.4004 | 11.8781 | 475.1163
2005-07-09 | 2.02 | 23.74 | 11.875 | 116.9477 | 123.912 | 0 | 240.8597 | 596.9519 | 596.9519 | 596.0549 | 86400 | 4.7798 | 0.0047798 | 293.2054 | 0.00202 | 0 | 116.9477 | -52.3456 | 0.16592 | 19.4036 | 1676.4752 | 11.8766 | 475.1163
2005-07-10 | 0.63 | 24.195 | 11.87 | 128.5244 | 38.6458 | -306.713 | 473.8832 | 598.1457 | 598.1457 | 596.3231 | 86400 | 4.8714 | 0.0048714 | 298.8249 | 0.00063 | -0.005 | 128.5244 | 175.0583 | 0.19115 | 24.5679 | 2122.6671 | 11.8732 | 475.1163
2005-07-11 | 0.5 | 24.395 | 11.87 | 163.6804 | 30.6713 | 0 | 194.3517 | 598.1457 | 598.1457 | 596.9516 | 86400 | 4.9117 | 0.0049117 | 301.2951 | 0.0005 | 0 | 163.6804 | -106.9434 | 0.27473 | 44.9672 | 3885.1654 | 11.871 | 475.1163
2005-07-12 | 0.28 | 24.635 | 11.87 | 175.7488 | 17.1759 | 0 | 192.9247 | 598.1457 | 598.1457 | 597.3633 | 86400 | 4.96 | 0.00496 | 304.2592 | 0.00028 | 0 | 175.7488 | -111.3345 | 0.30566 | 53.7199 | 4641.3957 | 11.8694 | 475.1163
2005-07-13 | 0.05 | 24.755 | 11.87 | 126.6044 | 3.0671 | 0 | 129.6715 | 598.1457 | 598.1457 | 597.6331 | 86400 | 4.9842 | 0.0049842 | 305.7413 | 5e-05 | 0 | 126.6044 | -176.0698 | 0.18689 | 23.6606 | 2044.2771 | 11.8675 | 475.1163
2005-07-14 | 0.09 | 24.6 | 11.86 | 194.4717 | 5.5208 | -613.4259 | 813.4185 | 600.5478 | 600.5478 | 597.727 | 86400 | 4.953 | 0.004953 | 303.8269 | 9e-05 | -0.01 | 194.4717 | 509.5915 | 0.35579 | 69.1903 | 5978.0414 | 11.8642 | 475.1163
2005-07-15 | 0.13 | 26.09 | 11.865 | 208.6383 | 7.9745 | 306.713 | -90.1001 | 599.3443 | 599.3443 | 598.7412 | 86400 | 5.2529 | 0.0052529 | 322.2295 | 0.00013 | 0.005 | 208.6383 | -412.3296 | 0.39536 | 82.4877 | 7126.941 | 11.8631 | 475.1163
2005-07-16 | 1.32 | 26.625 | 11.875 | 143.0234 | 80.9722 | 613.4259 | -389.4303 | 596.9519 | 596.9519 | 599.0317 | 86400 | 5.3607 | 0.0053607 | 328.8371 | 0.00132 | 0.01 | 143.0234 | -718.2674 | 0.2244 | 32.0938 | 2772.9077 | 11.8652 | 475.1163
2005-07-17 | 6.5 | 24.83 | 11.87 | 91.906 | 398.7269 | -306.713 | 797.3459 | 598.1457 | 598.1457 | 598.2733 | 86400 | 4.9993 | 0.0049993 | 306.6676 | 0.0065 | -0.005 | 91.906 | 490.6783 | 0.11559 | 10.6234 | 917.8634 | 11.8688 | 475.1163
2005-07-18 | 1.13 | 23.445 | 11.87 | 152.1555 | 69.3171 | 0 | 221.4726 | 598.1457 | 598.1457 | 598.2293 | 86400 | 4.7204 | 0.0047204 | 289.5619 | 0.00113 | 0 | 152.1555 | -68.0893 | 0.24623 | 37.4648 | 3236.958 | 11.8683 | 475.1163
2005-07-19 | 0.67 | 25.255 | 11.87 | 116.9509 | 41.0995 | 0 | 158.0504 | 598.1457 | 598.1457 | 598.2005 | 86400 | 5.0848 | 0.0050848 | 311.9166 | 0.00067 | 0 | 116.9509 | -153.8662 | 0.16592 | 19.405 | 1676.5892 | 11.867 | 475.1163
2005-07-20 | 0.73 | 25.67 | 11.87 | 174.4036 | 44.7801 | 0 | 219.1837 | 598.1457 | 598.1457 | 598.1816 | 86400 | 5.1684 | 0.0051684 | 317.0422 | 0.00073 | 0 | 174.4036 | -97.8585 | 0.30216 | 52.6978 | 4553.09 | 11.8668 | 475.1163
2005-07-21 | 1.86 | 26.37 | 11.85 | 164.7737 | 114.0972 | -1226.8519 | 1505.7228 | 602.9696 | 602.9696 | 598.0029 | 86400 | 5.3093 | 0.0053093 | 325.6877 | 0.00186 | -0.02 | 164.7737 | 1180.0351 | 0.27748 | 45.7218 | 3950.3675 | 11.8616 | 475.1163
2005-07-22 | 5.8 | 26.255 | 11.855 | 133.5241 | 355.787 | 306.713 | 182.5981 | 601.7562 | 601.7562 | 599.7574 | 86400 | 5.2862 | 0.0052862 | 324.2673 | 0.0058 | 0.005 | 133.5241 | -141.6692 | 0.20242 | 27.0273 | 2335.1597 | 11.8617 | 475.1163
2005-07-23 | 5.52 | 25.455 | 11.85 | 181.6401 | 338.6111 | -306.713 | 826.9642 | 602.9696 | 602.9696 | 600.4048 | 86400 | 5.1251 | 0.0051251 | 314.3868 | 0.00552 | -0.005 | 181.6401 | 512.5774 | 0.32116 | 58.3356 | 5040.1955 | 11.8608 | 475.1163
2005-07-24 | 1.13 | 25.435 | 11.85 | 97.9117 | 69.3171 | 0 | 167.2288 | 602.9696 | 602.9696 | 601.2892 | 86400 | 5.1211 | 0.0051211 | 314.1398 | 0.00113 | 0 | 97.9117 | -146.911 | 0.1271 | 12.4449 | 1075.2366 | 11.856 | 475.1163
2005-07-25 | 0.78 | 25.975 | 11.835 | 123.67 | 47.8472 | -920.1389 | 1091.6562 | 606.6398 | 606.6398 | 601.7421 | 86400 | 5.2298 | 0.0052298 | 320.8091 | 0.00078 | -0.015 | 123.67 | 770.847 | 0.18043 | 22.3134 | 1927.8762 | 11.8482 | 475.1163
2005-07-26 | 0.48 | 26.05 | 11.835 | 175.1942 | 29.4444 | 0 | 204.6387 | 606.6398 | 606.6398 | 603.431 | 86400 | 5.2449 | 0.0052449 | 321.7354 | 0.00048 | 0 | 175.1942 | -117.0968 | 0.30422 | 53.2971 | 4604.8686 | 11.843 | 475.1163
2005-07-27 | 3.15 | 25.93 | 11.83 | 100.6804 | 193.2292 | -306.713 | 600.6225 | 607.8733 | 607.8733 | 604.4949 | 86400 | 5.2207 | 0.0052207 | 320.2534 | 0.00315 | -0.005 | 100.6804 | 280.3691 | 0.13253 | 13.3434 | 1152.8687 | 11.8388 | 475.1163
2005-07-28 | 4.63 | 22.965 | 11.825 | 110.0852 | 284.0162 | -306.713 | 700.8144 | 609.1119 | 609.1119 | 605.6172 | 86400 | 4.6238 | 0.0046238 | 283.6336 | 0.00463 | -0.005 | 110.0852 | 417.1808 | 0.15153 | 16.6812 | 1441.2536 | 11.836 | 475.1163
2005-07-29 | 2.01 | 24.915 | 11.825 | 111.4018 | 123.2986 | 0 | 234.7004 | 609.1119 | 609.1119 | 606.8223 | 86400 | 5.0164 | 0.0050164 | 307.7174 | 0.00201 | 0 | 111.4018 | -73.017 | 0.15426 | 17.1844 | 1484.7324 | 11.8318 | 475.1163
2005-07-30 | 0.84 | 25.825 | 11.88 | 209.1385 | 51.5278 | 3373.8426 | -3113.1763 | 595.763 | 595.763 | 608.0721 | 86400 | 5.1996 | 0.0051996 | 318.9565 | 0.00084 | 0.055 | 209.1385 | -3432.1329 | 0.39678 | 82.983 | 7169.73 | 11.8444 | 475.1163
2005-07-31 | 1.17 | 25.615 | 11.865 | 173.5975 | 71.7708 | -920.1389 | 1165.5072 | 599.3443 | 599.3443 | 603.7041 | 86400 | 5.1573 | 0.0051573 | 316.3629 | 0.00117 | -0.015 | 173.5975 | 849.1444 | 0.30007 | 52.091 | 4500.6645 | 11.8492 | 475.1163
2005-08-01 | 0.35 | 25.945 | 11.85 | 144.2173 | 21.4699 | -920.1389 | 1085.8261 | 602.9696 | 602.9696 | 602.0757 | 86400 | 5.2238 | 0.0052238 | 320.4386 | 0.00035 | -0.015 | 144.2173 | 765.3875 | 0.22721 | 32.7678 | 2831.1384 | 11.8476 | 475.1163
2005-08-02 | 0.46 | 26.44 | 11.86 | 142.6689 | 28.2176 | 613.4259 | -442.5394 | 600.5478 | 600.5478 | 602.4675 | 86400 | 5.3234 | 0.0053234 | 326.5522 | 0.00046 | 0.01 | 142.6689 | -769.0916 | 0.22356 | 31.8954 | 2755.7599 | 11.8492 | 475.1163
2005-08-03 | 0.65 | 26.9 | 11.86 | 173.0197 | 39.8727 | 0 | 212.8924 | 600.5478 | 600.5478 | 601.8055 | 86400 | 5.416 | 0.005416 | 332.2335 | 0.00065 | 0 | 173.0197 | -119.3411 | 0.29857 | 51.6587 | 4463.3086 | 11.8508 | 475.1163
2005-08-04 | 4.53 | 26.605 | 11.86 | 159.7534 | 277.8819 | 0 | 437.6354 | 600.5478 | 600.5478 | 601.3718 | 86400 | 5.3566 | 0.0053566 | 328.5901 | 0.00453 | 0 | 159.7534 | 109.0453 | 0.2649 | 42.3184 | 3656.3135 | 11.8547 | 475.1163
2005-08-05 | 1.72 | 25.64 | 11.855 | 179.6897 | 105.5093 | -306.713 | 591.9119 | 601.7562 | 601.7562 | 601.046 | 86400 | 5.1623 | 0.0051623 | 316.6717 | 0.00172 | -0.005 | 179.6897 | 275.2402 | 0.316 | 56.7822 | 4905.9782 | 11.8545 | 475.1163
2005-08-06 | 0.52 | 26.29 | 11.85 | 116.1465 | 31.8981 | -306.713 | 454.7576 | 602.9696 | 602.9696 | 601.2491 | 86400 | 5.2932 | 0.0052932 | 324.6996 | 0.00052 | -0.005 | 116.1465 | 130.058 | 0.16422 | 19.073 | 1647.9079 | 11.8512 | 475.1163
2005-08-07 | 0.35 | 26.96 | 11.855 | 186.3757 | 21.4699 | 306.713 | -98.8673 | 601.7562 | 601.7562 | 601.8842 | 86400 | 5.4281 | 0.0054281 | 332.9746 | 0.00035 | 0.005 | 186.3757 | -431.8419 | 0.3338 | 62.2125 | 5375.1578 | 11.8508 | 475.1163
2005-08-08 | 0.68 | 27.395 | 11.86 | 88.3073 | 41.713 | 306.713 | -176.6927 | 600.5478 | 600.5478 | 601.8817 | 86400 | 5.5157 | 0.0055157 | 338.3471 | 0.00068 | 0.005 | 88.3073 | -515.0398 | 0.10887 | 9.6138 | 830.6334 | 11.8511 | 475.1163
2005-08-09 | 0.49 | 27.72 | 11.855 | 100.1147 | 30.0579 | -306.713 | 436.8855 | 601.7562 | 601.7562 | 601.3801 | 86400 | 5.5811 | 0.0055811 | 342.3611 | 0.00049 | -0.005 | 100.1147 | 94.5244 | 0.13142 | 13.1567 | 1136.7421 | 11.8498 | 475.1163
2005-08-10 | 0.95 | 24.655 | 11.855 | 97.1708 | 58.2755 | 0 | 155.4462 | 601.7562 | 601.7562 | 601.5098 | 86400 | 4.964 | 0.004964 | 304.5062 | 0.00095 | 0 | 97.1708 | -149.06 | 0.12566 | 12.2108 | 1055.0104 | 11.8496 | 475.1163
2005-08-11 | 0.93 | 26.985 | 11.86 | 141.0576 | 57.0486 | 306.713 | -108.6067 | 600.5478 | 600.5478 | 601.6364 | 86400 | 5.4331 | 0.0054331 | 333.2833 | 0.00093 | 0.005 | 141.0576 | -441.8901 | 0.21979 | 31.0024 | 2678.6078 | 11.8511 | 475.1163
2005-08-12 | 1.9 | 26.785 | 11.855 | 166.6493 | 116.5509 | -306.713 | 589.9132 | 601.7562 | 601.7562 | 601.2194 | 86400 | 5.3929 | 0.0053929 | 330.8132 | 0.0019 | -0.005 | 166.6493 | 259.1 | 0.28223 | 47.0341 | 4063.7464 | 11.8518 | 475.1163
2005-08-13 | 0.35 | 28.495 | 11.87 | 140.3922 | 21.4699 | 920.1389 | -758.2768 | 598.1457 | 598.1457 | 601.529 | 86400 | 5.7372 | 0.0057372 | 351.9329 | 0.00035 | 0.015 | 140.3922 | -1110.2096 | 0.21823 | 30.6381 | 2647.1315 | 11.8549 | 475.1163
2005-08-14 | 8.23 | 26.495 | 11.86 | 113.9192 | 504.8495 | -613.4259 | 1232.1947 | 600.5478 | 600.5478 | 600.2795 | 86400 | 5.3345 | 0.0053345 | 327.2315 | 0.00823 | -0.01 | 113.9192 | 904.9632 | 0.15951 | 18.1717 | 1570.0387 | 11.86 | 475.1163
2005-08-15 | 3.75 | 25.55 | 11.855 | 116.0515 | 230.0347 | -306.713 | 652.7992 | 601.7562 | 601.7562 | 600.3304 | 86400 | 5.1442 | 0.0051442 | 315.5601 | 0.00375 | -0.005 | 116.0515 | 337.2391 | 0.16401 | 19.034 | 1644.5414 | 11.8592 | 475.1163
2005-08-16 | 5.54 | 24.26 | 11.85 | 144.9384 | 339.838 | -306.713 | 791.4894 | 602.9696 | 602.9696 | 600.7802 | 86400 | 4.8845 | 0.0048845 | 299.6277 | 0.00554 | -0.005 | 144.9384 | 491.8616 | 0.22892 | 33.179 | 2866.6633 | 11.8591 | 475.1163
2005-08-17 | 5.88 | 23.115 | 11.85 | 94.3748 | 360.6944 | 0 | 455.0693 | 602.9696 | 602.9696 | 601.5352 | 86400 | 4.654 | 0.004654 | 285.4862 | 0.00588 | 0 | 94.3748 | 169.5831 | 0.12028 | 11.3513 | 980.7499 | 11.8587 | 475.1163
2005-08-18 | 2.48 | 25.21 | 11.85 | 146.3183 | 152.1296 | 0 | 298.4479 | 602.9696 | 602.9696 | 602.0298 | 86400 | 5.0758 | 0.0050758 | 311.3609 | 0.00248 | 0 | 146.3183 | -12.9129 | 0.23219 | 33.9743 | 2935.3818 | 11.8563 | 475.1163
2005-08-19 | 3.86 | 24.52 | 11.845 | 136.9727 | 236.7824 | -306.713 | 680.468 | 604.188 | 604.188 | 602.3119 | 86400 | 4.9368 | 0.0049368 | 302.8389 | 0.00386 | -0.005 | 136.9727 | 377.6291 | 0.21031 | 28.8064 | 2488.8715 | 11.8541 | 475.1163
2005-08-20 | 2.41 | 24.55 | 11.845 | 87.1496 | 147.8356 | 0 | 234.9852 | 604.188 | 604.188 | 602.9588 | 86400 | 4.9429 | 0.0049429 | 303.2094 | 0.00241 | 0 | 87.1496 | -68.2242 | 0.10673 | 9.3018 | 803.6757 | 11.8508 | 475.1163
2005-08-21 | 1.44 | 25.45 | 11.84 | 70.8437 | 88.3333 | -306.713 | 465.89 | 605.4114 | 605.4114 | 603.3405 | 86400 | 5.1241 | 0.0051241 | 314.325 | 0.00144 | -0.005 | 70.8437 | 151.565 | 0.078227 | 5.5419 | 478.8183 | 11.846 | 475.1163
2005-08-22 | 2.37 | 25.525 | 11.84 | 130.1078 | 145.3819 | 0 | 275.4897 | 605.4114 | 605.4114 | 604.0546 | 86400 | 5.1392 | 0.0051392 | 315.2513 | 0.00237 | 0 | 130.1078 | -39.7616 | 0.1947 | 25.3316 | 2188.6478 | 11.8439 | 475.1163
2005-08-23 | 1.73 | 25.63 | 11.845 | 59.946 | 106.1227 | 306.713 | -140.6443 | 604.188 | 604.188 | 604.5646 | 86400 | 5.1603 | 0.0051603 | 316.5482 | 0.00173 | 0.005 | 59.946 | -457.1924 | 0.06089 | 3.6501 | 315.3689 | 11.8425 | 475.1163
2005-08-24 | 1.8 | 25.58 | 11.835 | 185.8952 | 110.4167 | -613.4259 | 909.7378 | 606.6398 | 606.6398 | 604.3502 | 86400 | 5.1503 | 0.0051503 | 315.9306 | 0.0018 | -0.01 | 185.8952 | 593.8072 | 0.33251 | 61.8123 | 5340.5801 | 11.8402 | 475.1163
2005-08-25 | 3.61 | 26.485 | 11.835 | 188.3487 | 221.4468 | 0 | 409.7954 | 606.6398 | 606.6398 | 605.1397 | 86400 | 5.3325 | 0.0053325 | 327.108 | 0.00361 | 0 | 188.3487 | 82.6874 | 0.33912 | 63.872 | 5518.5399 | 11.8397 | 475.1163
2005-08-26 | 5.15 | 25.495 | 11.84 | 146.6009 | 315.9144 | 306.713 | 155.8023 | 605.4114 | 605.4114 | 605.6993 | 86400 | 5.1332 | 0.0051332 | 314.8808 | 0.00515 | 0.005 | 146.6009 | -159.0785 | 0.23287 | 34.1386 | 2949.5738 | 11.8415 | 475.1163
2005-08-27 | 19.25 | 22.825 | 11.835 | 130.7578 | 1180.8449 | -306.713 | 1618.3157 | 606.6398 | 606.6398 | 605.5577 | 86400 | 4.5956 | 0.0045956 | 281.9045 | 0.01925 | -0.005 | 130.7578 | 1336.4112 | 0.19616 | 25.6492 | 2216.0876 | 11.8518 | 475.1163
2005-08-28 | 1.26 | 25.795 | 11.84 | 168.1407 | 77.2917 | 306.713 | -61.2806 | 605.4114 | 605.4114 | 605.9732 | 86400 | 5.1936 | 0.0051936 | 318.586 | 0.00126 | 0.005 | 168.1407 | -379.8666 | 0.28603 | 48.0935 | 4155.2751 | 11.8475 | 475.1163
2005-08-29 | 0.03 | 24.545 | 11.84 | 158.0493 | 1.8403 | 0 | 159.8896 | 605.4114 | 605.4114 | 605.7795 | 86400 | 4.9419 | 0.0049419 | 303.1477 | 3e-05 | 0 | 158.0493 | -143.2581 | 0.26067 | 41.1989 | 3559.584 | 11.8436 | 475.1163
2005-08-30 | 0.01 | 25.45 | 11.85 | 139.4863 | 0.61343 | 613.4259 | -473.3262 | 602.9696 | 602.9696 | 605.7367 | 86400 | 5.1241 | 0.0051241 | 314.325 | 1e-05 | 0.01 | 139.4863 | -787.6513 | 0.21612 | 30.1462 | 2604.6328 | 11.8432 | 475.1163
2005-08-31 | 0.01 | 25.035 | 11.855 | 110.0649 | 0.61343 | 306.713 | -196.0346 | 601.7562 | 601.7562 | 604.8244 | 86400 | 5.0405 | 0.0050405 | 309.1995 | 1e-05 | 0.005 | 110.0649 | -505.2341 | 0.15149 | 16.6735 | 1440.5899 | 11.8441 | 475.1163
2005-09-01 | 0.01 | 25.635 | 11.85 | 160.4185 | 0.61343 | -306.713 | 467.7448 | 602.9696 | 602.9696 | 603.7246 | 86400 | 5.1613 | 0.0051613 | 316.6099 | 1e-05 | -0.005 | 160.4185 | 151.1349 | 0.26655 | 42.7602 | 3694.483 | 11.8439 | 475.1163
2005-09-02 | 0.01 | 26.83 | 11.845 | 126.3693 | 0.61343 | -306.713 | 433.6957 | 604.188 | 604.188 | 603.4222 | 86400 | 5.4019 | 0.0054019 | 331.369 | 1e-05 | -0.005 | 126.3693 | 102.3267 | 0.18637 | 23.5509 | 2034.8016 | 11.8418 | 475.1163
2005-09-03 | 8.47 | 25.685 | 11.845 | 121.6799 | 519.5718 | 0 | 641.2517 | 604.188 | 604.188 | 603.6863 | 86400 | 5.1714 | 0.0051714 | 317.2274 | 0.00847 | 0 | 121.6799 | 324.0243 | 0.17609 | 21.4265 | 1851.2512 | 11.8465 | 475.1163
2005-09-04 | 6.88 | 26.12 | 11.85 | 142.1353 | 422.037 | 306.713 | 257.4593 | 602.9696 | 602.9696 | 603.9013 | 86400 | 5.259 | 0.005259 | 322.6 | 0.00688 | 0.005 | 142.1353 | -65.1406 | 0.22231 | 31.5979 | 2730.0619 | 11.8503 | 475.1163
2005-09-05 | 23.25 | 25.44 | 11.85 | 103.2185 | 1426.2153 | 0 | 1529.4338 | 602.9696 | 602.9696 | 603.58 | 86400 | 5.1221 | 0.0051221 | 314.2015 | 0.02325 | 0 | 103.2185 | 1215.2323 | 0.13758 | 14.2003 | 1226.9086 | 11.8644 | 475.1163
2005-09-06 | 5.74 | 25.535 | 11.86 | 146.4186 | 352.1065 | 613.4259 | -114.9009 | 600.5478 | 600.5478 | 603.453 | 86400 | 5.1412 | 0.0051412 | 315.3748 | 0.00574 | 0.01 | 146.4186 | -430.2757 | 0.23243 | 34.0325 | 2940.4115 | 11.8652 | 475.1163
2005-09-07 | 16.3 | 23.795 | 11.87 | 98.053 | 999.8843 | 613.4259 | 484.5114 | 598.1457 | 598.1457 | 602.5341 | 86400 | 4.7909 | 0.0047909 | 293.8846 | 0.0163 | 0.01 | 98.053 | 190.6267 | 0.12738 | 12.4898 | 1079.1216 | 11.8759 | 475.1163
2005-09-08 | 6.82 | 24.395 | 11.905 | 125.0502 | 418.3565 | 2146.9907 | -1603.5841 | 589.8899 | 589.8899 | 601.3055 | 86400 | 4.9117 | 0.0049117 | 301.2951 | 0.00682 | 0.035 | 125.0502 | -1904.8792 | 0.18346 | 22.9411 | 1982.1133 | 11.8868 | 475.1163
2005-09-09 | 2.2 | 24.41 | 11.935 | 205.7758 | 134.9537 | 1840.2778 | -1499.5483 | 582.9957 | 582.9957 | 597.6068 | 86400 | 4.9147 | 0.0049147 | 301.4803 | 0.0022 | 0.03 | 205.7758 | -1801.0286 | 0.38725 | 79.6875 | 6884.9957 | 11.9008 | 475.1163
2005-09-10 | 2.77 | 25.015 | 11.905 | 118.1567 | 169.919 | -1840.2778 | 2128.3534 | 589.8899 | 589.8899 | 592.3308 | 86400 | 5.0365 | 0.0050365 | 308.9525 | 0.00277 | -0.03 | 118.1567 | 1819.401 | 0.1685 | 19.909 | 1720.1393 | 11.9018 | 475.1163
2005-09-11 | 1.34 | 24.91 | 11.925 | 145.8974 | 82.1991 | 1226.8519 | -998.7554 | 585.2755 | 585.2755 | 591.6482 | 86400 | 5.0154 | 0.0050154 | 307.6557 | 0.00134 | 0.02 | 145.8974 | -1306.411 | 0.23119 | 33.7305 | 2914.3173 | 11.9075 | 475.1163
2005-09-12 | 8.23 | 23.54 | 11.935 | 137.503 | 504.8495 | 613.4259 | 28.9266 | 582.9957 | 582.9957 | 589.5294 | 86400 | 4.7395 | 0.0047395 | 290.7352 | 0.00823 | 0.01 | 137.503 | -261.8086 | 0.21153 | 29.086 | 2513.0341 | 11.9196 | 475.1163
2005-09-13 | 5.73 | 25.105 | 11.94 | 149.5769 | 351.4931 | 306.713 | 194.357 | 581.8626 | 581.8626 | 587.3155 | 86400 | 5.0546 | 0.0050546 | 310.064 | 0.00573 | 0.005 | 149.5769 | -115.707 | 0.23999 | 35.8976 | 3101.5546 | 11.9278 | 475.1163
2005-09-14 | 1.22 | 24.48 | 11.945 | 136.1707 | 74.838 | 306.713 | -95.7043 | 580.7339 | 580.7339 | 585.4741 | 86400 | 4.9288 | 0.0049288 | 302.3449 | 0.00122 | 0.005 | 136.1707 | -398.0491 | 0.20846 | 28.3866 | 2452.6022 | 11.9319 | 475.1163
2005-09-15 | 0.79 | 24.11 | 11.96 | 175.3175 | 48.4606 | 920.1389 | -696.3607 | 577.3744 | 577.3744 | 583.9554 | 86400 | 4.8543 | 0.0048543 | 297.7751 | 0.00079 | 0.015 | 175.3175 | -994.1358 | 0.30454 | 53.3909 | 4612.9755 | 11.9393 | 475.1163
2005-09-16 | 5.77 | 23.855 | 11.955 | 152.961 | 353.9468 | -306.713 | 813.6207 | 578.4899 | 578.4899 | 581.6476 | 86400 | 4.803 | 0.004803 | 294.6257 | 0.00577 | -0.005 | 152.961 | 518.995 | 0.24818 | 37.9626 | 3279.9683 | 11.9467 | 475.1163
2005-09-17 | 4.64 | 24.915 | 11.98 | 110.2749 | 284.6296 | 1533.5648 | -1138.6603 | 572.9561 | 572.9561 | 580.7496 | 86400 | 5.0164 | 0.0050164 | 307.7174 | 0.00464 | 0.025 | 110.2749 | -1446.3777 | 0.15192 | 16.7531 | 1447.4706 | 11.9576 | 475.1163
2005-09-18 | 0.3 | 25.345 | 11.975 | 205.0333 | 18.4028 | -306.713 | 530.1491 | 574.0543 | 574.0543 | 578.0243 | 86400 | 5.103 | 0.005103 | 313.0282 | 0.0003 | -0.005 | 205.0333 | 217.1209 | 0.38516 | 78.9706 | 6823.0563 | 11.962 | 475.1163
2005-09-19 | 1.06 | 24.325 | 11.98 | 146.4547 | 65.0231 | 306.713 | -95.2351 | 572.9561 | 572.9561 | 576.6932 | 86400 | 4.8976 | 0.0048976 | 300.4305 | 0.00106 | 0.005 | 146.4547 | -395.6656 | 0.23252 | 34.0535 | 2942.2252 | 11.9667 | 475.1163
2005-09-20 | 0.89 | 24.76 | 11.975 | 150.2419 | 54.5949 | -306.713 | 511.5498 | 574.0543 | 574.0543 | 575.3667 | 86400 | 4.9852 | 0.0049852 | 305.8031 | 0.00089 | -0.005 | 150.2419 | 205.7467 | 0.2416 | 36.2979 | 3136.1405 | 11.9686 | 475.1163
2005-09-21 | 1.1 | 25.42 | 11.965 | 209.3619 | 67.4769 | -613.4259 | 890.2647 | 576.2634 | 576.2634 | 574.838 | 86400 | 5.1181 | 0.0051181 | 313.9545 | 0.0011 | -0.01 | 209.3619 | 576.3101 | 0.39742 | 83.2047 | 7188.8901 | 11.9679 | 475.1163
2005-09-22 | 0.31 | 25.295 | 11.96 | 103.2146 | 19.0162 | -306.713 | 428.9438 | 577.3744 | 577.3744 | 575.2912 | 86400 | 5.0929 | 0.0050929 | 312.4107 | 0.00031 | -0.005 | 103.2146 | 116.5331 | 0.13757 | 14.199 | 1226.7924 | 11.9641 | 475.1163
2005-09-23 | 0.28 | 25.44 | 11.96 | 145.0617 | 17.1759 | 0 | 162.2377 | 577.3744 | 577.3744 | 576.0095 | 86400 | 5.1221 | 0.0051221 | 314.2015 | 0.00028 | 0 | 145.0617 | -151.9639 | 0.22921 | 33.2496 | 2872.7646 | 11.9619 | 475.1163
2005-09-24 | 0.1 | 26.42 | 11.96 | 156.1711 | 6.1343 | 0 | 162.3054 | 577.3744 | 577.3744 | 576.4802 | 86400 | 5.3194 | 0.0053194 | 326.3052 | 0.0001 | 0 | 156.1711 | -163.9998 | 0.25604 | 39.9858 | 3454.7731 | 11.9601 | 475.1163
2005-09-25 | 0.04 | 26.755 | 11.97 | 91.8464 | 2.4537 | 613.4259 | -519.1259 | 575.1567 | 575.1567 | 576.865 | 86400 | 5.3868 | 0.0053868 | 330.4427 | 4e-05 | 0.01 | 91.8464 | -849.5685 | 0.11548 | 10.6062 | 916.3741 | 11.9609 | 475.1163
2005-09-26 | 0.42 | 26.945 | 11.95 | 69.1987 | 25.7639 | -1226.8519 | 1321.8145 | 579.6097 | 579.6097 | 576.1224 | 86400 | 5.4251 | 0.0054251 | 332.7893 | 0.00042 | -0.02 | 69.1987 | 989.0252 | 0.075518 | 5.2258 | 451.5056 | 11.9557 | 475.1163
2005-09-27 | 0.03 | 26.185 | 11.95 | 131.8251 | 1.8403 | 0 | 133.6654 | 579.6097 | 579.6097 | 577.3249 | 86400 | 5.2721 | 0.0052721 | 323.4028 | 3e-05 | 0 | 131.8251 | -189.7374 | 0.19856 | 26.1758 | 2261.5853 | 11.9526 | 475.1163
2005-09-28 | 0.01 | 26.815 | 11.95 | 131.5957 | 0.61343 | 0 | 132.2091 | 579.6097 | 579.6097 | 578.1128 | 86400 | 5.3989 | 0.0053989 | 331.1837 | 1e-05 | 0 | 131.5957 | -198.9746 | 0.19805 | 26.062 | 2251.7578 | 11.9503 | 475.1163
2005-09-29 | 0.61 | 27.17 | 11.95 | 151.0376 | 37.419 | 0 | 188.4565 | 579.6097 | 579.6097 | 578.6289 | 86400 | 5.4704 | 0.0054704 | 335.5682 | 0.00061 | 0 | 151.0376 | -147.1117 | 0.24352 | 36.7804 | 3177.8268 | 11.9492 | 475.1163
2005-09-30 | 0.21 | 26.48 | 11.96 | 119.2777 | 12.8819 | 613.4259 | -481.2663 | 577.3744 | 577.3744 | 579.0442 | 86400 | 5.3315 | 0.0053315 | 327.0462 | 0.00021 | 0.01 | 119.2777 | -808.3126 | 0.1709 | 20.3846 | 1761.2284 | 11.9506 | 475.1163
2005-10-01 | 0.38 | 24.57 | 11.96 | 153.3464 | 23.3102 | 0 | 176.6566 | 577.3744 | 577.3744 | 578.4684 | 86400 | 4.9469 | 0.0049469 | 303.4564 | 0.00038 | 0 | 153.3464 | -126.7998 | 0.24912 | 38.2022 | 3300.6691 | 11.9525 | 475.1163
2005-10-02 | 0.47 | 27.065 | 11.96 | 87.7558 | 28.831 | 0 | 116.5868 | 577.3744 | 577.3744 | 578.0912 | 86400 | 5.4493 | 0.0054493 | 334.2714 | 0.00047 | 0 | 87.7558 | -217.6846 | 0.10785 | 9.4644 | 817.7252 | 11.9529 | 475.1163
2005-10-03 | 0.25 | 26.95 | 11.955 | 186.6335 | 15.3356 | -306.713 | 508.6821 | 578.4899 | 578.4899 | 577.8056 | 86400 | 5.4261 | 0.0054261 | 332.8511 | 0.00025 | -0.005 | 186.6335 | 175.831 | 0.33449 | 62.4278 | 5393.7593 | 11.9527 | 475.1163
2005-10-04 | 0.62 | 26.095 | 11.95 | 165.5563 | 38.0324 | -306.713 | 510.3017 | 579.6097 | 579.6097 | 578.0029 | 86400 | 5.254 | 0.005254 | 322.2912 | 0.00062 | -0.005 | 165.5563 | 188.0105 | 0.27946 | 46.2667 | 3997.4444 | 11.9514 | 475.1163
2005-10-05 | 1.16 | 26.42 | 11.95 | 172.2576 | 71.1574 | 0 | 243.415 | 579.6097 | 579.6097 | 578.557 | 86400 | 5.3194 | 0.0053194 | 326.3052 | 0.00116 | 0 | 172.2576 | -82.8902 | 0.2966 | 51.0917 | 4414.3198 | 11.9508 | 475.1163
2005-10-06 | 3.74 | 25.885 | 11.95 | 178.9572 | 229.4213 | 0 | 408.3785 | 579.6097 | 579.6097 | 578.92 | 86400 | 5.2117 | 0.0052117 | 319.6976 | 0.00374 | 0 | 178.9572 | 88.6809 | 0.31407 | 56.2053 | 4856.134 | 11.9525 | 475.1163
2005-10-07 | 2 | 23.285 | 11.955 | 109.8975 | 122.6852 | 306.713 | -74.1303 | 578.4899 | 578.4899 | 579.1964 | 86400 | 4.6882 | 0.0046882 | 287.5858 | 0.002 | 0.005 | 109.8975 | -361.7161 | 0.15114 | 16.6101 | 1435.1165 | 11.9533 | 475.1163
2005-10-08 | 0.65 | 25.645 | 11.955 | 131.2157 | 39.8727 | 0 | 171.0884 | 578.4899 | 578.4899 | 578.9528 | 86400 | 5.1634 | 0.0051634 | 316.7334 | 0.00065 | 0 | 131.2157 | -145.645 | 0.19719 | 25.8743 | 2235.5388 | 11.9529 | 475.1163
2005-10-09 | 0.22 | 26.79 | 11.95 | 123.7593 | 13.4954 | -306.713 | 443.9676 | 579.6097 | 579.6097 | 578.7545 | 86400 | 5.3939 | 0.0053939 | 330.875 | 0.00022 | -0.005 | 123.7593 | 113.0927 | 0.18062 | 22.3537 | 1931.3569 | 11.9506 | 475.1163
2005-10-10 | 0.38 | 26.665 | 11.95 | 104.7782 | 23.3102 | 0 | 128.0883 | 579.6097 | 579.6097 | 579.0494 | 86400 | 5.3687 | 0.0053687 | 329.3311 | 0.00038 | 0 | 104.7782 | -201.2428 | 0.14071 | 14.7428 | 1273.7807 | 11.9489 | 475.1163
2005-10-11 | 0.6 | 26.995 | 11.95 | 108.5089 | 36.8056 | 0 | 145.3144 | 579.6097 | 579.6097 | 579.2426 | 86400 | 5.4352 | 0.0054352 | 333.4068 | 0.0006 | 0 | 108.5089 | -188.0924 | 0.14829 | 16.0904 | 1390.2124 | 11.9478 | 475.1163
2005-10-12 | 3.05 | 25.28 | 11.95 | 56.4905 | 187.0949 | 0 | 243.5854 | 579.6097 | 579.6097 | 579.3692 | 86400 | 5.0899 | 0.0050899 | 312.2254 | 0.00305 | 0 | 56.4905 | -68.64 | 0.055702 | 3.1466 | 271.867 | 11.9485 | 475.1163
2005-10-13 | 3.3 | 24.55 | 11.94 | 168.3574 | 202.4306 | -613.4259 | 984.2139 | 581.8626 | 581.8626 | 579.3744 | 86400 | 4.9429 | 0.0049429 | 303.2094 | 0.0033 | -0.01 | 168.3574 | 681.0045 | 0.28658 | 48.2486 | 4168.6783 | 11.9477 | 475.1163
2005-10-14 | 9.11 | 23.605 | 11.95 | 159.1613 | 558.831 | 613.4259 | 104.5664 | 579.6097 | 579.6097 | 580.3101 | 86400 | 4.7526 | 0.0047526 | 291.538 | 0.00911 | 0.01 | 159.1613 | -186.9716 | 0.26343 | 41.9274 | 3622.5284 | 11.9541 | 475.1163
2005-10-15 | 3.26 | 23.325 | 11.965 | 58.3862 | 199.9769 | 920.1389 | -661.7758 | 576.2634 | 576.2634 | 580.184 | 86400 | 4.6962 | 0.0046962 | 288.0798 | 0.00326 | 0.015 | 58.3862 | -949.8556 | 0.058529 | 3.4173 | 295.2528 | 11.9576 | 475.1163
2005-10-16 | 1.34 | 25.55 | 11.96 | 162.8736 | 82.1991 | -306.713 | 551.7856 | 577.3744 | 577.3744 | 578.7937 | 86400 | 5.1442 | 0.0051442 | 315.5601 | 0.00134 | -0.005 | 162.8736 | 236.2255 | 0.2727 | 44.4151 | 3837.464 | 11.9583 | 475.1163
2005-10-17 | 4.03 | 24.475 | 11.955 | 115.732 | 247.2106 | -306.713 | 669.6556 | 578.4899 | 578.4899 | 578.2659 | 86400 | 4.9278 | 0.0049278 | 302.2831 | 0.00403 | -0.005 | 115.732 | 367.3725 | 0.16334 | 18.9033 | 1633.2463 | 11.9589 | 475.1163
2005-10-18 | 8.9 | 24.91 | 11.945 | 120.8577 | 545.9491 | -613.4259 | 1280.2327 | 580.7339 | 580.7339 | 578.2657 | 86400 | 5.0154 | 0.0050154 | 307.6557 | 0.0089 | -0.01 | 120.8577 | 972.577 | 0.17431 | 21.0664 | 1820.134 | 11.96 | 475.1163
2005-10-19 | 1.71 | 25.405 | 11.97 | 165.1592 | 104.8958 | 1533.5648 | -1263.5098 | 575.1567 | 575.1567 | 579.3091 | 86400 | 5.115 | 0.005115 | 313.7693 | 0.00171 | 0.025 | 165.1592 | -1577.2791 | 0.27846 | 45.9897 | 3973.5114 | 11.963 | 475.1163
2005-10-20 | 14.08 | 24.02 | 11.96 | 207.9631 | 863.7037 | -613.4259 | 1685.0927 | 577.3744 | 577.3744 | 577.8008 | 86400 | 4.8362 | 0.0048362 | 296.6635 | 0.01408 | -0.01 | 207.9631 | 1388.4292 | 0.39344 | 81.8219 | 7069.415 | 11.972 | 475.1163
2005-10-21 | 5.13 | 23.55 | 11.97 | 164.2109 | 314.6875 | 613.4259 | -134.5276 | 575.1567 | 575.1567 | 577.7302 | 86400 | 4.7415 | 0.0047415 | 290.8587 | 0.00513 | 0.01 | 164.2109 | -425.3863 | 0.27606 | 45.3324 | 3916.7201 | 11.9744 | 475.1163
2005-10-22 | 4 | 24.025 | 11.96 | 177.2621 | 245.3704 | -613.4259 | 1036.0584 | 577.3744 | 577.3744 | 576.7663 | 86400 | 4.8372 | 0.0048372 | 296.7253 | 0.004 | -0.01 | 177.2621 | 739.3331 | 0.30962 | 54.8837 | 4741.9542 | 11.9725 | 475.1163
2005-10-23 | 8.57 | 23.61 | 11.965 | 73.6642 | 525.706 | 306.713 | 292.6573 | 576.2634 | 576.2634 | 577.0143 | 86400 | 4.7536 | 0.0047536 | 291.5998 | 0.00857 | 0.005 | 73.6642 | 1.0575 | 0.082945 | 6.1101 | 527.9091 | 11.9746 | 475.1163
2005-10-24 | 4.11 | 24.465 | 11.98 | 165.8522 | 252.1181 | 920.1389 | -502.1686 | 572.9561 | 572.9561 | 576.8694 | 86400 | 4.9258 | 0.0049258 | 302.1596 | 0.00411 | 0.015 | 165.8522 | -804.3282 | 0.28021 | 46.4737 | 4015.3267 | 11.9781 | 475.1163
2005-10-25 | 1.84 | 23.045 | 11.975 | 164.4049 | 112.8704 | -306.713 | 583.9883 | 574.0543 | 574.0543 | 575.4822 | 86400 | 4.6399 | 0.0046399 | 284.6216 | 0.00184 | -0.005 | 164.4049 | 299.3666 | 0.27655 | 45.4665 | 3928.3023 | 11.9777 | 475.1163
2005-10-26 | 2.21 | 23.935 | 11.985 | 139.6959 | 135.5671 | 613.4259 | -338.1629 | 571.8623 | 571.8623 | 575.0654 | 86400 | 4.8191 | 0.0048191 | 295.6137 | 0.00221 | 0.01 | 139.6959 | -633.7766 | 0.21661 | 30.2596 | 2614.4296 | 11.9801 | 475.1163
2005-10-27 | 4.59 | 23.985 | 11.99 | 110.2915 | 281.5625 | 306.713 | 85.1411 | 570.7727 | 570.7727 | 573.9984 | 86400 | 4.8291 | 0.0048291 | 296.2313 | 0.00459 | 0.005 | 110.2915 | -211.0902 | 0.15196 | 16.7594 | 1448.0153 | 11.9847 | 475.1163
2005-10-28 | 0.87 | 22.765 | 11.99 | 138.3387 | 53.3681 | 0 | 191.7068 | 570.7727 | 570.7727 | 572.8861 | 86400 | 4.5835 | 0.0045835 | 281.1634 | 0.00087 | 0 | 138.3387 | -89.4566 | 0.21346 | 29.53 | 2551.3931 | 11.9858 | 475.1163
2005-10-29 | 2.59 | 23.11 | 11.99 | 167.6844 | 158.8773 | 0 | 326.5617 | 570.7727 | 570.7727 | 572.1573 | 86400 | 4.653 | 0.004653 | 285.4244 | 0.00259 | 0 | 167.6844 | 41.1373 | 0.28487 | 47.7679 | 4127.1433 | 11.9881 | 475.1163
2005-10-30 | 0.4 | 24.315 | 12 | 167.3792 | 24.537 | 613.4259 | -421.5097 | 568.606 | 568.606 | 571.7546 | 86400 | 4.8956 | 0.0048956 | 300.307 | 0.0004 | 0.01 | 167.3792 | -721.8167 | 0.28409 | 47.5508 | 4108.386 | 11.9908 | 475.1163
2005-10-31 | 0.25 | 24.405 | 11.99 | 128.5042 | 15.3356 | -613.4259 | 757.2657 | 570.7727 | 570.7727 | 570.5942 | 86400 | 4.9137 | 0.0049137 | 301.4186 | 0.00025 | -0.01 | 128.5042 | 455.8472 | 0.19111 | 24.5582 | 2121.8308 | 11.9895 | 475.1163
2005-11-01 | 1.53 | 25.135 | 11.995 | 175.5361 | 93.8542 | 306.713 | -37.3227 | 569.6873 | 569.6873 | 570.6931 | 86400 | 5.0607 | 0.0050607 | 310.4346 | 0.00153 | 0.005 | 175.5361 | -347.7573 | 0.30511 | 53.5575 | 4627.3644 | 11.9913 | 475.1163
2005-11-02 | 2.86 | 25.185 | 12.01 | 137.4799 | 175.4398 | 920.1389 | -607.2191 | 566.4561 | 566.4561 | 570.4577 | 86400 | 5.0707 | 0.0050707 | 311.0521 | 0.00286 | 0.015 | 137.4799 | -918.2712 | 0.21148 | 29.0738 | 2511.9802 | 11.9973 | 475.1163
2005-11-03 | 5.15 | 24.015 | 12.02 | 160.9107 | 315.9144 | 613.4259 | -136.6009 | 564.3226 | 564.3226 | 569.1514 | 86400 | 4.8352 | 0.0048352 | 296.6018 | 0.00515 | 0.01 | 160.9107 | -433.2027 | 0.26778 | 43.089 | 3722.8879 | 12.0066 | 475.1163
2005-11-04 | 21.91 | 23.28 | 12.035 | 100.2069 | 1344.0162 | 920.1389 | 524.0842 | 561.1528 | 561.1528 | 567.5956 | 86400 | 4.6872 | 0.0046872 | 287.524 | 0.02191 | 0.015 | 100.2069 | 236.5602 | 0.1316 | 13.1871 | 1139.3632 | 12.029 | 475.1163
2005-11-05 | 15.4 | 21.88 | 12.025 | 107.0083 | 944.6759 | -613.4259 | 1665.1101 | 563.2619 | 563.2619 | 565.3012 | 86400 | 4.4053 | 0.0044053 | 270.2331 | 0.0154 | -0.01 | 107.0083 | 1394.8771 | 0.14522 | 15.5399 | 1342.6452 | 12.0379 | 475.1163
2005-11-06 | 0.94 | 24.145 | 12.03 | 90.6006 | 57.662 | 306.713 | -158.4504 | 562.2053 | 562.2053 | 564.6344 | 86400 | 4.8613 | 0.0048613 | 298.2074 | 0.00094 | 0.005 | 90.6006 | -456.6577 | 0.11314 | 10.2502 | 885.6151 | 12.0347 | 475.1163
2005-11-07 | 0.19 | 24.075 | 12.05 | 128.5956 | 11.6551 | 1226.8519 | -1086.6011 | 558.0189 | 558.0189 | 563.9412 | 86400 | 4.8472 | 0.0048472 | 297.3428 | 0.00019 | 0.02 | 128.5956 | -1383.944 | 0.19131 | 24.6019 | 2125.6083 | 12.038 | 475.1163
2005-11-08 | 1.53 | 24.825 | 12.055 | 139.434 | 93.8542 | 306.713 | -73.4248 | 556.9822 | 556.9822 | 561.9348 | 86400 | 4.9983 | 0.0049983 | 306.6059 | 0.00153 | 0.005 | 139.434 | -380.0307 | 0.216 | 30.118 | 2602.1926 | 12.0427 | 475.1163
2005-11-09 | 1.15 | 25.52 | 12.045 | 184.3167 | 70.544 | -613.4259 | 868.2866 | 559.0596 | 559.0596 | 560.1554 | 86400 | 5.1382 | 0.0051382 | 315.1896 | 0.00115 | -0.01 | 184.3167 | 553.097 | 0.32828 | 60.5084 | 5227.924 | 12.0436 | 475.1163
2005-11-10 | 0.12 | 25.545 | 12.045 | 173.2578 | 7.3611 | 0 | 180.6189 | 559.0596 | 559.0596 | 559.7775 | 86400 | 5.1432 | 0.0051432 | 315.4983 | 0.00012 | 0 | 173.2578 | -134.8794 | 0.29919 | 51.8366 | 4478.6786 | 12.0433 | 475.1163
2005-11-11 | 2.28 | 25.705 | 12.035 | 120.2065 | 139.8611 | -613.4259 | 873.4935 | 561.1528 | 561.1528 | 559.4578 | 86400 | 5.1754 | 0.0051754 | 317.4745 | 0.00228 | -0.01 | 120.2065 | 556.019 | 0.1729 | 20.7837 | 1795.7148 | 12.0412 | 475.1163
2005-11-12 | 5.27 | 22.91 | 12.03 | 93.92 | 323.2755 | -306.713 | 723.9084 | 562.2053 | 562.2053 | 560.006 | 86400 | 4.6127 | 0.0046127 | 282.9543 | 0.00527 | -0.005 | 93.92 | 440.9542 | 0.11941 | 11.215 | 968.9765 | 12.0405 | 475.1163
2005-11-13 | 6.39 | 25.535 | 12.025 | 174.2884 | 391.9792 | -306.713 | 872.9806 | 563.2619 | 563.2619 | 560.7279 | 86400 | 5.1412 | 0.0051412 | 315.3748 | 0.00639 | -0.005 | 174.2884 | 557.6057 | 0.30186 | 52.6109 | 4545.5793 | 12.0399 | 475.1163
2005-11-14 | 5.85 | 26.54 | 12.025 | 143.8501 | 358.8542 | 0 | 502.7043 | 563.2619 | 563.2619 | 561.6017 | 86400 | 5.3436 | 0.0053436 | 327.7873 | 0.00585 | 0 | 143.8501 | 174.917 | 0.22634 | 32.5596 | 2813.1526 | 12.0385 | 475.1163
2005-11-15 | 2.31 | 26.445 | 12.02 | 127.1236 | 141.7014 | -306.713 | 575.5379 | 564.3226 | 564.3226 | 562.1376 | 86400 | 5.3244 | 0.0053244 | 326.614 | 0.00231 | -0.005 | 127.1236 | 248.924 | 0.18804 | 23.9039 | 2065.2997 | 12.0333 | 475.1163
2005-11-16 | 5.13 | 25.44 | 12.02 | 174.7652 | 314.6875 | 0 | 489.4527 | 564.3226 | 564.3226 | 562.8911 | 86400 | 5.1221 | 0.0051221 | 314.2015 | 0.00513 | 0 | 174.7652 | 175.2512 | 0.3031 | 52.9714 | 4576.731 | 12.0323 | 475.1163
2005-11-17 | 2.02 | 24.135 | 12.015 | 164.1422 | 123.912 | -306.713 | 594.7672 | 565.3873 | 565.3873 | 563.348 | 86400 | 4.8593 | 0.0048593 | 298.0839 | 0.00202 | -0.005 | 164.1422 | 296.6833 | 0.27589 | 45.285 | 3912.6269 | 12.0279 | 475.1163
2005-11-18 | 1.34 | 24.1 | 12.01 | 115.0624 | 82.1991 | -306.713 | 503.9745 | 566.4561 | 566.4561 | 564.0143 | 86400 | 4.8523 | 0.0048523 | 297.6516 | 0.00134 | -0.005 | 115.0624 | 206.3229 | 0.16192 | 18.6311 | 1609.725 | 12.0222 | 475.1163
2005-11-19 | 1.6 | 24.14 | 12 | 163.5651 | 98.1481 | -613.4259 | 875.1391 | 568.606 | 568.606 | 564.7822 | 86400 | 4.8603 | 0.0048603 | 298.1456 | 0.0016 | -0.01 | 163.5651 | 576.9935 | 0.27444 | 44.888 | 3878.3245 | 12.016 | 475.1163
2005-11-20 | 1.79 | 25.065 | 12 | 205.1999 | 109.8032 | 0 | 315.0031 | 568.606 | 568.606 | 566.1007 | 86400 | 5.0466 | 0.0050466 | 309.57 | 0.00179 | 0 | 205.1999 | 5.4331 | 0.38563 | 79.131 | 6836.9209 | 12.012 | 475.1163
2005-11-21 | 2.29 | 23.83 | 11.99 | 156.4475 | 140.4745 | -613.4259 | 910.348 | 570.7727 | 570.7727 | 566.8899 | 86400 | 4.7979 | 0.0047979 | 294.3169 | 0.00229 | -0.01 | 156.4475 | 616.031 | 0.25672 | 40.163 | 3470.0789 | 12.0062 | 475.1163
2005-11-22 | 1.02 | 25.405 | 11.985 | 144.5844 | 62.5694 | -306.713 | 513.8668 | 571.8623 | 571.8623 | 568.1912 | 86400 | 5.115 | 0.005115 | 313.7693 | 0.00102 | -0.005 | 144.5844 | 200.0976 | 0.22808 | 32.9768 | 2849.1913 | 11.9993 | 475.1163
2005-11-23 | 1.5 | 26.39 | 11.98 | 161.4006 | 92.0139 | -306.713 | 560.1275 | 572.9561 | 572.9561 | 569.4194 | 86400 | 5.3134 | 0.0053134 | 325.9347 | 0.0015 | -0.005 | 161.4006 | 234.1928 | 0.26901 | 43.4177 | 3751.2927 | 11.9932 | 475.1163
2005-11-24 | 2.17 | 26.97 | 11.98 | 117.3189 | 133.1134 | 0 | 250.4323 | 572.9561 | 572.9561 | 570.639 | 86400 | 5.4301 | 0.0054301 | 333.0981 | 0.00217 | 0 | 117.3189 | -82.6658 | 0.16671 | 19.558 | 1689.8094 | 11.9887 | 475.1163
2005-11-25 | 0.67 | 25.86 | 11.97 | 166.2556 | 41.0995 | -613.4259 | 820.7811 | 575.1567 | 575.1567 | 571.3621 | 86400 | 5.2066 | 0.0052066 | 319.3888 | 0.00067 | -0.01 | 166.2556 | 501.3923 | 0.28123 | 46.7568 | 4039.7896 | 11.9823 | 475.1163
2005-11-26 | 2.43 | 27.52 | 11.97 | 165.7771 | 149.0625 | 0 | 314.8396 | 575.1567 | 575.1567 | 572.6706 | 86400 | 5.5409 | 0.0055409 | 339.891 | 0.00243 | 0 | 165.7771 | -25.0513 | 0.28002 | 46.4211 | 4010.7844 | 11.9786 | 475.1163
2005-11-27 | 0.1 | 26.41 | 11.97 | 116.0934 | 6.1343 | 0 | 122.2276 | 575.1567 | 575.1567 | 573.5278 | 86400 | 5.3174 | 0.0053174 | 326.1817 | 0.0001 | 0 | 116.0934 | -203.9541 | 0.1641 | 19.0512 | 1646.0242 | 11.9738 | 475.1163
2005-11-28 | 0.21 | 26.955 | 11.97 | 107.3877 | 12.8819 | 0 | 120.2696 | 575.1567 | 575.1567 | 574.0895 | 86400 | 5.4271 | 0.0054271 | 332.9128 | 0.00021 | 0 | 107.3877 | -212.6432 | 0.14599 | 15.678 | 1354.5784 | 11.9703 | 475.1163
2005-11-29 | 0.15 | 27.365 | 11.97 | 127.3881 | 9.2014 | 0 | 136.5894 | 575.1567 | 575.1567 | 574.4575 | 86400 | 5.5097 | 0.0055097 | 337.9766 | 0.00015 | 0 | 127.3881 | -201.3872 | 0.18862 | 24.0285 | 2076.0588 | 11.9679 | 475.1163
2005-11-30 | 0.31 | 27.58 | 11.96 | 151.3824 | 19.0162 | -613.4259 | 783.8245 | 577.3744 | 577.3744 | 574.6221 | 86400 | 5.5529 | 0.0055529 | 340.632 | 0.00031 | -0.01 | 151.3824 | 443.1925 | 0.24435 | 36.9907 | 3195.9967 | 11.9637 | 475.1163
2005-12-01 | 0.18 | 27.555 | 11.97 | 101.2582 | 11.0417 | 613.4259 | -501.1261 | 575.1567 | 575.1567 | 575.6477 | 86400 | 5.5479 | 0.0055479 | 340.3232 | 0.00018 | 0.01 | 101.2582 | -841.4493 | 0.13367 | 13.5356 | 1169.4801 | 11.9628 | 475.1163
2005-12-02 | 0.59 | 26.595 | 11.96 | 134.659 | 36.1921 | -613.4259 | 784.2771 | 577.3744 | 577.3744 | 575.4019 | 86400 | 5.3546 | 0.0053546 | 328.4666 | 0.00059 | -0.01 | 134.659 | 455.8105 | 0.205 | 27.6053 | 2385.1004 | 11.9602 | 475.1163
2005-12-03 | 0.04 | 27.13 | 11.96 | 148.3453 | 2.4537 | 0 | 150.799 | 577.3744 | 577.3744 | 576.0821 | 86400 | 5.4623 | 0.0054623 | 335.0742 | 4e-05 | 0 | 148.3453 | -184.2752 | 0.23704 | 35.1632 | 3038.1017 | 11.9581 | 475.1163
2005-12-04 | 0.11 | 26.48 | 11.95 | 120.7409 | 6.7477 | -613.4259 | 740.9145 | 579.6097 | 579.6097 | 576.4506 | 86400 | 5.3315 | 0.0053315 | 327.0462 | 0.00011 | -0.01 | 120.7409 | 413.8683 | 0.17405 | 21.0155 | 1815.7413 | 11.9535 | 475.1163
2005-12-05 | 0.21 | 25.405 | 11.94 | 59.4996 | 12.8819 | -613.4259 | 685.8075 | 581.8626 | 581.8626 | 577.4623 | 86400 | 5.115 | 0.005115 | 313.7693 | 0.00021 | -0.01 | 59.4996 | 372.0383 | 0.060211 | 3.5825 | 309.5308 | 11.9469 | 475.1163
2005-12-06 | 0.81 | 26.35 | 11.94 | 56.5749 | 49.6875 | 0 | 106.2624 | 581.8626 | 581.8626 | 578.9796 | 86400 | 5.3053 | 0.0053053 | 325.4407 | 0.00081 | 0 | 56.5749 | -219.1783 | 0.055826 | 3.1584 | 272.8835 | 11.9424 | 475.1163
2005-12-07 | 3.1 | 25.82 | 11.92 | 112.2408 | 190.162 | -1226.8519 | 1529.2547 | 586.4222 | 586.4222 | 579.8165 | 86400 | 5.1986 | 0.0051986 | 318.8948 | 0.0031 | -0.02 | 112.2408 | 1210.3599 | 0.156 | 17.5098 | 1512.8456 | 11.9359 | 475.1163
2005-12-08 | 0.24 | 25.8 | 11.905 | 65.7198 | 14.7222 | -920.1389 | 1000.5809 | 589.8899 | 589.8899 | 581.9748 | 86400 | 5.1946 | 0.0051946 | 318.6478 | 0.00024 | -0.015 | 65.7198 | 681.9331 | 0.069895 | 4.5935 | 396.8787 | 11.9244 | 475.1163
2005-12-09 | 1.2 | 26.74 | 11.875 | 116.0387 | 73.6111 | -1840.2778 | 2029.9276 | 596.9519 | 596.9519 | 584.4606 | 86400 | 5.3838 | 0.0053838 | 330.2574 | 0.0012 | -0.03 | 116.0387 | 1699.6702 | 0.16399 | 19.0288 | 1644.0882 | 11.9087 | 475.1163
2005-12-10 | 2.58 | 28.005 | 11.87 | 169.945 | 158.2639 | -306.713 | 634.9218 | 598.1457 | 598.1457 | 588.7268 | 86400 | 5.6385 | 0.0056385 | 345.881 | 0.00258 | -0.005 | 169.945 | 289.0408 | 0.29065 | 49.3941 | 4267.649 | 11.8973 | 475.1163
2005-12-11 | 2.65 | 27.38 | 11.86 | 85.8316 | 162.5579 | -613.4259 | 861.8154 | 600.5478 | 600.5478 | 591.8919 | 86400 | 5.5127 | 0.0055127 | 338.1619 | 0.00265 | -0.01 | 85.8316 | 523.6536 | 0.10432 | 8.9541 | 773.6356 | 11.8853 | 475.1163
2005-12-12 | 1.67 | 28.21 | 11.845 | 147.0606 | 102.4421 | -920.1389 | 1169.6416 | 604.188 | 604.188 | 594.7511 | 86400 | 5.6798 | 0.0056798 | 348.4129 | 0.00167 | -0.015 | 147.0606 | 821.2287 | 0.23396 | 34.4069 | 2972.7531 | 11.8723 | 475.1163
2005-12-13 | 0.16 | 28.175 | 11.82 | 143.1822 | 9.8148 | -1533.5648 | 1686.5618 | 610.3557 | 610.3557 | 597.7925 | 86400 | 5.6727 | 0.0056727 | 347.9807 | 0.00016 | -0.025 | 143.1822 | 1338.5812 | 0.22477 | 32.183 | 2780.6123 | 11.8546 | 475.1163
2005-12-14 | 0.15444 | 26.105 | 11.81 | 45.3075 | 9.474 | -613.4259 | 668.2075 | 612.8588 | 612.8588 | 602.0384 | 86400 | 5.256 | 0.005256 | 322.4147 | 0.00015444 | -0.01 | 45.3075 | 345.7928 | 0.040009 | 1.8127 | 156.6189 | 11.8381 | 475.1163
2005-12-15 | 0.14889 | 26.665 | 11.78 | 145.932 | 9.1332 | -1840.2778 | 1995.343 | 620.4948 | 620.4948 | 605.5062 | 86400 | 5.3687 | 0.0053687 | 329.3311 | 0.00014889 | -0.03 | 145.932 | 1666.0119 | 0.23128 | 33.7505 | 2916.0443 | 11.8188 | 475.1163
2005-12-16 | 0.14333 | 27.43 | 11.78 | 139.6061 | 8.7924 | 0 | 148.3986 | 620.4948 | 620.4948 | 610.6747 | 86400 | 5.5227 | 0.0055227 | 338.7794 | 0.00014333 | 0 | 139.6061 | -190.3808 | 0.2164 | 30.211 | 2610.2312 | 11.8045 | 475.1163
2005-12-17 | 0.13778 | 27.055 | 11.755 | 96.2262 | 8.4516 | -1533.5648 | 1638.2427 | 627.0076 | 627.0076 | 613.8364 | 86400 | 5.4472 | 0.0054472 | 334.1479 | 0.00013778 | -0.025 | 96.2262 | 1304.0948 | 0.12384 | 11.9162 | 1029.5599 | 11.7867 | 475.1163
2005-12-18 | 0.13222 | 27.76 | 11.735 | 158.7059 | 8.1109 | -1226.8519 | 1393.6686 | 632.3188 | 632.3188 | 618.195 | 86400 | 5.5892 | 0.0055892 | 342.8551 | 0.00013222 | -0.02 | 158.7059 | 1050.8135 | 0.2623 | 41.6281 | 3596.668 | 11.7687 | 475.1163
2005-12-19 | 0.12667 | 27.745 | 11.73 | 131.2042 | 7.7701 | -306.713 | 445.6872 | 633.6609 | 633.6609 | 623.019 | 86400 | 5.5862 | 0.0055862 | 342.6699 | 0.00012667 | -0.005 | 131.2042 | 103.0173 | 0.19716 | 25.8686 | 2235.0484 | 11.754 | 475.1163
2005-12-20 | 0.12111 | 27.985 | 11.73 | 125.1807 | 7.4293 | 0 | 132.6099 | 633.6609 | 633.6609 | 626.6886 | 86400 | 5.6345 | 0.0056345 | 345.634 | 0.00012111 | 0 | 125.1807 | -213.0241 | 0.18374 | 23.001 | 1987.2887 | 11.7431 | 475.1163
2005-12-21 | 0.11556 | 28.515 | 11.7 | 197.3228 | 7.0885 | -1840.2778 | 2044.6891 | 641.8368 | 641.8368 | 628.8109 | 86400 | 5.7412 | 0.0057412 | 352.1799 | 0.00011556 | -0.03 | 197.3228 | 1692.5092 | 0.36364 | 71.7542 | 6199.5629 | 11.7276 | 475.1163
2005-12-22 | 0.11 | 28.22 | 11.7 | 110.8631 | 6.7477 | 0 | 117.6108 | 641.8368 | 641.8368 | 633.3026 | 86400 | 5.6818 | 0.0056818 | 348.5364 | 0.00011 | 0 | 110.8631 | -230.9256 | 0.15314 | 16.9774 | 1466.8499 | 11.7154 | 475.1163
2005-12-23 | 0.04 | 28.84 | 11.7 | 181.7698 | 2.4537 | 0 | 184.2235 | 641.8368 | 641.8368 | 636.2454 | 86400 | 5.8066 | 0.0058066 | 356.1939 | 4e-05 | 0 | 181.7698 | -171.9704 | 0.3215 | 58.4397 | 5049.1928 | 11.7072 | 475.1163
2005-12-24 | 0.01 | 28.59 | 11.695 | 153.8094 | 0.61343 | -306.713 | 461.1358 | 643.2204 | 643.2204 | 638.1258 | 86400 | 5.7563 | 0.0057563 | 353.1062 | 1e-05 | -0.005 | 153.8094 | 108.0296 | 0.25025 | 38.4912 | 3325.6369 | 11.6996 | 475.1163
2005-12-25 | 0.095 | 27.31 | 11.69 | 157.5597 | 5.8275 | -306.713 | 470.1002 | 644.61 | 644.61 | 639.8346 | 86400 | 5.4986 | 0.0054986 | 337.2973 | 9.5e-05 | -0.005 | 157.5597 | 132.8028 | 0.25946 | 40.8805 | 3532.0787 | 11.693 | 475.1163
2005-12-26 | 0.18 | 27.55 | 11.69 | 139.7772 | 11.0417 | 0 | 150.8188 | 644.61 | 644.61 | 641.4813 | 86400 | 5.5469 | 0.0055469 | 340.2615 | 0.00018 | 0 | 139.7772 | -189.4427 | 0.2168 | 30.3036 | 2618.2332 | 11.688 | 475.1163
2005-12-27 | 0.12 | 27.285 | 11.695 | 131.5086 | 7.3611 | 306.713 | -167.8433 | 643.2204 | 643.2204 | 642.6081 | 86400 | 5.4935 | 0.0054935 | 336.9885 | 0.00012 | 0.005 | 131.5086 | -504.8318 | 0.19785 | 26.0189 | 2248.0338 | 11.6858 | 475.1163
2005-12-28 | 0.01 | 27.625 | 11.7 | 116.4342 | 0.61343 | 306.713 | -189.6653 | 641.8368 | 641.8368 | 642.8669 | 86400 | 5.562 | 0.005562 | 341.1878 | 1e-05 | 0.005 | 116.4342 | -530.8531 | 0.16483 | 19.1913 | 1658.1325 | 11.6853 | 475.1163
2005-12-29 | 0.01 | 27.635 | 11.675 | 108.1926 | 0.61343 | -1533.5648 | 1642.3708 | 648.8158 | 648.8158 | 642.2711 | 86400 | 5.564 | 0.005564 | 341.3113 | 1e-05 | -0.025 | 108.1926 | 1301.0595 | 0.14764 | 15.9734 | 1380.1022 | 11.6779 | 475.1163
2005-12-30 | 0.01 | 27.53 | 11.67 | 107.939 | 0.61343 | -306.713 | 415.2654 | 650.2301 | 650.2301 | 644.4791 | 86400 | 5.5429 | 0.0055429 | 340.0145 | 1e-05 | -0.005 | 107.939 | 75.2509 | 0.14712 | 15.88 | 1372.0309 | 11.6712 | 475.1163
2005-12-31 | 0.02 | 27.325 | 11.66 | 153.9562 | 1.2269 | -613.4259 | 768.609 | 653.0777 | 653.0777 | 646.364 | 86400 | 5.5016 | 0.0055016 | 337.4826 | 2e-05 | -0.01 | 153.9562 | 431.1264 | 0.25061 | 38.5831 | 3333.5801 | 11.6641 | 475.1163
2006-01-01 | 0.14 | 28.785 | 11.66 | 132.2847 | 8.588 | 0 | 140.8727 | 653.0777 | 653.0777 | 648.6791 | 86400 | 5.7956 | 0.0057956 | 355.5146 | 0.00014 | 0 | 132.2847 | -214.6419 | 0.1996 | 26.4045 | 2281.3503 | 11.6586 | 475.1163
2006-01-02 | 0.05 | 29.725 | 11.65 | 139.6784 | 3.0671 | -613.4259 | 756.1715 | 655.9507 | 655.9507 | 650.0968 | 86400 | 5.9848 | 0.0059848 | 367.1242 | 5e-05 | -0.01 | 139.6784 | 389.0473 | 0.21657 | 30.2501 | 2613.6127 | 11.6517 | 475.1163
2006-01-03 | 0.21 | 29.09 | 11.65 | 76.7496 | 12.8819 | 0 | 89.6316 | 655.9507 | 655.9507 | 652.1154 | 86400 | 5.857 | 0.005857 | 359.2815 | 0.00021 | 0 | 76.7496 | -269.65 | 0.08821 | 6.7701 | 584.9362 | 11.6463 | 475.1163
2006-01-04 | 0.13 | 29.495 | 11.65 | 144.2743 | 7.9745 | 0 | 152.2489 | 655.9507 | 655.9507 | 653.4379 | 86400 | 5.9385 | 0.0059385 | 364.2836 | 0.00013 | 0 | 144.2743 | -212.0347 | 0.22735 | 32.8002 | 2833.9394 | 11.643 | 475.1163
2006-01-05 | 0.04 | 29.05 | 11.655 | 176.6495 | 2.4537 | 306.713 | -127.6098 | 654.511 | 654.511 | 654.3541 | 86400 | 5.8489 | 0.0058489 | 358.7875 | 4e-05 | 0.005 | 176.6495 | -486.3973 | 0.30802 | 54.4108 | 4701.0901 | 11.6425 | 475.1163
2006-01-06 | 0.09 | 29.29 | 11.655 | 152.697 | 5.5208 | 0 | 158.2178 | 654.511 | 654.511 | 654.4082 | 86400 | 5.8972 | 0.0058972 | 361.7517 | 9e-05 | 0 | 152.697 | -203.5338 | 0.24754 | 37.799 | 3265.8342 | 11.6419 | 475.1163
2006-01-07 | 0.14 | 29.42 | 11.65 | 130.5006 | 8.588 | -306.713 | 445.8016 | 655.9507 | 655.9507 | 654.394 | 86400 | 5.9234 | 0.0059234 | 363.3573 | 0.00014 | -0.005 | 130.5006 | 82.4443 | 0.19558 | 25.5232 | 2205.2076 | 11.6399 | 475.1163
2006-01-08 | 0.15 | 29.31 | 11.645 | 55.5889 | 9.2014 | -306.713 | 371.5032 | 657.3969 | 657.3969 | 654.8809 | 86400 | 5.9013 | 0.0059013 | 361.9987 | 0.00015 | -0.005 | 55.5889 | 9.5045 | 0.054373 | 3.0226 | 261.1485 | 11.6363 | 475.1163
2006-01-09 | 0.93 | 29.01 | 11.64 | 169.1434 | 57.0486 | -306.713 | 532.905 | 658.8496 | 658.8496 | 655.6984 | 86400 | 5.8409 | 0.0058409 | 358.2935 | 0.00093 | -0.005 | 169.1434 | 174.6115 | 0.28859 | 48.8137 | 4217.5049 | 11.6342 | 475.1163
2006-01-10 | 1.01 | 27.305 | 11.63 | 25.968 | 61.956 | -613.4259 | 701.3499 | 661.7747 | 661.7747 | 656.6842 | 86400 | 5.4976 | 0.0054976 | 337.2356 | 0.00101 | -0.01 | 25.968 | 364.1144 | 0.01736 | 0.45082 | 38.9506 | 11.6285 | 475.1163
2006-01-11 | 2.98 | 26.65 | 11.625 | 26.027 | 182.8009 | -306.713 | 515.5409 | 663.2471 | 663.2471 | 658.3887 | 86400 | 5.3657 | 0.0053657 | 329.1459 | 0.00298 | -0.005 | 26.027 | 186.395 | 0.01742 | 0.45338 | 39.1722 | 11.6246 | 475.1163
2006-01-12 | 1.34 | 27.365 | 11.645 | 26.854 | 82.1991 | 1226.8519 | -1117.7988 | 657.3969 | 657.3969 | 660.2658 | 86400 | 5.5097 | 0.0055097 | 337.9766 | 0.00134 | 0.02 | 26.854 | -1455.7754 | 0.018257 | 0.49026 | 42.3585 | 11.6261 | 475.1163
2006-01-13 | 0.63 | 26.6 | 11.655 | 27.543 | 38.6458 | 613.4259 | -547.2371 | 654.511 | 654.511 | 659.376 | 86400 | 5.3556 | 0.0053556 | 328.5283 | 0.00063 | 0.01 | 27.543 | -875.7654 | 0.018964 | 0.52231 | 45.128 | 11.6297 | 475.1163
2006-01-14 | 1.06 | 27.335 | 11.7 | 27.908 | 65.0231 | 2760.4167 | -2667.4855 | 641.8368 | 641.8368 | 658.1355 | 86400 | 5.5036 | 0.0055036 | 337.6061 | 0.00106 | 0.045 | 27.908 | -3005.0916 | 0.019342 | 0.53979 | 46.638 | 11.6453 | 475.1163
2006-01-15 | 2.53 | 26.11 | 11.695 | 28.023 | 155.1968 | -306.713 | 489.9327 | 643.2204 | 643.2204 | 652.4675 | 86400 | 5.257 | 0.005257 | 322.4765 | 0.00253 | -0.005 | 28.023 | 167.4562 | 0.019461 | 0.54537 | 47.1199 | 11.6565 | 475.1163
2006-01-16 | 0.08 | 26.915 | 11.68 | 28.989 | 4.9074 | -920.1389 | 954.0353 | 647.4076 | 647.4076 | 649.1345 | 86400 | 5.4191 | 0.0054191 | 332.4188 | 8e-05 | -0.015 | 28.989 | 621.6165 | 0.020476 | 0.59359 | 51.2862 | 11.6587 | 475.1163
2006-01-17 | 1.39 | 26.36 | 11.68 | 30.615 | 85.2662 | 0 | 115.8812 | 647.4076 | 647.4076 | 648.539 | 86400 | 5.3073 | 0.0053073 | 325.5642 | 0.00139 | 0 | 30.615 | -209.683 | 0.022223 | 0.68036 | 58.7832 | 11.6614 | 475.1163
2006-01-18 | 0.97 | 26.465 | 11.68 | 29.464 | 59.5023 | 0 | 88.9663 | 647.4076 | 647.4076 | 648.1489 | 86400 | 5.3285 | 0.0053285 | 326.861 | 0.00097 | 0 | 29.464 | -237.8947 | 0.020982 | 0.61821 | 53.413 | 11.6631 | 475.1163
2006-01-19 | 0.54 | 27.56 | 11.655 | 28.368 | 33.125 | -1533.5648 | 1595.0578 | 654.511 | 654.511 | 647.6483 | 86400 | 5.5489 | 0.0055489 | 340.385 | 0.00054 | -0.025 | 28.368 | 1254.6728 | 0.019822 | 0.56231 | 48.5836 | 11.6568 | 475.1163
2006-01-20 | 0.12 | 28.48 | 11.645 | 27.34 | 7.3611 | -613.4259 | 648.127 | 657.3969 | 657.3969 | 649.9153 | 86400 | 5.7341 | 0.0057341 | 351.7476 | 0.00012 | -0.01 | 27.34 | 296.3794 | 0.018754 | 0.51274 | 44.3011 | 11.6491 | 475.1163
2006-01-21 | 1.48 | 29.365 | 11.66 | 26.853 | 90.787 | 920.1389 | -802.4989 | 653.0777 | 653.0777 | 652.6441 | 86400 | 5.9123 | 0.0059123 | 362.678 | 0.00148 | 0.015 | 26.853 | -1165.1768 | 0.018255 | 0.49021 | 42.3545 | 11.6486 | 475.1163
2006-01-22 | 0.15 | 28.915 | 11.66 | 26.482 | 9.2014 | 0 | 35.6834 | 653.0777 | 653.0777 | 652.7936 | 86400 | 5.8217 | 0.0058217 | 357.1202 | 0.00015 | 0 | 26.482 | -321.4368 | 0.017878 | 0.47346 | 40.9067 | 11.6474 | 475.1163
2006-01-23 | 0.182 | 28.145 | 11.665 | 26.593 | 11.1644 | 306.713 | -268.9556 | 651.6507 | 651.6507 | 652.9408 | 86400 | 5.6667 | 0.0056667 | 347.6101 | 0.000182 | 0.005 | 26.593 | -616.5657 | 0.017991 | 0.47843 | 41.3367 | 11.6481 | 475.1163
2006-01-24 | 0.214 | 28.515 | 11.665 | 26.152 | 13.1273 | 0 | 39.2793 | 651.6507 | 651.6507 | 652.4959 | 86400 | 5.7412 | 0.0057412 | 352.1799 | 0.000214 | 0 | 26.152 | -312.9006 | 0.017545 | 0.45885 | 39.6442 | 11.6486 | 475.1163
2006-01-25 | 0.246 | 29.235 | 11.655 | 25.07 | 15.0903 | -613.4259 | 653.5862 | 654.511 | 654.511 | 652.1059 | 86400 | 5.8862 | 0.0058862 | 361.0724 | 0.000246 | -0.01 | 25.07 | 292.5138 | 0.016468 | 0.41285 | 35.67 | 11.6462 | 475.1163
2006-01-26 | 0.278 | 29.07 | 11.645 | 23.837 | 17.0532 | -613.4259 | 654.3162 | 657.3969 | 657.3969 | 652.8357 | 86400 | 5.8529 | 0.0058529 | 359.0345 | 0.000278 | -0.01 | 23.837 | 295.2816 | 0.015268 | 0.36394 | 31.4447 | 11.6417 | 475.1163
2006-01-27 | 0.31 | 28.865 | 11.615 | 23.287 | 19.0162 | -1840.2778 | 1882.581 | 666.2121 | 666.2121 | 654.1046 | 86400 | 5.8117 | 0.0058117 | 356.5026 | 0.00031 | -0.03 | 23.287 | 1526.0783 | 0.014743 | 0.34331 | 29.6621 | 11.6301 | 475.1163
2006-01-28 | 0.04 | 29.665 | 11.6 | 23.185 | 2.4537 | -920.1389 | 945.7776 | 670.7104 | 670.7104 | 658.1245 | 86400 | 5.9727 | 0.0059727 | 366.3832 | 4e-05 | -0.015 | 23.185 | 579.3944 | 0.014646 | 0.33956 | 29.3383 | 11.6171 | 475.1163
2006-01-29 | 0.01 | 29.64 | 11.615 | 22.643 | 0.61343 | 920.1389 | -896.8825 | 666.2121 | 666.2121 | 662.6195 | 86400 | 5.9677 | 0.0059677 | 366.0744 | 1e-05 | 0.015 | 22.643 | -1262.9569 | 0.014135 | 0.32007 | 27.6537 | 11.612 | 475.1163
2006-01-30 | 0.18 | 29.505 | 11.625 | 22.41 | 11.0417 | 613.4259 | -579.9743 | 663.2471 | 663.2471 | 663.9606 | 86400 | 5.9405 | 0.0059405 | 364.4071 | 0.00018 | 0.01 | 22.41 | -944.3813 | 0.013918 | 0.3119 | 26.9477 | 11.6112 | 475.1163
2006-01-31 | 1.29 | 29.62 | 11.61 | 22.243 | 79.1319 | -920.1389 | 1021.5138 | 667.7047 | 667.7047 | 663.5608 | 86400 | 5.9637 | 0.0059637 | 365.8274 | 0.00129 | -0.015 | 22.243 | 655.6864 | 0.013762 | 0.30612 | 26.4485 | 11.6073 | 475.1163
2006-02-01 | 4.34 | 29.225 | 10.9925 | 22.376 | 266.2269 | -37879.0509 | 38167.6538 | 924.9538 | 924.9538 | 656.1191 | 86400 | 5.8841 | 0.0058841 | 360.9489 | 0.00434 | -0.6175 | 22.376 | 37806.7049 | 0.013886 | 0.31071 | 26.8457 | 11.4328 | 475.1163
2006-02-02 | 1.63 | 28.885 | 11.5685 | 22.045 | 99.9884 | 35333.3333 | -35211.2999 | 680.3608 | 680.3608 | 757.255 | 86400 | 5.8157 | 0.0058157 | 356.7496 | 0.00163 | 0.576 | 22.045 | -35568.0496 | 0.013579 | 0.29935 | 25.8638 | 11.4659 | 475.1163
2006-02-03 | 0.42 | 27.815 | 11.217 | 22.144 | 25.7639 | -21561.9213 | 21609.8292 | 810.9658 | 810.9658 | 726.2361 | 86400 | 5.6003 | 0.0056003 | 343.5344 | 0.00042 | -0.3515 | 22.144 | 21266.2948 | 0.013671 | 0.30272 | 26.1552 | 11.3904 | 475.1163
2006-02-04 | 0.35167 | 28.72 | 11.37 | 21.782 | 21.5721 | 9385.4167 | -9342.0625 | 748.3337 | 748.3337 | 757.613 | 86400 | 5.7825 | 0.0057825 | 354.7118 | 0.00035167 | 0.153 | 21.782 | -9696.7743 | 0.013337 | 0.2905 | 25.0993 | 11.3783 | 475.1163
2006-02-05 | 0.28333 | 28.46 | 11.212 | 21.687 | 17.3804 | -9692.1296 | 9731.197 | 813.1931 | 813.1931 | 752.1767 | 86400 | 5.7301 | 0.0057301 | 351.5006 | 0.00028333 | -0.158 | 21.687 | 9379.6964 | 0.01325 | 0.28734 | 24.8266 | 11.325 | 475.1163
2006-02-06 | 0.215 | 29.095 | 11.852 | 21.979 | 13.1887 | 39259.2593 | -39224.0916 | 602.4837 | 602.4837 | 780.4827 | 86400 | 5.858 | 0.005858 | 359.3433 | 0.000215 | 0.64 | 21.979 | -39583.4349 | 0.013518 | 0.29711 | 25.6707 | 11.4664 | 475.1163
2006-02-07 | 0.14667 | 29.21 | 11.3395 | 21.198 | 8.9969 | -31438.0787 | 31468.2736 | 760.0225 | 760.0225 | 713.6713 | 86400 | 5.8811 | 0.0058811 | 360.7636 | 0.00014667 | -0.5125 | 21.198 | 31107.51 | 0.012804 | 0.27142 | 23.4507 | 11.4253 | 475.1163
2006-02-08 | 0.078333 | 29.7 | 11.276 | 20.15 | 4.8052 | -3895.2546 | 3920.2098 | 785.5903 | 785.5903 | 728.7728 | 86400 | 5.9798 | 0.0059798 | 366.8155 | 7.8333e-05 | -0.0635 | 20.15 | 3553.3943 | 0.011866 | 0.23911 | 20.6588 | 11.3773 | 475.1163
2006-02-09 | 0.01 | 30.315 | 11.7715 | 19.869 | 0.61343 | 30395.2546 | -30374.7722 | 622.6937 | 622.6937 | 753.9822 | 86400 | 6.1036 | 0.0061036 | 374.4111 | 1e-05 | 0.4955 | 19.869 | -30749.1833 | 0.011619 | 0.23086 | 19.9461 | 11.4818 | 475.1163
2006-02-10 | 0.02 | 30.25 | 11.672 | 19.53 | 1.2269 | -6103.588 | 6124.3448 | 649.6636 | 649.6636 | 707.7803 | 86400 | 6.0905 | 0.0060905 | 373.6083 | 2e-05 | -0.0995 | 19.53 | 5750.7365 | 0.011323 | 0.22114 | 19.1062 | 11.5301 | 475.1163
2006-02-11 | 0.21 | 30.15 | 11.8255 | 19.166 | 12.8819 | 9416.088 | -9384.04 | 608.9878 | 608.9878 | 689.1427 | 86400 | 6.0704 | 0.0060704 | 372.3733 | 0.00021 | 0.1535 | 19.166 | -9756.4133 | 0.011008 | 0.21098 | 18.2283 | 11.6089 | 475.1163
2006-02-12 | 1.72 | 29.835 | 11.4645 | 20.089 | 105.5093 | -22144.6759 | 22270.2742 | 714.33 | 714.33 | 657.8706 | 86400 | 6.007 | 0.006007 | 368.4828 | 0.00172 | -0.361 | 20.089 | 21901.7914 | 0.011812 | 0.2373 | 20.5028 | 11.5658 | 475.1163
2006-02-13 | 3.32 | 27.795 | 11.6755 | 19.409 | 203.6574 | 12943.287 | -12720.2206 | 648.6747 | 648.6747 | 679.6033 | 86400 | 5.5962 | 0.0055962 | 343.2874 | 0.00332 | 0.211 | 19.409 | -13063.508 | 0.011218 | 0.21773 | 18.8116 | 11.5953 | 475.1163
2006-02-14 | 0.22 | 28.62 | 11.394 | 19.5 | 13.4954 | -17267.9398 | 17300.9352 | 739.3897 | 739.3897 | 665.8102 | 86400 | 5.7623 | 0.0057623 | 353.4767 | 0.00022 | -0.2815 | 19.5 | 16947.4585 | 0.011297 | 0.22029 | 19.0329 | 11.5352 | 475.1163
2006-02-15 | 0.12 | 28.445 | 11.466 | 19.627 | 7.3611 | 4416.6667 | -4389.6786 | 713.8156 | 713.8156 | 692.0643 | 86400 | 5.7271 | 0.0057271 | 351.3153 | 0.00012 | 0.072 | 19.627 | -4740.9939 | 0.011407 | 0.22389 | 19.3443 | 11.5117 | 475.1163
2006-02-16 | 0.05 | 30.16 | 11.045 | 22.115 | 3.0671 | -25825.2315 | 25850.4136 | 895.47 | 895.47 | 693.3008 | 86400 | 6.0724 | 0.0060724 | 372.4968 | 5e-05 | -0.421 | 22.115 | 25477.9168 | 0.013644 | 0.30173 | 26.0696 | 11.3757 | 475.1163
2006-02-17 | 0.12 | 29.86 | 11.3745 | 21.947 | 7.3611 | 20212.3843 | -20183.0761 | 746.64 | 746.64 | 768.1464 | 86400 | 6.012 | 0.006012 | 368.7916 | 0.00012 | 0.3295 | 21.947 | -20551.8677 | 0.013489 | 0.29603 | 25.5774 | 11.3695 | 475.1163
2006-02-18 | 0.06 | 30.02 | 11.899 | 20.909 | 3.6806 | 32174.1898 | -32149.6003 | 591.2887 | 591.2887 | 766.0873 | 86400 | 6.0442 | 0.0060442 | 370.7677 | 6e-05 | 0.5245 | 20.909 | -32520.3679 | 0.012543 | 0.26226 | 22.6595 | 11.5127 | 475.1163
2006-02-19 | 0.16 | 28.84 | 11.2395 | 20.527 | 9.8148 | -40455.4398 | 40485.7816 | 801.0945 | 801.0945 | 698.5772 | 86400 | 5.8066 | 0.0058066 | 356.1939 | 0.00016 | -0.6595 | 20.527 | 40129.5878 | 0.012201 | 0.25045 | 21.6387 | 11.4318 | 475.1163
2006-02-20 | 1.39 | 27.725 | 11.4715 | 19.318 | 85.2662 | 14231.4815 | -14126.8973 | 711.9357 | 711.9357 | 737.0025 | 86400 | 5.5821 | 0.0055821 | 342.4228 | 0.00139 | 0.232 | 19.318 | -14469.3201 | 0.011139 | 0.21518 | 18.5919 | 11.4392 | 475.1163
2006-02-21 | 1.07 | 29.245 | 11.4715 | 19.469 | 65.6366 | 0 | 85.1056 | 711.9357 | 711.9357 | 728.3587 | 86400 | 5.8882 | 0.0058882 | 361.1959 | 0.00107 | 0 | 19.469 | -276.0903 | 0.01127 | 0.21941 | 18.9573 | 11.4441 | 475.1163
2006-02-22 | 6.1 | 27.785 | 11.1635 | 19.688 | 374.1898 | -18893.5185 | 19287.3963 | 835.4615 | 835.4615 | 718.4361 | 86400 | 5.5942 | 0.0055942 | 343.1639 | 0.0061 | -0.308 | 19.688 | 18944.2324 | 0.011461 | 0.22564 | 19.4949 | 11.3649 | 475.1163
2006-02-23 | 2.98 | 27.155 | 11.5775 | 19.532 | 182.8009 | 25395.8333 | -25193.5004 | 677.5749 | 677.5749 | 764.2341 | 86400 | 5.4674 | 0.0054674 | 335.383 | 0.00298 | 0.414 | 19.532 | -25528.8834 | 0.011325 | 0.22119 | 19.1111 | 11.4216 | 475.1163
2006-02-24 | 4.19 | 26.92 | 11.072 | 20.276 | 257.0255 | -31008.6806 | 31285.982 | 881.0384 | 881.0384 | 727.3356 | 86400 | 5.4201 | 0.0054201 | 332.4805 | 0.00419 | -0.5055 | 20.276 | 30953.5015 | 0.011978 | 0.24286 | 20.9833 | 11.3215 | 475.1163
2006-02-25 | 2.56 | 26.885 | 11.3985 | 19.532 | 157.037 | 20028.3565 | -19851.7874 | 737.7368 | 737.7368 | 785.278 | 86400 | 5.413 | 0.005413 | 332.0483 | 0.00256 | 0.3265 | 19.532 | -20183.8357 | 0.011325 | 0.22119 | 19.1111 | 11.3393 | 475.1163
2006-02-26 | 0.56 | 28.485 | 12.244 | 20.595 | 34.3519 | 51865.162 | -51810.2152 | 520.4738 | 520.4738 | 776.3763 | 86400 | 5.7352 | 0.0057352 | 351.8094 | 0.00056 | 0.8455 | 20.595 | -52162.0246 | 0.012262 | 0.25253 | 21.8184 | 11.5889 | 475.1163
2006-02-27 | 3.16 | 27.3 | 11.586 | 23.022 | 193.8426 | -40363.4259 | 40580.2905 | 674.9649 | 674.9649 | 682.8068 | 86400 | 5.4966 | 0.0054966 | 337.1738 | 0.00316 | -0.658 | 23.022 | 40243.1167 | 0.014492 | 0.33363 | 28.8254 | 11.5877 | 475.1163
2006-02-28 | 7.91 | 26.45 | 11.756 | 25.287 | 485.2199 | 10428.2407 | -9917.7338 | 626.7444 | 626.7444 | 681.7655 | 86400 | 5.3254 | 0.0053254 | 326.6757 | 0.00791 | 0.17 | 25.287 | -10244.4096 | 0.016682 | 0.42184 | 36.4469 | 11.6383 | 475.1163
2006-03-01 | 0.71 | 25.655 | 11.465 | 23.7 | 43.5532 | -17850.6944 | 17917.9477 | 714.1585 | 714.1585 | 659.7784 | 86400 | 5.1654 | 0.0051654 | 316.8569 | 0.00071 | -0.291 | 23.7 | 17601.0908 | 0.015137 | 0.35874 | 30.9948 | 11.5882 | 475.1163
2006-03-02 | 0.85 | 27.595 | 11.3015 | 24.082 | 52.1412 | -10029.5139 | 10105.7371 | 775.1155 | 775.1155 | 676.4282 | 86400 | 5.556 | 0.005556 | 340.8173 | 0.00085 | -0.1635 | 24.082 | 9764.9198 | 0.015504 | 0.37337 | 32.2589 | 11.5054 | 475.1163
2006-03-03 | 6.25 | 27.925 | 11.3825 | 23.05 | 383.3912 | 4968.75 | -4562.3088 | 743.6481 | 743.6481 | 711.5434 | 86400 | 5.6224 | 0.0056224 | 344.893 | 0.00625 | 0.081 | 23.05 | -4907.2018 | 0.014518 | 0.33464 | 28.9131 | 11.4716 | 475.1163
2006-03-04 | 1.74 | 27.435 | 11.5325 | 27.732 | 106.7361 | 9201.3889 | -9066.9208 | 691.7416 | 691.7416 | 724.4039 | 86400 | 5.5238 | 0.0055238 | 338.8411 | 0.00174 | 0.15 | 27.732 | -9405.7619 | 0.019159 | 0.53132 | 45.9061 | 11.4861 | 475.1163
2006-03-05 | 0.54 | 27.895 | 11.5155 | 41.218 | 33.125 | -1042.8241 | 1117.1671 | 697.2515 | 697.2515 | 712.951 | 86400 | 5.6164 | 0.0056164 | 344.5225 | 0.00054 | -0.017 | 41.218 | 772.6446 | 0.034716 | 1.4309 | 123.6332 | 11.4912 | 475.1163
2006-03-06 | 0.15 | 26.035 | 12.1515 | 29.974 | 9.2014 | 39013.8889 | -38974.7135 | 537.7137 | 537.7137 | 713.0387 | 86400 | 5.2419 | 0.0052419 | 321.5502 | 0.00015 | 0.636 | 29.974 | -39296.2637 | 0.021529 | 0.64531 | 55.7545 | 11.674 | 475.1163
2006-03-07 | 2.8 | 26.81 | 12.282 | 31.025 | 171.7593 | 8005.2083 | -7802.4241 | 513.7127 | 513.7127 | 653.4094 | 86400 | 5.3979 | 0.0053979 | 331.122 | 0.0028 | 0.1305 | 31.025 | -8133.546 | 0.022671 | 0.70337 | 60.7711 | 11.8459 | 475.1163
2006-03-08 | 1.52 | 26.1 | 11.725 | 32.968 | 93.2407 | -34167.8241 | 34294.0328 | 635.0088 | 635.0088 | 601.0555 | 86400 | 5.255 | 0.005255 | 322.353 | 0.00152 | -0.557 | 32.968 | 33971.6798 | 0.024834 | 0.81872 | 70.7374 | 11.8136 | 475.1163
2006-03-09 | 1.34 | 24.235 | 11.8685 | 37.018 | 82.1991 | 8802.662 | -8683.445 | 598.5048 | 598.5048 | 614.0223 | 86400 | 4.8795 | 0.0048795 | 299.3189 | 0.00134 | 0.1435 | 37.018 | -8982.7639 | 0.029548 | 1.0938 | 94.504 | 11.8306 | 475.1163
2006-03-10 | 1.73 | 26.235 | 11.625 | 43.071 | 106.1227 | -14936.9213 | 15086.115 | 663.2471 | 663.2471 | 606.4389 | 86400 | 5.2821 | 0.0052821 | 324.0203 | 0.00173 | -0.2435 | 43.071 | 14762.0947 | 0.037084 | 1.5972 | 138.0004 | 11.7745 | 475.1163
2006-03-11 | 3.09 | 26.545 | 11.9165 | 41.005 | 189.5486 | 17881.3657 | -17650.8121 | 587.2276 | 587.2276 | 628.6493 | 86400 | 5.3446 | 0.0053446 | 327.849 | 0.00309 | 0.2915 | 41.005 | -17978.6612 | 0.034448 | 1.4125 | 122.0422 | 11.8165 | 475.1163
2006-03-12 | 1.28 | 26.71 | 11.8225 | 39.203 | 78.5185 | -5766.2037 | 5883.9252 | 609.7332 | 609.7332 | 613.5899 | 86400 | 5.3778 | 0.0053778 | 329.8869 | 0.00128 | -0.094 | 39.203 | 5554.0383 | 0.032202 | 1.2624 | 109.0727 | 11.8194 | 475.1163
2006-03-13 | 3.05 | 25.275 | 11.459 | 37.172 | 187.0949 | -22298.0324 | 22522.2993 | 716.2228 | 716.2228 | 608.588 | 86400 | 5.0889 | 0.0050889 | 312.1637 | 0.00305 | -0.3635 | 37.172 | 22210.1357 | 0.029732 | 1.1052 | 95.4899 | 11.7205 | 475.1163
2006-03-14 | 2.34 | 26.865 | 11.87 | 34.388 | 143.5417 | 25211.8056 | -25033.8759 | 598.1457 | 598.1457 | 649.775 | 86400 | 5.409 | 0.005409 | 331.8013 | 0.00234 | 0.411 | 34.388 | -25365.6771 | 0.026455 | 0.90975 | 78.6023 | 11.7633 | 475.1163
2006-03-15 | 0.48 | 27.1 | 12.1125 | 30.709 | 29.4444 | 14875.5787 | -14815.4253 | 545.3355 | 545.3355 | 633.7928 | 86400 | 5.4563 | 0.0054563 | 334.7037 | 0.00048 | 0.2425 | 30.709 | -15150.1289 | 0.022326 | 0.6856 | 59.2355 | 11.8614 | 475.1163
2006-03-16 | 0.65 | 27.585 | 12.101 | 36.199 | 39.8727 | -705.4398 | 781.5115 | 547.6251 | 547.6251 | 603.2114 | 86400 | 5.554 | 0.005554 | 340.6938 | 0.00065 | -0.0115 | 36.199 | 440.8177 | 0.028573 | 1.0343 | 89.3633 | 11.9298 | 475.1163
2006-03-17 | 3.31 | 26.97 | 11.502 | 37.807 | 203.044 | -36744.213 | 36985.0639 | 701.691 | 701.691 | 578.7311 | 86400 | 5.4301 | 0.0054301 | 333.0981 | 0.00331 | -0.599 | 37.807 | 36651.9659 | 0.030497 | 1.153 | 99.6204 | 11.813 | 475.1163
2006-03-18 | 5.36 | 23.045 | 11.112 | 35.823 | 328.7963 | -23923.6111 | 24288.2304 | 860.5066 | 860.5066 | 615.6546 | 86400 | 4.6399 | 0.0046399 | 284.6216 | 0.00536 | -0.39 | 35.823 | 24003.6088 | 0.028129 | 1.0076 | 87.0608 | 11.62 | 475.1163
2006-03-19 | 0.18 | 24.56 | 12.0565 | 34.509 | 11.0417 | 57938.0787 | -57892.528 | 556.672 | 556.672 | 710.5634 | 86400 | 4.9449 | 0.0049449 | 303.3329 | 0.00018 | 0.9445 | 34.509 | -58195.861 | 0.026595 | 0.91777 | 79.2955 | 11.7411 | 475.1163
2006-03-20 | 5.42 | 26.9 | 11.712 | 31.887 | 332.4769 | -21132.5231 | 21496.887 | 638.5408 | 638.5408 | 654.6743 | 86400 | 5.416 | 0.005416 | 332.2335 | 0.00542 | -0.3445 | 31.887 | 21164.6535 | 0.023622 | 0.75325 | 65.0807 | 11.7359 | 475.1163
2006-03-21 | 1.88 | 25.88 | 11.5635 | 30.095 | 115.3241 | -9109.375 | 9254.7941 | 681.9187 | 681.9187 | 647.6153 | 86400 | 5.2107 | 0.0052107 | 319.6358 | 0.00188 | -0.1485 | 30.095 | 8935.1582 | 0.021659 | 0.65184 | 56.3188 | 11.6878 | 475.1163
2006-03-22 | 0.37 | 27.305 | 11.543 | 29.697 | 22.6968 | -1257.5231 | 1309.9169 | 688.3824 | 688.3824 | 659.2211 | 86400 | 5.4976 | 0.0054976 | 337.2356 | 0.00037 | -0.0205 | 29.697 | 972.6813 | 0.021231 | 0.6305 | 54.4753 | 11.6456 | 475.1163
2006-03-23 | 0.13 | 26.42 | 11.0845 | 28.204 | 7.9745 | -28125.5787 | 28161.7572 | 874.516 | 874.516 | 662.8583 | 86400 | 5.3194 | 0.0053194 | 326.3052 | 0.00013 | -0.4585 | 28.204 | 27835.452 | 0.01965 | 0.55422 | 47.8845 | 11.4857 | 475.1163
2006-03-24 | 6.76 | 25.57 | 11.623 | 22.088 | 414.6759 | 33032.9861 | -32596.2222 | 663.8379 | 663.8379 | 743.1085 | 86400 | 5.1483 | 0.0051483 | 315.8071 | 0.00676 | 0.5385 | 22.088 | -32912.0293 | 0.013619 | 0.30081 | 25.9902 | 11.5255 | 475.1163
2006-03-25 | 1.03 | 26.325 | 11.6565 | 21.979 | 63.1829 | 2054.9769 | -1969.815 | 654.0803 | 654.0803 | 716.1103 | 86400 | 5.3003 | 0.0053003 | 325.1319 | 0.00103 | 0.0335 | 21.979 | -2294.9469 | 0.013518 | 0.29711 | 25.6707 | 11.5598 | 475.1163
2006-03-26 | 1.15 | 25.855 | 11.4995 | 22.347 | 70.544 | -9630.787 | 9723.678 | 702.5194 | 702.5194 | 693.0503 | 86400 | 5.2056 | 0.0052056 | 319.3271 | 0.00115 | -0.157 | 22.347 | 9404.351 | 0.013859 | 0.30971 | 26.7588 | 11.5408 | 475.1163
2006-03-27 | 0.11 | 26.115 | 11.42 | 22.41 | 6.7477 | -4876.7361 | 4905.8938 | 729.9424 | 729.9424 | 695.3699 | 86400 | 5.258 | 0.005258 | 322.5382 | 0.00011 | -0.0795 | 22.41 | 4583.3556 | 0.013918 | 0.3119 | 26.9477 | 11.5037 | 475.1163
2006-03-28 | 0.58 | 27.07 | 11.327 | 22.893 | 35.5787 | -5704.8611 | 5763.3328 | 764.9209 | 764.9209 | 706.0853 | 86400 | 5.4503 | 0.0054503 | 334.3331 | 0.00058 | -0.093 | 22.893 | 5428.9997 | 0.01437 | 0.32897 | 28.4233 | 11.4508 | 475.1163
2006-03-29 | 0.04 | 27.905 | 11.428 | 25.178 | 2.4537 | 6195.6019 | -6167.9701 | 727.0847 | 727.0847 | 727.6782 | 86400 | 5.6184 | 0.0056184 | 344.646 | 4e-05 | 0.101 | 25.178 | -6512.6161 | 0.016574 | 0.41731 | 36.0554 | 11.4402 | 475.1163
2006-03-30 | 0.93 | 25.88 | 11.5475 | 25.789 | 57.0486 | 7330.4398 | -7247.6022 | 686.9529 | 686.9529 | 728.8574 | 86400 | 5.2107 | 0.0052107 | 319.6358 | 0.00093 | 0.1195 | 25.789 | -7567.238 | 0.017181 | 0.44309 | 38.2828 | 11.4671 | 475.1163
2006-03-31 | 1.43 | 26.96 | 11.7285 | 25.069 | 87.7199 | 11103.0093 | -10990.2204 | 634.0646 | 634.0646 | 716.2313 | 86400 | 5.4281 | 0.0054281 | 332.9746 | 0.00143 | 0.181 | 25.069 | -11323.1949 | 0.016467 | 0.41281 | 35.6665 | 11.538 | 475.1163
2006-04-01 | 2.59 | 27.45 | 11.211 | 23.29 | 158.8773 | -31744.7917 | 31926.959 | 813.6401 | 813.6401 | 681.7057 | 86400 | 5.5268 | 0.0055268 | 339.0264 | 0.00259 | -0.5175 | 23.29 | 31587.9326 | 0.014745 | 0.34342 | 29.6716 | 11.4447 | 475.1163
2006-04-02 | 1.14 | 24.44 | 11.26 | 22.578 | 69.9306 | 3005.787 | -2913.2785 | 792.3109 | 792.3109 | 727.9358 | 86400 | 4.9207 | 0.0049207 | 301.8508 | 0.00114 | 0.049 | 22.578 | -3215.1293 | 0.014074 | 0.31777 | 27.4556 | 11.3898 | 475.1163
2006-04-03 | 1.91 | 26.43 | 11.265 | 23.872 | 117.1644 | 306.713 | -165.6766 | 790.1982 | 790.1982 | 750.207 | 86400 | 5.3214 | 0.0053214 | 326.4287 | 0.00191 | 0.005 | 23.872 | -492.1053 | 0.015302 | 0.36528 | 31.5602 | 11.3516 | 475.1163
2006-04-04 | 3.4 | 24.54 | 11.245 | 23.321 | 208.5648 | -1226.8519 | 1458.7377 | 798.7185 | 798.7185 | 763.7032 | 86400 | 4.9409 | 0.0049409 | 303.0859 | 0.0034 | -0.02 | 23.321 | 1155.6518 | 0.014775 | 0.34457 | 29.7705 | 11.3194 | 475.1163
2006-04-05 | 12.36 | 25.645 | 11.24 | 23.252 | 758.1944 | -306.713 | 1088.1594 | 800.8779 | 800.8779 | 775.703 | 86400 | 5.1634 | 0.0051634 | 316.7334 | 0.01236 | -0.005 | 23.252 | 771.426 | 0.014709 | 0.34202 | 29.5508 | 11.3008 | 475.1163
2006-04-06 | 3.59 | 25.96 | 11.24 | 25.192 | 220.2199 | 0 | 245.4119 | 800.8779 | 800.8779 | 784.384 | 86400 | 5.2268 | 0.0052268 | 320.6239 | 0.00359 | 0 | 25.192 | -75.212 | 0.016588 | 0.41789 | 36.1056 | 11.2809 | 475.1163
2006-04-07 | 4.52 | 26.24 | 11.255 | 37.619 | 277.2685 | 920.1389 | -605.2514 | 794.4351 | 794.4351 | 790.2937 | 86400 | 5.2831 | 0.0052831 | 324.0821 | 0.00452 | 0.015 | 37.619 | -929.3334 | 0.03027 | 1.1387 | 98.3866 | 11.2714 | 475.1163
2006-04-08 | 5.68 | 25.685 | 11.25 | 31.411 | 348.4259 | -306.713 | 686.5499 | 796.571 | 796.571 | 791.6481 | 86400 | 5.1714 | 0.0051714 | 317.2274 | 0.00568 | -0.005 | 31.411 | 369.3224 | 0.023095 | 0.72545 | 62.679 | 11.2639 | 475.1163
2006-04-09 | 3.95 | 24.905 | 11.26 | 29.419 | 242.3032 | 613.4259 | -341.7037 | 792.3109 | 792.3109 | 793.4926 | 86400 | 5.0144 | 0.0050144 | 307.5939 | 0.00395 | 0.01 | 29.419 | -649.2976 | 0.020934 | 0.61585 | 53.2093 | 11.2602 | 475.1163
2006-04-10 | 4.57 | 25.355 | 11.255 | 28.832 | 280.3356 | -306.713 | 615.8806 | 794.4351 | 794.4351 | 793.0118 | 86400 | 5.105 | 0.005105 | 313.1517 | 0.00457 | -0.005 | 28.832 | 302.7289 | 0.02031 | 0.58559 | 50.5947 | 11.2565 | 475.1163
2006-04-11 | 0.84 | 25.435 | 11.275 | 27.531 | 51.5278 | 1226.8519 | -1147.7931 | 786.0069 | 786.0069 | 793.7933 | 86400 | 5.1211 | 0.0051211 | 314.1398 | 0.00084 | 0.02 | 27.531 | -1461.9328 | 0.018951 | 0.52175 | 45.0788 | 11.2567 | 475.1163
2006-04-12 | 0.66 | 25.865 | 11.28 | 26.189 | 40.4861 | 306.713 | -240.0379 | 783.9282 | 783.9282 | 791.18 | 86400 | 5.2076 | 0.0052076 | 319.4506 | 0.00066 | 0.005 | 26.189 | -559.4884 | 0.017583 | 0.46047 | 39.7846 | 11.2582 | 475.1163
2006-04-13 | 1.18 | 26.07 | 11.265 | 24.962 | 72.3843 | -920.1389 | 1017.4851 | 790.1982 | 790.1982 | 788.4632 | 86400 | 5.2489 | 0.0052489 | 321.9825 | 0.00118 | -0.015 | 24.962 | 695.5027 | 0.016362 | 0.40842 | 35.2871 | 11.2554 | 475.1163
2006-04-14 | 5.11 | 24.66 | 11.26 | 25.386 | 313.4606 | -306.713 | 645.5596 | 792.3109 | 792.3109 | 788.9886 | 86400 | 4.965 | 0.004965 | 304.568 | 0.00511 | -0.005 | 25.386 | 340.9916 | 0.01678 | 0.42598 | 36.8047 | 11.2551 | 475.1163
2006-04-15 | 0.85 | 26.13 | 11.25 | 31.13 | 52.1412 | -613.4259 | 696.6971 | 796.571 | 796.571 | 789.9873 | 86400 | 5.261 | 0.005261 | 322.7235 | 0.00085 | -0.01 | 31.13 | 373.9736 | 0.022786 | 0.70934 | 61.2866 | 11.2489 | 475.1163
2006-04-16 | 1.08 | 25.72 | 11.24 | 27.954 | 66.25 | -613.4259 | 707.6299 | 800.8779 | 800.8779 | 792.109 | 86400 | 5.1785 | 0.0051785 | 317.6597 | 0.00108 | -0.01 | 27.954 | 389.9702 | 0.01939 | 0.54202 | 46.8304 | 11.2418 | 475.1163
2006-04-17 | 3.11 | 25.12 | 11.24 | 25.037 | 190.7755 | 0 | 215.8125 | 800.8779 | 800.8779 | 795.1328 | 86400 | 5.0576 | 0.0050576 | 310.2493 | 0.00311 | 0 | 25.037 | -94.4368 | 0.016435 | 0.41149 | 35.5528 | 11.2382 | 475.1163
2006-04-18 | 1.14 | 25.805 | 11.25 | 25.57 | 69.9306 | 613.4259 | -517.9254 | 796.571 | 796.571 | 797.2624 | 86400 | 5.1956 | 0.0051956 | 318.7095 | 0.00114 | 0.01 | 25.57 | -836.6349 | 0.016963 | 0.43374 | 37.4753 | 11.2369 | 475.1163
2006-04-19 | 0.39 | 25.13 | 11.24 | 25.138 | 23.9236 | -613.4259 | 662.4875 | 800.8779 | 800.8779 | 796.8754 | 86400 | 5.0597 | 0.0050597 | 310.3728 | 0.00039 | -0.01 | 25.138 | 352.1147 | 0.016535 | 0.41565 | 35.9124 | 11.2328 | 475.1163
2006-04-20 | 2.11 | 25.94 | 11.24 | 24.297 | 129.4329 | 0 | 153.7299 | 800.8779 | 800.8779 | 798.2556 | 86400 | 5.2227 | 0.0052227 | 320.3769 | 0.00211 | 0 | 24.297 | -166.647 | 0.015712 | 0.38176 | 32.9837 | 11.231 | 475.1163
2006-04-21 | 0.71 | 26.075 | 11.235 | 23.425 | 43.5532 | -306.713 | 373.6912 | 803.0491 | 803.0491 | 799.085 | 86400 | 5.2499 | 0.0052499 | 322.0442 | 0.00071 | -0.005 | 23.425 | 51.647 | 0.014874 | 0.34842 | 30.1035 | 11.2273 | 475.1163
2006-04-22 | 3.46 | 25.545 | 11.23 | 23.562 | 212.2454 | -306.713 | 542.5203 | 805.2324 | 805.2324 | 800.3766 | 86400 | 5.1432 | 0.0051432 | 315.4983 | 0.00346 | -0.005 | 23.562 | 227.022 | 0.015005 | 0.35354 | 30.5456 | 11.2253 | 475.1163
2006-04-23 | 2.37 | 23.52 | 11.235 | 25.947 | 145.3819 | 306.713 | -135.384 | 803.0491 | 803.0491 | 802.1263 | 86400 | 4.7355 | 0.0047355 | 290.4882 | 0.00237 | 0.005 | 25.947 | -425.8722 | 0.017339 | 0.44991 | 38.8719 | 11.2248 | 475.1163
2006-04-24 | 2.2 | 25.865 | 11.23 | 30.382 | 134.9537 | -306.713 | 472.0487 | 805.2324 | 805.2324 | 802.3693 | 86400 | 5.2076 | 0.0052076 | 319.4506 | 0.0022 | -0.005 | 30.382 | 152.5981 | 0.02197 | 0.66749 | 57.6712 | 11.2227 | 475.1163
2006-04-25 | 8.12 | 25.735 | 11.23 | 29.926 | 498.1019 | 0 | 528.0279 | 805.2324 | 805.2324 | 803.3566 | 86400 | 5.1815 | 0.0051815 | 317.845 | 0.00812 | 0 | 29.926 | 210.1829 | 0.021477 | 0.64273 | 55.5315 | 11.2255 | 475.1163
2006-04-26 | 0.25 | 25.205 | 11.24 | 27.049 | 15.3356 | 613.4259 | -571.0413 | 800.8779 | 800.8779 | 804.1536 | 86400 | 5.0748 | 0.0050748 | 311.2991 | 0.00025 | 0.01 | 27.049 | -882.3404 | 0.018456 | 0.49921 | 43.1316 | 11.2247 | 475.1163
2006-04-27 | 0.97 | 24.205 | 11.23 | 24.766 | 59.5023 | -613.4259 | 697.6942 | 805.2324 | 805.2324 | 802.8739 | 86400 | 4.8734 | 0.0048734 | 298.9484 | 0.00097 | -0.01 | 24.766 | 398.7458 | 0.016169 | 0.40045 | 34.5985 | 11.2221 | 475.1163
2006-04-28 | 1.13 | 25.655 | 11.23 | 28.23 | 69.3171 | 0 | 97.5471 | 805.2324 | 805.2324 | 803.6872 | 86400 | 5.1654 | 0.0051654 | 316.8569 | 0.00113 | 0 | 28.23 | -219.3098 | 0.019678 | 0.5555 | 47.9949 | 11.2201 | 475.1163
2006-04-29 | 0.66 | 25.83 | 11.23 | 25.762 | 40.4861 | 0 | 66.2481 | 805.2324 | 805.2324 | 804.22 | 86400 | 5.2006 | 0.0052006 | 319.0183 | 0.00066 | 0 | 25.762 | -252.7702 | 0.017154 | 0.44193 | 38.1827 | 11.2184 | 475.1163
2006-04-30 | 0.72 | 25.48 | 11.22 | 24.115 | 44.1667 | -613.4259 | 681.7076 | 809.6353 | 809.6353 | 804.4173 | 86400 | 5.1301 | 0.0051301 | 314.6956 | 0.00072 | -0.01 | 24.115 | 367.012 | 0.015536 | 0.37465 | 32.3695 | 11.2144 | 475.1163
2006-05-01 | 7.95 | 26.455 | 11.205 | 23.358 | 487.6736 | -920.1389 | 1431.1705 | 816.3323 | 816.3323 | 805.9857 | 86400 | 5.3264 | 0.0053264 | 326.7375 | 0.00795 | -0.015 | 23.358 | 1104.433 | 0.01481 | 0.34593 | 29.8887 | 11.2125 | 475.1163
2006-05-02 | 1.65 | 23.385 | 11.21 | 22.476 | 101.2153 | 306.713 | -183.0217 | 814.0875 | 814.0875 | 809.6309 | 86400 | 4.7083 | 0.0047083 | 288.8209 | 0.00165 | 0.005 | 22.476 | -471.8425 | 0.013979 | 0.3142 | 27.1466 | 11.2083 | 475.1163
2006-05-03 | 2.61 | 24.09 | 11.2 | 22.476 | 160.1042 | -613.4259 | 796.0061 | 818.5897 | 818.5897 | 811.0124 | 86400 | 4.8503 | 0.0048503 | 297.5281 | 0.00261 | -0.01 | 22.476 | 498.478 | 0.013979 | 0.3142 | 27.1466 | 11.2031 | 475.1163
2006-05-04 | 0.96 | 24.89 | 11.2 | 23.22 | 58.8889 | 0 | 82.1089 | 818.5897 | 818.5897 | 813.6253 | 86400 | 5.0113 | 0.0050113 | 307.4086 | 0.00096 | 0 | 23.22 | -225.2998 | 0.014679 | 0.34085 | 29.4492 | 11.1981 | 475.1163
2006-05-05 | 2.33 | 25.55 | 11.195 | 24.573 | 142.9282 | -306.713 | 474.2142 | 820.8599 | 820.8599 | 815.2589 | 86400 | 5.1442 | 0.0051442 | 315.5601 | 0.00233 | -0.005 | 24.573 | 158.6541 | 0.015981 | 0.39269 | 33.9284 | 11.194 | 475.1163
2006-05-06 | 7.49 | 25.24 | 11.195 | 24.606 | 459.456 | 0 | 484.062 | 820.8599 | 820.8599 | 817.1903 | 86400 | 5.0818 | 0.0050818 | 311.7314 | 0.00749 | 0 | 24.606 | 172.3306 | 0.016013 | 0.39401 | 34.0424 | 11.1948 | 475.1163
2006-05-07 | 5.05 | 25.15 | 11.19 | 26.088 | 309.7801 | -306.713 | 642.5811 | 823.1429 | 823.1429 | 818.3769 | 86400 | 5.0637 | 0.0050637 | 310.6198 | 0.00505 | -0.005 | 26.088 | 331.9612 | 0.017481 | 0.45604 | 39.4021 | 11.1922 | 475.1163
2006-05-08 | 1.97 | 23.53 | 11.19 | 24.541 | 120.8449 | 0 | 145.3859 | 823.1429 | 823.1429 | 820.0203 | 86400 | 4.7375 | 0.0047375 | 290.6117 | 0.00197 | 0 | 24.541 | -145.2258 | 0.015949 | 0.39141 | 33.818 | 11.1884 | 475.1163
2006-05-09 | 1.89 | 24.9 | 11.19 | 24.465 | 115.9375 | 0 | 140.4025 | 823.1429 | 823.1429 | 821.0971 | 86400 | 5.0134 | 0.0050134 | 307.5322 | 0.00189 | 0 | 24.465 | -167.1297 | 0.015875 | 0.38839 | 33.5568 | 11.1853 | 475.1163
2006-05-10 | 2.01 | 24.775 | 11.19 | 25.033 | 123.2986 | 0 | 148.3316 | 823.1429 | 823.1429 | 821.8025 | 86400 | 4.9882 | 0.0049882 | 305.9883 | 0.00201 | 0 | 25.033 | -157.6567 | 0.016431 | 0.41133 | 35.5386 | 11.1833 | 475.1163
2006-05-11 | 1.71 | 24.325 | 11.2 | 28.967 | 104.8958 | 613.4259 | -479.5631 | 818.5897 | 818.5897 | 822.4217 | 86400 | 4.8976 | 0.0048976 | 300.4305 | 0.00171 | 0.01 | 28.967 | -779.9936 | 0.020453 | 0.59247 | 51.189 | 11.1846 | 475.1163
2006-05-12 | 1.17 | 23.985 | 11.2 | 37.748 | 71.7708 | 0 | 109.5188 | 818.5897 | 818.5897 | 821.1003 | 86400 | 4.8291 | 0.0048291 | 296.2313 | 0.00117 | 0 | 37.748 | -186.7124 | 0.030426 | 1.1485 | 99.2322 | 11.1854 | 475.1163
2006-05-13 | 1.21 | 24.56 | 11.205 | 46.584 | 74.2245 | 306.713 | -185.9044 | 816.3323 | 816.3323 | 820.3125 | 86400 | 4.9449 | 0.0049449 | 303.3329 | 0.00121 | 0.005 | 46.584 | -489.2373 | 0.041712 | 1.9431 | 167.8842 | 11.1874 | 475.1163
2006-05-14 | 1 | 24.2 | 11.195 | 46.58 | 61.3426 | -613.4259 | 721.3485 | 820.8599 | 820.8599 | 818.7839 | 86400 | 4.8724 | 0.0048724 | 298.8867 | 0.001 | -0.01 | 46.58 | 422.4618 | 0.041706 | 1.9427 | 167.8481 | 11.1861 | 475.1163
2006-05-15 | 3.99 | 22.495 | 11.19 | 46.491 | 244.7569 | -306.713 | 597.9609 | 823.1429 | 823.1429 | 819.421 | 86400 | 4.5291 | 0.0045291 | 277.8287 | 0.00399 | -0.005 | 46.491 | 320.1322 | 0.041587 | 1.9334 | 167.0475 | 11.1861 | 475.1163
2006-05-16 | 0.31 | 24.97 | 11.2 | 39.419 | 19.0162 | 613.4259 | -554.9907 | 818.5897 | 818.5897 | 820.8614 | 86400 | 5.0274 | 0.0050274 | 308.3967 | 0.00031 | 0.01 | 39.419 | -863.3874 | 0.032469 | 1.2799 | 110.5813 | 11.1859 | 475.1163
2006-05-17 | 0.29 | 25.18 | 11.2 | 39.064 | 17.7894 | 0 | 56.8534 | 818.5897 | 818.5897 | 820.0781 | 86400 | 5.0697 | 0.0050697 | 310.9903 | 0.00029 | 0 | 39.064 | -254.137 | 0.032031 | 1.2513 | 108.1084 | 11.1858 | 475.1163
2006-05-18 | 0.49 | 24.51 | 11.215 | 43.292 | 30.0579 | 920.1389 | -846.789 | 811.8552 | 811.8552 | 819.7971 | 86400 | 4.9348 | 0.0049348 | 302.7154 | 0.00049 | 0.015 | 43.292 | -1149.5044 | 0.037369 | 1.6178 | 139.7774 | 11.1902 | 475.1163
2006-05-19 | 0.17 | 25.26 | 11.205 | 56.551 | 10.4282 | -613.4259 | 680.4052 | 816.3323 | 816.3323 | 816.9041 | 86400 | 5.0858 | 0.0050858 | 311.9784 | 0.00017 | -0.01 | 56.551 | 368.4268 | 0.055791 | 3.155 | 272.5954 | 11.1906 | 475.1163
2006-05-20 | 0.11 | 24.255 | 11.2 | 54.465 | 6.7477 | -306.713 | 367.9256 | 818.5897 | 818.5897 | 816.6291 | 86400 | 4.8835 | 0.0048835 | 299.566 | 0.00011 | -0.005 | 54.465 | 68.3597 | 0.052733 | 2.8721 | 248.1485 | 11.1895 | 475.1163
2006-05-21 | 0.41 | 26.605 | 11.2 | 51.54 | 25.1505 | 0 | 76.6905 | 818.5897 | 818.5897 | 817.3052 | 86400 | 5.3566 | 0.0053566 | 328.5901 | 0.00041 | 0 | 51.54 | -251.8996 | 0.048542 | 2.5019 | 216.1618 | 11.1887 | 475.1163
2006-05-22 | 4.57 | 24.695 | 11.19 | 42.342 | 280.3356 | -613.4259 | 936.1036 | 823.1429 | 823.1429 | 817.5911 | 86400 | 4.9721 | 0.0049721 | 305.0003 | 0.00457 | -0.01 | 42.342 | 631.1033 | 0.036146 | 1.5305 | 132.2349 | 11.1884 | 475.1163
2006-05-23 | 1.42 | 25.375 | 11.195 | 41.342 | 87.1065 | 306.713 | -178.2645 | 820.8599 | 820.8599 | 819.5842 | 86400 | 5.109 | 0.005109 | 313.3987 | 0.00142 | 0.005 | 41.342 | -491.6632 | 0.034873 | 1.4417 | 124.5651 | 11.1873 | 475.1163
2006-05-24 | 1.26 | 24.745 | 11.19 | 40.238 | 77.2917 | -306.713 | 424.2426 | 823.1429 | 823.1429 | 819.9454 | 86400 | 4.9821 | 0.0049821 | 305.6178 | 0.00126 | -0.005 | 40.238 | 118.6248 | 0.033486 | 1.3474 | 116.415 | 11.1851 | 475.1163
2006-05-25 | 0.27 | 25.765 | 11.2 | 38.086 | 16.5625 | 613.4259 | -558.7774 | 818.5897 | 818.5897 | 821.205 | 86400 | 5.1875 | 0.0051875 | 318.2155 | 0.00027 | 0.01 | 38.086 | -876.9929 | 0.030836 | 1.1744 | 101.4685 | 11.1855 | 475.1163
2006-05-26 | 2.9 | 26.49 | 11.2 | 37.58 | 177.8935 | 0 | 215.4735 | 818.5897 | 818.5897 | 820.3032 | 86400 | 5.3335 | 0.0053335 | 327.1697 | 0.0029 | 0 | 37.58 | -111.6962 | 0.030223 | 1.1358 | 98.1318 | 11.1876 | 475.1163
2006-05-27 | 1.57 | 26.145 | 11.2 | 35.821 | 96.3079 | 0 | 132.1289 | 818.5897 | 818.5897 | 819.7123 | 86400 | 5.264 | 0.005264 | 322.9088 | 0.00157 | 0 | 35.821 | -190.7799 | 0.028126 | 1.0075 | 87.0487 | 11.1882 | 475.1163
2006-05-28 | 3.43 | 26.19 | 11.195 | 35.47 | 210.4051 | -306.713 | 552.5881 | 820.8599 | 820.8599 | 819.2469 | 86400 | 5.2731 | 0.0052731 | 323.4645 | 0.00343 | -0.005 | 35.47 | 229.1235 | 0.027714 | 0.98301 | 84.9319 | 11.1886 | 475.1163
2006-05-29 | 3.63 | 25.23 | 11.2 | 33.222 | 222.6736 | 306.713 | -50.8174 | 818.5897 | 818.5897 | 819.8814 | 86400 | 5.0798 | 0.0050798 | 311.6079 | 0.00363 | 0.005 | 33.222 | -362.4252 | 0.025121 | 0.83458 | 72.1078 | 11.1906 | 475.1163
2006-05-30 | 2.76 | 25.505 | 11.2 | 32.672 | 169.3056 | 0 | 201.9776 | 818.5897 | 818.5897 | 819.436 | 86400 | 5.1352 | 0.0051352 | 315.0043 | 0.00276 | 0 | 32.672 | -113.0268 | 0.0245 | 0.80047 | 69.1603 | 11.1914 | 475.1163
2006-05-31 | 0.76 | 26.03 | 11.2 | 33.432 | 46.6204 | 0 | 80.0524 | 818.5897 | 818.5897 | 819.1442 | 86400 | 5.2409 | 0.0052409 | 321.4884 | 0.00076 | 0 | 33.432 | -241.4361 | 0.02536 | 0.84783 | 73.2527 | 11.1905 | 475.1163
2006-06-01 | 0.34 | 26.03 | 11.2 | 33.092 | 20.8565 | 0 | 53.9485 | 818.5897 | 818.5897 | 818.953 | 86400 | 5.2409 | 0.0052409 | 321.4884 | 0.00034 | 0 | 33.092 | -267.5399 | 0.024974 | 0.82644 | 71.4045 | 11.1896 | 475.1163
2006-06-02 | 0.36 | 25.98 | 11.19 | 33.517 | 22.0833 | -613.4259 | 669.0263 | 823.1429 | 823.1429 | 818.6707 | 86400 | 5.2308 | 0.0052308 | 320.8709 | 0.00036 | -0.01 | 33.517 | 348.1554 | 0.025457 | 0.85323 | 73.7192 | 11.1863 | 475.1163
2006-06-03 | 0.26 | 26.155 | 11.195 | 31.39 | 15.9491 | 306.713 | -259.3739 | 820.8599 | 820.8599 | 820.2916 | 86400 | 5.266 | 0.005266 | 323.0323 | 0.00026 | 0.005 | 31.39 | -582.4062 | 0.023072 | 0.72424 | 62.5743 | 11.1851 | 475.1163
2006-06-04 | 0.61 | 25.86 | 11.185 | 29.695 | 37.419 | -613.4259 | 680.5399 | 825.4388 | 825.4388 | 820.3296 | 86400 | 5.2066 | 0.0052066 | 319.3888 | 0.00061 | -0.01 | 29.695 | 361.1511 | 0.021229 | 0.63039 | 54.4661 | 11.1818 | 475.1163
2006-06-05 | 0.71 | 26.075 | 11.19 | 28.949 | 43.5532 | 306.713 | -234.2107 | 823.1429 | 823.1429 | 822.1706 | 86400 | 5.2499 | 0.0052499 | 322.0442 | 0.00071 | 0.005 | 28.949 | -556.2549 | 0.020434 | 0.59155 | 51.1095 | 11.1809 | 475.1163
2006-06-06 | 0.15 | 25.26 | 11.19 | 28.483 | 9.2014 | 0 | 37.6844 | 823.1429 | 823.1429 | 822.5059 | 86400 | 5.0858 | 0.0050858 | 311.9784 | 0.00015 | 0 | 28.483 | -274.294 | 0.019943 | 0.56803 | 49.0775 | 11.18 | 475.1163
2006-06-07 | 0.53 | 26.185 | 11.19 | 28.599 | 32.5116 | 0 | 61.1106 | 823.1429 | 823.1429 | 822.7255 | 86400 | 5.2721 | 0.0052721 | 323.4028 | 0.00053 | 0 | 28.599 | -262.2922 | 0.020065 | 0.57383 | 49.5787 | 11.1795 | 475.1163
2006-06-08 | 0.42 | 26.935 | 11.19 | 27.985 | 25.7639 | 0 | 53.7489 | 823.1429 | 823.1429 | 822.8694 | 86400 | 5.4231 | 0.0054231 | 332.6658 | 0.00042 | 0 | 27.985 | -278.9169 | 0.019422 | 0.54352 | 46.9603 | 11.179 | 475.1163
2006-06-09 | 0.12 | 26.815 | 11.185 | 27.302 | 7.3611 | -306.713 | 341.3761 | 825.4388 | 825.4388 | 822.8845 | 86400 | 5.3989 | 0.0053989 | 331.1837 | 0.00012 | -0.005 | 27.302 | 10.1924 | 0.018715 | 0.51096 | 44.1473 | 11.1771 | 475.1163
2006-06-10 | 0.05 | 27.6 | 11.19 | 26.927 | 3.0671 | 306.713 | -276.7188 | 823.1429 | 823.1429 | 823.8445 | 86400 | 5.557 | 0.005557 | 340.879 | 5e-05 | 0.005 | 26.927 | -617.5978 | 0.018331 | 0.4936 | 42.6469 | 11.177 | 475.1163
2006-06-11 | 0.13 | 26.265 | 11.19 | 27.491 | 7.9745 | 0 | 35.4655 | 823.1429 | 823.1429 | 823.6026 | 86400 | 5.2882 | 0.0052882 | 324.3908 | 0.00013 | 0 | 27.491 | -288.9253 | 0.01891 | 0.51985 | 44.9153 | 11.1772 | 475.1163
2006-06-12 | 0.35 | 26.555 | 11.19 | 27.491 | 21.4699 | 0 | 48.9609 | 823.1429 | 823.1429 | 823.444 | 86400 | 5.3466 | 0.0053466 | 327.9725 | 0.00035 | 0 | 27.491 | -279.0116 | 0.01891 | 0.51985 | 44.9153 | 11.1776 | 475.1163
2006-06-13 | 0.2 | 25.32 | 11.19 | 27.077 | 12.2685 | 0 | 39.3455 | 823.1429 | 823.1429 | 823.3402 | 86400 | 5.0979 | 0.0050979 | 312.7194 | 0.0002 | 0 | 27.077 | -273.3739 | 0.018484 | 0.5005 | 43.2433 | 11.1779 | 475.1163
2006-06-14 | 0.04 | 26.505 | 11.185 | 26.742 | 2.4537 | -306.713 | 335.9087 | 825.4388 | 825.4388 | 823.193 | 86400 | 5.3365 | 0.0053365 | 327.355 | 4e-05 | -0.005 | 26.742 | 8.5537 | 0.018142 | 0.48516 | 41.9182 | 11.1766 | 475.1163
2006-06-15 | 1.11 | 27.205 | 11.18 | 26.965 | 68.0903 | -306.713 | 401.7682 | 827.7478 | 827.7478 | 823.8878 | 86400 | 5.4774 | 0.0054774 | 336.0005 | 0.00111 | -0.005 | 26.965 | 65.7678 | 0.01837 | 0.49534 | 42.7975 | 11.1749 | 475.1163
2006-06-16 | 0.83 | 26.875 | 11.185 | 26.153 | 50.9144 | 306.713 | -229.6456 | 825.4388 | 825.4388 | 825.2984 | 86400 | 5.411 | 0.005411 | 331.9248 | 0.00083 | 0.005 | 26.153 | -561.5704 | 0.017546 | 0.45889 | 39.648 | 11.1749 | 475.1163
2006-06-17 | 0.84 | 26.625 | 11.19 | 25.282 | 51.5278 | 306.713 | -229.9032 | 823.1429 | 823.1429 | 825.426 | 86400 | 5.3607 | 0.0053607 | 328.8371 | 0.00084 | 0.005 | 25.282 | -558.7403 | 0.016677 | 0.42163 | 36.4289 | 11.1764 | 475.1163
2006-06-18 | 1.85 | 26.025 | 11.19 | 26.042 | 113.4838 | 0 | 139.5258 | 823.1429 | 823.1429 | 824.6387 | 86400 | 5.2399 | 0.0052399 | 321.4267 | 0.00185 | 0 | 26.042 | -181.9009 | 0.017435 | 0.45404 | 39.2287 | 11.1784 | 475.1163
2006-06-19 | 2.98 | 25.945 | 11.19 | 26.533 | 182.8009 | 0 | 209.3339 | 823.1429 | 823.1429 | 824.1229 | 86400 | 5.2238 | 0.0052238 | 320.4386 | 0.00298 | 0 | 26.533 | -111.1047 | 0.01793 | 0.47574 | 41.104 | 11.1807 | 475.1163
2006-06-20 | 2.01 | 24.61 | 11.19 | 33.242 | 123.2986 | 0 | 156.5406 | 823.1429 | 823.1429 | 823.785 | 86400 | 4.955 | 0.004955 | 303.9505 | 0.00201 | 0 | 33.242 | -147.4098 | 0.025144 | 0.83584 | 72.2164 | 11.182 | 475.1163
2006-06-21 | 0.61 | 24.97 | 11.175 | 32.812 | 37.419 | -920.1389 | 990.3699 | 830.0699 | 830.0699 | 823.3247 | 86400 | 5.0274 | 0.0050274 | 308.3967 | 0.00061 | -0.015 | 32.812 | 681.9732 | 0.024658 | 0.80907 | 69.9036 | 11.1776 | 475.1163
2006-06-22 | 0.46 | 25.835 | 11.17 | 28.419 | 28.2176 | -306.713 | 363.3496 | 832.4054 | 832.4054 | 825.5701 | 86400 | 5.2016 | 0.0052016 | 319.08 | 0.00046 | -0.005 | 28.419 | 44.2695 | 0.019875 | 0.56484 | 48.8022 | 11.1728 | 475.1163
2006-06-23 | 0.11 | 27.185 | 11.733 | 25.867 | 6.7477 | 34535.8796 | -34503.2649 | 632.8549 | 632.8549 | 834.8081 | 86400 | 5.4734 | 0.0054734 | 335.7535 | 0.00011 | 0.563 | 25.867 | -34839.0184 | 0.017259 | 0.44645 | 38.573 | 11.3274 | 475.1163
2006-06-24 | 0.16 | 27.465 | 11.289 | 24.889 | 9.8148 | -27236.1111 | 27270.8149 | 780.2145 | 780.2145 | 760.0877 | 86400 | 5.5298 | 0.0055298 | 339.2117 | 0.00016 | -0.444 | 24.889 | 26931.6033 | 0.01629 | 0.40544 | 35.0297 | 11.3152 | 475.1163
2006-06-25 | 0.26 | 27.96 | 10.9865 | 24.889 | 15.9491 | -18556.1343 | 18596.9723 | 928.4496 | 928.4496 | 761.9164 | 86400 | 5.6295 | 0.0056295 | 345.3253 | 0.00026 | -0.3025 | 24.889 | 18251.6471 | 0.01629 | 0.40544 | 35.0297 | 11.2211 | 475.1163
2006-06-26 | 0.39 | 27.515 | 11.439 | 24.713 | 23.9236 | 27757.5231 | -27708.8865 | 723.1924 | 723.1924 | 826.4195 | 86400 | 5.5399 | 0.0055399 | 339.8292 | 0.00039 | 0.4525 | 24.713 | -28048.7157 | 0.016117 | 0.39831 | 34.4137 | 11.2801 | 475.1163
2006-06-27 | 0.58 | 26.915 | 11.587 | 24.676 | 35.5787 | 9078.7037 | -9018.449 | 674.6592 | 674.6592 | 792.4975 | 86400 | 5.4191 | 0.0054191 | 332.4188 | 0.00058 | 0.148 | 24.676 | -9350.8678 | 0.016081 | 0.39682 | 34.285 | 11.3651 | 475.1163
2006-06-28 | 0.34 | 26.9 | 11.292 | 24.853 | 20.8565 | -18096.0648 | 18141.7743 | 778.9845 | 778.9845 | 748.2662 | 86400 | 5.416 | 0.005416 | 332.2335 | 0.00034 | -0.295 | 24.853 | 17809.5408 | 0.016254 | 0.40397 | 34.9032 | 11.3438 | 475.1163
2006-06-29 | 0.23 | 27.97 | 11.335 | 24.465 | 14.1088 | 2637.7315 | -2599.1577 | 761.7785 | 761.7785 | 759.452 | 86400 | 5.6315 | 0.0056315 | 345.4488 | 0.00023 | 0.043 | 24.465 | -2944.6065 | 0.015875 | 0.38839 | 33.5568 | 11.3402 | 475.1163
2006-06-30 | 0.28 | 28.095 | 11.2265 | 24.01 | 17.1759 | -6655.6713 | 6696.8572 | 806.7679 | 806.7679 | 758.7029 | 86400 | 5.6566 | 0.0056566 | 346.9926 | 0.00028 | -0.1085 | 24.01 | 6349.8646 | 0.015434 | 0.37058 | 32.0183 | 11.307 | 475.1163
2006-07-01 | 0.35 | 28.14 | 11.838 | 23.287 | 21.4699 | 37510.9954 | -37466.2385 | 605.9021 | 605.9021 | 782.2034 | 86400 | 5.6657 | 0.0056657 | 347.5484 | 0.00035 | 0.6115 | 23.287 | -37813.7868 | 0.014743 | 0.34331 | 29.6621 | 11.4551 | 475.1163
2006-07-02 | 0.35 | 27.435 | 11.299 | 23.355 | 21.4699 | -33063.6574 | 33108.4823 | 776.1299 | 776.1299 | 715.54 | 86400 | 5.5238 | 0.0055238 | 338.8411 | 0.00035 | -0.539 | 23.355 | 32769.6412 | 0.014807 | 0.34582 | 29.8791 | 11.4115 | 475.1163
2006-07-03 | 0.73 | 27.455 | 11.5575 | 22.879 | 44.7801 | 15857.0602 | -15789.4011 | 683.7977 | 683.7977 | 739.6169 | 86400 | 5.5278 | 0.0055278 | 339.0882 | 0.00073 | 0.2585 | 22.879 | -16128.4893 | 0.014357 | 0.32847 | 28.3799 | 11.4527 | 475.1163
2006-07-04 | 0.58 | 28.11 | 11.3435 | 23.083 | 35.5787 | -13127.3148 | 13185.9765 | 758.4684 | 758.4684 | 717.7941 | 86400 | 5.6597 | 0.0056597 | 347.1779 | 0.00058 | -0.214 | 23.083 | 12838.7987 | 0.014549 | 0.33584 | 29.0167 | 11.4223 | 475.1163
2006-07-05 | 2.8 | 28.015 | 10.967 | 24.396 | 171.7593 | -23095.4861 | 23291.6414 | 939.9988 | 939.9988 | 725.56 | 86400 | 5.6405 | 0.0056405 | 346.0045 | 0.0028 | -0.3765 | 24.396 | 22945.6368 | 0.015808 | 0.38566 | 33.3207 | 11.2956 | 475.1163
2006-07-06 | 3.05 | 27.145 | 11.7865 | 24.889 | 187.0949 | 50270.2546 | -50058.2707 | 618.824 | 618.824 | 810.5794 | 86400 | 5.4654 | 0.0054654 | 335.2594 | 0.00305 | 0.8195 | 24.889 | -50393.5302 | 0.01629 | 0.40544 | 35.0297 | 11.4344 | 475.1163
2006-07-07 | 1.05 | 23.855 | 11.1835 | 25.139 | 64.4097 | -36989.5833 | 37079.1321 | 826.1301 | 826.1301 | 737.3084 | 86400 | 4.803 | 0.004803 | 294.6257 | 0.00105 | -0.603 | 25.139 | 36784.5064 | 0.016536 | 0.41569 | 35.916 | 11.3648 | 475.1163
2006-07-08 | 3.01 | 25.08 | 11.96 | 24.431 | 184.6412 | 47632.5231 | -47423.4509 | 577.3744 | 577.3744 | 776.5143 | 86400 | 5.0496 | 0.0050496 | 309.7553 | 0.00301 | 0.7765 | 24.431 | -47733.2062 | 0.015842 | 0.38704 | 33.4404 | 11.534 | 475.1163
2006-07-09 | 1.62 | 25.265 | 11.1715 | 26.017 | 99.375 | -48368.6343 | 48494.0263 | 831.7034 | 831.7034 | 699.0754 | 86400 | 5.0868 | 0.0050868 | 312.0402 | 0.00162 | -0.7885 | 26.017 | 48181.9861 | 0.01741 | 0.45295 | 39.1346 | 11.4342 | 475.1163
2006-07-10 | 0.38 | 26.415 | 11.4865 | 27.194 | 23.3102 | 19322.9167 | -19272.4125 | 706.8596 | 706.8596 | 749.1142 | 86400 | 5.3184 | 0.0053184 | 326.2434 | 0.00038 | 0.315 | 27.194 | -19598.6559 | 0.018604 | 0.50593 | 43.712 | 11.4491 | 475.1163
2006-07-11 | 0.45 | 25.68 | 11.2005 | 25.003 | 27.6042 | -17543.9815 | 17596.5886 | 818.3634 | 818.3634 | 730.6987 | 86400 | 5.1704 | 0.0051704 | 317.1657 | 0.00045 | -0.286 | 25.003 | 17279.423 | 0.016402 | 0.41009 | 35.4322 | 11.3796 | 475.1163
2006-07-12 | 0.23 | 26.53 | 12.096 | 32.601 | 14.1088 | 54932.2917 | -54885.5819 | 548.6266 | 548.6266 | 770.2292 | 86400 | 5.3415 | 0.0053415 | 327.6638 | 0.00023 | 0.8955 | 32.601 | -55213.2456 | 0.02442 | 0.79613 | 68.7852 | 11.5809 | 475.1163
2006-07-13 | 0.17 | 27.04 | 11.9215 | 29.692 | 10.4282 | -10704.2824 | 10744.4026 | 586.0777 | 586.0777 | 692.5231 | 86400 | 5.4442 | 0.0054442 | 333.9626 | 0.00017 | -0.1745 | 29.692 | 10410.44 | 0.021226 | 0.63024 | 54.4523 | 11.6784 | 475.1163
2006-07-14 | 0.18 | 27.635 | 11.7175 | 25.692 | 11.0417 | -12513.8889 | 12550.6226 | 637.0416 | 637.0416 | 654.0604 | 86400 | 5.564 | 0.005564 | 341.3113 | 0.00018 | -0.204 | 25.692 | 12209.3113 | 0.017084 | 0.43893 | 37.9239 | 11.6919 | 475.1163
2006-07-15 | 2.92 | 26.75 | 11.4525 | 23.155 | 179.1204 | -16255.787 | 16458.0624 | 718.4729 | 718.4729 | 645.3839 | 86400 | 5.3858 | 0.0053858 | 330.3809 | 0.00292 | -0.265 | 23.155 | 16127.6815 | 0.014617 | 0.33847 | 29.2435 | 11.6292 | 475.1163
2006-07-16 | 1.49 | 26.81 | 11.804 | 22.377 | 91.4005 | 21561.9213 | -21448.1438 | 614.3707 | 614.3707 | 674.1767 | 86400 | 5.3979 | 0.0053979 | 331.122 | 0.00149 | 0.3515 | 22.377 | -21779.2658 | 0.013887 | 0.31075 | 26.8487 | 11.6813 | 475.1163
2006-07-17 | 1.32 | 26.32 | 11.0255 | 22.115 | 80.9722 | -47755.2083 | 47858.2956 | 906.1954 | 906.1954 | 643.491 | 86400 | 5.2993 | 0.0052993 | 325.0701 | 0.00132 | -0.7785 | 22.115 | 47533.2254 | 0.013644 | 0.30173 | 26.0696 | 11.5 | 475.1163
2006-07-18 | 2.44 | 27.17 | 11.6 | 24.824 | 149.6759 | 35241.3194 | -35066.8195 | 670.7104 | 670.7104 | 742.1989 | 86400 | 5.4704 | 0.0054704 | 335.5682 | 0.00244 | 0.5745 | 24.824 | -35402.3877 | 0.016226 | 0.40279 | 34.8014 | 11.5302 | 475.1163
2006-07-19 | 2.56 | 26.675 | 11.925 | 22.919 | 157.037 | 19936.3426 | -19756.3866 | 585.2755 | 585.2755 | 720.4937 | 86400 | 5.3707 | 0.0053707 | 329.4546 | 0.00256 | 0.325 | 22.919 | -20085.8412 | 0.014395 | 0.32991 | 28.5041 | 11.6438 | 475.1163
2006-07-20 | 2.37 | 24.22 | 12.1275 | 23.083 | 145.3819 | 12421.875 | -12253.4101 | 542.3782 | 542.3782 | 675.346 | 86400 | 4.8764 | 0.0048764 | 299.1337 | 0.00237 | 0.2025 | 23.083 | -12552.5437 | 0.014549 | 0.33584 | 29.0167 | 11.784 | 475.1163
2006-07-21 | 3.07 | 24.085 | 11.7185 | 22.917 | 188.3218 | -25089.1204 | 25300.3591 | 636.7698 | 636.7698 | 626.2401 | 86400 | 4.8493 | 0.0048493 | 297.4663 | 0.00307 | -0.409 | 22.917 | 25002.8928 | 0.014393 | 0.32984 | 28.4979 | 11.7714 | 475.1163
2006-07-22 | 1.72 | 25.2 | 12.032 | 25.321 | 105.5093 | 19230.9028 | -19100.0725 | 561.7838 | 561.7838 | 632.4568 | 86400 | 5.0738 | 0.0050738 | 311.2374 | 0.00172 | 0.3135 | 25.321 | -19411.3099 | 0.016716 | 0.42326 | 36.5696 | 11.8494 | 475.1163
2006-07-23 | 7.26 | 24.68 | 11.754 | 26.378 | 445.3472 | -17053.2407 | 17524.966 | 627.271 | 627.271 | 605.8286 | 86400 | 4.9691 | 0.0049691 | 304.815 | 0.00726 | -0.278 | 26.378 | 17220.151 | 0.017773 | 0.46882 | 40.5063 | 11.832 | 475.1163
2006-07-24 | 5.95 | 23.335 | 11.171 | 36.515 | 364.9884 | -35762.7315 | 36164.2349 | 831.9372 | 831.9372 | 606.1651 | 86400 | 4.6983 | 0.0046983 | 288.2033 | 0.00595 | -0.583 | 36.515 | 35876.0316 | 0.028947 | 1.057 | 91.3263 | 11.6543 | 475.1163
2006-07-25 | 0.02 | 24.845 | 12.012 | 56.919 | 1.2269 | 51589.1204 | -51530.9745 | 566.0281 | 566.0281 | 693.1868 | 86400 | 5.0023 | 0.0050023 | 306.8529 | 2e-05 | 0.841 | 56.919 | -51837.8274 | 0.056337 | 3.2066 | 277.0518 | 11.7572 | 475.1163
2006-07-26 | 0.22 | 25.935 | 10.835 | 44.824 | 13.4954 | -72200.2315 | 72258.5509 | 1026.5835 | 1026.5835 | 633.4578 | 86400 | 5.2217 | 0.0052217 | 320.3151 | 0.00022 | -1.177 | 44.824 | 71938.2357 | 0.03937 | 1.7647 | 152.4735 | 11.5005 | 475.1163
2006-07-27 | 0.47 | 26.07 | 10.82 | 36.028 | 28.831 | -920.1389 | 984.9979 | 1037.4608 | 1037.4608 | 768.6433 | 86400 | 5.2489 | 0.0052489 | 321.9825 | 0.00047 | -0.015 | 36.028 | 663.0154 | 0.02837 | 1.0221 | 88.3117 | 11.3091 | 475.1163
2006-07-28 | 0.18 | 25.58 | 10.82 | 31.314 | 11.0417 | 0 | 42.3557 | 1037.4608 | 1037.4608 | 861.339 | 86400 | 5.1503 | 0.0051503 | 315.9306 | 0.00018 | 0 | 31.314 | -273.575 | 0.022989 | 0.71986 | 62.1962 | 11.1692 | 475.1163
2006-07-29 | 0.3 | 25.735 | 10.83 | 33.905 | 18.4028 | 613.4259 | -561.1181 | 1030.1834 | 1030.1834 | 922.3216 | 86400 | 5.1815 | 0.0051815 | 317.845 | 0.0003 | 0.01 | 33.905 | -878.9631 | 0.0259 | 0.87814 | 75.8712 | 11.0702 | 475.1163
2006-07-30 | 1.81 | 25.33 | 10.83 | 33.093 | 111.0301 | 0 | 144.1231 | 1030.1834 | 1030.1834 | 959.5153 | 86400 | 5.0999 | 0.0050999 | 312.8429 | 0.00181 | 0 | 33.093 | -168.7199 | 0.024975 | 0.8265 | 71.4099 | 10.9991 | 475.1163
2006-07-31 | 2.18 | 25.355 | 10.82 | 36.799 | 133.7269 | -613.4259 | 783.9518 | 1037.4608 | 1037.4608 | 983.6327 | 86400 | 5.105 | 0.005105 | 313.1517 | 0.00218 | -0.01 | 36.799 | 470.8001 | 0.029286 | 1.0777 | 93.1125 | 10.9448 | 475.1163
2006-08-01 | 2.51 | 25.11 | 10.82 | 160.4434 | 153.9699 | 0 | 314.4133 | 1037.4608 | 1037.4608 | 1002.1941 | 86400 | 5.0556 | 0.0050556 | 310.1258 | 0.00251 | 0 | 160.4434 | 4.2876 | 0.26662 | 42.7769 | 3695.9217 | 10.9069 | 475.1163
2006-08-02 | 2.9 | 25.24 | 10.82 | 149.7322 | 177.8935 | 0 | 327.6257 | 1037.4608 | 1037.4608 | 1014.355 | 86400 | 5.0818 | 0.0050818 | 311.7314 | 0.0029 | 0 | 149.7322 | 15.8943 | 0.24037 | 35.9909 | 3109.6095 | 10.8795 | 475.1163
2006-08-03 | 3.94 | 24.7 | 10.815 | 117.5193 | 241.6898 | -306.713 | 665.9221 | 1041.1389 | 1041.1389 | 1022.1957 | 86400 | 4.9731 | 0.0049731 | 305.062 | 0.00394 | -0.005 | 117.5193 | 360.86 | 0.16714 | 19.6416 | 1697.0345 | 10.8586 | 475.1163
2006-08-04 | 2 | 24.25 | 10.81 | 157.2889 | 122.6852 | -306.713 | 586.6871 | 1044.8435 | 1044.8435 | 1028.6001 | 86400 | 4.8825 | 0.0048825 | 299.5042 | 0.002 | -0.005 | 157.2889 | 287.1829 | 0.25879 | 40.7051 | 3516.9248 | 10.8411 | 475.1163
2006-08-05 | 2.32 | 22.38 | 10.825 | 113.9086 | 142.3148 | 920.1389 | -663.9154 | 1033.8091 | 1033.8091 | 1034.5818 | 86400 | 4.506 | 0.004506 | 276.4084 | 0.00232 | 0.015 | 113.9086 | -940.3238 | 0.15949 | 18.1675 | 1569.6743 | 10.8326 | 475.1163
2006-08-06 | 1.81 | 24.065 | 10.82 | 169.5127 | 111.0301 | -306.713 | 587.2558 | 1037.4608 | 1037.4608 | 1034.1894 | 86400 | 4.8452 | 0.0048452 | 297.2193 | 0.00181 | -0.005 | 169.5127 | 290.0364 | 0.28954 | 49.0806 | 4240.5619 | 10.8251 | 475.1163
2006-08-07 | 2.22 | 23.18 | 10.83 | 97.3577 | 136.1806 | 613.4259 | -379.8876 | 1030.1834 | 1030.1834 | 1035.5684 | 86400 | 4.6671 | 0.0046671 | 286.289 | 0.00222 | 0.01 | 97.3577 | -666.1766 | 0.12603 | 12.2696 | 1060.0931 | 10.8221 | 475.1163
2006-08-08 | 2.85 | 23.435 | 10.835 | 137.6398 | 174.8264 | 306.713 | 5.7532 | 1026.5835 | 1026.5835 | 1033.8357 | 86400 | 4.7184 | 0.0047184 | 289.4384 | 0.00285 | 0.005 | 137.6398 | -283.6852 | 0.21185 | 29.1584 | 2519.2883 | 10.8223 | 475.1163
2006-08-09 | 2.48 | 24.315 | 10.84 | 94.0156 | 152.1296 | 306.713 | -60.5677 | 1023.009 | 1023.009 | 1031.4582 | 86400 | 4.8956 | 0.0048956 | 300.307 | 0.00248 | 0.005 | 94.0156 | -360.8747 | 0.11959 | 11.2436 | 971.4433 | 10.823 | 475.1163
2006-08-10 | 2.04 | 24.59 | 10.84 | 170.0094 | 125.1389 | 0 | 295.1483 | 1023.009 | 1023.009 | 1028.5447 | 86400 | 4.9509 | 0.0049509 | 303.7034 | 0.00204 | 0 | 170.0094 | -8.5551 | 0.29081 | 49.4409 | 4271.6965 | 10.8241 | 475.1163
2006-08-11 | 0.54 | 25.35 | 10.835 | 158.694 | 33.125 | -306.713 | 498.532 | 1026.5835 | 1026.5835 | 1026.5126 | 86400 | 5.104 | 0.005104 | 313.09 | 0.00054 | -0.005 | 158.694 | 185.442 | 0.26227 | 41.6203 | 3595.995 | 10.8222 | 475.1163
2006-08-12 | 0.74 | 25.955 | 10.83 | 98.1913 | 45.3935 | -306.713 | 450.2978 | 1030.1834 | 1030.1834 | 1026.4129 | 86400 | 5.2258 | 0.0052258 | 320.5621 | 0.00074 | -0.005 | 98.1913 | 129.7357 | 0.12765 | 12.5339 | 1082.931 | 10.8188 | 475.1163
2006-08-13 | 1.11 | 26.595 | 10.83 | 152.8546 | 68.0903 | 0 | 220.9449 | 1030.1834 | 1030.1834 | 1027.7131 | 86400 | 5.3546 | 0.0053546 | 328.4666 | 0.00111 | 0 | 152.8546 | -107.5217 | 0.24793 | 37.8966 | 3274.2692 | 10.8173 | 475.1163
2006-08-14 | 0.09 | 25.905 | 10.83 | 171.3215 | 5.5208 | 0 | 176.8423 | 1030.1834 | 1030.1834 | 1028.5649 | 86400 | 5.2157 | 0.0052157 | 319.9446 | 9e-05 | 0 | 171.3215 | -143.1023 | 0.29419 | 50.4004 | 4354.5908 | 10.8158 | 475.1163
2006-08-15 | 0.03 | 26.3 | 10.835 | 140.8974 | 1.8403 | 306.713 | -163.9753 | 1026.5835 | 1026.5835 | 1029.2471 | 86400 | 5.2952 | 0.0052952 | 324.8231 | 3e-05 | 0.005 | 140.8974 | -488.7984 | 0.21941 | 30.9144 | 2671.0066 | 10.8158 | 475.1163
2006-08-16 | 0.42 | 26.12 | 10.84 | 191.2059 | 25.7639 | 306.713 | -89.7431 | 1023.009 | 1023.009 | 1028.4519 | 86400 | 5.259 | 0.005259 | 322.6 | 0.00042 | 0.005 | 191.2059 | -412.3431 | 0.34686 | 66.322 | 5730.2189 | 10.8181 | 475.1163
2006-08-17 | 0.34 | 25.945 | 10.835 | 126.3152 | 20.8565 | -306.713 | 453.8846 | 1026.5835 | 1026.5835 | 1026.4518 | 86400 | 5.2238 | 0.0052238 | 320.4386 | 0.00034 | -0.005 | 126.3152 | 133.446 | 0.18625 | 23.5257 | 2032.6226 | 10.8177 | 475.1163
2006-08-18 | 0.5 | 26.24 | 10.83 | 151.5406 | 30.6713 | -306.713 | 488.9248 | 1030.1834 | 1030.1834 | 1026.3731 | 86400 | 5.2831 | 0.0052831 | 324.0821 | 0.0005 | -0.005 | 151.5406 | 164.8428 | 0.24474 | 37.0874 | 3204.3518 | 10.8165 | 475.1163
2006-08-19 | 0.14 | 28.05 | 10.83 | 125.7702 | 8.588 | 0 | 134.3582 | 1030.1834 | 1030.1834 | 1027.687 | 86400 | 5.6476 | 0.0056476 | 346.4368 | 0.00014 | 0 | 125.7702 | -212.0787 | 0.18504 | 23.2728 | 2010.7693 | 10.8148 | 475.1163
2006-08-20 | 0.15 | 27.67 | 10.84 | 107.3236 | 9.2014 | 613.4259 | -496.9009 | 1023.009 | 1023.009 | 1028.7952 | 86400 | 5.5711 | 0.0055711 | 341.7436 | 0.00015 | 0.01 | 107.3236 | -838.6444 | 0.14586 | 15.6546 | 1352.5596 | 10.8163 | 475.1163
2006-08-21 | 2.38 | 27.315 | 10.83 | 190.1581 | 145.9954 | -613.4259 | 949.5794 | 1030.1834 | 1030.1834 | 1026.5526 | 86400 | 5.4996 | 0.0054996 | 337.3591 | 0.00238 | -0.01 | 190.1581 | 612.2203 | 0.34401 | 65.4171 | 5652.0346 | 10.8173 | 475.1163
2006-08-22 | 0.64 | 26.785 | 10.825 | 117.0003 | 39.2593 | -306.713 | 462.9725 | 1033.8091 | 1033.8091 | 1027.6796 | 86400 | 5.3929 | 0.0053929 | 330.8132 | 0.00064 | -0.005 | 117.0003 | 132.1593 | 0.16603 | 19.4255 | 1678.3607 | 10.8147 | 475.1163
2006-08-23 | 0.75 | 27.725 | 10.82 | 67.5151 | 46.0069 | -306.713 | 420.235 | 1037.4608 | 1037.4608 | 1029.6673 | 86400 | 5.5821 | 0.0055821 | 342.4228 | 0.00075 | -0.005 | 67.5151 | 77.8121 | 0.072779 | 4.9137 | 424.5412 | 10.8108 | 475.1163
2006-08-24 | 1.21 | 27.98 | 10.82 | 125.5663 | 74.2245 | 0 | 199.7909 | 1037.4608 | 1037.4608 | 1032.3547 | 86400 | 5.6335 | 0.0056335 | 345.5723 | 0.00121 | 0 | 125.5663 | -145.7814 | 0.18459 | 23.1786 | 2002.6308 | 10.809 | 475.1163
2006-08-25 | 5.07 | 25.355 | 10.82 | 154.629 | 311.0069 | 0 | 465.6359 | 1037.4608 | 1037.4608 | 1034.1154 | 86400 | 5.105 | 0.005105 | 313.1517 | 0.00507 | 0 | 154.629 | 152.4842 | 0.25226 | 39.006 | 3370.1175 | 10.8112 | 475.1163
2006-08-26 | 1.5 | 24.785 | 10.82 | 212.7658 | 92.0139 | 0 | 304.7797 | 1037.4608 | 1037.4608 | 1035.269 | 86400 | 4.9902 | 0.0049902 | 306.1118 | 0.0015 | 0 | 212.7658 | -1.3321 | 0.40715 | 86.6281 | 7484.6684 | 10.8111 | 475.1163
2006-08-27 | 1.73 | 25.69 | 10.83 | 162.7674 | 106.1227 | 613.4259 | -344.5359 | 1030.1834 | 1030.1834 | 1036.2758 | 86400 | 5.1724 | 0.0051724 | 317.2892 | 0.00173 | 0.01 | 162.7674 | -661.825 | 0.27243 | 44.3427 | 3831.2131 | 10.8133 | 475.1163
2006-08-28 | 1.2 | 26.65 | 10.82 | 143.3843 | 73.6111 | -613.4259 | 830.4213 | 1037.4608 | 1037.4608 | 1033.924 | 86400 | 5.3657 | 0.0053657 | 329.1459 | 0.0012 | -0.01 | 143.3843 | 501.2755 | 0.22525 | 32.2967 | 2790.4339 | 10.8114 | 475.1163
2006-08-29 | 8.44 | 25.525 | 10.81 | 188.4822 | 517.7315 | -613.4259 | 1319.6396 | 1044.8435 | 1044.8435 | 1034.889 | 86400 | 5.1392 | 0.0051392 | 315.2513 | 0.00844 | -0.01 | 188.4822 | 1004.3883 | 0.33948 | 63.9853 | 5528.3257 | 10.8131 | 475.1163
2006-08-30 | 1.9 | 25.575 | 10.815 | 150.0818 | 116.5509 | 306.713 | -40.0802 | 1041.1389 | 1041.1389 | 1038.4493 | 86400 | 5.1493 | 0.0051493 | 315.8689 | 0.0019 | 0.005 | 150.0818 | -355.9491 | 0.24121 | 36.2013 | 3127.7928 | 10.8106 | 475.1163
2006-08-31 | 3.3 | 25.29 | 10.81 | 149.0591 | 202.4306 | -306.713 | 658.2026 | 1044.8435 | 1044.8435 | 1039.249 | 86400 | 5.0919 | 0.0050919 | 312.3489 | 0.0033 | -0.005 | 149.0591 | 345.8537 | 0.23875 | 35.5877 | 3074.7802 | 10.8085 | 475.1163
2006-09-01 | 0.48 | 26.975 | 10.81 | 115.3853 | 29.4444 | 0 | 144.8298 | 1044.8435 | 1044.8435 | 1041.1782 | 86400 | 5.4311 | 0.0054311 | 333.1598 | 0.00048 | 0 | 115.3853 | -188.3301 | 0.1626 | 18.7621 | 1621.0421 | 10.8042 | 475.1163
2006-09-02 | 0.84 | 25.815 | 10.805 | 97.0015 | 51.5278 | -306.713 | 455.2423 | 1048.5751 | 1048.5751 | 1042.3134 | 86400 | 5.1976 | 0.0051976 | 318.833 | 0.00084 | -0.005 | 97.0015 | 136.4092 | 0.12533 | 12.1577 | 1050.4235 | 10.8001 | 475.1163
2006-09-03 | 0.35 | 26.04 | 10.81 | 173.3636 | 21.4699 | 306.713 | -111.8795 | 1044.8435 | 1044.8435 | 1044.6013 | 86400 | 5.2429 | 0.0052429 | 321.6119 | 0.00035 | 0.005 | 173.3636 | -433.4914 | 0.29946 | 51.9157 | 4485.5184 | 10.799 | 475.1163
2006-09-04 | 0.43 | 25.805 | 10.805 | 181.7599 | 26.3773 | -306.713 | 514.8502 | 1048.5751 | 1048.5751 | 1044.5561 | 86400 | 5.1956 | 0.0051956 | 318.7095 | 0.00043 | -0.005 | 181.7599 | 196.1406 | 0.32148 | 58.4318 | 5048.507 | 10.797 | 475.1163
2006-09-05 | 0.03 | 25.775 | 10.8 | 117.1731 | 1.8403 | -306.713 | 425.7263 | 1052.3338 | 1052.3338 | 1045.8124 | 86400 | 5.1895 | 0.0051895 | 318.339 | 3e-05 | -0.005 | 117.1731 | 107.3873 | 0.1664 | 19.4973 | 1684.5643 | 10.7932 | 475.1163
2006-09-06 | 0.1 | 25.795 | 10.8 | 137.4184 | 6.1343 | 0 | 143.5527 | 1052.3338 | 1052.3338 | 1048.0611 | 86400 | 5.1936 | 0.0051936 | 318.586 | 0.0001 | 0 | 137.4184 | -175.0333 | 0.21134 | 29.0413 | 2509.1703 | 10.7908 | 475.1163
2006-09-07 | 0.04 | 26.545 | 10.805 | 109.5588 | 2.4537 | 306.713 | -194.7005 | 1048.5751 | 1048.5751 | 1049.6641 | 86400 | 5.3446 | 0.0053446 | 327.849 | 4e-05 | 0.005 | 109.5588 | -522.5495 | 0.15044 | 16.4825 | 1424.084 | 10.79 | 475.1163
2006-09-08 | 0.28 | 27.37 | 10.81 | 144.4655 | 17.1759 | 306.713 | -145.0716 | 1044.8435 | 1044.8435 | 1049.4172 | 86400 | 5.5107 | 0.0055107 | 338.0384 | 0.00028 | 0.005 | 144.4655 | -483.1099 | 0.2278 | 32.909 | 2843.3354 | 10.7914 | 475.1163
2006-09-09 | 0.79 | 27.435 | 10.81 | 131.2117 | 48.4606 | 0 | 179.6724 | 1044.8435 | 1044.8435 | 1047.8401 | 86400 | 5.5238 | 0.0055238 | 338.8411 | 0.00079 | 0 | 131.2117 | -159.1688 | 0.19718 | 25.8723 | 2235.3695 | 10.7927 | 475.1163
2006-09-10 | 1.13 | 26.42 | 10.81 | 75.3394 | 69.3171 | 0 | 144.6565 | 1044.8435 | 1044.8435 | 1046.8068 | 86400 | 5.3194 | 0.0053194 | 326.3052 | 0.00113 | 0 | 75.3394 | -181.6487 | 0.08579 | 6.4634 | 558.4356 | 10.7934 | 475.1163
2006-09-11 | 0.77 | 26.135 | 10.8 | 137.3591 | 47.2338 | -613.4259 | 798.0188 | 1052.3338 | 1052.3338 | 1045.8715 | 86400 | 5.262 | 0.005262 | 322.7853 | 0.00077 | -0.01 | 137.3591 | 475.2335 | 0.2112 | 29.01 | 2506.4616 | 10.7917 | 475.1163
2006-09-12 | 0.71 | 27.29 | 10.805 | 143.041 | 43.5532 | 306.713 | -120.1187 | 1048.5751 | 1048.5751 | 1048.2295 | 86400 | 5.4946 | 0.0054946 | 337.0503 | 0.00071 | 0.005 | 143.041 | -457.169 | 0.22444 | 32.1037 | 2773.7607 | 10.7918 | 475.1163
2006-09-13 | 1.98 | 28.7 | 10.8 | 133.8701 | 121.4583 | -306.713 | 562.0414 | 1052.3338 | 1052.3338 | 1048.2191 | 86400 | 5.7784 | 0.0057784 | 354.4648 | 0.00198 | -0.005 | 133.8701 | 207.5766 | 0.2032 | 27.2028 | 2350.3197 | 10.7911 | 475.1163
2006-09-14 | 2.54 | 27.405 | 10.8 | 113.8332 | 155.8102 | 0 | 269.6434 | 1052.3338 | 1052.3338 | 1049.6379 | 86400 | 5.5177 | 0.0055177 | 338.4706 | 0.00254 | 0 | 113.8332 | -68.8273 | 0.15933 | 18.1375 | 1567.0757 | 10.791 | 475.1163
2006-09-15 | 0.63 | 27.785 | 10.81 | 105.1938 | 38.6458 | 613.4259 | -469.5863 | 1044.8435 | 1044.8435 | 1050.8258 | 86400 | 5.5942 | 0.0055942 | 343.1639 | 0.00063 | 0.01 | 105.1938 | -812.7502 | 0.14154 | 14.8895 | 1286.4518 | 10.7922 | 475.1163
2006-09-16 | 4.22 | 27.57 | 10.805 | 150.2408 | 258.8657 | -306.713 | 715.8195 | 1048.5751 | 1048.5751 | 1048.6343 | 86400 | 5.5509 | 0.0055509 | 340.5085 | 0.00422 | -0.005 | 150.2408 | 375.311 | 0.24159 | 36.2972 | 3136.0821 | 10.7949 | 475.1163
2006-09-17 | 8.12 | 25.24 | 10.81 | 107.0227 | 498.1019 | 306.713 | 298.4116 | 1044.8435 | 1044.8435 | 1048.7425 | 86400 | 5.0818 | 0.0050818 | 311.7314 | 0.00812 | 0.005 | 107.0227 | -13.3198 | 0.14525 | 15.5451 | 1343.0982 | 10.801 | 475.1163
2006-09-18 | 2.43 | 23.775 | 10.81 | 140.7743 | 149.0625 | 0 | 289.8368 | 1044.8435 | 1044.8435 | 1047.3981 | 86400 | 4.7868 | 0.0047868 | 293.6376 | 0.00243 | 0 | 140.7743 | -3.8009 | 0.21912 | 30.847 | 2665.1769 | 10.8019 | 475.1163
2006-09-19 | 1.77 | 25.975 | 10.81 | 151.6922 | 108.5764 | 0 | 260.2685 | 1044.8435 | 1044.8435 | 1046.5172 | 86400 | 5.2298 | 0.0052298 | 320.8091 | 0.00177 | 0 | 151.6922 | -60.5406 | 0.2451 | 37.1802 | 3212.3706 | 10.8019 | 475.1163
2006-09-20 | 1.43 | 25.73 | 10.81 | 185.227 | 87.7199 | 0 | 272.9469 | 1044.8435 | 1044.8435 | 1045.9401 | 86400 | 5.1805 | 0.0051805 | 317.7832 | 0.00143 | 0 | 185.227 | -44.8364 | 0.33072 | 61.2583 | 5292.7131 | 10.8021 | 475.1163
2006-09-21 | 3.1 | 23.24 | 10.81 | 151.1277 | 190.162 | 0 | 341.2897 | 1044.8435 | 1044.8435 | 1045.5619 | 86400 | 4.6791 | 0.0046791 | 287.03 | 0.0031 | 0 | 151.1277 | 54.2597 | 0.24374 | 36.8353 | 3182.5678 | 10.8035 | 475.1163
2006-09-22 | 2.98 | 25.475 | 10.805 | 143.9571 | 182.8009 | -306.713 | 633.471 | 1048.5751 | 1048.5751 | 1045.1855 | 86400 | 5.1291 | 0.0051291 | 314.6338 | 0.00298 | -0.005 | 143.9571 | 318.8372 | 0.2266 | 32.6202 | 2818.3864 | 10.8026 | 475.1163
2006-09-23 | 1.39 | 25.89 | 10.8 | 107.5634 | 85.2662 | -306.713 | 499.5425 | 1052.3338 | 1052.3338 | 1046.2247 | 86400 | 5.2127 | 0.0052127 | 319.7593 | 0.00139 | -0.005 | 107.5634 | 179.7832 | 0.14635 | 15.7422 | 1360.1249 | 10.7989 | 475.1163
2006-09-24 | 1.73 | 27.1 | 10.81 | 146.2329 | 106.1227 | 613.4259 | -361.0704 | 1044.8435 | 1044.8435 | 1048.5896 | 86400 | 5.4563 | 0.0054563 | 334.7037 | 0.00173 | 0.01 | 146.2329 | -695.774 | 0.23199 | 33.9248 | 2931.0986 | 10.7996 | 475.1163
2006-09-25 | 2.78 | 25.495 | 10.81 | 111.9445 | 170.5324 | 0 | 282.4769 | 1044.8435 | 1044.8435 | 1047.2978 | 86400 | 5.1332 | 0.0051332 | 314.8808 | 0.00278 | 0 | 111.9445 | -32.4039 | 0.15538 | 17.3945 | 1502.8807 | 10.8007 | 475.1163
2006-09-26 | 3.09 | 25.8 | 10.82 | 121.2059 | 189.5486 | 613.4259 | -302.6715 | 1037.4608 | 1037.4608 | 1046.7061 | 86400 | 5.1946 | 0.0051946 | 318.6478 | 0.00309 | 0.01 | 121.2059 | -621.3192 | 0.17506 | 21.2184 | 1833.2719 | 10.8047 | 475.1163
2006-09-27 | 2.94 | 25.345 | 10.81 | 135.3283 | 180.3472 | -613.4259 | 929.1014 | 1044.8435 | 1044.8435 | 1043.2635 | 86400 | 5.103 | 0.005103 | 313.0282 | 0.00294 | -0.01 | 135.3283 | 616.0732 | 0.20653 | 27.9496 | 2414.8445 | 10.8049 | 475.1163
2006-09-28 | 1.67 | 26.105 | 10.815 | 122.0399 | 102.4421 | 306.713 | -82.2309 | 1041.1389 | 1041.1389 | 1043.9361 | 86400 | 5.256 | 0.005256 | 322.4147 | 0.00167 | 0.005 | 122.0399 | -404.6457 | 0.17687 | 21.5853 | 1864.9731 | 10.8053 | 475.1163
2006-09-29 | 1.62 | 25.96 | 10.82 | 117.6517 | 99.375 | 306.713 | -89.6863 | 1037.4608 | 1037.4608 | 1043.0983 | 86400 | 5.2268 | 0.0052268 | 320.6239 | 0.00162 | 0.005 | 117.6517 | -410.3102 | 0.16742 | 19.697 | 1701.8176 | 10.807 | 475.1163
2006-09-30 | 4.66 | 25.82 | 10.82 | 138.9632 | 285.8565 | 0 | 424.8197 | 1037.4608 | 1037.4608 | 1041.1544 | 86400 | 5.1986 | 0.0051986 | 318.8948 | 0.00466 | 0 | 138.9632 | 105.9249 | 0.21491 | 29.8644 | 2580.2834 | 10.8107 | 475.1163
2006-10-01 | 8.68 | 24.71 | 10.825 | 96.7484 | 532.4537 | 306.713 | 322.4891 | 1033.8091 | 1033.8091 | 1040.0067 | 86400 | 4.9751 | 0.0049751 | 305.1855 | 0.00868 | 0.005 | 96.7484 | 17.3036 | 0.12484 | 12.0785 | 1043.583 | 10.8174 | 475.1163
2006-10-02 | 11.37 | 23.135 | 10.83 | 130.0371 | 697.4653 | 306.713 | 520.7895 | 1030.1834 | 1030.1834 | 1037.9946 | 86400 | 4.658 | 0.004658 | 285.7332 | 0.01137 | 0.005 | 130.0371 | 235.0563 | 0.19454 | 25.2972 | 2185.6787 | 10.8262 | 475.1163
2006-10-03 | 2.67 | 24.495 | 10.83 | 146.1514 | 163.7847 | 0 | 309.9361 | 1030.1834 | 1030.1834 | 1035.3011 | 86400 | 4.9318 | 0.0049318 | 302.5301 | 0.00267 | 0 | 146.1514 | 7.406 | 0.2318 | 33.8775 | 2927.0178 | 10.8262 | 475.1163
2006-10-04 | 1.85 | 25.47 | 10.83 | 146.7478 | 113.4838 | 0 | 260.2316 | 1030.1834 | 1030.1834 | 1033.5364 | 86400 | 5.1281 | 0.0051281 | 314.572 | 0.00185 | 0 | 146.7478 | -54.3404 | 0.23322 | 34.2242 | 2956.9702 | 10.8256 | 475.1163
2006-10-05 | 1.5 | 26.585 | 10.83 | 78.292 | 92.0139 | 0 | 170.3059 | 1030.1834 | 1030.1834 | 1032.3802 | 86400 | 5.3526 | 0.0053526 | 328.3431 | 0.0015 | 0 | 78.292 | -158.0371 | 0.090883 | 7.1154 | 614.7689 | 10.8239 | 475.1163
2006-10-06 | 1.19 | 26.18 | 10.84 | 131.0762 | 72.9977 | 613.4259 | -409.352 | 1023.009 | 1023.009 | 1031.8701 | 86400 | 5.2711 | 0.0052711 | 323.341 | 0.00119 | 0.01 | 131.0762 | -732.6931 | 0.19687 | 25.8056 | 2229.6031 | 10.826 | 475.1163
2006-10-07 | 0.44 | 26.865 | 10.83 | 175.6526 | 26.9907 | -613.4259 | 816.0693 | 1030.1834 | 1030.1834 | 1028.5671 | 86400 | 5.409 | 0.005409 | 331.8013 | 0.00044 | -0.01 | 175.6526 | 484.268 | 0.30541 | 53.6464 | 4635.0479 | 10.8247 | 475.1163
2006-10-08 | 1.97 | 26.665 | 10.825 | 150.4742 | 120.8449 | -306.713 | 578.0321 | 1033.8091 | 1033.8091 | 1028.9995 | 86400 | 5.3687 | 0.0053687 | 329.3311 | 0.00197 | -0.005 | 150.4742 | 248.7009 | 0.24216 | 36.4384 | 3148.2769 | 10.8231 | 475.1163
2006-10-09 | 1.51 | 26.935 | 10.82 | 145.9307 | 92.6273 | -306.713 | 545.271 | 1037.4608 | 1037.4608 | 1030.532 | 86400 | 5.4231 | 0.0054231 | 332.6658 | 0.00151 | -0.005 | 145.9307 | 212.6052 | 0.23127 | 33.7498 | 2915.9792 | 10.8202 | 475.1163
2006-10-10 | 1.69 | 26.05 | 10.815 | 147.1504 | 103.669 | -306.713 | 557.5323 | 1041.1389 | 1041.1389 | 1032.7944 | 86400 | 5.2449 | 0.0052449 | 321.7354 | 0.00169 | -0.005 | 147.1504 | 235.7969 | 0.23418 | 34.4594 | 2977.2916 | 10.817 | 475.1163
2006-10-11 | 3.1 | 27.025 | 10.81 | 107.2253 | 190.162 | -306.713 | 604.1003 | 1044.8435 | 1044.8435 | 1035.5441 | 86400 | 5.4412 | 0.0054412 | 333.7774 | 0.0031 | -0.005 | 107.2253 | 270.323 | 0.14566 | 15.6188 | 1349.4645 | 10.8136 | 475.1163
2006-10-12 | 1.05 | 26.885 | 10.8 | 159.898 | 64.4097 | -613.4259 | 837.7337 | 1052.3338 | 1052.3338 | 1038.4925 | 86400 | 5.413 | 0.005413 | 332.0483 | 0.00105 | -0.01 | 159.898 | 505.6854 | 0.26526 | 42.4143 | 3664.5926 | 10.8076 | 475.1163
2006-10-13 | 1.32 | 28.21 | 10.8 | 116.4734 | 80.9722 | 0 | 197.4456 | 1052.3338 | 1052.3338 | 1043.2654 | 86400 | 5.6798 | 0.0056798 | 348.4129 | 0.00132 | 0 | 116.4734 | -150.9673 | 0.16491 | 19.2075 | 1659.5292 | 10.8027 | 475.1163
2006-10-14 | 1.11 | 27.47 | 10.8 | 163.2208 | 68.0903 | 0 | 231.311 | 1052.3338 | 1052.3338 | 1046.3924 | 86400 | 5.5308 | 0.0055308 | 339.2734 | 0.00111 | 0 | 163.2208 | -107.9624 | 0.27357 | 44.6522 | 3857.948 | 10.7996 | 475.1163
2006-10-15 | 0.61 | 28.1 | 10.795 | 141.3372 | 37.419 | -306.713 | 485.4691 | 1056.1201 | 1056.1201 | 1048.3106 | 86400 | 5.6576 | 0.0056576 | 347.0544 | 0.00061 | -0.005 | 141.3372 | 138.4148 | 0.22044 | 31.1562 | 2691.8991 | 10.7954 | 475.1163
2006-10-16 | 0.62 | 27.87 | 10.79 | 141.1844 | 38.0324 | -306.713 | 485.9298 | 1059.9341 | 1059.9341 | 1050.872 | 86400 | 5.6113 | 0.0056113 | 344.2137 | 0.00062 | -0.005 | 141.1844 | 141.7161 | 0.22008 | 31.0721 | 2684.633 | 10.7909 | 475.1163
2006-10-17 | 0.49 | 27.665 | 10.78 | 171.5931 | 30.0579 | -613.4259 | 815.0769 | 1067.6469 | 1067.6469 | 1053.7309 | 86400 | 5.5701 | 0.0055701 | 341.6818 | 0.00049 | -0.01 | 171.5931 | 473.3951 | 0.29489 | 50.6004 | 4371.8734 | 10.7852 | 475.1163
2006-10-18 | 1.73 | 26.055 | 10.78 | 135.2806 | 106.1227 | 0 | 241.4033 | 1067.6469 | 1067.6469 | 1058.5295 | 86400 | 5.2459 | 0.0052459 | 321.7972 | 0.00173 | 0 | 135.2806 | -80.3939 | 0.20642 | 27.925 | 2412.7184 | 10.7817 | 475.1163
2006-10-19 | 4.42 | 26.625 | 10.79 | 179.4534 | 271.1343 | 613.4259 | -162.8383 | 1059.9341 | 1059.9341 | 1061.9394 | 86400 | 5.3607 | 0.0053607 | 328.8371 | 0.00442 | 0.01 | 179.4534 | -491.6754 | 0.31538 | 56.5957 | 4889.8657 | 10.7844 | 475.1163
2006-10-20 | 3.38 | 26.2 | 10.79 | 173.7561 | 207.338 | 0 | 381.094 | 1059.9341 | 1059.9341 | 1061.2479 | 86400 | 5.2751 | 0.0052751 | 323.588 | 0.00338 | 0 | 173.7561 | 57.506 | 0.30048 | 52.21 | 4510.947 | 10.7857 | 475.1163
2006-10-21 | 9.07 | 24.21 | 10.8 | 206.2938 | 556.3773 | 613.4259 | 149.2452 | 1052.3338 | 1052.3338 | 1061.057 | 86400 | 4.8744 | 0.0048744 | 299.0102 | 0.00907 | 0.01 | 206.2938 | -149.765 | 0.38872 | 80.1898 | 6928.402 | 10.7941 | 475.1163
2006-10-22 | 9.22 | 22.59 | 10.82 | 122.7253 | 565.5787 | 1226.8519 | -538.5478 | 1037.4608 | 1037.4608 | 1058.5618 | 86400 | 4.5483 | 0.0045483 | 279.0021 | 0.00922 | 0.02 | 122.7253 | -817.5499 | 0.17836 | 21.8897 | 1891.2686 | 10.8052 | 475.1163
2006-10-23 | 4.27 | 24.1 | 10.825 | 100.1068 | 261.9329 | 306.713 | 55.3267 | 1033.8091 | 1033.8091 | 1051.4115 | 86400 | 4.8523 | 0.0048523 | 297.6516 | 0.00427 | 0.005 | 100.1068 | -242.3249 | 0.1314 | 13.1542 | 1136.5199 | 10.8106 | 475.1163
2006-10-24 | 1.86 | 24.4 | 10.835 | 118.7963 | 114.0972 | 613.4259 | -380.5324 | 1026.5835 | 1026.5835 | 1045.5909 | 86400 | 4.9127 | 0.0049127 | 301.3568 | 0.00186 | 0.01 | 118.7963 | -681.8892 | 0.16987 | 20.1795 | 1743.5127 | 10.8159 | 475.1163
2006-10-25 | 3.46 | 24.29 | 10.84 | 155.2603 | 212.2454 | 306.713 | 60.7927 | 1023.009 | 1023.009 | 1039.1599 | 86400 | 4.8905 | 0.0048905 | 299.9982 | 0.00346 | 0.005 | 155.2603 | -239.2056 | 0.2538 | 39.4053 | 3404.6198 | 10.8227 | 475.1163
2006-10-26 | 4.76 | 24.755 | 10.845 | 154.8098 | 291.9907 | 306.713 | 140.0876 | 1019.4598 | 1019.4598 | 1033.713 | 86400 | 4.9842 | 0.0049842 | 305.7413 | 0.00476 | 0.005 | 154.8098 | -165.6537 | 0.2527 | 39.1201 | 3379.9779 | 10.8299 | 475.1163
2006-10-27 | 2.62 | 25.67 | 10.845 | 133.0208 | 160.7176 | 0 | 293.7384 | 1019.4598 | 1019.4598 | 1028.7981 | 86400 | 5.1684 | 0.0051684 | 317.0422 | 0.00262 | 0 | 133.0208 | -23.3037 | 0.20127 | 26.7734 | 2313.2207 | 10.8333 | 475.1163
2006-10-28 | 2.52 | 23.52 | 10.87 | 94.8215 | 154.5833 | 1533.5648 | -1284.16 | 1002.0827 | 1002.0827 | 1026.1772 | 86400 | 4.7355 | 0.0047355 | 290.4882 | 0.00252 | 0.025 | 94.8215 | -1574.6482 | 0.12113 | 11.4861 | 992.3949 | 10.8426 | 475.1163
2006-10-29 | 1.78 | 24.835 | 10.865 | 170.2564 | 109.1898 | -306.713 | 586.1592 | 1005.5097 | 1005.5097 | 1017.7506 | 86400 | 5.0003 | 0.0050003 | 306.7294 | 0.00178 | -0.005 | 170.2564 | 279.4298 | 0.29145 | 49.6207 | 4287.2264 | 10.8481 | 475.1163
2006-10-30 | 3.54 | 24.68 | 10.87 | 88.7801 | 217.1528 | 306.713 | -0.78008 | 1002.0827 | 1002.0827 | 1013.6478 | 86400 | 4.9691 | 0.0049691 | 304.815 | 0.00354 | 0.005 | 88.7801 | -305.5951 | 0.10974 | 9.743 | 841.7962 | 10.8539 | 475.1163
2006-10-31 | 2.87 | 25.33 | 10.86 | 185.0606 | 176.0532 | -613.4259 | 974.5398 | 1008.9608 | 1008.9608 | 1009.4226 | 86400 | 5.0999 | 0.0050999 | 312.8429 | 0.00287 | -0.01 | 185.0606 | 661.6968 | 0.33027 | 61.1208 | 5280.8368 | 10.8559 | 475.1163
2006-11-01 | 2.48 | 24.195 | 10.865 | 135.5965 | 152.1296 | 306.713 | -18.9868 | 1005.5097 | 1005.5097 | 1009.3824 | 86400 | 4.8714 | 0.0048714 | 298.8249 | 0.00248 | 0.005 | 135.5965 | -317.8118 | 0.20715 | 28.0883 | 2426.8279 | 10.858 | 475.1163
2006-11-02 | 5.4 | 25.595 | 10.87 | 174.2196 | 331.25 | 306.713 | 198.7566 | 1002.0827 | 1002.0827 | 1008.1652 | 86400 | 5.1533 | 0.0051533 | 316.1159 | 0.0054 | 0.005 | 174.2196 | -117.3593 | 0.30168 | 52.5589 | 4541.0899 | 10.8634 | 475.1163
2006-11-03 | 4.24 | 26.37 | 10.87 | 142.9268 | 260.0926 | 0 | 403.0194 | 1002.0827 | 1002.0827 | 1006.0677 | 86400 | 5.3093 | 0.0053093 | 325.6877 | 0.00424 | 0 | 142.9268 | 77.3317 | 0.22417 | 32.0397 | 2768.2281 | 10.8659 | 475.1163
2006-11-04 | 8.75 | 26.05 | 10.87 | 157.1261 | 536.7477 | 0 | 693.8738 | 1002.0827 | 1002.0827 | 1004.6936 | 86400 | 5.2449 | 0.0052449 | 321.7354 | 0.00875 | 0 | 157.1261 | 372.1384 | 0.25839 | 40.5999 | 3507.8327 | 10.8712 | 475.1163
2006-11-05 | 17.96 | 23.465 | 10.87 | 125.1543 | 1101.713 | 0 | 1226.8673 | 1002.0827 | 1002.0827 | 1003.7933 | 86400 | 4.7244 | 0.0047244 | 289.8089 | 0.01796 | 0 | 125.1543 | 937.0584 | 0.18368 | 22.9889 | 1986.244 | 10.8816 | 475.1163
2006-11-06 | 12.3 | 22.13 | 10.87 | 132.2269 | 754.5139 | 0 | 886.7408 | 1002.0827 | 1002.0827 | 1003.2034 | 86400 | 4.4556 | 0.0044556 | 273.3207 | 0.0123 | 0 | 132.2269 | 613.42 | 0.19947 | 26.3757 | 2278.8582 | 10.8853 | 475.1163
2006-11-07 | 0.55 | 24.43 | 10.875 | 146.5811 | 33.7384 | 306.713 | -126.3934 | 998.6792 | 998.6792 | 1002.9343 | 86400 | 4.9187 | 0.0049187 | 301.7273 | 0.00055 | 0.005 | 146.5811 | -428.1207 | 0.23282 | 34.1271 | 2948.5808 | 10.8806 | 475.1163
2006-11-08 | 4.58 | 23.935 | 10.87 | 146.4605 | 280.9491 | -306.713 | 734.1225 | 1002.0827 | 1002.0827 | 1001.3497 | 86400 | 4.8191 | 0.0048191 | 295.6137 | 0.00458 | -0.005 | 146.4605 | 438.5088 | 0.23253 | 34.0569 | 2942.5165 | 10.8788 | 475.1163
2006-11-09 | 2.17 | 24.27 | 10.87 | 165.1137 | 133.1134 | 0 | 298.2272 | 1002.0827 | 1002.0827 | 1001.6024 | 86400 | 4.8865 | 0.0048865 | 299.7512 | 0.00217 | 0 | 165.1137 | -1.524 | 0.27834 | 45.9581 | 3970.7808 | 10.8759 | 475.1163
2006-11-10 | 1.25 | 24.775 | 10.875 | 173.2417 | 76.6782 | 306.713 | -56.793 | 998.6792 | 998.6792 | 1001.8854 | 86400 | 4.9882 | 0.0049882 | 305.9883 | 0.00125 | 0.005 | 173.2417 | -362.7813 | 0.29915 | 51.8245 | 4477.6367 | 10.8746 | 475.1163
2006-11-11 | 3.8 | 23.835 | 10.87 | 93.8058 | 233.1019 | -306.713 | 633.6206 | 1002.0827 | 1002.0827 | 1000.6624 | 86400 | 4.7989 | 0.0047989 | 294.3787 | 0.0038 | -0.005 | 93.8058 | 339.242 | 0.11919 | 11.1809 | 966.0334 | 10.8732 | 475.1163
2006-11-12 | 8.95 | 24.36 | 10.875 | 174.6144 | 549.0162 | 306.713 | 416.9176 | 998.6792 | 998.6792 | 1001.2695 | 86400 | 4.9046 | 0.0049046 | 300.8628 | 0.00895 | 0.005 | 174.6144 | 116.0548 | 0.30271 | 52.8572 | 4566.8606 | 10.8783 | 475.1163
2006-11-13 | 7.19 | 22.9 | 10.91 | 145.0995 | 441.0532 | 2146.9907 | -1560.838 | 975.4976 | 975.4976 | 1001.1757 | 86400 | 4.6107 | 0.0046107 | 282.8308 | 0.00719 | 0.035 | 145.0995 | -1843.6688 | 0.2293 | 33.2712 | 2874.6322 | 10.8903 | 475.1163
2006-11-14 | 8.07 | 22.85 | 10.91 | 133.4068 | 495.0347 | 0 | 628.4415 | 975.4976 | 975.4976 | 992.3212 | 86400 | 4.6006 | 0.0046006 | 282.2132 | 0.00807 | 0 | 133.4068 | 346.2283 | 0.20215 | 26.968 | 2330.0368 | 10.8995 | 475.1163
2006-11-15 | 11.8 | 23.245 | 10.915 | 192.0829 | 723.8426 | 306.713 | 609.2126 | 972.275 | 972.275 | 986.6311 | 86400 | 4.6801 | 0.0046801 | 287.0918 | 0.0118 | 0.005 | 192.0829 | 322.1208 | 0.34925 | 67.0851 | 5796.1518 | 10.9109 | 475.1163
2006-11-16 | 6.45 | 21.92 | 10.91 | 190.6928 | 395.6597 | -306.713 | 893.0654 | 975.4976 | 975.4976 | 981.5696 | 86400 | 4.4134 | 0.0044134 | 270.7271 | 0.00645 | -0.005 | 190.6928 | 622.3383 | 0.34547 | 65.8779 | 5691.8485 | 10.9141 | 475.1163
2006-11-17 | 5.82 | 22.935 | 10.915 | 130.3213 | 357.0139 | 306.713 | 180.6223 | 972.275 | 972.275 | 979.5869 | 86400 | 4.6177 | 0.0046177 | 283.263 | 0.00582 | 0.005 | 130.3213 | -102.6408 | 0.19518 | 25.4357 | 2197.6405 | 10.9164 | 475.1163
2006-11-18 | 8.18 | 21.695 | 10.925 | 139.7647 | 501.7824 | 613.4259 | 28.1212 | 965.8941 | 965.8941 | 977.2856 | 86400 | 4.3681 | 0.0043681 | 267.9482 | 0.00818 | 0.01 | 139.7647 | -239.827 | 0.21677 | 30.2969 | 2617.6522 | 10.9229 | 475.1163
2006-11-19 | 9.36 | 22.39 | 10.95 | 146.5395 | 574.1667 | 1533.5648 | -812.8586 | 950.3083 | 950.3083 | 973.8949 | 86400 | 4.508 | 0.004508 | 276.5319 | 0.00936 | 0.025 | 146.5395 | -1089.3906 | 0.23272 | 34.1029 | 2946.4875 | 10.9354 | 475.1163
2006-11-20 | 4.34 | 23.41 | 10.95 | 155.9559 | 266.2269 | 0 | 422.1827 | 950.3083 | 950.3083 | 965.7616 | 86400 | 4.7134 | 0.0047134 | 289.1296 | 0.00434 | 0 | 155.9559 | 133.0531 | 0.25551 | 39.8482 | 3442.8814 | 10.9408 | 475.1163
2006-11-21 | 7.35 | 22.965 | 10.955 | 175.8252 | 450.8681 | 306.713 | 319.9803 | 947.2523 | 947.2523 | 960.5383 | 86400 | 4.6238 | 0.0046238 | 283.6336 | 0.00735 | 0.005 | 175.8252 | 36.3468 | 0.30586 | 53.7783 | 4646.4453 | 10.9486 | 475.1163
2006-11-22 | 8.2 | 23.2 | 10.97 | 136.5701 | 503.0093 | 920.1389 | -280.5595 | 938.203 | 938.203 | 956.269 | 86400 | 4.6711 | 0.0046711 | 286.536 | 0.0082 | 0.015 | 136.5701 | -567.0955 | 0.20938 | 28.5952 | 2470.6265 | 10.9586 | 475.1163
2006-11-23 | 5.85 | 22.28 | 10.99 | 143.4789 | 358.8542 | 1226.8519 | -724.5188 | 926.4071 | 926.4071 | 950.4461 | 86400 | 4.4858 | 0.0044858 | 275.1733 | 0.00585 | 0.02 | 143.4789 | -999.6921 | 0.22547 | 32.35 | 2795.0402 | 10.97 | 475.1163
2006-11-24 | 3.11 | 23.405 | 10.995 | 153.6342 | 190.7755 | 306.713 | 37.6967 | 923.5051 | 923.5051 | 942.2569 | 86400 | 4.7124 | 0.0047124 | 289.0679 | 0.00311 | 0.005 | 153.6342 | -251.3712 | 0.24983 | 38.3817 | 3316.1767 | 10.9776 | 475.1163
2006-11-25 | 2.7 | 24.25 | 11.005 | 128.8762 | 165.625 | 613.4259 | -318.9247 | 917.7562 | 917.7562 | 935.989 | 86400 | 4.8825 | 0.0048825 | 299.5042 | 0.0027 | 0.01 | 128.8762 | -618.4289 | 0.19194 | 24.7364 | 2137.224 | 10.9853 | 475.1163
2006-11-26 | 2.56 | 22.215 | 11.005 | 135.02 | 157.037 | 0 | 292.0571 | 917.7562 | 917.7562 | 929.7018 | 86400 | 4.4728 | 0.0044728 | 274.3706 | 0.00256 | 0 | 135.02 | 17.6865 | 0.20583 | 27.7907 | 2401.1177 | 10.9912 | 475.1163
2006-11-27 | 1.02 | 23.47 | 11.02 | 98.5799 | 62.5694 | 920.1389 | -758.9896 | 909.2679 | 909.2679 | 925.8753 | 86400 | 4.7254 | 0.0047254 | 289.8707 | 0.00102 | 0.015 | 98.5799 | -1048.8602 | 0.12841 | 12.6583 | 1093.6754 | 10.998 | 475.1163
2006-11-28 | 2.29 | 24.435 | 11.015 | 160.6842 | 140.4745 | -306.713 | 607.8717 | 912.0795 | 912.0795 | 920.0517 | 86400 | 4.9197 | 0.0049197 | 301.7891 | 0.00229 | -0.005 | 160.6842 | 306.0827 | 0.26722 | 42.9376 | 3709.8044 | 11.003 | 475.1163
2006-11-29 | 0.22 | 24.63 | 11.01 | 104.4975 | 13.4954 | -306.713 | 424.7058 | 914.9089 | 914.9089 | 917.2051 | 86400 | 4.959 | 0.004959 | 304.1975 | 0.00022 | -0.005 | 104.4975 | 120.5084 | 0.14014 | 14.6443 | 1265.2681 | 11.0031 | 475.1163
2006-11-30 | 0.01 | 24.18 | 11.015 | 135.2648 | 0.61343 | 306.713 | -170.8347 | 912.0795 | 912.0795 | 916.5109 | 86400 | 4.8684 | 0.0048684 | 298.6397 | 1e-05 | 0.005 | 135.2648 | -469.4744 | 0.20639 | 27.9168 | 2412.0149 | 11.0049 | 475.1163
2006-12-01 | 1.85 | 24.235 | 11.01 | 167.6394 | 113.4838 | -306.713 | 587.8362 | 914.9089 | 914.9089 | 914.8853 | 86400 | 4.8795 | 0.0048795 | 299.3189 | 0.00185 | -0.005 | 167.6394 | 288.5172 | 0.28475 | 47.7358 | 4124.375 | 11.0065 | 475.1163
2006-12-02 | 9.3 | 23.875 | 11.01 | 172.5176 | 570.4861 | 0 | 743.0037 | 914.9089 | 914.9089 | 914.8934 | 86400 | 4.807 | 0.004807 | 294.8727 | 0.0093 | 0 | 172.5176 | 448.131 | 0.29727 | 51.2847 | 4430.9972 | 11.0132 | 475.1163
2006-12-03 | 3.61 | 24.395 | 11.015 | 151.7476 | 221.4468 | 306.713 | 66.4814 | 912.0795 | 912.0795 | 914.9963 | 86400 | 4.9117 | 0.0049117 | 301.2951 | 0.00361 | 0.005 | 151.7476 | -234.8136 | 0.24524 | 37.2142 | 3215.3072 | 11.0149 | 475.1163
2006-12-04 | 3.39 | 24.3 | 11.025 | 100.094 | 207.9514 | 613.4259 | -305.3805 | 906.4738 | 906.4738 | 914.1838 | 86400 | 4.8926 | 0.0048926 | 300.1217 | 0.00339 | 0.01 | 100.094 | -605.5023 | 0.13138 | 13.1499 | 1136.1557 | 11.0183 | 475.1163
2006-12-05 | 3.95 | 23.775 | 11.045 | 156.3011 | 242.3032 | 1226.8519 | -828.2475 | 895.47 | 895.47 | 911.9047 | 86400 | 4.7868 | 0.0047868 | 293.6376 | 0.00395 | 0.02 | 156.3011 | -1121.8852 | 0.25636 | 40.069 | 3461.9653 | 11.0274 | 475.1163
2006-12-06 | 3.59 | 24.025 | 11.07 | 178.4785 | 220.2199 | 1533.5648 | -1134.8665 | 882.0911 | 882.0911 | 906.6989 | 86400 | 4.8372 | 0.0048372 | 296.7253 | 0.00359 | 0.025 | 178.4785 | -1431.5918 | 0.31281 | 55.8301 | 4823.7223 | 11.0411 | 475.1163
2006-12-07 | 1.55 | 24.075 | 11.075 | 62.2216 | 95.081 | 306.713 | -149.4104 | 879.464 | 879.464 | 898.304 | 86400 | 4.8472 | 0.0048472 | 297.3428 | 0.00155 | 0.005 | 62.2216 | -446.7532 | 0.06439 | 4.0064 | 346.1546 | 11.0497 | 475.1163
2006-12-08 | 0.89 | 24.23 | 11.085 | 142.891 | 54.5949 | 613.4259 | -415.94 | 874.2571 | 874.2571 | 891.987 | 86400 | 4.8785 | 0.0048785 | 299.2572 | 0.00089 | 0.01 | 142.891 | -715.1972 | 0.22408 | 32.0196 | 2766.495 | 11.0592 | 475.1163
2006-12-09 | 0.29 | 25.86 | 11.085 | 99.8656 | 17.7894 | 0 | 117.6549 | 874.2571 | 874.2571 | 885.8733 | 86400 | 5.2066 | 0.0052066 | 319.3888 | 0.00029 | 0 | 99.8656 | -201.7339 | 0.13093 | 13.0751 | 1129.6853 | 11.0649 | 475.1163
2006-12-10 | 0.06 | 25.635 | 11.08 | 163.6856 | 3.6806 | -306.713 | 474.0792 | 876.8527 | 876.8527 | 881.7782 | 86400 | 5.1613 | 0.0051613 | 316.6099 | 6e-05 | -0.005 | 163.6856 | 157.4693 | 0.27474 | 44.9708 | 3885.477 | 11.0684 | 475.1163
2006-12-11 | 0.05 | 25.57 | 11.075 | 144.6075 | 3.0671 | -306.713 | 454.3876 | 879.464 | 879.464 | 879.9897 | 86400 | 5.1483 | 0.0051483 | 315.8071 | 5e-05 | -0.005 | 144.6075 | 138.5805 | 0.22813 | 32.9899 | 2850.328 | 11.0693 | 475.1163
2006-12-12 | 1.68 | 26.09 | 11.08 | 163.8118 | 103.0556 | 306.713 | -39.8456 | 876.8527 | 876.8527 | 879.8985 | 86400 | 5.2529 | 0.0052529 | 322.2295 | 0.00168 | 0.005 | 163.8118 | -362.0751 | 0.27506 | 45.0575 | 3892.9659 | 11.0727 | 475.1163
2006-12-13 | 1.83 | 25.035 | 11.075 | 110.0663 | 112.2569 | -306.713 | 529.0362 | 879.464 | 879.464 | 878.7582 | 86400 | 5.0405 | 0.0050405 | 309.1995 | 0.00183 | -0.005 | 110.0663 | 219.8367 | 0.15149 | 16.674 | 1440.6337 | 11.0734 | 475.1163
2006-12-14 | 3.32 | 23.71 | 11.08 | 143.4151 | 203.6574 | 306.713 | 40.3596 | 876.8527 | 876.8527 | 879.0916 | 86400 | 4.7738 | 0.0047738 | 292.8348 | 0.00332 | 0.005 | 143.4151 | -252.4753 | 0.22532 | 32.3141 | 2791.9346 | 11.0769 | 475.1163
2006-12-15 | 3.09 | 24.55 | 11.085 | 181.0404 | 189.5486 | 306.713 | 63.8761 | 874.2571 | 874.2571 | 878.4091 | 86400 | 4.9429 | 0.0049429 | 303.2094 | 0.00309 | 0.005 | 181.0404 | -239.3333 | 0.31957 | 57.8553 | 4998.6961 | 11.0811 | 475.1163
2006-12-16 | 3.72 | 23.265 | 11.08 | 181.1925 | 228.1944 | -306.713 | 716.0999 | 876.8527 | 876.8527 | 876.8879 | 86400 | 4.6842 | 0.0046842 | 287.3388 | 0.00372 | -0.005 | 181.1925 | 428.7612 | 0.31997 | 57.9769 | 5009.2017 | 11.0833 | 475.1163
2006-12-17 | 1.89 | 21.915 | 11.09 | 169.1792 | 115.9375 | 613.4259 | -328.3092 | 871.6771 | 871.6771 | 877.0542 | 86400 | 4.4124 | 0.0044124 | 270.6653 | 0.00189 | 0.01 | 169.1792 | -598.9746 | 0.28869 | 48.8395 | 4219.7367 | 11.0864 | 475.1163
2006-12-18 | 1.61 | 24.44 | 11.11 | 162.7184 | 98.7616 | 1226.8519 | -965.3719 | 861.5101 | 861.5101 | 875.5506 | 86400 | 4.9207 | 0.0049207 | 301.8508 | 0.00161 | 0.02 | 162.7184 | -1267.2227 | 0.27231 | 44.3094 | 3828.3298 | 11.0937 | 475.1163
2006-12-19 | 1.45 | 24.74 | 11.115 | 187.7224 | 88.9468 | 306.713 | -30.0438 | 859.0059 | 859.0059 | 870.7954 | 86400 | 4.9811 | 0.0049811 | 305.556 | 0.00145 | 0.005 | 187.7224 | -335.5998 | 0.33743 | 63.3424 | 5472.7838 | 11.1005 | 475.1163
2006-12-20 | 0.12 | 24.71 | 11.11 | 85.954 | 7.3611 | -306.713 | 400.0281 | 861.5101 | 861.5101 | 866.6437 | 86400 | 4.9751 | 0.0049751 | 305.1855 | 0.00012 | -0.005 | 85.954 | 94.8426 | 0.10455 | 8.9861 | 776.3964 | 11.1019 | 475.1163
2006-12-21 | 0.65 | 24.825 | 11.115 | 125.6495 | 39.8727 | 306.713 | -141.1908 | 859.0059 | 859.0059 | 864.9598 | 86400 | 4.9983 | 0.0049983 | 306.6059 | 0.00065 | 0.005 | 125.6495 | -447.7966 | 0.18478 | 23.217 | 2005.9484 | 11.1052 | 475.1163
2006-12-22 | 1.59 | 24.345 | 11.11 | 213.1305 | 97.5347 | -306.713 | 617.3781 | 861.5101 | 861.5101 | 862.8204 | 86400 | 4.9016 | 0.0049016 | 300.6775 | 0.00159 | -0.005 | 213.1305 | 316.7006 | 0.4082 | 86.9997 | 7516.7763 | 11.108 | 475.1163
2006-12-23 | 1.6 | 24.79 | 11.12 | 154.3521 | 98.1481 | 613.4259 | -360.9256 | 856.5164 | 856.5164 | 862.5407 | 86400 | 4.9912 | 0.0049912 | 306.1736 | 0.0016 | 0.01 | 154.3521 | -667.0992 | 0.25158 | 38.8316 | 3355.0539 | 11.1121 | 475.1163
2006-12-24 | 1.28 | 25.085 | 11.115 | 155.7025 | 78.5185 | -306.713 | 540.934 | 859.0059 | 859.0059 | 860.3775 | 86400 | 5.0506 | 0.0050506 | 309.817 | 0.00128 | -0.005 | 155.7025 | 231.1169 | 0.25489 | 39.6865 | 3428.9147 | 11.1133 | 475.1163
2006-12-25 | 0.06 | 25.44 | 11.1 | 182.6583 | 3.6806 | -920.1389 | 1106.4778 | 866.5633 | 866.5633 | 859.6439 | 86400 | 5.1221 | 0.0051221 | 314.2015 | 6e-05 | -0.015 | 182.6583 | 792.2762 | 0.32386 | 59.1565 | 5111.1238 | 11.1094 | 475.1163
2006-12-26 | 0.01 | 25.22 | 11.1 | 104.9233 | 0.61343 | 0 | 105.5367 | 866.5633 | 866.5633 | 862.0299 | 86400 | 5.0778 | 0.0050778 | 311.4844 | 1e-05 | 0 | 104.9233 | -205.9476 | 0.141 | 14.7939 | 1278.1966 | 11.1057 | 475.1163
2006-12-27 | 0.32 | 25.85 | 11.09 | 116.5203 | 19.6296 | -613.4259 | 749.5759 | 871.6771 | 871.6771 | 863.4168 | 86400 | 5.2046 | 0.0052046 | 319.2653 | 0.00032 | -0.01 | 116.5203 | 430.3106 | 0.16501 | 19.2269 | 1661.1998 | 11.1004 | 475.1163
2006-12-28 | 0.75 | 24.465 | 11.075 | 102.3183 | 46.0069 | -920.1389 | 1068.4642 | 879.464 | 879.464 | 865.9967 | 86400 | 4.9258 | 0.0049258 | 302.1596 | 0.00075 | -0.015 | 102.3183 | 766.3046 | 0.13578 | 13.8927 | 1200.3324 | 11.0927 | 475.1163
2006-12-29 | 3.37 | 23.52 | 11.08 | 147.7779 | 206.7245 | 306.713 | 47.7895 | 876.8527 | 876.8527 | 870.7306 | 86400 | 4.7355 | 0.0047355 | 290.4882 | 0.00337 | 0.005 | 147.7779 | -242.6987 | 0.23568 | 34.8279 | 3009.1341 | 11.091 | 475.1163
2006-12-30 | 0.01 | 23.545 | 11.065 | 133.6276 | 0.61343 | -920.1389 | 1054.3799 | 884.7343 | 884.7343 | 872.5699 | 86400 | 4.7405 | 0.0047405 | 290.797 | 1e-05 | -0.015 | 133.6276 | 763.5829 | 0.20265 | 27.0797 | 2339.6883 | 11.083 | 475.1163
2006-12-31 | 0.025 | 24.005 | 11.075 | 103.748 | 1.5336 | 613.4259 | -508.1444 | 879.464 | 879.464 | 876.9463 | 86400 | 4.8332 | 0.0048332 | 296.4783 | 2.5e-05 | 0.01 | 103.748 | -804.6227 | 0.13864 | 14.3831 | 1242.7021 | 11.0795 | 475.1163
2007-01-01 | 0.04 | 26.09 | 11.06 | 37.033 | 2.4537 | -920.1389 | 959.6256 | 887.3936 | 887.3936 | 877.541 | 86400 | 5.2529 | 0.0052529 | 322.2295 | 4e-05 | -0.015 | 37.033 | 637.3961 | 0.029566 | 1.0949 | 94.5998 | 11.0717 | 475.1163
2007-01-02 | 0.69 | 26.36 | 11.05 | 34.294 | 42.3264 | -613.4259 | 690.0463 | 892.7613 | 892.7613 | 880.7534 | 86400 | 5.3073 | 0.0053073 | 325.5642 | 0.00069 | -0.01 | 34.294 | 364.4822 | 0.026347 | 0.90354 | 78.0662 | 11.0637 | 475.1163
2007-01-03 | 1.38 | 26.635 | 11.05 | 33.473 | 84.6528 | 0 | 118.1258 | 892.7613 | 892.7613 | 884.894 | 86400 | 5.3627 | 0.0053627 | 328.9606 | 0.00138 | 0 | 33.473 | -210.8348 | 0.025407 | 0.85043 | 73.4775 | 11.0583 | 475.1163
2007-01-04 | 1.8 | 26.025 | 11.05 | 32.628 | 110.4167 | 0 | 143.0447 | 892.7613 | 892.7613 | 887.6069 | 86400 | 5.2399 | 0.0052399 | 321.4267 | 0.0018 | 0 | 32.628 | -178.382 | 0.024451 | 0.79777 | 68.9277 | 11.0547 | 475.1163
2007-01-05 | 2.31 | 26.62 | 11.04 | 32.842 | 141.7014 | -613.4259 | 787.9693 | 898.1954 | 898.1954 | 889.1969 | 86400 | 5.3597 | 0.0053597 | 328.7753 | 0.00231 | -0.01 | 32.842 | 459.194 | 0.024692 | 0.81092 | 70.0635 | 11.0496 | 475.1163
2007-01-06 | 1.625 | 26.685 | 11.04 | 37.427 | 99.6817 | 0 | 137.1087 | 898.1954 | 898.1954 | 892.2998 | 86400 | 5.3727 | 0.0053727 | 329.5781 | 0.001625 | 0 | 37.427 | -192.4694 | 0.030039 | 1.1243 | 97.136 | 11.0455 | 475.1163
2007-01-07 | 0.94 | 27.39 | 11.045 | 40.956 | 57.662 | 306.713 | -208.0949 | 895.47 | 895.47 | 894.4268 | 86400 | 5.5147 | 0.0055147 | 338.2854 | 0.00094 | 0.005 | 40.956 | -546.3803 | 0.034386 | 1.4083 | 121.6779 | 11.0433 | 475.1163
2007-01-08 | 0.25 | 27.725 | 11.035 | 39.681 | 15.3356 | -613.4259 | 668.4426 | 900.9377 | 900.9377 | 894.5979 | 86400 | 5.5821 | 0.0055821 | 342.4228 | 0.00025 | -0.01 | 39.681 | 326.0197 | 0.032793 | 1.3012 | 112.428 | 11.0384 | 475.1163
2007-01-09 | 0.18 | 27.085 | 11.035 | 34.602 | 11.0417 | 0 | 45.6437 | 900.9377 | 900.9377 | 896.7841 | 86400 | 5.4533 | 0.0054533 | 334.5184 | 0.00018 | 0 | 34.602 | -288.8747 | 0.026703 | 0.92397 | 79.8309 | 11.0348 | 475.1163
2007-01-10 | 0.02 | 26.765 | 11.025 | 32.091 | 1.2269 | -613.4259 | 646.7438 | 906.4738 | 906.4738 | 898.0255 | 86400 | 5.3889 | 0.0053889 | 330.5662 | 2e-05 | -0.01 | 32.091 | 316.1776 | 0.023849 | 0.76535 | 66.1266 | 11.0294 | 475.1163
2007-01-11 | 0.97 | 26.975 | 11.02 | 30.654 | 59.5023 | -306.713 | 396.8693 | 909.2679 | 909.2679 | 900.8424 | 86400 | 5.4311 | 0.0054311 | 333.1598 | 0.00097 | -0.005 | 30.654 | 63.7094 | 0.022266 | 0.68253 | 58.9706 | 11.0246 | 475.1163
2007-01-12 | 0.16 | 28.015 | 11.015 | 30.573 | 9.8148 | -306.713 | 347.1008 | 912.0795 | 912.0795 | 903.6508 | 86400 | 5.6405 | 0.0056405 | 346.0045 | 0.00016 | -0.005 | 30.573 | 1.0962 | 0.022177 | 0.67803 | 58.5818 | 11.0191 | 475.1163
2007-01-13 | 1.95 | 25.89 | 11.01 | 30.332 | 119.6181 | -306.713 | 456.663 | 914.9089 | 914.9089 | 906.4597 | 86400 | 5.2127 | 0.0052127 | 319.7593 | 0.00195 | -0.005 | 30.332 | 136.9037 | 0.021916 | 0.66475 | 57.4342 | 11.0153 | 475.1163
2007-01-14 | 7.66 | 25.615 | 11.01 | 30.293 | 469.8843 | 0 | 500.1773 | 914.9089 | 914.9089 | 909.3732 | 86400 | 5.1573 | 0.0051573 | 316.3629 | 0.00766 | 0 | 30.293 | 183.8144 | 0.021873 | 0.66261 | 57.2497 | 11.0166 | 475.1163
2007-01-15 | 3.55 | 25.7 | 10.99 | 31.758 | 217.7662 | -1226.8519 | 1476.3761 | 926.4071 | 926.4071 | 910.8856 | 86400 | 5.1744 | 0.0051744 | 317.4127 | 0.00355 | -0.02 | 31.758 | 1158.9634 | 0.023479 | 0.74565 | 64.4244 | 11.009 | 475.1163
2007-01-16 | 0.82 | 26.69 | 10.99 | 30.373 | 50.3009 | 0 | 80.6739 | 926.4071 | 926.4071 | 916.2378 | 86400 | 5.3738 | 0.0053738 | 329.6399 | 0.00082 | 0 | 30.373 | -248.966 | 0.02196 | 0.667 | 57.6285 | 11.0013 | 475.1163
2007-01-17 | 1.91 | 25.62 | 10.985 | 29.697 | 117.1644 | -306.713 | 453.5743 | 929.3277 | 929.3277 | 919.6438 | 86400 | 5.1583 | 0.0051583 | 316.4246 | 0.00191 | -0.005 | 29.697 | 137.1497 | 0.021231 | 0.6305 | 54.4753 | 10.9953 | 475.1163
2007-01-18 | 2.14 | 25.55 | 10.98 | 31.758 | 131.2731 | -306.713 | 469.7441 | 932.2671 | 932.2671 | 922.8817 | 86400 | 5.1442 | 0.0051442 | 315.5601 | 0.00214 | -0.005 | 31.758 | 154.184 | 0.023479 | 0.74565 | 64.4244 | 10.9897 | 475.1163
2007-01-19 | 4.73 | 24.435 | 10.98 | 31.346 | 290.1505 | 0 | 321.4965 | 932.2671 | 932.2671 | 926.1181 | 86400 | 4.9197 | 0.0049197 | 301.7891 | 0.00473 | 0 | 31.346 | 19.7074 | 0.023024 | 0.7217 | 62.3553 | 10.9876 | 475.1163
2007-01-20 | 0.78 | 24.76 | 10.975 | 28.876 | 47.8472 | -306.713 | 383.4362 | 935.2255 | 935.2255 | 928.1364 | 86400 | 4.9852 | 0.0049852 | 305.8031 | 0.00078 | -0.005 | 28.876 | 77.6331 | 0.020357 | 0.58782 | 50.7879 | 10.9818 | 475.1163
2007-01-21 | 1.51 | 26.215 | 10.975 | 28.213 | 92.6273 | 0 | 120.8403 | 935.2255 | 935.2255 | 930.5809 | 86400 | 5.2781 | 0.0052781 | 323.7733 | 0.00151 | 0 | 28.213 | -202.933 | 0.01966 | 0.55466 | 47.9227 | 10.9779 | 475.1163
2007-01-22 | 0.03 | 26.38 | 10.955 | 28.483 | 1.8403 | -1226.8519 | 1257.1751 | 947.2523 | 947.2523 | 931.7678 | 86400 | 5.3113 | 0.0053113 | 325.8112 | 3e-05 | -0.02 | 28.483 | 931.364 | 0.019943 | 0.56803 | 49.0775 | 10.9684 | 475.1163
2007-01-23 | 0.4 | 27.3 | 10.96 | 28.87 | 24.537 | 306.713 | -253.3059 | 944.2162 | 944.2162 | 937.212 | 86400 | 5.4966 | 0.0054966 | 337.1738 | 0.0004 | 0.005 | 28.87 | -590.4797 | 0.02035 | 0.58752 | 50.7615 | 10.963 | 475.1163
2007-01-24 | 0.01 | 27.61 | 10.97 | 28.637 | 0.61343 | 613.4259 | -584.1755 | 938.203 | 938.203 | 939.8346 | 86400 | 5.559 | 0.005559 | 341.0025 | 1e-05 | 0.01 | 28.637 | -925.178 | 0.020105 | 0.57574 | 49.7435 | 10.9616 | 475.1163
2007-01-25 | 0.77 | 27.935 | 10.965 | 28.252 | 47.2338 | -306.713 | 382.1988 | 941.1999 | 941.1999 | 939.1686 | 86400 | 5.6244 | 0.0056244 | 345.0165 | 0.00077 | -0.005 | 28.252 | 37.1823 | 0.019701 | 0.55658 | 48.0885 | 10.9598 | 475.1163
2007-01-26 | 0.49 | 27.605 | 10.965 | 28.367 | 30.0579 | 0 | 58.4249 | 941.1999 | 941.1999 | 939.8691 | 86400 | 5.558 | 0.005558 | 340.9408 | 0.00049 | 0 | 28.367 | -282.5159 | 0.019821 | 0.56226 | 48.5793 | 10.9583 | 475.1163
2007-01-27 | 1.57 | 28.165 | 10.96 | 28.022 | 96.3079 | -306.713 | 431.0428 | 944.2162 | 944.2162 | 940.2239 | 86400 | 5.6707 | 0.0056707 | 347.8572 | 0.00157 | -0.005 | 28.022 | 83.1857 | 0.01946 | 0.54532 | 47.1157 | 10.9565 | 475.1163
2007-01-28 | 0.27 | 28.095 | 10.955 | 28.331 | 16.5625 | -306.713 | 351.6065 | 947.2523 | 947.2523 | 941.4959 | 86400 | 5.6566 | 0.0056566 | 346.9926 | 0.00027 | -0.005 | 28.331 | 4.6139 | 0.019783 | 0.56048 | 48.4253 | 10.953 | 475.1163
2007-01-29 | 0.18 | 28.215 | 10.95 | 29.34 | 11.0417 | -306.713 | 347.0946 | 950.3083 | 950.3083 | 943.3755 | 86400 | 5.6808 | 0.0056808 | 348.4747 | 0.00018 | -0.005 | 29.34 | -1.3801 | 0.020849 | 0.61172 | 52.8528 | 10.9489 | 475.1163
2007-01-30 | 1.69 | 27.575 | 10.95 | 28.646 | 103.669 | 0 | 132.315 | 950.3083 | 950.3083 | 945.7661 | 86400 | 5.5519 | 0.0055519 | 340.5702 | 0.00169 | 0 | 28.646 | -208.2553 | 0.020114 | 0.57619 | 49.7826 | 10.9472 | 475.1163
2007-01-31 | 4.43 | 27.67 | 10.945 | 27.755 | 271.7477 | -306.713 | 606.2156 | 953.3845 | 953.3845 | 947.2263 | 86400 | 5.5711 | 0.0055711 | 341.7436 | 0.00443 | -0.005 | 27.755 | 264.4721 | 0.019183 | 0.53242 | 46.0014 | 10.9465 | 475.1163
2007-02-01 | 3.23 | 25.03 | 10.94 | 28.449 | 198.1366 | -306.713 | 533.2985 | 956.4809 | 956.4809 | 949.2431 | 86400 | 5.0395 | 0.0050395 | 309.1377 | 0.00323 | -0.005 | 28.449 | 224.1608 | 0.019907 | 0.56633 | 48.9311 | 10.9442 | 475.1163
2007-02-02 | 2.63 | 26.27 | 10.94 | 28.91 | 161.331 | 0 | 190.241 | 956.4809 | 956.4809 | 951.7389 | 86400 | 5.2892 | 0.0052892 | 324.4526 | 0.00263 | 0 | 28.91 | -134.2116 | 0.020393 | 0.58955 | 50.9376 | 10.9418 | 475.1163
2007-02-03 | 4.2 | 26.515 | 10.94 | 28.599 | 257.6389 | 0 | 286.2379 | 956.4809 | 956.4809 | 953.3741 | 86400 | 5.3385 | 0.0053385 | 327.4785 | 0.0042 | 0 | 28.599 | -41.2406 | 0.020065 | 0.57383 | 49.5787 | 10.9412 | 475.1163
2007-02-04 | 2.6 | 26.245 | 10.93 | 27.38 | 159.4907 | -613.4259 | 800.2967 | 962.7355 | 962.7355 | 954.2297 | 86400 | 5.2842 | 0.0052842 | 324.1438 | 0.0026 | -0.01 | 27.38 | 476.1528 | 0.018796 | 0.51462 | 44.4633 | 10.9368 | 475.1163
2007-02-05 | 0.44 | 24.695 | 10.925 | 26.631 | 26.9907 | -306.713 | 360.3347 | 965.8941 | 965.8941 | 957.0538 | 86400 | 4.9721 | 0.0049721 | 305.0003 | 0.00044 | -0.005 | 26.631 | 55.3344 | 0.01803 | 0.48015 | 41.4846 | 10.9309 | 475.1163
2007-02-06 | 1.49 | 24.585 | 10.92 | 26.709 | 91.4005 | -306.713 | 424.8224 | 969.0739 | 969.0739 | 959.9926 | 86400 | 4.9499 | 0.0049499 | 303.6417 | 0.00149 | -0.005 | 26.709 | 121.1807 | 0.018109 | 0.48367 | 41.789 | 10.926 | 475.1163
2007-02-07 | 0.5 | 26.58 | 10.92 | 30.223 | 30.6713 | 0 | 60.8943 | 969.0739 | 969.0739 | 963.124 | 86400 | 5.3516 | 0.0053516 | 328.2813 | 0.0005 | 0 | 30.223 | -267.387 | 0.021798 | 0.65879 | 56.9196 | 10.9215 | 475.1163
2007-02-08 | 1.43 | 27.09 | 10.905 | 34.838 | 87.7199 | -920.1389 | 1042.6968 | 978.7421 | 978.7421 | 964.8423 | 86400 | 5.4543 | 0.0054543 | 334.5802 | 0.00143 | -0.015 | 34.838 | 708.1166 | 0.026976 | 0.9398 | 81.199 | 10.9147 | 475.1163
2007-02-09 | 3.71 | 25.88 | 10.91 | 44.648 | 227.581 | 306.713 | -34.4839 | 975.4976 | 975.4976 | 969.7472 | 86400 | 5.2107 | 0.0052107 | 319.6358 | 0.00371 | 0.005 | 44.648 | -354.1198 | 0.039139 | 1.7475 | 150.9812 | 10.9131 | 475.1163
2007-02-10 | 0.09 | 26.385 | 10.895 | 40.306 | 5.5208 | -920.1389 | 965.9657 | 985.2973 | 985.2973 | 971.3922 | 86400 | 5.3123 | 0.0053123 | 325.8729 | 9e-05 | -0.015 | 40.306 | 640.0928 | 0.033571 | 1.3531 | 116.9074 | 10.9049 | 475.1163
2007-02-11 | 0.07 | 28.9 | 10.885 | 34.452 | 4.294 | -613.4259 | 652.1719 | 991.9424 | 991.9424 | 975.9579 | 86400 | 5.8187 | 0.0058187 | 356.9349 | 7e-05 | -0.01 | 34.452 | 295.237 | 0.026529 | 0.91399 | 78.9685 | 10.8958 | 475.1163
2007-02-12 | 0.07 | 26.44 | 10.88 | 30.456 | 4.294 | -306.713 | 341.4629 | 995.2992 | 995.2992 | 981.3541 | 86400 | 5.3234 | 0.0053234 | 326.5522 | 7e-05 | -0.005 | 30.456 | 14.9107 | 0.02205 | 0.67156 | 58.023 | 10.8881 | 475.1163
2007-02-13 | 0.07 | 26.12 | 10.83 | 28.949 | 4.294 | -3067.1296 | 3100.3726 | 1030.1834 | 1030.1834 | 984.9598 | 86400 | 5.259 | 0.005259 | 322.6 | 7e-05 | -0.05 | 28.949 | 2777.7726 | 0.020434 | 0.59155 | 51.1095 | 10.8685 | 475.1163
2007-02-14 | 0.02 | 26.415 | 10.865 | 28.252 | 1.2269 | 2146.9907 | -2117.5119 | 1005.5097 | 1005.5097 | 1001.405 | 86400 | 5.3184 | 0.0053184 | 326.2434 | 2e-05 | 0.035 | 28.252 | -2443.7553 | 0.019701 | 0.55658 | 48.0885 | 10.864 | 475.1163
2007-02-15 | 3.31 | 26.055 | 10.86 | 28.213 | 203.044 | -306.713 | 537.9699 | 1008.9608 | 1008.9608 | 1002.7014 | 86400 | 5.2459 | 0.0052459 | 321.7972 | 0.00331 | -0.005 | 28.213 | 216.1727 | 0.01966 | 0.55466 | 47.9227 | 10.8618 | 475.1163
2007-02-16 | 2.29 | 25.315 | 10.86 | 27.946 | 140.4745 | 0 | 168.4205 | 1008.9608 | 1008.9608 | 1004.8598 | 86400 | 5.0969 | 0.0050969 | 312.6577 | 0.00229 | 0 | 27.946 | -144.2372 | 0.019381 | 0.54163 | 46.7969 | 10.8595 | 475.1163
2007-02-17 | 0.34 | 25.445 | 10.86 | 27.339 | 20.8565 | 0 | 48.1955 | 1008.9608 | 1008.9608 | 1006.2739 | 86400 | 5.1231 | 0.0051231 | 314.2633 | 0.00034 | 0 | 27.339 | -266.0678 | 0.018753 | 0.5127 | 44.297 | 10.8565 | 475.1163
2007-02-18 | 0.66 | 26.68 | 10.855 | 27.453 | 40.4861 | -306.713 | 374.6521 | 1012.4359 | 1012.4359 | 1007.0806 | 86400 | 5.3717 | 0.0053717 | 329.5164 | 0.00066 | -0.005 | 27.453 | 45.1357 | 0.018871 | 0.51806 | 44.7602 | 10.853 | 475.1163
2007-02-19 | 0.12 | 27.125 | 10.855 | 26.89 | 7.3611 | 0 | 34.2511 | 1012.4359 | 1012.4359 | 1008.9273 | 86400 | 5.4613 | 0.0054613 | 335.0124 | 0.00012 | 0 | 26.89 | -300.7613 | 0.018293 | 0.4919 | 42.5006 | 10.85 | 475.1163
2007-02-20 | 0.02 | 27.35 | 10.85 | 26.408 | 1.2269 | -306.713 | 334.3478 | 1015.9355 | 1015.9355 | 1010.0165 | 86400 | 5.5066 | 0.0055066 | 337.7913 | 2e-05 | -0.005 | 26.408 | -3.4435 | 0.017804 | 0.47016 | 40.6216 | 10.8464 | 475.1163
2007-02-21 | 0.01 | 27.38 | 10.84 | 25.932 | 0.61343 | -613.4259 | 639.9714 | 1023.009 | 1023.009 | 1011.8136 | 86400 | 5.5127 | 0.0055127 | 338.1619 | 1e-05 | -0.01 | 25.932 | 301.8095 | 0.017324 | 0.44926 | 38.8157 | 10.8409 | 475.1163
2007-02-22 | 0.17 | 28.06 | 10.835 | 24.75 | 10.4282 | -306.713 | 341.8912 | 1026.5835 | 1026.5835 | 1015.5508 | 86400 | 5.6496 | 0.0056496 | 346.5603 | 0.00017 | -0.005 | 24.75 | -4.6691 | 0.016154 | 0.3998 | 34.5427 | 10.8356 | 475.1163
2007-02-23 | 0.52 | 28.79 | 10.84 | 24.219 | 31.8981 | 306.713 | -250.5958 | 1023.009 | 1023.009 | 1019.4785 | 86400 | 5.7966 | 0.0057966 | 355.5763 | 0.00052 | 0.005 | 24.219 | -606.1721 | 0.015636 | 0.3787 | 32.7196 | 10.8334 | 475.1163
2007-02-24 | 0.2 | 25.34 | 10.84 | 23.905 | 12.2685 | 0 | 36.1735 | 1023.009 | 1023.009 | 1020.6959 | 86400 | 5.1019 | 0.0051019 | 312.9665 | 0.0002 | 0 | 23.905 | -276.7929 | 0.015333 | 0.36654 | 31.6694 | 10.832 | 475.1163
2007-02-25 | 1.85 | 27.39 | 10.84 | 24.501 | 113.4838 | 0 | 137.9848 | 1023.009 | 1023.009 | 1021.4935 | 86400 | 5.5147 | 0.0055147 | 338.2854 | 0.00185 | 0 | 24.501 | -200.3006 | 0.01591 | 0.38982 | 33.6804 | 10.832 | 475.1163
2007-02-26 | 0.08 | 27.56 | 10.84 | 25.246 | 4.9074 | 0 | 30.1534 | 1023.009 | 1023.009 | 1022.0161 | 86400 | 5.5489 | 0.0055489 | 340.385 | 8e-05 | 0 | 25.246 | -310.2316 | 0.016642 | 0.42013 | 36.2994 | 10.8307 | 475.1163
2007-02-27 | 0.22 | 27.79 | 10.835 | 24.643 | 13.4954 | -306.713 | 344.8513 | 1026.5835 | 1026.5835 | 1022.2353 | 86400 | 5.5952 | 0.0055952 | 343.2256 | 0.00022 | -0.005 | 24.643 | 1.6257 | 0.016049 | 0.39549 | 34.1705 | 10.8285 | 475.1163
2007-02-28 | 0.15 | 27.505 | 10.83 | 24.19 | 9.2014 | -306.713 | 340.1044 | 1030.1834 | 1030.1834 | 1023.6105 | 86400 | 5.5378 | 0.0055378 | 339.7057 | 0.00015 | -0.005 | 24.19 | 0.39865 | 0.015608 | 0.37757 | 32.6218 | 10.8255 | 475.1163
2007-03-01 | 1.66 | 27.785 | 10.83 | 27.421 | 101.8287 | 0 | 129.2497 | 1030.1834 | 1030.1834 | 1025.877 | 86400 | 5.5942 | 0.0055942 | 343.1639 | 0.00166 | 0 | 27.421 | -213.9142 | 0.018838 | 0.51655 | 44.6299 | 10.8245 | 475.1163
2007-03-02 | 1.06 | 27.325 | 10.82 | 27.048 | 65.0231 | -613.4259 | 705.4971 | 1037.4608 | 1037.4608 | 1027.111 | 86400 | 5.5016 | 0.0055016 | 337.4826 | 0.00106 | -0.01 | 27.048 | 368.0145 | 0.018455 | 0.49916 | 43.1276 | 10.8206 | 475.1163
2007-03-03 | 0.66 | 27.31 | 10.82 | 25.672 | 40.4861 | 0 | 66.1581 | 1037.4608 | 1037.4608 | 1030.6799 | 86400 | 5.4986 | 0.0054986 | 337.2973 | 0.00066 | 0 | 25.672 | -271.1392 | 0.017065 | 0.43808 | 37.8501 | 10.8174 | 475.1163
2007-03-04 | 0.15 | 28.95 | 10.82 | 23.74 | 9.2014 | 0 | 32.9414 | 1037.4608 | 1037.4608 | 1033.0182 | 86400 | 5.8288 | 0.0058288 | 357.5524 | 0.00015 | 0 | 23.74 | -324.6111 | 0.015175 | 0.36025 | 31.1257 | 10.8146 | 475.1163
2007-03-05 | 0.14 | 29.54 | 10.815 | 23.048 | 8.588 | -306.713 | 338.3489 | 1041.1389 | 1041.1389 | 1034.4233 | 86400 | 5.9476 | 0.0059476 | 364.8393 | 0.00014 | -0.005 | 23.048 | -26.4904 | 0.014516 | 0.33457 | 28.9069 | 10.8111 | 475.1163
2007-03-06 | 0.01 | 28.795 | 10.8 | 22.98 | 0.61343 | -920.1389 | 943.7323 | 1052.3338 | 1052.3338 | 1036.353 | 86400 | 5.7976 | 0.0057976 | 355.6381 | 1e-05 | -0.015 | 22.98 | 588.0942 | 0.014452 | 0.33211 | 28.6941 | 10.8043 | 475.1163
2007-03-07 | 0.015 | 29.265 | 10.785 | 22.711 | 0.92014 | -920.1389 | 943.77 | 1063.7763 | 1063.7763 | 1041.469 | 86400 | 5.8922 | 0.0058922 | 361.4429 | 1.5e-05 | -0.015 | 22.711 | 582.3271 | 0.014199 | 0.32247 | 27.8618 | 10.7952 | 475.1163
2007-03-08 | 0.02 | 28.565 | 10.78 | 23.218 | 1.2269 | -306.713 | 331.1578 | 1067.6469 | 1067.6469 | 1049.0277 | 86400 | 5.7513 | 0.0057513 | 352.7974 | 2e-05 | -0.005 | 23.218 | -21.6396 | 0.014677 | 0.34077 | 29.4429 | 10.7873 | 475.1163
2007-03-09 | 1.71 | 29.34 | 10.8 | 23.802 | 104.8958 | 1226.8519 | -1098.154 | 1052.3338 | 1052.3338 | 1055.9761 | 86400 | 5.9073 | 0.0059073 | 362.3692 | 0.00171 | 0.02 | 23.802 | -1460.5232 | 0.015234 | 0.36261 | 31.3294 | 10.7883 | 475.1163
2007-03-10 | 1.48 | 27.975 | 10.81 | 24.289 | 90.787 | 613.4259 | -498.3499 | 1044.8435 | 1044.8435 | 1054.9785 | 86400 | 5.6325 | 0.0056325 | 345.5105 | 0.00148 | 0.01 | 24.289 | -843.8604 | 0.015704 | 0.38144 | 32.9566 | 10.7919 | 475.1163
2007-03-11 | 1.54 | 27.105 | 10.81 | 25.428 | 94.4676 | -6.2111e-09 | 119.8956 | 1044.8435 | 1044.8435 | 1051.4836 | 86400 | 5.4573 | 0.0054573 | 334.7654 | 0.00154 | -1.0125e-13 | 25.428 | -214.8698 | 0.016822 | 0.42774 | 36.9571 | 10.7948 | 475.1163
2007-03-12 | 0.15 | 28.515 | 10.77 | 25.497 | 9.2014 | -2453.7037 | 2488.4021 | 1075.4746 | 1075.4746 | 1048.1377 | 86400 | 5.7412 | 0.0057412 | 352.1799 | 0.00015 | -0.04 | 25.497 | 2136.2222 | 0.01689 | 0.43065 | 37.2084 | 10.7845 | 475.1163
2007-03-13 | 0.39 | 29.155 | 10.74 | 24.996 | 23.9236 | -1840.2778 | 1889.1974 | 1099.6739 | 1099.6739 | 1056.7297 | 86400 | 5.8701 | 0.0058701 | 360.0843 | 0.00039 | -0.03 | 24.996 | 1529.1131 | 0.016395 | 0.40981 | 35.4074 | 10.7686 | 475.1163
2007-03-14 | 0.33 | 29.995 | 10.73 | 25.497 | 20.2431 | -613.4259 | 659.166 | 1107.9884 | 1107.9884 | 1071.2514 | 86400 | 6.0392 | 0.0060392 | 370.4589 | 0.00033 | -0.01 | 25.497 | 288.7071 | 0.01689 | 0.43065 | 37.2084 | 10.7541 | 475.1163
2007-03-15 | 9.75 | 27.835 | 10.715 | 25.461 | 598.0903 | -920.1389 | 1543.6902 | 1120.7025 | 1120.7025 | 1083.4809 | 86400 | 5.6043 | 0.0056043 | 343.7814 | 0.00975 | -0.015 | 25.461 | 1199.9087 | 0.016855 | 0.42913 | 37.0772 | 10.7465 | 475.1163
2007-03-16 | 2.36 | 26.875 | 10.7 | 25.032 | 144.7685 | -920.1389 | 1089.9394 | 1133.7169 | 1133.7169 | 1095.8672 | 86400 | 5.411 | 0.005411 | 331.9248 | 0.00236 | -0.015 | 25.032 | 758.0146 | 0.01643 | 0.41129 | 35.535 | 10.7314 | 475.1163
2007-03-17 | 0.11 | 26.815 | 10.69 | 26.264 | 6.7477 | -613.4259 | 646.4376 | 1142.5652 | 1142.5652 | 1108.6137 | 86400 | 5.3989 | 0.0053989 | 331.1837 | 0.00011 | -0.01 | 26.264 | 315.2539 | 0.017658 | 0.46377 | 40.0701 | 10.7161 | 475.1163
2007-03-18 | 4.57 | 24.81 | 10.68 | 26.005 | 280.3356 | -613.4259 | 919.7666 | 1151.555 | 1151.555 | 1120.0111 | 86400 | 4.9952 | 0.0049952 | 306.4206 | 0.00457 | -0.01 | 26.005 | 613.346 | 0.017398 | 0.45242 | 39.0895 | 10.7056 | 475.1163
2007-03-19 | 2.56 | 25.79 | 10.685 | 25.533 | 157.037 | 306.713 | -124.1429 | 1147.0422 | 1147.0422 | 1131.0439 | 86400 | 5.1925 | 0.0051925 | 318.5243 | 0.00256 | 0.005 | 25.533 | -442.6672 | 0.016926 | 0.43217 | 37.3398 | 10.6978 | 475.1163
2007-03-20 | 1.09 | 25.035 | 10.675 | 25.067 | 66.8634 | -613.4259 | 705.3564 | 1156.1041 | 1156.1041 | 1136.2481 | 86400 | 5.0405 | 0.0050405 | 309.1995 | 0.00109 | -0.01 | 25.067 | 396.1569 | 0.016465 | 0.41272 | 35.6594 | 10.6883 | 475.1163
2007-03-21 | 1.21 | 25.33 | 10.68 | 24.289 | 74.2245 | 306.713 | -208.1994 | 1151.555 | 1151.555 | 1143.2519 | 86400 | 5.0999 | 0.0050999 | 312.8429 | 0.00121 | 0.005 | 24.289 | -521.0424 | 0.015704 | 0.38144 | 32.9566 | 10.6829 | 475.1163
2007-03-22 | 0.64 | 27.745 | 10.67 | 23.836 | 39.2593 | -613.4259 | 676.5212 | 1160.6899 | 1160.6899 | 1145.8 | 86400 | 5.5862 | 0.0055862 | 342.6699 | 0.00064 | -0.01 | 23.836 | 333.8513 | 0.015267 | 0.3639 | 31.4414 | 10.6755 | 475.1163
2007-03-23 | 1.85 | 27.515 | 10.67 | 23.457 | 113.4838 | 0 | 136.9408 | 1160.6899 | 1160.6899 | 1150.9345 | 86400 | 5.5399 | 0.0055399 | 339.8292 | 0.00185 | 0 | 23.457 | -202.8884 | 0.014904 | 0.34961 | 30.2064 | 10.671 | 475.1163
2007-03-24 | 0.84 | 28.18 | 10.665 | 23.457 | 51.5278 | -306.713 | 381.6977 | 1165.3128 | 1165.3128 | 1154.139 | 86400 | 5.6737 | 0.0056737 | 348.0424 | 0.00084 | -0.005 | 23.457 | 33.6553 | 0.014904 | 0.34961 | 30.2064 | 10.6655 | 475.1163
2007-03-25 | 0.79 | 28.205 | 10.66 | 24.048 | 48.4606 | -306.713 | 379.2216 | 1169.9733 | 1169.9733 | 1157.8313 | 86400 | 5.6788 | 0.0056788 | 348.3512 | 0.00079 | -0.005 | 24.048 | 30.8704 | 0.015471 | 0.37205 | 32.1451 | 10.6602 | 475.1163
2007-03-26 | 0.86 | 27.99 | 10.655 | 26.155 | 52.7546 | -306.713 | 385.6226 | 1174.6718 | 1174.6718 | 1161.8562 | 86400 | 5.6355 | 0.0056355 | 345.6958 | 0.00086 | -0.005 | 26.155 | 39.9268 | 0.017548 | 0.45898 | 39.6556 | 10.655 | 475.1163
2007-03-27 | 5.04 | 27.11 | 10.665 | 25.715 | 309.1667 | 613.4259 | -278.5443 | 1165.3128 | 1165.3128 | 1166.5981 | 86400 | 5.4583 | 0.0054583 | 334.8272 | 0.00504 | 0.01 | 25.715 | -613.3714 | 0.017107 | 0.43992 | 38.0088 | 10.6572 | 475.1163
2007-03-28 | 6.11 | 26.225 | 10.67 | 25.39 | 374.8032 | 306.713 | 93.4803 | 1160.6899 | 1160.6899 | 1166.3143 | 86400 | 5.2801 | 0.0052801 | 323.8968 | 0.00611 | 0.005 | 25.39 | -230.4165 | 0.016784 | 0.42615 | 36.8192 | 10.6612 | 475.1163
2007-03-29 | 4.76 | 26.865 | 10.66 | 26.449 | 291.9907 | -613.4259 | 931.8657 | 1169.9733 | 1169.9733 | 1164.0547 | 86400 | 5.409 | 0.005409 | 331.8013 | 0.00476 | -0.01 | 26.449 | 600.0644 | 0.017845 | 0.47198 | 40.7794 | 10.6602 | 475.1163
2007-03-30 | 4.11 | 27.245 | 10.655 | 28.218 | 252.1181 | -306.713 | 587.049 | 1174.6718 | 1174.6718 | 1165.9336 | 86400 | 5.4855 | 0.0054855 | 336.4945 | 0.00411 | -0.005 | 28.218 | 250.5545 | 0.019665 | 0.55491 | 47.9439 | 10.6576 | 475.1163
2007-03-31 | 4.49 | 27.155 | 10.68 | 29.546 | 275.4282 | 1533.5648 | -1228.5906 | 1151.555 | 1151.555 | 1169.7439 | 86400 | 5.4674 | 0.0054674 | 335.383 | 0.00449 | 0.025 | 29.546 | -1563.9735 | 0.021069 | 0.62252 | 53.7854 | 10.663 | 475.1163
2007-04-01 | 3.12 | 27.645 | 10.675 | 25.296 | 191.3889 | -306.713 | 523.3979 | 1156.1041 | 1156.1041 | 1163.315 | 86400 | 5.566 | 0.005566 | 341.4348 | 0.00312 | -0.005 | 25.296 | 181.9631 | 0.016691 | 0.42222 | 36.4794 | 10.6645 | 475.1163
2007-04-02 | 0.82 | 27.385 | 10.67 | 24.219 | 50.3009 | -306.713 | 381.2329 | 1160.6899 | 1160.6899 | 1160.6704 | 86400 | 5.5137 | 0.0055137 | 338.2236 | 0.00082 | -0.005 | 24.219 | 43.0093 | 0.015636 | 0.3787 | 32.7196 | 10.6625 | 475.1163
2007-04-03 | 1.88 | 27.19 | 10.665 | 23.085 | 115.3241 | -306.713 | 445.122 | 1165.3128 | 1165.3128 | 1160.5177 | 86400 | 5.4744 | 0.0054744 | 335.8152 | 0.00188 | -0.005 | 23.085 | 109.3068 | 0.014551 | 0.33591 | 29.023 | 10.6606 | 475.1163
2007-04-04 | 0.02 | 27.62 | 10.67 | 22.576 | 1.2269 | 306.713 | -282.9101 | 1160.6899 | 1160.6899 | 1162.3306 | 86400 | 5.561 | 0.005561 | 341.126 | 2e-05 | 0.005 | 22.576 | -624.0361 | 0.014073 | 0.3177 | 27.4496 | 10.6592 | 475.1163
2007-04-05 | 0.36 | 28.105 | 10.67 | 22.21 | 22.0833 | 0 | 44.2933 | 1160.6899 | 1160.6899 | 1161.7648 | 86400 | 5.6586 | 0.0056586 | 347.1161 | 0.00036 | 0 | 22.21 | -302.8228 | 0.013732 | 0.30498 | 26.3505 | 10.6584 | 475.1163
2007-04-06 | 0.95 | 29.23 | 10.66 | 21.782 | 58.2755 | -613.4259 | 693.4834 | 1169.9733 | 1169.9733 | 1161.074 | 86400 | 5.8852 | 0.0058852 | 361.0106 | 0.00095 | -0.01 | 21.782 | 332.4728 | 0.013337 | 0.2905 | 25.0993 | 10.6553 | 475.1163
2007-04-07 | 3.53 | 28.285 | 10.66 | 21.068 | 216.5394 | 0 | 237.6074 | 1169.9733 | 1169.9733 | 1164.1427 | 86400 | 5.6949 | 0.0056949 | 349.3392 | 0.00353 | 0 | 21.068 | -111.7319 | 0.012686 | 0.26728 | 23.0928 | 10.6551 | 475.1163
2007-04-08 | 8.78 | 26.855 | 10.67 | 20.495 | 538.588 | 613.4259 | -54.343 | 1160.6899 | 1160.6899 | 1166.4734 | 86400 | 5.407 | 0.005407 | 331.6777 | 0.00878 | 0.01 | 20.495 | -386.0207 | 0.012172 | 0.24947 | 21.5545 | 10.6617 | 475.1163
2007-04-09 | 0.04 | 27.955 | 10.665 | 20.338 | 2.4537 | -306.713 | 329.5047 | 1165.3128 | 1165.3128 | 1164.3197 | 86400 | 5.6284 | 0.0056284 | 345.2635 | 4e-05 | -0.005 | 20.338 | -15.7588 | 0.012033 | 0.24472 | 21.1441 | 10.6587 | 475.1163
2007-04-10 | 0.42 | 27.975 | 10.66 | 20.78 | 25.7639 | -306.713 | 353.2569 | 1169.9733 | 1169.9733 | 1164.5014 | 86400 | 5.6325 | 0.0056325 | 345.5105 | 0.00042 | -0.005 | 20.78 | 7.7463 | 0.012427 | 0.25824 | 22.3117 | 10.6554 | 475.1163
2007-04-11 | 2.15 | 25.15 | 10.745 | 20.685 | 131.8866 | 5214.1204 | -5061.5488 | 1095.5641 | 1095.5641 | 1168.9541 | 86400 | 5.0637 | 0.0050637 | 310.6198 | 0.00215 | 0.085 | 20.685 | -5372.1686 | 0.012342 | 0.2553 | 22.0575 | 10.6787 | 475.1163
2007-04-12 | 1.12 | 27.3 | 10.76 | 21.459 | 68.7037 | 920.1389 | -829.9762 | 1083.4198 | 1083.4198 | 1144.066 | 86400 | 5.4966 | 0.0054966 | 337.1738 | 0.00112 | 0.015 | 21.459 | -1167.15 | 0.013041 | 0.27985 | 24.1792 | 10.6989 | 475.1163
2007-04-13 | 1.3 | 25.13 | 10.77 | 22.577 | 79.7454 | 613.4259 | -511.1036 | 1075.4746 | 1075.4746 | 1123.4275 | 86400 | 5.0597 | 0.0050597 | 310.3728 | 0.0013 | 0.01 | 22.577 | -821.4764 | 0.014074 | 0.31774 | 27.4526 | 10.7169 | 475.1163
2007-04-14 | 3.66 | 25.805 | 10.81 | 22.914 | 224.5139 | 2453.7037 | -2206.2758 | 1044.8435 | 1044.8435 | 1107.9482 | 86400 | 5.1956 | 0.0051956 | 318.7095 | 0.00366 | 0.04 | 22.914 | -2524.9853 | 0.01439 | 0.32973 | 28.4885 | 10.743 | 475.1163
2007-04-15 | 2.66 | 26.575 | 10.78 | 24.647 | 163.1713 | -1840.2778 | 2028.0961 | 1067.6469 | 1067.6469 | 1085.4017 | 86400 | 5.3506 | 0.0053506 | 328.2196 | 0.00266 | -0.03 | 24.647 | 1699.8765 | 0.016053 | 0.39565 | 34.1844 | 10.7527 | 475.1163
2007-04-16 | 2.08 | 26.26 | 10.765 | 26.748 | 127.5926 | -920.1389 | 1074.4795 | 1079.4323 | 1079.4323 | 1078.8729 | 86400 | 5.2872 | 0.0052872 | 324.3291 | 0.00208 | -0.015 | 26.748 | 750.1504 | 0.018149 | 0.48544 | 41.9417 | 10.7553 | 475.1163
2007-04-17 | 6.73 | 24.705 | 10.76 | 29.7 | 412.8356 | -306.713 | 749.2486 | 1083.4198 | 1083.4198 | 1078.9283 | 86400 | 4.9741 | 0.0049741 | 305.1238 | 0.00673 | -0.005 | 29.7 | 444.1248 | 0.021234 | 0.63066 | 54.489 | 10.7593 | 475.1163
2007-04-18 | 6.07 | 26.055 | 10.76 | 30.735 | 372.3495 | 0 | 403.0845 | 1083.4198 | 1083.4198 | 1080.4771 | 86400 | 5.2459 | 0.0052459 | 321.7972 | 0.00607 | 0 | 30.735 | 81.2873 | 0.022354 | 0.68705 | 59.361 | 10.7616 | 475.1163
2007-04-19 | 3.1 | 25.635 | 10.765 | 31.475 | 190.162 | 306.713 | -85.0759 | 1079.4323 | 1079.4323 | 1081.6294 | 86400 | 5.1613 | 0.0051613 | 316.6099 | 0.0031 | 0.005 | 31.475 | -401.6858 | 0.023166 | 0.72915 | 62.9988 | 10.7626 | 475.1163
2007-04-20 | 6.76 | 25.6 | 10.76 | 31.346 | 414.6759 | -306.713 | 752.7349 | 1083.4198 | 1083.4198 | 1080.7343 | 86400 | 5.1543 | 0.0051543 | 316.1776 | 0.00676 | -0.005 | 31.346 | 436.5573 | 0.023024 | 0.7217 | 62.3553 | 10.7645 | 475.1163
2007-04-21 | 3.29 | 25.83 | 10.745 | 30.573 | 201.8171 | -920.1389 | 1152.529 | 1095.5641 | 1095.5641 | 1081.2416 | 86400 | 5.2006 | 0.0052006 | 319.0183 | 0.00329 | -0.015 | 30.573 | 833.5107 | 0.022177 | 0.67803 | 58.5818 | 10.7591 | 475.1163
2007-04-22 | 0.65 | 26.455 | 10.71 | 29.933 | 39.8727 | -2146.9907 | 2216.7964 | 1125.0068 | 1125.0068 | 1085.1651 | 86400 | 5.3264 | 0.0053264 | 326.7375 | 0.00065 | -0.035 | 29.933 | 1890.059 | 0.021485 | 0.6431 | 55.564 | 10.7433 | 475.1163
2007-04-23 | 4.31 | 26.125 | 10.71 | 29.813 | 264.3866 | 0 | 294.1996 | 1125.0068 | 1125.0068 | 1098.9036 | 86400 | 5.26 | 0.00526 | 322.6617 | 0.00431 | 0 | 29.813 | -28.4622 | 0.021356 | 0.63668 | 55.0088 | 10.7345 | 475.1163
2007-04-24 | 4.36 | 26.1 | 10.69 | 30.014 | 267.4537 | -1226.8519 | 1524.3196 | 1142.5652 | 1142.5652 | 1107.2992 | 86400 | 5.255 | 0.005255 | 322.353 | 0.00436 | -0.02 | 30.014 | 1201.9666 | 0.021572 | 0.64746 | 55.9407 | 10.7225 | 475.1163
2007-04-25 | 8.41 | 26.12 | 10.66 | 29.933 | 515.8912 | -1840.2778 | 2386.102 | 1169.9733 | 1169.9733 | 1118.5148 | 86400 | 5.259 | 0.005259 | 322.6 | 0.00841 | -0.03 | 29.933 | 2063.502 | 0.021485 | 0.6431 | 55.564 | 10.7081 | 475.1163
2007-04-26 | 2.13 | 25.03 | 10.665 | 30.131 | 130.6597 | 306.713 | -145.9222 | 1165.3128 | 1165.3128 | 1136.4198 | 86400 | 5.0395 | 0.0050395 | 309.1377 | 0.00213 | 0.005 | 30.131 | -455.06 | 0.021698 | 0.65379 | 56.4874 | 10.6947 | 475.1163
2007-04-27 | 4.57 | 25.035 | 10.655 | 30.816 | 280.3356 | -613.4259 | 924.5776 | 1174.6718 | 1174.6718 | 1146.0602 | 86400 | 5.0405 | 0.0050405 | 309.1995 | 0.00457 | -0.01 | 30.816 | 615.3781 | 0.022442 | 0.69158 | 59.7528 | 10.6838 | 475.1163
2007-04-28 | 3.81 | 24.51 | 10.65 | 31.182 | 233.7153 | -306.713 | 571.6102 | 1179.4089 | 1179.4089 | 1155.7629 | 86400 | 4.9348 | 0.0049348 | 302.7154 | 0.00381 | -0.005 | 31.182 | 268.8949 | 0.022843 | 0.7123 | 61.5429 | 10.6741 | 475.1163
2007-04-29 | 1.25 | 26.095 | 10.65 | 29.776 | 76.6782 | 0 | 106.4542 | 1179.4089 | 1179.4089 | 1163.9167 | 86400 | 5.254 | 0.005254 | 322.2912 | 0.00125 | 0 | 29.776 | -215.837 | 0.021316 | 0.6347 | 54.8383 | 10.6648 | 475.1163
2007-04-30 | 0.19 | 26.35 | 10.655 | 30.133 | 11.6551 | 306.713 | -264.9249 | 1174.6718 | 1174.6718 | 1169.4222 | 86400 | 5.3053 | 0.0053053 | 325.4407 | 0.00019 | 0.005 | 30.133 | -590.3655 | 0.0217 | 0.6539 | 56.4968 | 10.6588 | 475.1163
2007-05-01 | 5.01 | 25.045 | 10.66 | 31.345 | 307.3264 | 306.713 | 31.9584 | 1169.9733 | 1169.9733 | 1171.3944 | 86400 | 5.0425 | 0.0050425 | 309.323 | 0.00501 | 0.005 | 31.345 | -277.3646 | 0.023023 | 0.72165 | 62.3503 | 10.6594 | 475.1163
2007-05-02 | 8.53 | 25.67 | 10.755 | 30.373 | 523.2523 | 5827.5463 | -5273.921 | 1087.4374 | 1087.4374 | 1173.7504 | 86400 | 5.1684 | 0.0051684 | 317.0422 | 0.00853 | 0.095 | 30.373 | -5590.9632 | 0.02196 | 0.667 | 57.6285 | 10.6891 | 475.1163
2007-05-03 | 3.63 | 25.745 | 10.735 | 29.185 | 222.6736 | -1226.8519 | 1478.7105 | 1103.8153 | 1103.8153 | 1143.4226 | 86400 | 5.1835 | 0.0051835 | 317.9685 | 0.00363 | -0.02 | 29.185 | 1160.742 | 0.020684 | 0.60368 | 52.1575 | 10.7016 | 475.1163
2007-05-04 | 4.76 | 25.555 | 10.71 | 28.406 | 291.9907 | -1533.5648 | 1853.9616 | 1125.0068 | 1125.0068 | 1129.0341 | 86400 | 5.1452 | 0.0051452 | 315.6219 | 0.00476 | -0.025 | 28.406 | 1538.3397 | 0.019862 | 0.5642 | 48.7465 | 10.7044 | 475.1163
2007-05-05 | 4.58 | 25.085 | 10.7 | 27.567 | 280.9491 | -613.4259 | 921.942 | 1133.7169 | 1133.7169 | 1127.345 | 86400 | 5.0506 | 0.0050506 | 309.817 | 0.00458 | -0.01 | 27.567 | 612.125 | 0.018988 | 0.52345 | 45.2264 | 10.7036 | 475.1163
2007-05-06 | 1.43 | 23.65 | 10.705 | 27.339 | 87.7199 | 306.713 | -191.6541 | 1129.3447 | 1129.3447 | 1129.693 | 86400 | 4.7617 | 0.0047617 | 292.0938 | 0.00143 | 0.005 | 27.339 | -483.7478 | 0.018753 | 0.5127 | 44.297 | 10.7024 | 475.1163
2007-05-07 | 0.91 | 24.69 | 10.66 | 27.755 | 55.8218 | -2760.4167 | 2843.9934 | 1169.9733 | 1169.9733 | 1128.1719 | 86400 | 4.9711 | 0.0049711 | 304.9385 | 0.00091 | -0.045 | 27.755 | 2539.0549 | 0.019183 | 0.53242 | 46.0014 | 10.6883 | 475.1163
2007-05-08 | 0.96 | 25.305 | 10.665 | 27.833 | 58.8889 | 306.713 | -219.9911 | 1165.3128 | 1165.3128 | 1142.7469 | 86400 | 5.0949 | 0.0050949 | 312.5342 | 0.00096 | 0.005 | 27.833 | -532.5253 | 0.019264 | 0.53617 | 46.3253 | 10.6794 | 475.1163
2007-05-09 | 4.51 | 25.37 | 10.65 | 29.149 | 276.6551 | -920.1389 | 1225.943 | 1179.4089 | 1179.4089 | 1150.0422 | 86400 | 5.108 | 0.005108 | 313.337 | 0.00451 | -0.015 | 29.149 | 912.606 | 0.020646 | 0.60182 | 51.9968 | 10.6713 | 475.1163
2007-05-10 | 9.76 | 25.225 | 10.7 | 28.984 | 598.7037 | 3067.1296 | -2439.4419 | 1133.7169 | 1133.7169 | 1161.7442 | 86400 | 5.0788 | 0.0050788 | 311.5461 | 0.00976 | 0.05 | 28.984 | -2750.9881 | 0.020471 | 0.59333 | 51.2641 | 10.6833 | 475.1163
2007-05-11 | 2.5 | 24.225 | 10.695 | 27.194 | 153.3565 | -306.713 | 487.2634 | 1138.1235 | 1138.1235 | 1151.9277 | 86400 | 4.8775 | 0.0048775 | 299.1954 | 0.0025 | -0.005 | 27.194 | 188.068 | 0.018604 | 0.50593 | 43.712 | 10.6854 | 475.1163
2007-05-12 | 7.1 | 25.12 | 10.705 | 28.562 | 435.5324 | 613.4259 | -149.3315 | 1129.3447 | 1129.3447 | 1147.4703 | 86400 | 5.0576 | 0.0050576 | 310.2493 | 0.0071 | 0.01 | 28.562 | -459.5808 | 0.020026 | 0.57197 | 49.4185 | 10.693 | 475.1163
2007-05-13 | 2.61 | 24.015 | 10.67 | 27.948 | 160.1042 | -2146.9907 | 2335.0429 | 1160.6899 | 1160.6899 | 1140.1393 | 86400 | 4.8352 | 0.0048352 | 296.6018 | 0.00261 | -0.035 | 27.948 | 2038.4411 | 0.019383 | 0.54173 | 46.8053 | 10.6856 | 475.1163
2007-05-14 | 1.99 | 24.635 | 10.66 | 28.1 | 122.0718 | -613.4259 | 763.5977 | 1169.9733 | 1169.9733 | 1146.9056 | 86400 | 4.96 | 0.00496 | 304.2592 | 0.00199 | -0.01 | 28.1 | 459.3385 | 0.019542 | 0.54912 | 47.4443 | 10.6769 | 475.1163
2007-05-15 | 0.84 | 23.835 | 10.63 | 28.254 | 51.5278 | -1840.2778 | 1920.0596 | 1198.7521 | 1198.7521 | 1153.8676 | 86400 | 4.7989 | 0.0047989 | 294.3787 | 0.00084 | -0.03 | 28.254 | 1625.6809 | 0.019703 | 0.55668 | 48.097 | 10.6614 | 475.1163
2007-05-16 | 7.81 | 24.71 | 10.64 | 29.658 | 479.0856 | 613.4259 | -104.6823 | 1189.0005 | 1189.0005 | 1169.6813 | 86400 | 4.9751 | 0.0049751 | 305.1855 | 0.00781 | 0.01 | 29.658 | -409.8678 | 0.021189 | 0.62843 | 54.2966 | 10.6578 | 475.1163
2007-05-17 | 5.84 | 23.7 | 10.715 | 30.816 | 358.2407 | 4600.6944 | -4211.6377 | 1120.7025 | 1120.7025 | 1178.6982 | 86400 | 4.7717 | 0.0047717 | 292.7113 | 0.00584 | 0.075 | 30.816 | -4504.349 | 0.022442 | 0.69158 | 59.7528 | 10.675 | 475.1163
2007-05-18 | 3.48 | 24.29 | 10.7 | 32.687 | 213.4722 | -920.1389 | 1166.2981 | 1133.7169 | 1133.7169 | 1158.2509 | 86400 | 4.8905 | 0.0048905 | 299.9982 | 0.00348 | -0.015 | 32.687 | 866.2999 | 0.024517 | 0.80139 | 69.2397 | 10.6816 | 475.1163
2007-05-19 | 0.6 | 24.865 | 10.695 | 37.233 | 36.8056 | -306.713 | 380.7515 | 1138.1235 | 1138.1235 | 1149.6389 | 86400 | 5.0063 | 0.0050063 | 307.0999 | 0.0006 | -0.005 | 37.233 | 73.6516 | 0.029805 | 1.1097 | 95.8822 | 10.6829 | 475.1163
2007-05-20 | 0.46 | 25.06 | 10.67 | 39.16 | 28.2176 | -1533.5648 | 1600.9424 | 1160.6899 | 1160.6899 | 1144.89 | 86400 | 5.0456 | 0.0050456 | 309.5083 | 0.00046 | -0.025 | 39.16 | 1291.4341 | 0.032149 | 1.259 | 108.7739 | 10.6767 | 475.1163
2007-05-21 | 0.47 | 25.905 | 10.645 | 33.942 | 28.831 | -1533.5648 | 1596.3378 | 1184.185 | 1184.185 | 1149.528 | 86400 | 5.2157 | 0.0052157 | 319.9446 | 0.00047 | -0.025 | 33.942 | 1276.3932 | 0.025942 | 0.88054 | 76.0784 | 10.665 | 475.1163
2007-05-22 | 0.64 | 25.59 | 10.635 | 28.33 | 39.2593 | -613.4259 | 681.0152 | 1193.8561 | 1193.8561 | 1161.1452 | 86400 | 5.1523 | 0.0051523 | 316.0541 | 0.00064 | -0.01 | 28.33 | 364.9611 | 0.019782 | 0.56043 | 48.4211 | 10.6538 | 475.1163
2007-05-23 | 1.91 | 25.08 | 10.615 | 26.116 | 117.1644 | -1226.8519 | 1370.1322 | 1213.6883 | 1213.6883 | 1171.741 | 86400 | 5.0496 | 0.0050496 | 309.7553 | 0.00191 | -0.02 | 26.116 | 1060.3769 | 0.017509 | 0.45727 | 39.5079 | 10.641 | 475.1163
2007-05-24 | 1.47 | 24.915 | 10.605 | 25.644 | 90.1736 | -613.4259 | 729.2435 | 1223.8577 | 1223.8577 | 1185.8549 | 86400 | 5.0164 | 0.0050164 | 307.7174 | 0.00147 | -0.01 | 25.644 | 421.5261 | 0.017037 | 0.43689 | 37.747 | 10.6286 | 475.1163
2007-05-25 | 1.11 | 26.05 | 10.61 | 26.631 | 68.0903 | 306.713 | -211.9917 | 1218.7514 | 1218.7514 | 1199.1354 | 86400 | 5.2449 | 0.0052449 | 321.7354 | 0.00111 | 0.005 | 26.631 | -533.7271 | 0.01803 | 0.48015 | 41.4846 | 10.6206 | 475.1163
2007-05-26 | 2.29 | 22.655 | 10.64 | 27.571 | 140.4745 | 1840.2778 | -1672.2322 | 1189.0005 | 1189.0005 | 1206.9254 | 86400 | 4.5613 | 0.0045613 | 279.8049 | 0.00229 | 0.03 | 27.571 | -1952.0371 | 0.018993 | 0.52364 | 45.2428 | 10.6246 | 475.1163
2007-05-27 | 0.78 | 25.86 | 10.625 | 30.984 | 47.8472 | -920.1389 | 998.9701 | 1203.6891 | 1203.6891 | 1200.2379 | 86400 | 5.2066 | 0.0052066 | 319.3888 | 0.00078 | -0.015 | 30.984 | 679.5813 | 0.022626 | 0.70105 | 60.5706 | 10.6218 | 475.1163
2007-05-28 | 1.53 | 24.8 | 10.645 | 32.005 | 93.8542 | 1226.8519 | -1100.9927 | 1184.185 | 1184.185 | 1202.1006 | 86400 | 4.9932 | 0.0049932 | 306.2971 | 0.00153 | 0.02 | 32.005 | -1407.2898 | 0.023754 | 0.76024 | 65.6844 | 10.6261 | 475.1163
2007-05-29 | 1.76 | 25.435 | 10.71 | 32.42 | 107.963 | 3987.2685 | -3846.8856 | 1125.0068 | 1125.0068 | 1197.9634 | 86400 | 5.1211 | 0.0051211 | 314.1398 | 0.00176 | 0.065 | 32.42 | -4161.0253 | 0.024217 | 0.78512 | 67.8345 | 10.6477 | 475.1163
2007-05-30 | 1.1 | 24.92 | 10.7 | 33.602 | 67.4769 | -613.4259 | 714.5048 | 1133.7169 | 1133.7169 | 1172.5056 | 86400 | 5.0174 | 0.0050174 | 307.7792 | 0.0011 | -0.01 | 33.602 | 406.7256 | 0.025554 | 0.85865 | 74.1875 | 10.6603 | 475.1163
2007-05-31 | 9.07 | 24.005 | 10.745 | 32.802 | 556.3773 | 2760.4167 | -2171.2374 | 1095.5641 | 1095.5641 | 1160.4458 | 86400 | 4.8332 | 0.0048332 | 296.4783 | 0.00907 | 0.045 | 32.802 | -2467.7156 | 0.024646 | 0.80845 | 69.8504 | 10.688 | 475.1163
2007-06-01 | 3.4 | 23.005 | 10.735 | 30.017 | 208.5648 | -613.4259 | 852.0077 | 1103.8153 | 1103.8153 | 1137.7883 | 86400 | 4.6318 | 0.0046318 | 284.1276 | 0.0034 | -0.01 | 30.017 | 567.8801 | 0.021575 | 0.64762 | 55.9546 | 10.7014 | 475.1163
2007-06-02 | 5.93 | 24.395 | 10.72 | 30.452 | 363.7616 | -920.1389 | 1314.3525 | 1116.4317 | 1116.4317 | 1125.6384 | 86400 | 4.9117 | 0.0049117 | 301.2951 | 0.00593 | -0.015 | 30.452 | 1013.0574 | 0.022046 | 0.67134 | 58.0039 | 10.7086 | 475.1163
2007-06-03 | 7.64 | 24.08 | 10.705 | 29.933 | 468.6574 | -920.1389 | 1418.7293 | 1129.3447 | 1129.3447 | 1122.0184 | 86400 | 4.8483 | 0.0048483 | 297.4046 | 0.00764 | -0.015 | 29.933 | 1121.3247 | 0.021485 | 0.6431 | 55.564 | 10.7108 | 475.1163
2007-06-04 | 3.54 | 23.935 | 10.71 | 29.814 | 217.1528 | 306.713 | -59.7462 | 1125.0068 | 1125.0068 | 1124.6943 | 86400 | 4.8191 | 0.0048191 | 295.6137 | 0.00354 | 0.005 | 29.814 | -355.3599 | 0.021357 | 0.63673 | 55.0134 | 10.7109 | 475.1163
2007-06-05 | 6.62 | 23.65 | 10.71 | 29.978 | 406.088 | 0 | 436.066 | 1125.0068 | 1125.0068 | 1124.802 | 86400 | 4.7617 | 0.0047617 | 292.0938 | 0.00662 | 0 | 29.978 | 143.9722 | 0.021533 | 0.64552 | 55.7731 | 10.7132 | 475.1163
2007-06-06 | 0.8 | 24.015 | 10.7 | 31.304 | 49.0741 | -613.4259 | 693.804 | 1133.7169 | 1133.7169 | 1124.5723 | 86400 | 4.8352 | 0.0048352 | 296.6018 | 0.0008 | -0.01 | 31.304 | 397.2022 | 0.022978 | 0.71929 | 62.1466 | 10.7078 | 475.1163
2007-06-07 | 0.27 | 24.235 | 10.7 | 32.128 | 16.5625 | 0 | 48.6905 | 1133.7169 | 1133.7169 | 1127.7256 | 86400 | 4.8795 | 0.0048795 | 299.3189 | 0.00027 | 0 | 32.128 | -250.6284 | 0.023891 | 0.76756 | 66.3173 | 10.7035 | 475.1163
2007-06-08 | 0.87 | 24.185 | 10.72 | 31.346 | 53.3681 | 1226.8519 | -1142.1378 | 1116.4317 | 1116.4317 | 1130.3876 | 86400 | 4.8694 | 0.0048694 | 298.7014 | 0.00087 | 0.02 | 31.346 | -1440.8392 | 0.023024 | 0.7217 | 62.3553 | 10.7064 | 475.1163
2007-06-09 | 1.33 | 23.95 | 10.72 | 30.573 | 81.5856 | 0 | 112.1586 | 1116.4317 | 1116.4317 | 1125.5752 | 86400 | 4.8221 | 0.0048221 | 295.799 | 0.00133 | 0 | 30.573 | -183.6403 | 0.022177 | 0.67803 | 58.5818 | 10.7089 | 475.1163
2007-06-10 | 3.79 | 23.565 | 10.72 | 30.131 | 232.4884 | 0 | 262.6194 | 1116.4317 | 1116.4317 | 1122.4223 | 86400 | 4.7446 | 0.0047446 | 291.044 | 0.00379 | 0 | 30.131 | -28.4246 | 0.021698 | 0.65379 | 56.4874 | 10.7126 | 475.1163
2007-06-11 | 0.43 | 23.22 | 10.725 | 30.413 | 26.3773 | 306.713 | -249.9226 | 1112.1937 | 1112.1937 | 1120.5027 | 86400 | 4.6751 | 0.0046751 | 286.783 | 0.00043 | 0.005 | 30.413 | -536.7056 | 0.022004 | 0.66919 | 57.8184 | 10.7144 | 475.1163
2007-06-12 | 1.66 | 22.98 | 10.73 | 32.306 | 101.8287 | 306.713 | -172.5783 | 1107.9884 | 1107.9884 | 1117.7825 | 86400 | 4.6268 | 0.0046268 | 283.8188 | 0.00166 | 0.005 | 32.306 | -456.3971 | 0.02409 | 0.77824 | 67.2397 | 10.718 | 475.1163
2007-06-13 | 2.77 | 24.02 | 10.73 | 37.368 | 169.919 | 0 | 207.287 | 1107.9884 | 1107.9884 | 1114.4052 | 86400 | 4.8362 | 0.0048362 | 296.6635 | 0.00277 | 0 | 37.368 | -89.3766 | 0.029968 | 1.1198 | 96.7537 | 10.7214 | 475.1163
2007-06-14 | 2.34 | 22.545 | 10.72 | 39.703 | 143.5417 | -613.4259 | 796.6706 | 1116.4317 | 1116.4317 | 1111.9014 | 86400 | 4.5392 | 0.0045392 | 278.4463 | 0.00234 | -0.01 | 39.703 | 518.2243 | 0.03282 | 1.3031 | 112.5839 | 10.7209 | 475.1163
2007-06-15 | 4.4 | 21.11 | 10.72 | 45.864 | 269.9074 | 0 | 315.7714 | 1116.4317 | 1116.4317 | 1113.4635 | 86400 | 4.2503 | 0.0042503 | 260.723 | 0.0044 | 0 | 45.864 | 55.0484 | 0.040749 | 1.8689 | 161.4722 | 10.7224 | 475.1163
2007-06-16 | 0.79 | 23.415 | 10.72 | 43.51 | 48.4606 | 0 | 91.9706 | 1116.4317 | 1116.4317 | 1114.487 | 86400 | 4.7144 | 0.0047144 | 289.1914 | 0.00079 | 0 | 43.51 | -197.2207 | 0.037652 | 1.6382 | 141.5437 | 10.7205 | 475.1163
2007-06-17 | 1.89 | 24.635 | 10.71 | 41.779 | 115.9375 | -613.4259 | 771.1424 | 1125.0068 | 1125.0068 | 1114.8619 | 86400 | 4.96 | 0.00496 | 304.2592 | 0.00189 | -0.01 | 41.779 | 466.8832 | 0.035428 | 1.4801 | 127.883 | 10.7169 | 475.1163
2007-06-18 | 7.62 | 24.325 | 10.71 | 40.051 | 467.4306 | 0 | 507.4816 | 1125.0068 | 1125.0068 | 1118.3601 | 86400 | 4.8976 | 0.0048976 | 300.4305 | 0.00762 | 0 | 40.051 | 207.051 | 0.033252 | 1.3318 | 115.0671 | 10.7184 | 475.1163
2007-06-19 | 9.32 | 23.895 | 10.72 | 38.376 | 571.713 | 613.4259 | -3.337 | 1116.4317 | 1116.4317 | 1120.9478 | 86400 | 4.811 | 0.004811 | 295.1197 | 0.00932 | 0.01 | 38.376 | -298.4567 | 0.031188 | 1.1969 | 103.4111 | 10.7235 | 475.1163
2007-06-20 | 2.02 | 24.105 | 10.72 | 43.777 | 123.912 | 0 | 167.689 | 1116.4317 | 1116.4317 | 1119.3905 | 86400 | 4.8533 | 0.0048533 | 297.7134 | 0.00202 | 0 | 43.777 | -130.0243 | 0.037999 | 1.6635 | 143.7252 | 10.722 | 475.1163
2007-06-21 | 2.11 | 21.77 | 10.705 | 40.112 | 129.4329 | -920.1389 | 1089.6838 | 1129.3447 | 1129.3447 | 1117.9249 | 86400 | 4.3832 | 0.0043832 | 268.8745 | 0.00211 | -0.015 | 40.112 | 820.8093 | 0.033328 | 1.3369 | 115.5058 | 10.717 | 475.1163
2007-06-22 | 1.66 | 23.1 | 10.71 | 36.989 | 101.8287 | 306.713 | -167.8953 | 1125.0068 | 1125.0068 | 1122.0124 | 86400 | 4.6509 | 0.0046509 | 285.3009 | 0.00166 | 0.005 | 36.989 | -453.1962 | 0.029513 | 1.0917 | 94.319 | 10.7142 | 475.1163
2007-06-23 | 0.35 | 24.28 | 10.7 | 36.137 | 21.4699 | -613.4259 | 671.0328 | 1133.7169 | 1133.7169 | 1122.7446 | 86400 | 4.8885 | 0.0048885 | 299.8747 | 0.00035 | -0.01 | 36.137 | 371.1581 | 0.028499 | 1.0299 | 88.9812 | 10.7083 | 475.1163
2007-06-24 | 0.53 | 23.845 | 10.7 | 37.944 | 32.5116 | 0 | 70.4556 | 1133.7169 | 1133.7169 | 1126.5281 | 86400 | 4.8009 | 0.0048009 | 294.5022 | 0.00053 | 0 | 37.944 | -224.0466 | 0.030663 | 1.1635 | 100.5254 | 10.7042 | 475.1163
2007-06-25 | 2.07 | 24.41 | 10.705 | 37.625 | 126.9792 | 306.713 | -142.1088 | 1129.3447 | 1129.3447 | 1129.1578 | 86400 | 4.9147 | 0.0049147 | 301.4803 | 0.00207 | 0.005 | 37.625 | -443.5891 | 0.030277 | 1.1392 | 98.4258 | 10.7036 | 475.1163
2007-06-26 | 3.78 | 23.815 | 10.71 | 35.689 | 231.875 | 306.713 | -39.149 | 1125.0068 | 1125.0068 | 1129.3718 | 86400 | 4.7949 | 0.0047949 | 294.1317 | 0.00378 | 0.005 | 35.689 | -333.2806 | 0.027971 | 0.99825 | 86.2489 | 10.706 | 475.1163
2007-06-27 | 1.94 | 24.37 | 10.71 | 36.001 | 119.0046 | 0 | 155.0056 | 1125.0068 | 1125.0068 | 1127.8666 | 86400 | 4.9066 | 0.0049066 | 300.9863 | 0.00194 | 0 | 36.001 | -145.9807 | 0.028338 | 1.0202 | 88.1463 | 10.7063 | 475.1163
2007-06-28 | 1.39 | 24.52 | 10.705 | 34.333 | 85.2662 | -306.713 | 426.3122 | 1129.3447 | 1129.3447 | 1126.7309 | 86400 | 4.9368 | 0.0049368 | 302.8389 | 0.00139 | -0.005 | 34.333 | 123.4733 | 0.026392 | 0.90612 | 78.2884 | 10.7046 | 475.1163
2007-06-29 | 4.46 | 25.87 | 10.715 | 32.881 | 273.588 | 613.4259 | -306.957 | 1120.7025 | 1120.7025 | 1127.9302 | 86400 | 5.2087 | 0.0052087 | 319.5123 | 0.00446 | 0.01 | 32.881 | -626.4693 | 0.024736 | 0.81333 | 70.2717 | 10.7083 | 475.1163
2007-06-30 | 0.82 | 25.02 | 10.72 | 32.336 | 50.3009 | 306.713 | -224.076 | 1116.4317 | 1116.4317 | 1125.5852 | 86400 | 5.0375 | 0.0050375 | 309.0142 | 0.00082 | 0.005 | 32.336 | -533.0903 | 0.024123 | 0.78005 | 67.3959 | 10.7098 | 475.1163
2007-07-01 | 1.65 | 25.265 | 10.72 | 32.46 | 101.2153 | 0 | 133.6753 | 1116.4317 | 1116.4317 | 1122.4288 | 86400 | 5.0868 | 0.0050868 | 312.0402 | 0.00165 | 0 | 32.46 | -178.3649 | 0.024262 | 0.78754 | 68.0439 | 10.7116 | 475.1163
2007-07-02 | 1.33 | 25.115 | 10.715 | 31.921 | 81.5856 | -306.713 | 420.2196 | 1120.7025 | 1120.7025 | 1120.2135 | 86400 | 5.0566 | 0.0050566 | 310.1876 | 0.00133 | -0.005 | 31.921 | 110.0321 | 0.02366 | 0.75526 | 65.2543 | 10.7112 | 475.1163
2007-07-03 | 4.61 | 22.575 | 10.72 | 33.053 | 282.7894 | 306.713 | 9.1294 | 1116.4317 | 1116.4317 | 1120.5294 | 86400 | 4.5452 | 0.0045452 | 278.8168 | 0.00461 | 0.005 | 33.053 | -269.6874 | 0.02493 | 0.82401 | 71.1943 | 10.7151 | 475.1163
2007-07-04 | 2.88 | 20.82 | 10.715 | 35.123 | 176.6667 | -306.713 | 518.5026 | 1120.7025 | 1120.7025 | 1118.9691 | 86400 | 4.1919 | 0.0041919 | 257.1413 | 0.00288 | -0.005 | 35.123 | 261.3613 | 0.027308 | 0.95914 | 82.8699 | 10.7156 | 475.1163
2007-07-05 | 3.36 | 23.045 | 10.715 | 38.364 | 206.1111 | 0 | 244.4751 | 1120.7025 | 1120.7025 | 1119.5669 | 86400 | 4.6399 | 0.0046399 | 284.6216 | 0.00336 | 0 | 38.364 | -40.1465 | 0.031174 | 1.196 | 103.3303 | 10.716 | 475.1163
2007-07-06 | 4.42 | 23.945 | 10.72 | 39.293 | 271.1343 | 306.713 | 3.7143 | 1116.4317 | 1116.4317 | 1120.1057 | 86400 | 4.8211 | 0.0048211 | 295.7372 | 0.00442 | 0.005 | 39.293 | -292.0229 | 0.032313 | 1.2697 | 109.6998 | 10.7183 | 475.1163
2007-07-07 | 3.94 | 23.595 | 10.72 | 40.345 | 241.6898 | 0 | 282.0348 | 1116.4317 | 1116.4317 | 1118.8388 | 86400 | 4.7506 | 0.0047506 | 291.4145 | 0.00394 | 0 | 40.345 | -9.3797 | 0.033619 | 1.3564 | 117.1904 | 10.7197 | 475.1163
2007-07-08 | 2.06 | 23.705 | 10.715 | 45.414 | 126.3657 | -306.713 | 478.4927 | 1120.7025 | 1120.7025 | 1117.8615 | 86400 | 4.7728 | 0.0047728 | 292.7731 | 0.00206 | -0.005 | 45.414 | 185.7196 | 0.04015 | 1.8234 | 157.5405 | 10.718 | 475.1163
2007-07-09 | 3.12 | 23.975 | 10.715 | 47.972 | 191.3889 | 0 | 239.3609 | 1120.7025 | 1120.7025 | 1118.8412 | 86400 | 4.8271 | 0.0048271 | 296.1078 | 0.00312 | 0 | 47.972 | -56.7469 | 0.04359 | 2.0911 | 180.6706 | 10.7175 | 475.1163
2007-07-10 | 0.26 | 24.6 | 10.71 | 37.351 | 15.9491 | -306.713 | 360.013 | 1125.0068 | 1125.0068 | 1119.3346 | 86400 | 4.953 | 0.004953 | 303.8269 | 0.00026 | -0.005 | 37.351 | 56.1861 | 0.029947 | 1.1186 | 96.6437 | 10.7135 | 475.1163
2007-07-11 | 0.24 | 24.225 | 10.705 | 38.94 | 14.7222 | -306.713 | 360.3752 | 1129.3447 | 1129.3447 | 1121.1409 | 86400 | 4.8775 | 0.0048775 | 299.1954 | 0.00024 | -0.005 | 38.94 | 61.1797 | 0.031879 | 1.2413 | 107.2526 | 10.7092 | 475.1163
2007-07-12 | 0.05 | 24.945 | 10.7 | 48.842 | 3.0671 | -306.713 | 358.6221 | 1133.7169 | 1133.7169 | 1123.8191 | 86400 | 5.0224 | 0.0050224 | 308.0879 | 5e-05 | -0.005 | 48.842 | 50.5342 | 0.044781 | 2.1872 | 188.9737 | 10.7046 | 475.1163
2007-07-13 | 0.13 | 25.05 | 10.7 | 35.794 | 7.9745 | 0 | 43.7685 | 1133.7169 | 1133.7169 | 1127.2321 | 86400 | 5.0436 | 0.0050436 | 309.3848 | 0.00013 | 0 | 35.794 | -265.6162 | 0.028094 | 1.0056 | 86.8847 | 10.7011 | 475.1163
2007-07-14 | 0.09 | 25.39 | 10.73 | 32.841 | 5.5208 | 1840.2778 | -1801.9159 | 1107.9884 | 1107.9884 | 1130.3554 | 86400 | 5.112 | 0.005112 | 313.584 | 9e-05 | 0.03 | 32.841 | -2115.4999 | 0.02469 | 0.81086 | 70.0582 | 10.707 | 475.1163
2007-07-15 | 0.19 | 24.82 | 10.72 | 33.775 | 11.6551 | -613.4259 | 658.856 | 1116.4317 | 1116.4317 | 1122.3515 | 86400 | 4.9972 | 0.0049972 | 306.5441 | 0.00019 | -0.01 | 33.775 | 352.3119 | 0.025751 | 0.86975 | 75.1461 | 10.7086 | 475.1163
2007-07-16 | 5.18 | 24.94 | 10.695 | 32.09 | 317.7546 | -1533.5648 | 1883.4094 | 1138.1235 | 1138.1235 | 1119.5622 | 86400 | 5.0214 | 0.0050214 | 308.0262 | 0.00518 | -0.025 | 32.09 | 1575.3833 | 0.023848 | 0.76529 | 66.1214 | 10.7064 | 475.1163
2007-07-17 | 16.69 | 23.095 | 10.695 | 31.775 | 1023.8079 | 0 | 1055.5829 | 1138.1235 | 1138.1235 | 1125.9626 | 86400 | 4.6499 | 0.0046499 | 285.2392 | 0.01669 | 0 | 31.775 | 770.3437 | 0.023498 | 0.74665 | 64.5107 | 10.7133 | 475.1163
2007-07-18 | 1.71 | 23.74 | 10.685 | 42.07 | 104.8958 | -613.4259 | 760.3918 | 1147.0422 | 1147.0422 | 1129.8485 | 86400 | 4.7798 | 0.0047798 | 293.2054 | 0.00171 | -0.01 | 42.07 | 467.1864 | 0.035798 | 1.506 | 130.1215 | 10.7045 | 475.1163
2007-07-19 | 5.15 | 23.355 | 10.68 | 39.89 | 315.9144 | -306.713 | 662.5173 | 1151.555 | 1151.555 | 1135.6218 | 86400 | 4.7023 | 0.0047023 | 288.4503 | 0.00515 | -0.005 | 39.89 | 374.067 | 0.033052 | 1.3185 | 113.9142 | 10.6993 | 475.1163
2007-07-20 | 1.1 | 24.155 | 10.67 | 36.227 | 67.4769 | -613.4259 | 717.1298 | 1160.6899 | 1160.6899 | 1140.801 | 86400 | 4.8634 | 0.0048634 | 298.3309 | 0.0011 | -0.01 | 36.227 | 418.7989 | 0.028606 | 1.0363 | 89.5362 | 10.6896 | 475.1163
2007-07-21 | 0.57 | 24.91 | 10.67 | 33.823 | 34.9653 | 0 | 68.7883 | 1160.6899 | 1160.6899 | 1147.6592 | 86400 | 5.0154 | 0.0050154 | 307.6557 | 0.00057 | 0 | 33.823 | -238.8674 | 0.025806 | 0.87284 | 75.4133 | 10.682 | 475.1163
2007-07-22 | 0.69 | 25.03 | 10.665 | 31.554 | 42.3264 | -306.713 | 380.5934 | 1165.3128 | 1165.3128 | 1151.9932 | 86400 | 5.0395 | 0.0050395 | 309.1377 | 0.00069 | -0.005 | 31.554 | 71.4556 | 0.023253 | 0.73374 | 63.3948 | 10.6751 | 475.1163
2007-07-23 | 1.03 | 25.745 | 10.66 | 29.933 | 63.1829 | -306.713 | 399.8288 | 1169.9733 | 1169.9733 | 1156.4254 | 86400 | 5.1835 | 0.0051835 | 317.9685 | 0.00103 | -0.005 | 29.933 | 81.8603 | 0.021485 | 0.6431 | 55.564 | 10.6688 | 475.1163
2007-07-24 | 0.78 | 26.03 | 10.66 | 30.175 | 47.8472 | 0 | 78.0222 | 1169.9733 | 1169.9733 | 1161.0971 | 86400 | 5.2409 | 0.0052409 | 321.4884 | 0.00078 | 0 | 30.175 | -243.4662 | 0.021746 | 0.65618 | 56.6939 | 10.6641 | 475.1163
2007-07-25 | 2.42 | 24.49 | 10.655 | 32.091 | 148.4491 | -306.713 | 487.253 | 1174.6718 | 1174.6718 | 1163.9958 | 86400 | 4.9308 | 0.0049308 | 302.4684 | 0.00242 | -0.005 | 32.091 | 184.7847 | 0.023849 | 0.76535 | 66.1266 | 10.6606 | 475.1163
2007-07-26 | 3.38 | 23.78 | 10.76 | 35.267 | 207.338 | 6440.9722 | -6198.3673 | 1083.4198 | 1083.4198 | 1170.8238 | 86400 | 4.7879 | 0.0047879 | 293.6994 | 0.00338 | 0.105 | 35.267 | -6492.0666 | 0.027476 | 0.969 | 83.7219 | 10.6886 | 475.1163
2007-07-27 | 5.72 | 24.135 | 10.74 | 40.755 | 350.8796 | -1226.8519 | 1618.4865 | 1099.6739 | 1099.6739 | 1140.124 | 86400 | 4.8593 | 0.0048593 | 298.0839 | 0.00572 | -0.02 | 40.755 | 1320.4026 | 0.034133 | 1.3911 | 120.1905 | 10.705 | 475.1163
2007-07-28 | 3.9 | 24.145 | 10.74 | 50.227 | 239.2361 | 0 | 289.4631 | 1099.6739 | 1099.6739 | 1126.1757 | 86400 | 4.8613 | 0.0048613 | 298.2074 | 0.0039 | 0 | 50.227 | -8.7443 | 0.046699 | 2.3456 | 202.6567 | 10.7158 | 475.1163
2007-07-29 | 0.93 | 23.545 | 10.73 | 56.466 | 57.0486 | -613.4259 | 726.9405 | 1107.9884 | 1107.9884 | 1116.7505 | 86400 | 4.7405 | 0.0047405 | 290.797 | 0.00093 | -0.01 | 56.466 | 436.1436 | 0.055665 | 3.1432 | 271.5722 | 10.7188 | 475.1163
2007-07-30 | 8.35 | 21.875 | 10.73 | 52.312 | 512.2106 | 0 | 564.5226 | 1107.9884 | 1107.9884 | 1113.7291 | 86400 | 4.4043 | 0.0044043 | 270.1713 | 0.00835 | 0 | 52.312 | 294.3513 | 0.049637 | 2.5966 | 224.3475 | 10.7266 | 475.1163
2007-07-31 | 8.14 | 23.265 | 10.73 | 51.409 | 499.3287 | 0 | 550.7377 | 1107.9884 | 1107.9884 | 1111.7495 | 86400 | 4.6842 | 0.0046842 | 287.3388 | 0.00814 | 0 | 51.409 | 263.3989 | 0.048357 | 2.486 | 214.7908 | 10.7318 | 475.1163
2007-08-01 | 2.96 | 23.155 | 10.755 | 46.783 | 181.5741 | 1533.5648 | -1305.2077 | 1087.4374 | 1087.4374 | 1111.1612 | 86400 | 4.662 | 0.004662 | 285.9802 | 0.00296 | 0.025 | 46.783 | -1591.1879 | 0.041979 | 1.9639 | 169.6829 | 10.7388 | 475.1163
2007-08-02 | 3.95 | 23.57 | 10.755 | 46.309 | 242.3032 | 0 | 288.6122 | 1087.4374 | 1087.4374 | 1102.9806 | 86400 | 4.7456 | 0.0047456 | 291.1057 | 0.00395 | 0 | 46.309 | -2.4935 | 0.041343 | 1.9146 | 165.4175 | 10.7446 | 475.1163
2007-08-03 | 11.39 | 23.59 | 10.76 | 49.5 | 698.6921 | 306.713 | 441.4792 | 1083.4198 | 1083.4198 | 1097.7594 | 86400 | 4.7496 | 0.0047496 | 291.3528 | 0.01139 | 0.005 | 49.5 | 150.1264 | 0.045689 | 2.2616 | 195.4028 | 10.7555 | 475.1163
2007-08-04 | 1.81 | 22.765 | 10.76 | 51.626 | 111.0301 | 0 | 162.6561 | 1083.4198 | 1083.4198 | 1092.8147 | 86400 | 4.5835 | 0.0045835 | 281.1634 | 0.00181 | 0 | 51.626 | -118.5073 | 0.048664 | 2.5123 | 217.0646 | 10.7567 | 475.1163
2007-08-05 | 2.43 | 23.16 | 10.795 | 52.629 | 149.0625 | 2146.9907 | -1945.2992 | 1056.1201 | 1056.1201 | 1090.5165 | 86400 | 4.663 | 0.004663 | 286.042 | 0.00243 | 0.035 | 52.629 | -2231.3412 | 0.050089 | 2.6361 | 227.7617 | 10.7678 | 475.1163
2007-08-06 | 0.29 | 23.91 | 10.8 | 51.946 | 17.7894 | 306.713 | -236.9776 | 1052.3338 | 1052.3338 | 1078.7862 | 86400 | 4.814 | 0.004814 | 295.305 | 0.00029 | 0.005 | 51.946 | -532.2826 | 0.049117 | 2.5514 | 220.4439 | 10.7757 | 475.1163
2007-08-07 | 2.03 | 23.8 | 10.805 | 67.444 | 124.5255 | 306.713 | -114.7435 | 1048.5751 | 1048.5751 | 1069.7943 | 86400 | 4.7919 | 0.0047919 | 293.9464 | 0.00203 | 0.005 | 67.444 | -408.6899 | 0.072664 | 4.9007 | 423.4246 | 10.7843 | 475.1163
2007-08-08 | 2.29 | 23.6 | 10.815 | 72.551 | 140.4745 | 613.4259 | -400.4004 | 1041.1389 | 1041.1389 | 1062.7338 | 86400 | 4.7516 | 0.0047516 | 291.4763 | 0.00229 | 0.01 | 72.551 | -691.8766 | 0.081072 | 5.8818 | 508.1903 | 10.7936 | 475.1163
2007-08-09 | 2.04 | 24.325 | 10.82 | 55.653 | 125.1389 | 306.713 | -125.9211 | 1037.4608 | 1037.4608 | 1055.4141 | 86400 | 4.8976 | 0.0048976 | 300.4305 | 0.00204 | 0.005 | 55.653 | -426.3516 | 0.054467 | 3.0313 | 261.9023 | 10.8014 | 475.1163
2007-08-10 | 1 | 24.24 | 10.81 | 47.317 | 61.3426 | -613.4259 | 722.0855 | 1044.8435 | 1044.8435 | 1048.9687 | 86400 | 4.8805 | 0.0048805 | 299.3807 | 0.001 | -0.01 | 47.317 | 422.7048 | 0.0427 | 2.0204 | 174.5665 | 10.8034 | 475.1163
2007-08-11 | 2.39 | 23.49 | 10.815 | 66.769 | 146.6088 | 306.713 | -93.3352 | 1041.1389 | 1041.1389 | 1047.674 | 86400 | 4.7295 | 0.0047295 | 290.1177 | 0.00239 | 0.005 | 66.769 | -383.4528 | 0.071576 | 4.779 | 412.9096 | 10.8076 | 475.1163
2007-08-12 | 3.23 | 24.72 | 10.835 | 80.368 | 198.1366 | 1226.8519 | -948.3473 | 1026.5835 | 1026.5835 | 1045.9224 | 86400 | 4.9771 | 0.0049771 | 305.309 | 0.00323 | 0.02 | 80.368 | -1253.6563 | 0.094521 | 7.5965 | 656.3353 | 10.8169 | 475.1163
2007-08-13 | 2.21 | 24.125 | 10.835 | 82.652 | 135.5671 | 0 | 218.2191 | 1026.5835 | 1026.5835 | 1039.2538 | 86400 | 4.8573 | 0.0048573 | 297.9604 | 0.00221 | 0 | 82.652 | -79.7412 | 0.098579 | 8.1477 | 703.9653 | 10.823 | 475.1163
2007-08-14 | 2.79 | 23.26 | 10.83 | 66.824 | 171.1458 | -306.713 | 544.6828 | 1030.1834 | 1030.1834 | 1034.7606 | 86400 | 4.6832 | 0.0046832 | 287.277 | 0.00279 | -0.005 | 66.824 | 257.4058 | 0.071664 | 4.7889 | 413.7605 | 10.8264 | 475.1163
2007-08-15 | 7.32 | 23.78 | 10.84 | 70.409 | 449.0278 | 613.4259 | -93.9891 | 1023.009 | 1023.009 | 1033.4296 | 86400 | 4.7879 | 0.0047879 | 293.6994 | 0.00732 | 0.01 | 70.409 | -387.6885 | 0.077508 | 5.4573 | 471.5071 | 10.8349 | 475.1163
2007-08-16 | 8.6 | 23.37 | 10.845 | 66.437 | 527.5463 | 306.713 | 287.2703 | 1019.4598 | 1019.4598 | 1029.9587 | 86400 | 4.7053 | 0.0047053 | 288.6356 | 0.0086 | 0.005 | 66.437 | -1.3653 | 0.071043 | 4.7199 | 407.7959 | 10.8433 | 475.1163
2007-08-17 | 3.39 | 21.585 | 10.855 | 53.494 | 207.9514 | 613.4259 | -351.9805 | 1012.4359 | 1012.4359 | 1026.5806 | 86400 | 4.3459 | 0.0043459 | 266.5896 | 0.00339 | 0.01 | 53.494 | -618.5702 | 0.051329 | 2.7458 | 237.236 | 10.8486 | 475.1163
2007-08-18 | 0.62 | 22.605 | 10.885 | 47.696 | 38.0324 | 1840.2778 | -1754.5494 | 991.9424 | 991.9424 | 1022.4098 | 86400 | 4.5513 | 0.0045513 | 279.1873 | 0.00062 | 0.03 | 47.696 | -2033.7367 | 0.043214 | 2.0611 | 178.0831 | 10.8587 | 475.1163
2007-08-19 | 2.64 | 23.545 | 10.87 | 50.034 | 161.9444 | -920.1389 | 1132.1173 | 1002.0827 | 1002.0827 | 1011.5541 | 86400 | 4.7405 | 0.0047405 | 290.797 | 0.00264 | -0.015 | 50.034 | 841.3204 | 0.04643 | 2.3231 | 200.7155 | 10.8631 | 475.1163
2007-08-20 | 1.95 | 24.41 | 10.875 | 55.137 | 119.6181 | 306.713 | -131.9579 | 998.6792 | 998.6792 | 1008.4055 | 86400 | 4.9147 | 0.0049147 | 301.4803 | 0.00195 | 0.005 | 55.137 | -433.4382 | 0.053712 | 2.9615 | 255.8737 | 10.8672 | 475.1163
2007-08-21 | 3.91 | 23.655 | 10.88 | 50.47 | 239.8495 | 306.713 | -16.3934 | 995.2992 | 995.2992 | 1005.1681 | 86400 | 4.7627 | 0.0047627 | 292.1555 | 0.00391 | 0.005 | 50.47 | -308.549 | 0.047039 | 2.374 | 205.1167 | 10.873 | 475.1163
2007-08-22 | 1.65 | 24.475 | 10.88 | 49.161 | 101.2153 | 0 | 150.3763 | 995.2992 | 995.2992 | 1001.7651 | 86400 | 4.9278 | 0.0049278 | 302.2831 | 0.00165 | 0 | 49.161 | -151.9068 | 0.04522 | 2.2231 | 192.0745 | 10.8755 | 475.1163
2007-08-23 | 0.62 | 24.77 | 10.88 | 47.831 | 38.0324 | 0 | 85.8634 | 995.2992 | 995.2992 | 999.5355 | 86400 | 4.9872 | 0.0049872 | 305.9266 | 0.00062 | 0 | 47.831 | -220.0632 | 0.043398 | 2.0758 | 179.3459 | 10.8765 | 475.1163
2007-08-24 | 0.44667 | 25.625 | 10.88 | 44.681 | 27.3997 | 0 | 72.0807 | 995.2992 | 995.2992 | 998.0747 | 86400 | 5.1593 | 0.0051593 | 316.4864 | 0.00044667 | 0 | 44.681 | -244.4057 | 0.039182 | 1.7507 | 151.2603 | 10.8769 | 475.1163
2007-08-25 | 0.27333 | 26.365 | 10.905 | 40.158 | 16.767 | 1533.5648 | -1476.6398 | 978.7421 | 978.7421 | 997.6886 | 86400 | 5.3083 | 0.0053083 | 325.6259 | 0.00027333 | 0.025 | 40.158 | -1802.2658 | 0.033386 | 1.3407 | 115.8372 | 10.884 | 475.1163
2007-08-26 | 0.1 | 26.39 | 10.895 | 37.262 | 6.1343 | -613.4259 | 656.8222 | 985.2973 | 985.2973 | 990.9293 | 86400 | 5.3134 | 0.0053134 | 325.9347 | 0.0001 | -0.01 | 37.262 | 330.8875 | 0.02984 | 1.1119 | 96.069 | 10.8862 | 475.1163
2007-08-27 | 0.13 | 25.93 | 10.91 | 36.539 | 7.9745 | 920.1389 | -875.6254 | 975.4976 | 975.4976 | 989.3251 | 86400 | 5.2207 | 0.0052207 | 320.2534 | 0.00013 | 0.015 | 36.539 | -1195.8787 | 0.028976 | 1.0588 | 91.4765 | 10.8921 | 475.1163
2007-08-28 | 0.19 | 24.1 | 10.905 | 39.679 | 11.6551 | -306.713 | 358.0471 | 978.7421 | 978.7421 | 984.4451 | 86400 | 4.8523 | 0.0048523 | 297.6516 | 0.00019 | -0.005 | 39.679 | 60.3955 | 0.03279 | 1.3011 | 112.4138 | 10.8954 | 475.1163
2007-08-29 | 0.94 | 25.31 | 10.9 | 70.895 | 57.662 | -306.713 | 435.27 | 982.0086 | 982.0086 | 982.3659 | 86400 | 5.0959 | 0.0050959 | 312.5959 | 0.00094 | -0.005 | 70.895 | 122.6741 | 0.078312 | 5.5519 | 479.6858 | 10.8971 | 475.1163
2007-08-30 | 1.68 | 25.21 | 10.91 | 79.075 | 103.0556 | 613.4259 | -431.2954 | 975.4976 | 975.4976 | 982.4672 | 86400 | 5.0758 | 0.0050758 | 311.3609 | 0.00168 | 0.01 | 79.075 | -742.6562 | 0.092249 | 7.2946 | 630.2543 | 10.9018 | 475.1163
2007-08-31 | 1.37 | 25.285 | 10.91 | 54.491 | 84.0394 | 0 | 138.5304 | 975.4976 | 975.4976 | 980.0639 | 86400 | 5.0909 | 0.0050909 | 312.2872 | 0.00137 | 0 | 54.491 | -173.7568 | 0.052771 | 2.8755 | 248.4447 | 10.9047 | 475.1163
2007-09-01 | 8.46 | 23.495 | 10.91 | 66.197 | 518.9583 | 0 | 585.1553 | 975.4976 | 975.4976 | 978.4893 | 86400 | 4.7305 | 0.0047305 | 290.1794 | 0.00846 | 0 | 66.197 | 294.9759 | 0.070658 | 4.6773 | 404.123 | 10.9123 | 475.1163
2007-09-02 | 0.68 | 24.39 | 10.91 | 50.024 | 41.713 | 0 | 91.737 | 975.4976 | 975.4976 | 977.4577 | 86400 | 4.9107 | 0.0049107 | 301.2333 | 0.00068 | 0 | 50.024 | -209.4963 | 0.046416 | 2.3219 | 200.6152 | 10.9118 | 475.1163
2007-09-03 | 5.58 | 24.595 | 10.92 | 50.027 | 342.2917 | 613.4259 | -221.1073 | 969.0739 | 969.0739 | 977.0033 | 86400 | 4.9519 | 0.0049519 | 303.7652 | 0.00558 | 0.01 | 50.027 | -524.8725 | 0.046421 | 2.3223 | 200.6453 | 10.9178 | 475.1163
2007-09-04 | 19.84 | 23.4 | 10.925 | 49.866 | 1217.037 | 306.713 | 960.1901 | 965.8941 | 965.8941 | 974.3787 | 86400 | 4.7113 | 0.0047113 | 289.0061 | 0.01984 | 0.005 | 49.866 | 671.184 | 0.046197 | 2.3036 | 199.0349 | 10.9339 | 475.1163
2007-09-05 | 13.62 | 22.67 | 10.945 | 60.048 | 835.4861 | 1226.8519 | -331.3177 | 953.3845 | 953.3845 | 971.8843 | 86400 | 4.5644 | 0.0045644 | 279.9901 | 0.01362 | 0.02 | 60.048 | -611.3079 | 0.061045 | 3.6656 | 316.7118 | 10.9469 | 475.1163
2007-09-06 | 21.96 | 22.695 | 10.955 | 73.396 | 1347.0833 | 613.4259 | 807.0534 | 947.2523 | 947.2523 | 965.7165 | 86400 | 4.5694 | 0.0045694 | 280.2989 | 0.02196 | 0.01 | 73.396 | 526.7545 | 0.082492 | 6.0546 | 523.117 | 10.9651 | 475.1163
2007-09-07 | 4.81 | 22.855 | 10.96 | 66.313 | 295.0579 | 306.713 | 54.6579 | 944.2162 | 944.2162 | 959.4543 | 86400 | 4.6016 | 0.0046016 | 282.275 | 0.00481 | 0.005 | 66.313 | -227.6171 | 0.070844 | 4.6979 | 405.8958 | 10.9671 | 475.1163
2007-09-08 | 3.61 | 22.545 | 10.96 | 58.984 | 221.4468 | 0 | 280.4308 | 944.2162 | 944.2162 | 954.1998 | 86400 | 4.5392 | 0.0045392 | 278.4463 | 0.00361 | 0 | 58.984 | 1.9845 | 0.05943 | 3.5054 | 302.868 | 10.9677 | 475.1163
2007-09-09 | 11.54 | 22.73 | 10.945 | 60.498 | 707.8935 | -920.1389 | 1688.5304 | 953.3845 | 953.3845 | 950.441 | 86400 | 4.5764 | 0.0045764 | 280.7312 | 0.01154 | -0.015 | 60.498 | 1407.7992 | 0.061733 | 3.7347 | 322.6788 | 10.9695 | 475.1163
2007-09-10 | 0.45 | 22.38 | 10.96 | 59.291 | 27.6042 | 920.1389 | -833.2437 | 944.2162 | 944.2162 | 951.7722 | 86400 | 4.506 | 0.004506 | 276.4084 | 0.00045 | 0.015 | 59.291 | -1109.6521 | 0.059895 | 3.5512 | 306.8243 | 10.967 | 475.1163
2007-09-11 | 7.33 | 22.64 | 10.97 | 67.531 | 449.6412 | 613.4259 | -96.2537 | 938.203 | 938.203 | 949.374 | 86400 | 4.5583 | 0.0045583 | 279.6196 | 0.00733 | 0.01 | 67.531 | -375.8733 | 0.072805 | 4.9166 | 424.7915 | 10.973 | 475.1163
2007-09-12 | 7.8 | 22.41 | 10.98 | 78.431 | 478.4722 | 613.4259 | -56.5227 | 932.2671 | 932.2671 | 945.7266 | 86400 | 4.512 | 0.004512 | 276.7789 | 0.0078 | 0.01 | 78.431 | -333.3016 | 0.091125 | 7.147 | 617.5004 | 10.9806 | 475.1163
2007-09-13 | 6.1 | 21.79 | 10.99 | 83.202 | 374.1898 | 613.4259 | -156.0341 | 926.4071 | 926.4071 | 941.2875 | 86400 | 4.3872 | 0.0043872 | 269.1215 | 0.0061 | 0.01 | 83.202 | -425.1556 | 0.099565 | 8.284 | 715.735 | 10.9877 | 475.1163
2007-09-14 | 3.88 | 22.735 | 10.99 | 75.462 | 238.0093 | 0 | 313.4713 | 926.4071 | 926.4071 | 936.1563 | 86400 | 4.5775 | 0.0045775 | 280.7929 | 0.00388 | 0 | 75.462 | 32.6783 | 0.086 | 6.4897 | 560.7104 | 10.9911 | 475.1163
2007-09-15 | 3.83 | 23.495 | 10.99 | 74.905 | 234.9421 | 0 | 309.8471 | 926.4071 | 926.4071 | 932.7945 | 86400 | 4.7305 | 0.0047305 | 290.1794 | 0.00383 | 0 | 74.905 | 19.6677 | 0.085049 | 6.3706 | 550.4208 | 10.9934 | 475.1163
2007-09-16 | 4.53 | 22.62 | 11.005 | 77.799 | 277.8819 | 920.1389 | -564.4579 | 917.7562 | 917.7562 | 930.8903 | 86400 | 4.5543 | 0.0045543 | 279.3726 | 0.00453 | 0.015 | 77.799 | -843.8305 | 0.090025 | 7.0039 | 605.1358 | 10.9999 | 475.1163
2007-09-17 | 3.58 | 23.925 | 11.02 | 82.138 | 219.6065 | 920.1389 | -618.3944 | 909.2679 | 909.2679 | 926.654 | 86400 | 4.817 | 0.004817 | 295.4902 | 0.00358 | 0.015 | 82.138 | -913.8846 | 0.097661 | 8.0217 | 693.0717 | 11.0079 | 475.1163
2007-09-18 | 0.75 | 24.99 | 11.01 | 77.606 | 46.0069 | -613.4259 | 737.0389 | 914.9089 | 914.9089 | 920.4643 | 86400 | 5.0315 | 0.0050315 | 308.6437 | 0.00075 | -0.01 | 77.606 | 428.3952 | 0.089691 | 6.9605 | 601.3898 | 11.0088 | 475.1163
2007-09-19 | 0.7 | 24.405 | 11.02 | 68.944 | 42.9398 | 613.4259 | -501.5421 | 909.2679 | 909.2679 | 918.7431 | 86400 | 4.9137 | 0.0049137 | 301.4186 | 0.0007 | 0.01 | 68.944 | -802.9607 | 0.075102 | 5.1778 | 447.3619 | 11.0121 | 475.1163
2007-09-20 | 0.08 | 23.865 | 11.02 | 65.294 | 4.9074 | 0 | 70.2014 | 909.2679 | 909.2679 | 915.4758 | 86400 | 4.805 | 0.004805 | 294.7492 | 8e-05 | 0 | 65.294 | -224.5478 | 0.069217 | 4.5195 | 390.482 | 11.0141 | 475.1163
2007-09-21 | 0.09 | 24.58 | 11.025 | 67.229 | 5.5208 | 306.713 | -233.9631 | 906.4738 | 906.4738 | 913.4315 | 86400 | 4.9489 | 0.0049489 | 303.5799 | 9e-05 | 0.005 | 67.229 | -537.5431 | 0.072317 | 4.8618 | 420.0582 | 11.017 | 475.1163
2007-09-22 | 0.33 | 24.79 | 11.03 | 64.548 | 20.2431 | 306.713 | -221.9219 | 903.6972 | 903.6972 | 911.1281 | 86400 | 4.9912 | 0.0049912 | 306.1736 | 0.00033 | 0.005 | 64.548 | -528.0955 | 0.068034 | 4.3915 | 379.424 | 11.0205 | 475.1163
2007-09-23 | 8.54 | 24.645 | 11.03 | 53.571 | 523.8657 | 0 | 577.4367 | 903.6972 | 903.6972 | 908.5657 | 86400 | 4.962 | 0.004962 | 304.3827 | 0.00854 | 0 | 53.571 | 273.054 | 0.05144 | 2.7557 | 238.0906 | 11.0289 | 475.1163
2007-09-24 | 0.31 | 25.335 | 11.04 | 48.587 | 19.0162 | 613.4259 | -545.8227 | 898.1954 | 898.1954 | 907.0766 | 86400 | 5.1009 | 0.0051009 | 312.9047 | 0.00031 | 0.01 | 48.587 | -858.7274 | 0.044431 | 2.1588 | 186.5168 | 11.0317 | 475.1163
2007-09-25 | 10.88 | 24.77 | 11.05 | 45.894 | 667.4074 | 613.4259 | 99.8755 | 892.7613 | 892.7613 | 904.2015 | 86400 | 4.9872 | 0.0049872 | 305.9266 | 0.01088 | 0.01 | 45.894 | -206.0511 | 0.040789 | 1.8719 | 161.7363 | 11.0442 | 475.1163
2007-09-26 | 2.59 | 24.19 | 11.065 | 44.775 | 158.8773 | 920.1389 | -716.4866 | 884.7343 | 884.7343 | 900.5334 | 86400 | 4.8704 | 0.0048704 | 298.7632 | 0.00259 | 0.015 | 44.775 | -1015.2497 | 0.039306 | 1.7599 | 152.0571 | 11.0516 | 475.1163
2007-09-27 | 0.56 | 24.41 | 11.06 | 49.929 | 34.3519 | -306.713 | 390.9938 | 887.3936 | 887.3936 | 894.9937 | 86400 | 4.9147 | 0.0049147 | 301.4803 | 0.00056 | -0.005 | 49.929 | 89.5135 | 0.046284 | 2.3109 | 199.6641 | 11.0541 | 475.1163
2007-09-28 | 1.96 | 24.98 | 11.065 | 48.325 | 120.2315 | 306.713 | -138.1565 | 884.7343 | 884.7343 | 892.4647 | 86400 | 5.0295 | 0.0050295 | 308.5202 | 0.00196 | 0.005 | 48.325 | -446.6767 | 0.044072 | 2.1298 | 184.0126 | 11.0582 | 475.1163
2007-09-29 | 5.77 | 25.115 | 11.08 | 43.313 | 353.9468 | 920.1389 | -522.8791 | 876.8527 | 876.8527 | 890.0708 | 86400 | 5.0566 | 0.0050566 | 310.1876 | 0.00577 | 0.015 | 43.313 | -833.0667 | 0.037397 | 1.6198 | 139.947 | 11.0681 | 475.1163
2007-09-30 | 13.54 | 24.74 | 11.09 | 42.416 | 830.5787 | 613.4259 | 259.5688 | 871.6771 | 871.6771 | 885.6913 | 86400 | 4.9811 | 0.0049811 | 305.556 | 0.01354 | 0.01 | 42.416 | -45.9873 | 0.036241 | 1.5372 | 132.8135 | 11.0837 | 475.1163
2007-10-01 | 14.97 | 23.07 | 11.1 | 46.85 | 918.2986 | 613.4259 | 351.7227 | 866.5633 | 866.5633 | 881.0352 | 86400 | 4.6449 | 0.0046449 | 284.9304 | 0.01497 | 0.01 | 46.85 | 66.7923 | 0.04207 | 1.971 | 170.291 | 11.099 | 475.1163
2007-10-02 | 18.33 | 23.285 | 11.115 | 62.499 | 1124.4097 | 920.1389 | 266.7698 | 859.0059 | 859.0059 | 876.3055 | 86400 | 4.6882 | 0.0046882 | 287.5858 | 0.01833 | 0.015 | 62.499 | -20.816 | 0.064821 | 4.0512 | 350.0262 | 11.1169 | 475.1163
2007-10-03 | 15.41 | 23.365 | 11.11 | 72.507 | 945.2894 | -306.713 | 1324.5093 | 861.5101 | 861.5101 | 870.2537 | 86400 | 4.7043 | 0.0047043 | 288.5738 | 0.01541 | -0.005 | 72.507 | 1035.9355 | 0.080998 | 5.8729 | 507.4201 | 11.1263 | 475.1163
2007-10-04 | 1.9 | 23.02 | 11.105 | 64.23 | 116.5509 | -306.713 | 487.4939 | 864.0292 | 864.0292 | 867.1518 | 86400 | 4.6348 | 0.0046348 | 284.3129 | 0.0019 | -0.005 | 64.23 | 203.181 | 0.067532 | 4.3376 | 374.7681 | 11.1218 | 475.1163
2007-10-05 | 1.54 | 23.605 | 11.125 | 52.723 | 94.4676 | 1226.8519 | -1079.6613 | 854.0416 | 854.0416 | 866.4194 | 86400 | 4.7526 | 0.0047526 | 291.538 | 0.00154 | 0.02 | 52.723 | -1371.1993 | 0.050223 | 2.6479 | 228.78 | 11.1237 | 475.1163
2007-10-06 | 2.16 | 23.71 | 11.13 | 52.068 | 132.5 | 306.713 | -122.145 | 851.5812 | 851.5812 | 862.236 | 86400 | 4.7738 | 0.0047738 | 292.8348 | 0.00216 | 0.005 | 52.068 | -414.9798 | 0.04929 | 2.5664 | 221.7405 | 11.1268 | 475.1163
2007-10-07 | 5.08 | 22.83 | 11.12 | 49.868 | 311.6204 | -613.4259 | 974.9143 | 856.5164 | 856.5164 | 858.3918 | 86400 | 4.5966 | 0.0045966 | 281.9662 | 0.00508 | -0.01 | 49.868 | 692.9481 | 0.046199 | 2.3039 | 199.0548 | 11.1285 | 475.1163
2007-10-08 | 5.76 | 23.5 | 11.12 | 49.654 | 353.3333 | 0 | 402.9873 | 856.5164 | 856.5164 | 857.7451 | 86400 | 4.7315 | 0.0047315 | 290.2412 | 0.00576 | 0 | 49.654 | 112.7461 | 0.045902 | 2.2792 | 196.9262 | 11.1301 | 475.1163
2007-10-09 | 10.44 | 22.65 | 11.115 | 52.632 | 640.4167 | -306.713 | 999.7616 | 859.0059 | 859.0059 | 857.2356 | 86400 | 4.5603 | 0.0045603 | 279.7431 | 0.01044 | -0.005 | 52.632 | 720.0185 | 0.050093 | 2.6365 | 227.7941 | 11.1333 | 475.1163
2007-10-10 | 5.36 | 23.595 | 11.11 | 56.41 | 328.7963 | -306.713 | 691.9193 | 861.5101 | 861.5101 | 857.7597 | 86400 | 4.7506 | 0.0047506 | 291.4145 | 0.00536 | -0.005 | 56.41 | 400.5048 | 0.055583 | 3.1354 | 270.8994 | 11.1303 | 475.1163
2007-10-11 | 5.99 | 22.865 | 11.115 | 54.043 | 367.4421 | 306.713 | 114.7722 | 859.0059 | 859.0059 | 859.1393 | 86400 | 4.6036 | 0.0046036 | 282.3985 | 0.00599 | 0.005 | 54.043 | -167.6263 | 0.052121 | 2.8168 | 243.3697 | 11.13 | 475.1163
2007-10-12 | 5.57 | 23.035 | 11.12 | 53.413 | 341.6782 | 306.713 | 88.3783 | 856.5164 | 856.5164 | 859.1791 | 86400 | 4.6379 | 0.0046379 | 284.4981 | 0.00557 | 0.005 | 53.413 | -196.1198 | 0.051212 | 2.7354 | 236.3389 | 11.1309 | 475.1163
2007-10-13 | 0.3 | 23.95 | 11.13 | 52.962 | 18.4028 | 613.4259 | -542.0611 | 851.5812 | 851.5812 | 858.4311 | 86400 | 4.8221 | 0.0048221 | 295.799 | 0.0003 | 0.01 | 52.962 | -837.8601 | 0.050565 | 2.678 | 231.3816 | 11.1303 | 475.1163
2007-10-14 | 0.17 | 22.45 | 11.135 | 53.873 | 10.4282 | 306.713 | -242.4117 | 849.1353 | 849.1353 | 856.1534 | 86400 | 4.5201 | 0.0045201 | 277.273 | 0.00017 | 0.005 | 53.873 | -519.6847 | 0.051875 | 2.7947 | 241.4603 | 11.1314 | 475.1163
2007-10-15 | 0.37 | 21.715 | 11.16 | 62.604 | 22.6968 | 1533.5648 | -1448.2641 | 837.1166 | 837.1166 | 854.1478 | 86400 | 4.3721 | 0.0043721 | 268.1952 | 0.00037 | 0.025 | 62.604 | -1716.4593 | 0.064984 | 4.0683 | 351.4981 | 11.1397 | 475.1163
2007-10-16 | 0.62 | 23.14 | 11.165 | 69.999 | 38.0324 | 306.713 | -198.6816 | 834.7542 | 834.7542 | 848.3564 | 86400 | 4.659 | 0.004659 | 285.7949 | 0.00062 | 0.005 | 69.999 | -484.4765 | 0.076832 | 5.3782 | 464.673 | 11.1471 | 475.1163
2007-10-17 | 0.24 | 24.005 | 11.165 | 67.691 | 14.7222 | 0 | 82.4132 | 834.7542 | 834.7542 | 843.666 | 86400 | 4.8332 | 0.0048332 | 296.4783 | 0.00024 | 0 | 67.691 | -214.0651 | 0.073064 | 4.9457 | 427.3121 | 11.1521 | 475.1163
2007-10-18 | 0.32 | 23.435 | 11.16 | 63.083 | 19.6296 | -306.713 | 389.4256 | 837.1166 | 837.1166 | 840.5115 | 86400 | 4.7184 | 0.0047184 | 289.4384 | 0.00032 | -0.005 | 63.083 | 99.9872 | 0.065731 | 4.1465 | 358.2603 | 11.1545 | 475.1163
2007-10-19 | 1.07 | 24.3 | 11.175 | 57.2 | 65.6366 | 920.1389 | -797.3023 | 830.0699 | 830.0699 | 839.5839 | 86400 | 4.8926 | 0.0048926 | 300.1217 | 0.00107 | 0.015 | 57.2 | -1097.4241 | 0.056754 | 3.2463 | 280.4839 | 11.1608 | 475.1163
2007-10-20 | 6.56 | 23.98 | 11.19 | 52.918 | 402.4074 | 920.1389 | -464.8135 | 823.1429 | 823.1429 | 836.5421 | 86400 | 4.8281 | 0.0048281 | 296.1695 | 0.00656 | 0.015 | 52.918 | -760.983 | 0.050502 | 2.6725 | 230.9013 | 11.1735 | 475.1163
2007-10-21 | 3.23 | 23.89 | 11.2 | 58.309 | 198.1366 | 613.4259 | -356.9804 | 818.5897 | 818.5897 | 832.0787 | 86400 | 4.81 | 0.00481 | 295.058 | 0.00323 | 0.01 | 58.309 | -652.0383 | 0.058413 | 3.406 | 294.2773 | 11.1832 | 475.1163
2007-10-22 | 12.84 | 22.42 | 11.215 | 58.602 | 787.6389 | 920.1389 | -73.898 | 811.8552 | 811.8552 | 827.6595 | 86400 | 4.514 | 0.004514 | 276.9024 | 0.01284 | 0.015 | 58.602 | -350.8004 | 0.058854 | 3.4489 | 297.9881 | 11.2016 | 475.1163
2007-10-23 | 3.61 | 22.6 | 11.21 | 56.004 | 221.4468 | -306.713 | 584.1637 | 814.0875 | 814.0875 | 822.1328 | 86400 | 4.5503 | 0.0045503 | 279.1256 | 0.00361 | -0.005 | 56.004 | 305.0382 | 0.054984 | 3.0793 | 266.0513 | 11.2068 | 475.1163
2007-10-24 | 1.55 | 22.89 | 11.21 | 51.299 | 95.081 | 0 | 146.38 | 814.0875 | 814.0875 | 819.3586 | 86400 | 4.6087 | 0.0046087 | 282.7073 | 0.00155 | 0 | 51.299 | -136.3272 | 0.048202 | 2.4727 | 213.6437 | 11.2089 | 475.1163
2007-10-25 | 4.01 | 23.89 | 11.225 | 48.84 | 245.9838 | 920.1389 | -625.3151 | 807.4278 | 807.4278 | 817.7706 | 86400 | 4.81 | 0.00481 | 295.058 | 0.00401 | 0.015 | 48.84 | -920.373 | 0.044778 | 2.187 | 188.9544 | 11.2163 | 475.1163
2007-10-26 | 7.25 | 24.31 | 11.22 | 49.919 | 444.7338 | -306.713 | 801.3658 | 809.6353 | 809.6353 | 814.128 | 86400 | 4.8946 | 0.0048946 | 300.2452 | 0.00725 | -0.005 | 49.919 | 501.1205 | 0.04627 | 2.3098 | 199.5641 | 11.2225 | 475.1163
2007-10-27 | 5.29 | 23.88 | 11.22 | 48.101 | 324.5023 | 0 | 372.6033 | 809.6353 | 809.6353 | 812.5788 | 86400 | 4.808 | 0.004808 | 294.9344 | 0.00529 | 0 | 48.101 | 77.6689 | 0.043766 | 2.1052 | 181.8876 | 11.2256 | 475.1163
2007-10-28 | 0.65 | 23.565 | 11.22 | 44.872 | 39.8727 | 0 | 84.7447 | 809.6353 | 809.6353 | 811.5638 | 86400 | 4.7446 | 0.0047446 | 291.044 | 0.00065 | 0 | 44.872 | -206.2993 | 0.039434 | 1.7695 | 152.882 | 11.2245 | 475.1163
2007-10-29 | 0.98 | 23.62 | 11.22 | 44.313 | 60.1157 | 0 | 104.4287 | 809.6353 | 809.6353 | 810.8988 | 86400 | 4.7556 | 0.0047556 | 291.7233 | 0.00098 | 0 | 44.313 | -187.2945 | 0.038699 | 1.7149 | 148.165 | 11.2239 | 475.1163
2007-10-30 | 0.35 | 24.08 | 11.21 | 45.739 | 21.4699 | -613.4259 | 680.6348 | 814.0875 | 814.0875 | 810.3096 | 86400 | 4.8483 | 0.0048483 | 297.4046 | 0.00035 | -0.01 | 45.739 | 383.2302 | 0.040582 | 1.8562 | 160.3742 | 11.2201 | 475.1163
2007-10-31 | 1.88 | 25.13 | 11.205 | 44.21 | 115.3241 | -306.713 | 466.247 | 816.3323 | 816.3323 | 811.5349 | 86400 | 5.0597 | 0.0050597 | 310.3728 | 0.00188 | -0.005 | 44.21 | 155.8742 | 0.038564 | 1.7049 | 147.3056 | 11.2168 | 475.1163
2007-11-01 | 1.68 | 26.18 | 11.2 | 45.074 | 103.0556 | -306.713 | 454.8425 | 818.5897 | 818.5897 | 813.1114 | 86400 | 5.2711 | 0.0052711 | 323.341 | 0.00168 | -0.005 | 45.074 | 131.5015 | 0.0397 | 1.7894 | 154.6084 | 11.2128 | 475.1163
2007-11-02 | 5.72 | 25.55 | 11.2 | 42.38 | 350.8796 | 0 | 393.2596 | 818.5897 | 818.5897 | 815.0005 | 86400 | 5.1442 | 0.0051442 | 315.5601 | 0.00572 | 0 | 42.38 | 77.6995 | 0.036195 | 1.5339 | 132.5318 | 11.2128 | 475.1163
2007-11-03 | 4.62 | 22.155 | 11.225 | 39.956 | 283.4028 | 1533.5648 | -1210.206 | 807.4278 | 807.4278 | 816.623 | 86400 | 4.4607 | 0.0044607 | 273.6295 | 0.00462 | 0.025 | 39.956 | -1483.8355 | 0.033134 | 1.3239 | 114.386 | 11.2194 | 475.1163
2007-11-04 | 4.15 | 21.76 | 11.25 | 46.159 | 254.5718 | 1533.5648 | -1232.8341 | 796.571 | 796.571 | 813.8266 | 86400 | 4.3811 | 0.0043811 | 268.751 | 0.00415 | 0.025 | 46.159 | -1501.585 | 0.041142 | 1.8991 | 164.0812 | 11.231 | 475.1163
2007-11-05 | 3.31 | 22.77 | 11.26 | 62.413 | 203.044 | 613.4259 | -347.9689 | 792.3109 | 792.3109 | 808.0233 | 86400 | 4.5845 | 0.0045845 | 281.2252 | 0.00331 | 0.01 | 62.413 | -629.1941 | 0.064687 | 4.0373 | 348.8233 | 11.2417 | 475.1163
2007-11-06 | 0.82 | 23.41 | 11.265 | 72.043 | 50.3009 | 306.713 | -184.369 | 790.1982 | 790.1982 | 802.6781 | 86400 | 4.7134 | 0.0047134 | 289.1296 | 0.00082 | 0.005 | 72.043 | -473.4987 | 0.080222 | 5.7794 | 499.3411 | 11.2491 | 475.1163
2007-11-07 | 8.18 | 23.01 | 11.27 | 70.803 | 501.7824 | 306.713 | 265.8724 | 788.0969 | 788.0969 | 798.4471 | 86400 | 4.6328 | 0.0046328 | 284.1894 | 0.00818 | 0.005 | 70.803 | -18.3169 | 0.078159 | 5.5339 | 478.1311 | 11.2613 | 475.1163
2007-11-08 | 3.56 | 23.23 | 11.28 | 70.424 | 218.3796 | 613.4259 | -324.6223 | 783.9282 | 783.9282 | 795.0218 | 86400 | 4.6771 | 0.0046771 | 286.9065 | 0.00356 | 0.01 | 70.424 | -611.5288 | 0.077533 | 5.4602 | 471.7583 | 11.2695 | 475.1163
2007-11-09 | 0.27 | 23.82 | 11.26 | 64.785 | 16.5625 | -1226.8519 | 1308.1994 | 792.3109 | 792.3109 | 790.9074 | 86400 | 4.7959 | 0.0047959 | 294.1934 | 0.00027 | -0.02 | 64.785 | 1014.0059 | 0.068409 | 4.4319 | 382.9164 | 11.2673 | 475.1163
2007-11-10 | 0.91 | 24.32 | 11.27 | 62.262 | 55.8218 | 613.4259 | -495.3422 | 788.0969 | 788.0969 | 791.5367 | 86400 | 4.8966 | 0.0048966 | 300.3688 | 0.00091 | 0.01 | 62.262 | -795.7109 | 0.064452 | 4.0129 | 346.7173 | 11.2688 | 475.1163
2007-11-11 | 7.98 | 23.265 | 11.255 | 59.563 | 489.5139 | -920.1389 | 1469.2158 | 794.4351 | 794.4351 | 790.132 | 86400 | 4.6842 | 0.0046842 | 287.3388 | 0.00798 | -0.015 | 59.563 | 1181.877 | 0.060307 | 3.5921 | 310.3554 | 11.2709 | 475.1163
2007-11-12 | 1.51 | 23.95 | 11.29 | 58.061 | 92.6273 | 2146.9907 | -1996.3024 | 779.8041 | 779.8041 | 792.1203 | 86400 | 4.8221 | 0.0048221 | 295.799 | 0.00151 | 0.035 | 58.061 | -2292.1014 | 0.05804 | 3.3699 | 291.1583 | 11.2775 | 475.1163
2007-11-13 | 1.24 | 23.35 | 11.28 | 57.053 | 76.0648 | -613.4259 | 746.5437 | 783.9282 | 783.9282 | 787.7311 | 86400 | 4.7013 | 0.0047013 | 288.3886 | 0.00124 | -0.01 | 57.053 | 458.1552 | 0.056536 | 3.2255 | 278.6853 | 11.2793 | 475.1163
2007-11-14 | 0.75 | 24.38 | 11.305 | 56.818 | 46.0069 | 1533.5648 | -1430.7399 | 773.7 | 773.7 | 786.7725 | 86400 | 4.9087 | 0.0049087 | 301.1098 | 0.00075 | 0.025 | 56.818 | -1731.8497 | 0.056187 | 3.1924 | 275.8244 | 11.2871 | 475.1163
2007-11-15 | 0.85 | 24.17 | 11.29 | 55.362 | 52.1412 | -920.1389 | 1027.6421 | 779.8041 | 779.8041 | 782.0542 | 86400 | 4.8664 | 0.0048664 | 298.5161 | 0.00085 | -0.015 | 55.362 | 729.1259 | 0.054041 | 2.9918 | 258.4921 | 11.2887 | 475.1163
2007-11-16 | 1.24 | 24.77 | 11.295 | 52.402 | 76.0648 | 306.713 | -178.2461 | 777.7585 | 777.7585 | 781.3488 | 86400 | 4.9872 | 0.0049872 | 305.9266 | 0.00124 | 0.005 | 52.402 | -484.1727 | 0.049765 | 2.6078 | 225.3136 | 11.2914 | 475.1163
2007-11-17 | 2.09 | 23.775 | 11.34 | 53.48 | 128.206 | 2760.4167 | -2578.7306 | 759.8279 | 759.8279 | 780.7291 | 86400 | 4.7868 | 0.0047868 | 293.6376 | 0.00209 | 0.045 | 53.48 | -2872.3683 | 0.051309 | 2.744 | 237.0808 | 11.3068 | 475.1163
2007-11-18 | 0.79 | 23.93 | 11.35 | 59.089 | 48.4606 | 613.4259 | -505.8763 | 755.9568 | 755.9568 | 773.6553 | 86400 | 4.8181 | 0.0048181 | 295.552 | 0.00079 | 0.01 | 59.089 | -801.4283 | 0.059589 | 3.521 | 304.2177 | 11.3199 | 475.1163
2007-11-19 | 0.42 | 24.95 | 11.355 | 59.808 | 25.7639 | 306.713 | -221.1411 | 754.0362 | 754.0362 | 767.6186 | 86400 | 5.0234 | 0.0050234 | 308.1497 | 0.00042 | 0.005 | 59.808 | -529.2908 | 0.06068 | 3.6291 | 313.5567 | 11.3305 | 475.1163
2007-11-20 | 0.48 | 25.72 | 11.36 | 59.44 | 29.4444 | 306.713 | -217.8285 | 752.1256 | 752.1256 | 763.0009 | 86400 | 5.1785 | 0.0051785 | 317.6597 | 0.00048 | 0.005 | 59.44 | -535.4882 | 0.06012 | 3.5736 | 308.7556 | 11.3395 | 475.1163
2007-11-21 | 0.12 | 26.1 | 11.37 | 60.413 | 7.3611 | 613.4259 | -545.6518 | 748.3337 | 748.3337 | 759.3815 | 86400 | 5.255 | 0.005255 | 322.353 | 0.00012 | 0.01 | 60.413 | -868.0048 | 0.061603 | 3.7216 | 321.5465 | 11.3486 | 475.1163
2007-11-22 | 4.8 | 26.355 | 11.36 | 59.325 | 294.4444 | -613.4259 | 967.1954 | 752.1256 | 752.1256 | 755.4412 | 86400 | 5.3063 | 0.0053063 | 325.5024 | 0.0048 | -0.01 | 59.325 | 641.693 | 0.059946 | 3.5563 | 307.2644 | 11.3557 | 475.1163
2007-11-23 | 6.15 | 25.74 | 11.4 | 55.946 | 377.2569 | 2453.7037 | -2020.5008 | 737.1876 | 737.1876 | 754.813 | 86400 | 5.1825 | 0.0051825 | 317.9067 | 0.00615 | 0.04 | 55.946 | -2338.4075 | 0.054898 | 3.0713 | 265.363 | 11.3732 | 475.1163
2007-11-24 | 7.27 | 24.855 | 11.395 | 53.191 | 445.9606 | -306.713 | 805.8646 | 739.0217 | 739.0217 | 748.672 | 86400 | 5.0043 | 0.0050043 | 306.9764 | 0.00727 | -0.005 | 53.191 | 498.8882 | 0.050893 | 2.7071 | 233.8908 | 11.3853 | 475.1163
2007-11-25 | 1.97 | 25.175 | 11.38 | 53.083 | 120.8449 | -920.1389 | 1094.0668 | 744.5804 | 744.5804 | 745.1526 | 86400 | 5.0687 | 0.0050687 | 310.9286 | 0.00197 | -0.015 | 53.083 | 783.1382 | 0.050738 | 2.6933 | 232.7054 | 11.3859 | 475.1163
2007-11-26 | 0.62 | 26.525 | 11.385 | 57.299 | 38.0324 | 306.713 | -211.3816 | 742.7181 | 742.7181 | 745.0195 | 86400 | 5.3405 | 0.0053405 | 327.602 | 0.00062 | 0.005 | 57.299 | -538.9836 | 0.056902 | 3.2604 | 281.6991 | 11.3867 | 475.1163
2007-11-27 | 0.05 | 27.275 | 11.38 | 62.359 | 3.0671 | -306.713 | 372.1391 | 744.5804 | 744.5804 | 744.1617 | 86400 | 5.4915 | 0.0054915 | 336.865 | 5e-05 | -0.005 | 62.359 | 35.2741 | 0.064603 | 4.0286 | 348.0693 | 11.3854 | 475.1163
2007-11-28 | 0.3 | 26.605 | 11.38 | 55.504 | 18.4028 | 0 | 73.9068 | 744.5804 | 744.5804 | 744.3061 | 86400 | 5.3566 | 0.0053566 | 328.5901 | 0.0003 | 0 | 55.504 | -254.6833 | 0.054249 | 3.011 | 260.1528 | 11.3846 | 475.1163
2007-11-29 | 0.33 | 27.35 | 11.39 | 51.294 | 20.2431 | 613.4259 | -541.8889 | 740.8652 | 740.8652 | 744.5288 | 86400 | 5.5066 | 0.0055066 | 337.7913 | 0.00033 | 0.01 | 51.294 | -879.6802 | 0.048195 | 2.4721 | 213.5916 | 11.3867 | 475.1163
2007-11-30 | 0.32 | 27.41 | 11.395 | 50.41 | 19.6296 | 306.713 | -236.6733 | 739.0217 | 739.0217 | 743.3291 | 86400 | 5.5187 | 0.0055187 | 338.5324 | 0.00032 | 0.005 | 50.41 | -575.2057 | 0.046955 | 2.367 | 204.5077 | 11.3896 | 475.1163
2007-12-01 | 0.56 | 27.14 | 11.39 | 49.54 | 34.3519 | -306.713 | 390.6048 | 740.8652 | 740.8652 | 741.7802 | 86400 | 5.4644 | 0.0054644 | 335.1977 | 0.00056 | -0.005 | 49.54 | 55.4071 | 0.045744 | 2.2662 | 195.7978 | 11.3905 | 475.1163
2007-12-02 | 0.51 | 28.085 | 11.395 | 49.654 | 31.2847 | 306.713 | -225.7742 | 739.0217 | 739.0217 | 741.5283 | 86400 | 5.6546 | 0.0056546 | 346.8691 | 0.00051 | 0.005 | 49.654 | -572.6433 | 0.045902 | 2.2792 | 196.9262 | 11.3924 | 475.1163
2007-12-03 | 0.57 | 27.995 | 11.4 | 51.233 | 34.9653 | 306.713 | -220.5147 | 737.1876 | 737.1876 | 740.7272 | 86400 | 5.6365 | 0.0056365 | 345.7575 | 0.00057 | 0.005 | 51.233 | -566.2722 | 0.048109 | 2.4648 | 212.9572 | 11.3952 | 475.1163
2007-12-04 | 0.81 | 27.07 | 11.395 | 49.219 | 49.6875 | -306.713 | 405.6195 | 739.0217 | 739.0217 | 739.4434 | 86400 | 5.4503 | 0.0054503 | 334.3331 | 0.00081 | -0.005 | 49.219 | 71.2863 | 0.045301 | 2.2296 | 192.6415 | 11.3961 | 475.1163
2007-12-05 | 0.09 | 27.555 | 11.39 | 47.668 | 5.5208 | -306.713 | 359.9018 | 740.8652 | 740.8652 | 739.2344 | 86400 | 5.5479 | 0.0055479 | 340.3232 | 9e-05 | -0.005 | 47.668 | 19.5786 | 0.043176 | 2.0581 | 177.8219 | 11.3948 | 475.1163
2007-12-06 | 0.41 | 27.03 | 11.395 | 47.879 | 25.1505 | 306.713 | -233.6835 | 739.0217 | 739.0217 | 739.8603 | 86400 | 5.4422 | 0.0054422 | 333.8391 | 0.00041 | 0.005 | 47.879 | -567.5226 | 0.043463 | 2.081 | 179.7962 | 11.3955 | 475.1163
2007-12-07 | 8.6 | 26.685 | 11.4 | 48.198 | 527.5463 | 306.713 | 269.0313 | 737.1876 | 737.1876 | 739.6344 | 86400 | 5.3727 | 0.0053727 | 329.5781 | 0.0086 | 0.005 | 48.198 | -60.5468 | 0.043898 | 2.1158 | 182.806 | 11.4034 | 475.1163
2007-12-08 | 13.36 | 24.345 | 11.395 | 48.843 | 819.537 | -306.713 | 1175.093 | 739.0217 | 739.0217 | 738.7274 | 86400 | 4.9016 | 0.0049016 | 300.6775 | 0.01336 | -0.005 | 48.843 | 874.4155 | 0.044782 | 2.1873 | 188.9834 | 11.4114 | 475.1163
2007-12-09 | 7.54 | 23.285 | 11.425 | 53.66 | 462.5231 | 1840.2778 | -1324.0946 | 728.1537 | 728.1537 | 739.2037 | 86400 | 4.6882 | 0.0046882 | 287.5858 | 0.00754 | 0.03 | 53.66 | -1611.6804 | 0.051568 | 2.7671 | 239.0807 | 11.4215 | 475.1163
2007-12-10 | 5.47 | 24.59 | 11.415 | 60.302 | 335.544 | -613.4259 | 1009.2719 | 731.7401 | 731.7401 | 735.2697 | 86400 | 4.9509 | 0.0049509 | 303.7034 | 0.00547 | -0.01 | 60.302 | 705.5685 | 0.061433 | 3.7045 | 320.0716 | 11.4244 | 475.1163
2007-12-11 | 11.82 | 24.39 | 11.42 | 56.885 | 725.0694 | 306.713 | 475.2415 | 729.9424 | 729.9424 | 734.1146 | 86400 | 4.9107 | 0.0049107 | 301.2333 | 0.01182 | 0.005 | 56.885 | 174.0082 | 0.056286 | 3.2018 | 276.6383 | 11.4324 | 475.1163
2007-12-12 | 10.7 | 24.465 | 11.41 | 54.841 | 656.3657 | -613.4259 | 1324.6327 | 733.5468 | 733.5468 | 732.5516 | 86400 | 4.9258 | 0.0049258 | 302.1596 | 0.0107 | -0.01 | 54.841 | 1022.4731 | 0.05328 | 2.9219 | 252.4534 | 11.4345 | 475.1163
2007-12-13 | 7.53 | 23.64 | 11.405 | 53.471 | 461.9097 | -306.713 | 822.0937 | 735.3626 | 735.3626 | 732.8322 | 86400 | 4.7597 | 0.0047597 | 291.9703 | 0.00753 | -0.005 | 53.471 | 530.1234 | 0.051296 | 2.7428 | 236.981 | 11.4322 | 475.1163
2007-12-14 | 3.87 | 24.62 | 11.41 | 52.511 | 237.3958 | 306.713 | -16.8061 | 733.5468 | 733.5468 | 733.7673 | 86400 | 4.957 | 0.004957 | 304.074 | 0.00387 | 0.005 | 52.511 | -320.8801 | 0.049921 | 2.6214 | 226.4871 | 11.4291 | 475.1163
2007-12-15 | 0.1 | 23.895 | 11.41 | 52.399 | 6.1343 | 0 | 58.5333 | 733.5468 | 733.5468 | 733.6913 | 86400 | 4.811 | 0.004811 | 295.1197 | 0.0001 | 0 | 52.399 | -236.5865 | 0.049761 | 2.6074 | 225.2814 | 11.4242 | 475.1163
2007-12-16 | 0.0775 | 23.6 | 11.41 | 51.565 | 4.7541 | 0 | 56.3191 | 733.5468 | 733.5468 | 733.6415 | 86400 | 4.7516 | 0.0047516 | 291.4763 | 7.75e-05 | 0 | 51.565 | -235.1572 | 0.048578 | 2.5049 | 216.424 | 11.4206 | 475.1163
2007-12-17 | 0.055 | 23.635 | 11.41 | 51.343 | 3.3738 | 0 | 54.7168 | 733.5468 | 733.5468 | 733.6088 | 86400 | 4.7587 | 0.0047587 | 291.9085 | 5.5e-05 | 0 | 51.343 | -237.1917 | 0.048264 | 2.478 | 214.1021 | 11.418 | 475.1163
2007-12-18 | 0.0325 | 24.915 | 11.4 | 49.759 | 1.9936 | -613.4259 | 665.1786 | 737.1876 | 737.1876 | 733.4619 | 86400 | 5.0164 | 0.0050164 | 307.7174 | 3.25e-05 | -0.01 | 49.759 | 357.4611 | 0.046048 | 2.2913 | 197.9689 | 11.413 | 475.1163
2007-12-19 | 0.01 | 24.79 | 11.4 | 47.669 | 0.61343 | 0 | 48.2824 | 737.1876 | 737.1876 | 734.7466 | 86400 | 4.9912 | 0.0049912 | 306.1736 | 1e-05 | 0 | 47.669 | -257.8912 | 0.043178 | 2.0582 | 177.8312 | 11.4094 | 475.1163
2007-12-20 | 0.2 | 24.78 | 11.415 | 47.142 | 12.2685 | 920.1389 | -860.7284 | 731.7401 | 731.7401 | 735.7762 | 86400 | 4.9892 | 0.0049892 | 306.0501 | 0.0002 | 0.015 | 47.142 | -1166.7784 | 0.042464 | 2.0018 | 172.9569 | 11.4111 | 475.1163
2007-12-21 | 0.35 | 24.565 | 11.41 | 46.255 | 21.4699 | -306.713 | 374.4379 | 733.5468 | 733.5468 | 734.3221 | 86400 | 4.9459 | 0.0049459 | 303.3947 | 0.00035 | -0.005 | 46.255 | 71.0432 | 0.041271 | 1.909 | 164.9357 | 11.4111 | 475.1163
2007-12-22 | 0.05 | 25.46 | 11.405 | 44.314 | 3.0671 | -306.713 | 354.0941 | 735.3626 | 735.3626 | 733.9922 | 86400 | 5.1261 | 0.0051261 | 314.4485 | 5e-05 | -0.005 | 44.314 | 39.6456 | 0.0387 | 1.715 | 148.1734 | 11.4092 | 475.1163
2007-12-23 | 0.37 | 25.925 | 11.4 | 43.555 | 22.6968 | -306.713 | 372.9647 | 737.1876 | 737.1876 | 734.4018 | 86400 | 5.2197 | 0.0052197 | 320.1916 | 0.00037 | -0.005 | 43.555 | 52.7731 | 0.03771 | 1.6425 | 141.91 | 11.4067 | 475.1163
2007-12-24 | 0.39 | 25.66 | 11.4 | 43.505 | 23.9236 | 0 | 67.4286 | 737.1876 | 737.1876 | 735.3624 | 86400 | 5.1664 | 0.0051664 | 316.9187 | 0.00039 | 0 | 43.505 | -249.4901 | 0.037645 | 1.6378 | 141.503 | 11.4048 | 475.1163
2007-12-25 | 0.2 | 25.255 | 11.4 | 43.057 | 12.2685 | 0 | 55.3255 | 737.1876 | 737.1876 | 735.9918 | 86400 | 5.0848 | 0.0050848 | 311.9166 | 0.0002 | 0 | 43.057 | -256.5911 | 0.037065 | 1.5959 | 137.8882 | 11.4034 | 475.1163
2007-12-26 | 0.46 | 25.645 | 11.405 | 43.157 | 28.2176 | 306.713 | -235.3384 | 735.3626 | 735.3626 | 736.467 | 86400 | 5.1634 | 0.0051634 | 316.7334 | 0.00046 | 0.005 | 43.157 | -552.0718 | 0.037195 | 1.6052 | 138.6903 | 11.4039 | 475.1163
2007-12-27 | 0.72 | 26.92 | 11.4 | 42.366 | 44.1667 | -306.713 | 393.2456 | 737.1876 | 737.1876 | 736.0233 | 86400 | 5.4201 | 0.0054201 | 332.4805 | 0.00072 | -0.005 | 42.366 | 60.7651 | 0.036177 | 1.5327 | 132.4224 | 11.4029 | 475.1163
2007-12-28 | 0.68 | 27.315 | 11.4 | 42.072 | 41.713 | 0 | 83.785 | 737.1876 | 737.1876 | 736.4248 | 86400 | 5.4996 | 0.0054996 | 337.3591 | 0.00068 | 0 | 42.072 | -253.5741 | 0.035801 | 1.5062 | 130.137 | 11.402 | 475.1163
2007-12-29 | 0.51 | 26.9 | 11.4 | 41.584 | 31.2847 | 0 | 72.8687 | 737.1876 | 737.1876 | 736.6878 | 86400 | 5.416 | 0.005416 | 332.2335 | 0.00051 | 0 | 41.584 | -259.3648 | 0.03518 | 1.4629 | 126.396 | 11.4013 | 475.1163
2007-12-30 | 0.12 | 27.515 | 11.4 | 42.072 | 7.3611 | 0 | 49.4331 | 737.1876 | 737.1876 | 736.8601 | 86400 | 5.5399 | 0.0055399 | 339.8292 | 0.00012 | 0 | 42.072 | -290.3961 | 0.035801 | 1.5062 | 130.137 | 11.4005 | 475.1163
2007-12-31 | 0.13 | 27.625 | 11.415 | 42.81 | 7.9745 | 920.1389 | -869.3544 | 731.7401 | 731.7401 | 737.1609 | 86400 | 5.562 | 0.005562 | 341.1878 | 0.00013 | 0.015 | 42.81 | -1210.5421 | 0.036747 | 1.5731 | 135.9192 | 11.4041 | 475.1163
2008-01-01 | 0.44 | 28.335 | 11.4 | 41.925 | 26.9907 | -920.1389 | 989.0546 | 737.1876 | 737.1876 | 735.1038 | 86400 | 5.705 | 0.005705 | 349.9568 | 0.00044 | -0.015 | 41.925 | 639.0979 | 0.035613 | 1.4931 | 129.0032 | 11.4026 | 475.1163
2008-01-02 | 0.03 | 27.94 | 11.4 | 42.267 | 1.8403 | 0 | 44.1073 | 737.1876 | 737.1876 | 735.8223 | 86400 | 5.6254 | 0.0056254 | 345.0782 | 3e-05 | 0 | 42.267 | -300.971 | 0.03605 | 1.5237 | 131.6502 | 11.4013 | 475.1163
2008-01-03 | 0.08 | 28.56 | 11.395 | 41.536 | 4.9074 | -306.713 | 353.1564 | 739.0217 | 739.0217 | 736.2299 | 86400 | 5.7503 | 0.0057503 | 352.7357 | 8e-05 | -0.005 | 41.536 | 0.4207 | 0.035119 | 1.4587 | 126.0316 | 11.3989 | 475.1163
2008-01-04 | 0.05 | 27.695 | 11.395 | 41.148 | 3.0671 | 0 | 44.2151 | 739.0217 | 739.0217 | 737.1926 | 86400 | 5.5761 | 0.0055761 | 342.0523 | 5e-05 | 0 | 41.148 | -297.8372 | 0.034628 | 1.4249 | 123.109 | 11.3972 | 475.1163
2008-01-05 | 0.04 | 28.775 | 11.39 | 40.666 | 2.4537 | -306.713 | 349.8327 | 740.8652 | 740.8652 | 737.7598 | 86400 | 5.7935 | 0.0057935 | 355.3911 | 4e-05 | -0.005 | 40.666 | -5.5584 | 0.034021 | 1.3835 | 119.5354 | 11.3944 | 475.1163
2008-01-06 | 0.05 | 29.14 | 11.39 | 40.571 | 3.0671 | 0 | 43.6381 | 740.8652 | 740.8652 | 738.8306 | 86400 | 5.867 | 0.005867 | 359.8991 | 5e-05 | 0 | 40.571 | -316.2609 | 0.033902 | 1.3754 | 118.8385 | 11.3924 | 475.1163
2008-01-07 | 0.06 | 27.35 | 11.39 | 40.189 | 3.6806 | 0 | 43.8696 | 740.8652 | 740.8652 | 739.5322 | 86400 | 5.5066 | 0.0055066 | 337.7913 | 6e-05 | 0 | 40.189 | -293.9218 | 0.033424 | 1.3433 | 116.0609 | 11.3912 | 475.1163
2008-01-08 | 0.27 | 27.53 | 11.375 | 41.44 | 16.5625 | -920.1389 | 978.1414 | 746.4522 | 746.4522 | 739.7992 | 86400 | 5.5429 | 0.0055429 | 340.0145 | 0.00027 | -0.015 | 41.44 | 638.1269 | 0.034997 | 1.4503 | 125.3047 | 11.3862 | 475.1163
2008-01-09 | 0.02 | 28.325 | 11.355 | 43.012 | 1.2269 | -1226.8519 | 1271.0907 | 754.0362 | 754.0362 | 741.8319 | 86400 | 5.7029 | 0.0057029 | 349.8333 | 2e-05 | -0.02 | 43.012 | 921.2574 | 0.037007 | 1.5918 | 137.5283 | 11.3767 | 475.1163
2008-01-10 | 0.02 | 27.715 | 11.36 | 43.662 | 1.2269 | 306.713 | -261.8241 | 752.1256 | 752.1256 | 746.1061 | 86400 | 5.5801 | 0.0055801 | 342.2993 | 2e-05 | 0.005 | 43.662 | -604.1235 | 0.037849 | 1.6526 | 142.7831 | 11.3712 | 475.1163
2008-01-11 | 0.44 | 29.25 | 11.355 | 41.537 | 26.9907 | -306.713 | 375.2407 | 754.0362 | 754.0362 | 748.1159 | 86400 | 5.8892 | 0.0058892 | 361.2576 | 0.00044 | -0.005 | 41.537 | 13.9831 | 0.03512 | 1.4588 | 126.0392 | 11.3659 | 475.1163
2008-01-12 | 2.05 | 28.765 | 11.35 | 40.333 | 125.7523 | -306.713 | 472.7983 | 755.9568 | 755.9568 | 750.0912 | 86400 | 5.7915 | 0.0057915 | 355.2676 | 0.00205 | -0.005 | 40.333 | 117.5307 | 0.033604 | 1.3554 | 117.1033 | 11.3619 | 475.1163
2008-01-13 | 0.8 | 28.97 | 11.355 | 39.244 | 49.0741 | 306.713 | -218.3949 | 754.0362 | 754.0362 | 752.18 | 86400 | 5.8328 | 0.0058328 | 357.7995 | 0.0008 | 0.005 | 39.244 | -576.1943 | 0.032253 | 1.2657 | 109.3581 | 11.3594 | 475.1163
2008-01-14 | 1.07 | 27.2 | 11.36 | 40.153 | 65.6366 | 306.713 | -200.9234 | 752.1256 | 752.1256 | 752.886 | 86400 | 5.4764 | 0.0054764 | 335.9387 | 0.00107 | 0.005 | 40.153 | -536.8621 | 0.03338 | 1.3403 | 115.8011 | 11.3594 | 475.1163
2008-01-15 | 8.99 | 25.255 | 11.36 | 42.663 | 551.4699 | 0 | 594.1329 | 752.1256 | 752.1256 | 752.6238 | 86400 | 5.0848 | 0.0050848 | 311.9166 | 0.00899 | 0 | 42.663 | 282.2163 | 0.036558 | 1.5597 | 134.7554 | 11.3655 | 475.1163
2008-01-16 | 3.7 | 25.915 | 11.35 | 44.412 | 226.9676 | -613.4259 | 884.8055 | 755.9568 | 755.9568 | 752.3199 | 86400 | 5.2177 | 0.0052177 | 320.0681 | 0.0037 | -0.01 | 44.412 | 564.7374 | 0.038829 | 1.7245 | 148.994 | 11.3631 | 475.1163
2008-01-17 | 2.5 | 26.37 | 11.345 | 45.739 | 153.3565 | -306.713 | 505.8084 | 757.8873 | 757.8873 | 753.5074 | 86400 | 5.3093 | 0.0053093 | 325.6877 | 0.0025 | -0.005 | 45.739 | 180.1208 | 0.040582 | 1.8562 | 160.3742 | 11.359 | 475.1163
2008-01-18 | 1.82 | 25.675 | 11.35 | 44.9 | 111.6435 | 306.713 | -150.1694 | 755.9568 | 755.9568 | 755.0843 | 86400 | 5.1694 | 0.0051694 | 317.1039 | 0.00182 | 0.005 | 44.9 | -467.2734 | 0.039471 | 1.7722 | 153.1206 | 11.357 | 475.1163
2008-01-19 | 3.14 | 25.18 | 11.345 | 44.262 | 192.6157 | -306.713 | 543.5907 | 757.8873 | 757.8873 | 755.3186 | 86400 | 5.0697 | 0.0050697 | 310.9903 | 0.00314 | -0.005 | 44.262 | 232.6004 | 0.038632 | 1.7099 | 147.7391 | 11.3552 | 475.1163
2008-01-20 | 1.97 | 26.58 | 11.345 | 46.466 | 120.8449 | 0 | 167.3109 | 757.8873 | 757.8873 | 756.2043 | 86400 | 5.3516 | 0.0053516 | 328.2813 | 0.00197 | 0 | 46.466 | -160.9704 | 0.041553 | 1.9308 | 166.823 | 11.3528 | 475.1163
2008-01-21 | 0.29 | 24 | 11.34 | 44.264 | 17.7894 | -306.713 | 368.7663 | 759.8279 | 759.8279 | 756.7178 | 86400 | 4.8321 | 0.0048321 | 296.4165 | 0.00029 | -0.005 | 44.264 | 72.3498 | 0.038635 | 1.7101 | 147.7558 | 11.3487 | 475.1163
2008-01-22 | 0.77 | 24.87 | 11.34 | 42.711 | 47.2338 | 0 | 89.9448 | 759.8279 | 759.8279 | 757.7902 | 86400 | 5.0073 | 0.0050073 | 307.1616 | 0.00077 | 0 | 42.711 | -217.2168 | 0.03662 | 1.5641 | 135.1348 | 11.346 | 475.1163
2008-01-23 | 2.3 | 23.535 | 11.33 | 42.612 | 141.088 | -613.4259 | 797.1259 | 763.7395 | 763.7395 | 758.358 | 86400 | 4.7385 | 0.0047385 | 290.6735 | 0.0023 | -0.01 | 42.612 | 506.4524 | 0.036492 | 1.555 | 134.3531 | 11.3425 | 475.1163
2008-01-24 | 0.66 | 25.29 | 11.325 | 42.072 | 40.4861 | -306.713 | 389.2711 | 765.7106 | 765.7106 | 760.1457 | 86400 | 5.0919 | 0.0050919 | 312.3489 | 0.00066 | -0.005 | 42.072 | 76.9222 | 0.035801 | 1.5062 | 130.137 | 11.3371 | 475.1163
2008-01-25 | 1.01 | 25.67 | 11.32 | 40.908 | 61.956 | -306.713 | 409.577 | 767.6922 | 767.6922 | 761.9963 | 86400 | 5.1684 | 0.0051684 | 317.0422 | 0.00101 | -0.005 | 40.908 | 92.5348 | 0.034325 | 1.4042 | 121.3217 | 11.3319 | 475.1163
2008-01-26 | 36.88 | 23.395 | 11.325 | 40.428 | 2262.3148 | 306.713 | 1996.0299 | 765.7106 | 765.7106 | 764.0287 | 86400 | 4.7103 | 0.0047103 | 288.9444 | 0.03688 | 0.005 | 40.428 | 1707.0855 | 0.033723 | 1.3634 | 117.7941 | 11.3556 | 475.1163
2008-01-27 | 12.73 | 23.765 | 11.315 | 43.143 | 780.8912 | -613.4259 | 1437.4601 | 769.6842 | 769.6842 | 764.4717 | 86400 | 4.7848 | 0.0047848 | 293.5141 | 0.01273 | -0.01 | 43.143 | 1143.946 | 0.037177 | 1.6039 | 138.5778 | 11.3524 | 475.1163
2008-01-28 | 8.46 | 23.55 | 11.31 | 48.742 | 518.9583 | -306.713 | 874.4133 | 771.6868 | 771.6868 | 766.2001 | 86400 | 4.7415 | 0.0047415 | 290.8587 | 0.00846 | -0.005 | 48.742 | 583.5546 | 0.044644 | 2.176 | 188.0079 | 11.3455 | 475.1163
2008-01-29 | 6.55 | 23.64 | 11.305 | 45.642 | 401.794 | -306.713 | 754.1489 | 773.7 | 773.7 | 768.0226 | 86400 | 4.7597 | 0.0047597 | 291.9703 | 0.00655 | -0.005 | 45.642 | 462.1787 | 0.040453 | 1.8464 | 159.5253 | 11.3375 | 475.1163
2008-01-30 | 8.11 | 24.77 | 11.3 | 41.692 | 497.4884 | -306.713 | 845.8934 | 775.7238 | 775.7238 | 769.9105 | 86400 | 4.9872 | 0.0049872 | 305.9266 | 0.00811 | -0.005 | 41.692 | 539.9668 | 0.035317 | 1.4724 | 127.2183 | 11.3312 | 475.1163
2008-01-31 | 7.0217 | 24.28 | 11.295 | 40.046 | 430.7272 | -306.713 | 777.4862 | 777.7585 | 777.7585 | 771.845 | 86400 | 4.8885 | 0.0048885 | 299.8747 | 0.0070217 | -0.005 | 40.046 | 477.6115 | 0.033246 | 1.3314 | 115.0312 | 11.3244 | 475.1163
2008-02-01 | 5.9333 | 23.555 | 11.295 | 39.198 | 363.966 | 0 | 403.164 | 777.7585 | 777.7585 | 773.8841 | 86400 | 4.7426 | 0.0047426 | 290.9205 | 0.0059333 | 0 | 39.198 | 112.2436 | 0.032196 | 1.262 | 109.0379 | 11.3187 | 475.1163
2008-02-02 | 4.845 | 24.31 | 11.29 | 38.128 | 297.2049 | -306.713 | 642.0458 | 779.8041 | 779.8041 | 775.1496 | 86400 | 4.8946 | 0.0048946 | 300.2452 | 0.004845 | -0.005 | 38.128 | 341.8006 | 0.030887 | 1.1776 | 101.7485 | 11.3121 | 475.1163
2008-02-03 | 3.7567 | 25.555 | 11.29 | 37.531 | 230.4437 | 0 | 267.9747 | 779.8041 | 779.8041 | 776.7546 | 86400 | 5.1452 | 0.0051452 | 315.6219 | 0.0037567 | 0 | 37.531 | -47.6472 | 0.030164 | 1.1321 | 97.8122 | 11.3064 | 475.1163
2008-02-04 | 2.6683 | 26.36 | 11.275 | 37.031 | 163.6825 | -920.1389 | 1120.8524 | 786.0069 | 786.0069 | 777.5922 | 86400 | 5.3073 | 0.0053073 | 325.5642 | 0.0026683 | -0.015 | 37.031 | 795.2882 | 0.029563 | 1.0948 | 94.587 | 11.297 | 475.1163
2008-02-05 | 1.58 | 25.755 | 11.27 | 36.941 | 96.9213 | -306.713 | 440.5753 | 788.0969 | 788.0969 | 780.4218 | 86400 | 5.1855 | 0.0051855 | 318.092 | 0.00158 | -0.005 | 36.941 | 122.4833 | 0.029456 | 1.0881 | 94.0133 | 11.2881 | 475.1163
2008-02-06 | 5.46 | 23.315 | 11.26 | 36.76 | 334.9306 | -613.4259 | 985.1165 | 792.3109 | 792.3109 | 782.9231 | 86400 | 4.6942 | 0.0046942 | 287.9563 | 0.00546 | -0.01 | 36.76 | 697.1602 | 0.029239 | 1.0748 | 92.866 | 11.282 | 475.1163
2008-02-07 | 4.43 | 23.01 | 11.26 | 37.578 | 271.7477 | 0 | 309.3257 | 792.3109 | 792.3109 | 786.1602 | 86400 | 4.6328 | 0.0046328 | 284.1894 | 0.00443 | 0 | 37.578 | 25.1363 | 0.030221 | 1.1356 | 98.1187 | 11.2768 | 475.1163
2008-02-08 | 11.68 | 22.75 | 11.27 | 39.199 | 716.4815 | 613.4259 | 142.2546 | 788.0969 | 788.0969 | 788.4265 | 86400 | 4.5805 | 0.0045805 | 280.9782 | 0.01168 | 0.01 | 39.199 | -138.7236 | 0.032197 | 1.2621 | 109.0449 | 11.281 | 475.1163
2008-02-09 | 2.37 | 24.595 | 11.29 | 40.86 | 145.3819 | 1226.8519 | -1040.6099 | 779.8041 | 779.8041 | 788.5988 | 86400 | 4.9519 | 0.0049519 | 303.7652 | 0.00237 | 0.02 | 40.86 | -1344.3751 | 0.034265 | 1.4001 | 120.9661 | 11.2828 | 475.1163
2008-02-10 | 1.7 | 23.905 | 11.295 | 41.974 | 104.2824 | 306.713 | -160.4566 | 777.7585 | 777.7585 | 785.6367 | 86400 | 4.813 | 0.004813 | 295.2432 | 0.0017 | 0.005 | 41.974 | -455.6998 | 0.035676 | 1.4975 | 129.3805 | 11.2851 | 475.1163
2008-02-11 | 0.87 | 22.635 | 11.29 | 41.536 | 53.3681 | -306.713 | 401.617 | 779.8041 | 779.8041 | 782.8495 | 86400 | 4.5573 | 0.0045573 | 279.5578 | 0.00087 | -0.005 | 41.536 | 122.0592 | 0.035119 | 1.4587 | 126.0316 | 11.2849 | 475.1163
2008-02-12 | 1.69 | 24.135 | 11.285 | 40.859 | 103.669 | -306.713 | 451.2409 | 781.8606 | 781.8606 | 781.7284 | 86400 | 4.8593 | 0.0048593 | 298.0839 | 0.00169 | -0.005 | 40.859 | 153.1571 | 0.034264 | 1.4 | 120.9587 | 11.2838 | 475.1163
2008-02-13 | 2.16 | 25.155 | 11.275 | 40.141 | 132.5 | -613.4259 | 786.0669 | 786.0069 | 786.0069 | 781.631 | 86400 | 5.0647 | 0.0050647 | 310.6816 | 0.00216 | -0.01 | 40.141 | 475.3853 | 0.033365 | 1.3393 | 115.7146 | 11.2804 | 475.1163
2008-02-14 | 0.25 | 25.075 | 11.265 | 40.001 | 15.3356 | -613.4259 | 668.7626 | 790.1982 | 790.1982 | 782.9954 | 86400 | 5.0486 | 0.0050486 | 309.6935 | 0.00025 | -0.01 | 40.001 | 359.0691 | 0.03319 | 1.3276 | 114.7083 | 11.2737 | 475.1163
2008-02-15 | 0.07 | 25.32 | 11.26 | 39.197 | 4.294 | -306.713 | 350.2039 | 792.3109 | 792.3109 | 785.4063 | 86400 | 5.0979 | 0.0050979 | 312.7194 | 7e-05 | -0.005 | 39.197 | 37.4845 | 0.032195 | 1.2619 | 109.031 | 11.2673 | 475.1163
2008-02-16 | 0.03 | 25.05 | 11.26 | 38.315 | 1.8403 | 0 | 40.1553 | 792.3109 | 792.3109 | 787.7872 | 86400 | 5.0436 | 0.0050436 | 309.3848 | 3e-05 | 0 | 38.315 | -269.2295 | 0.031114 | 1.1921 | 103.0006 | 11.2627 | 475.1163
2008-02-17 | 0.05 | 25.38 | 11.25 | 37.258 | 3.0671 | -613.4259 | 653.7511 | 796.571 | 796.571 | 789.2002 | 86400 | 5.11 | 0.00511 | 313.4605 | 5e-05 | -0.01 | 37.258 | 340.2906 | 0.029836 | 1.1116 | 96.0432 | 11.2565 | 475.1163
2008-02-18 | 0.035 | 26.875 | 11.25 | 36.715 | 2.147 | 0 | 38.862 | 796.571 | 796.571 | 791.7418 | 86400 | 5.411 | 0.005411 | 331.9248 | 3.5e-05 | 0 | 36.715 | -293.0628 | 0.029186 | 1.0716 | 92.582 | 11.2518 | 475.1163
2008-02-19 | 0.02 | 27.085 | 11.245 | 35.91 | 1.2269 | -306.713 | 343.8498 | 798.7185 | 798.7185 | 793.333 | 86400 | 5.4533 | 0.0054533 | 334.5184 | 2e-05 | -0.005 | 35.91 | 9.3314 | 0.028231 | 1.0138 | 87.5904 | 11.2469 | 475.1163
2008-02-20 | 8.92 | 24.725 | 11.245 | 34.853 | 547.1759 | 0 | 582.0289 | 798.7185 | 798.7185 | 795.1901 | 86400 | 4.9781 | 0.0049781 | 305.3708 | 0.00892 | 0 | 34.853 | 276.6581 | 0.026994 | 0.94082 | 81.2865 | 11.2501 | 475.1163
2008-02-21 | 3.48 | 25.72 | 11.255 | 34.115 | 213.4722 | 613.4259 | -365.8387 | 794.4351 | 794.4351 | 796.5545 | 86400 | 5.1785 | 0.0051785 | 317.6597 | 0.00348 | 0.01 | 34.115 | -683.4984 | 0.026141 | 0.8918 | 77.0515 | 11.2512 | 475.1163
2008-02-22 | 2.08 | 26.46 | 11.24 | 33.772 | 127.5926 | -920.1389 | 1081.5035 | 800.8779 | 800.8779 | 795.6015 | 86400 | 5.3274 | 0.0053274 | 326.7992 | 0.00208 | -0.015 | 33.772 | 754.7043 | 0.025748 | 0.86955 | 75.1294 | 11.2466 | 475.1163
2008-02-23 | 0.17 | 25.675 | 11.235 | 33.133 | 10.4282 | -306.713 | 350.2742 | 803.0491 | 803.0491 | 797.3461 | 86400 | 5.1694 | 0.0051694 | 317.1039 | 0.00017 | -0.005 | 33.133 | 33.1703 | 0.02502 | 0.829 | 71.6258 | 11.2406 | 475.1163
2008-02-24 | 0.09 | 26.595 | 11.225 | 33.219 | 5.5208 | -613.4259 | 652.1658 | 807.4278 | 807.4278 | 799.1617 | 86400 | 5.3546 | 0.0053546 | 328.4666 | 9e-05 | -0.01 | 33.219 | 323.6992 | 0.025118 | 0.83439 | 72.0915 | 11.2333 | 475.1163
2008-02-25 | 0.03 | 27.395 | 11.215 | 32.378 | 1.8403 | -613.4259 | 647.6442 | 811.8552 | 811.8552 | 801.8594 | 86400 | 5.5157 | 0.0055157 | 338.3471 | 3e-05 | -0.01 | 32.378 | 309.2971 | 0.02417 | 0.78258 | 67.615 | 11.225 | 475.1163
2008-02-26 | 0.82 | 25.97 | 11.215 | 32.754 | 50.3009 | 0 | 83.0549 | 811.8552 | 811.8552 | 805.3062 | 86400 | 5.2288 | 0.0052288 | 320.7474 | 0.00082 | 0 | 32.754 | -237.6925 | 0.024592 | 0.8055 | 69.5951 | 11.2198 | 475.1163
2008-02-27 | 0.71 | 26.335 | 11.22 | 33.69 | 43.5532 | 306.713 | -229.4697 | 809.6353 | 809.6353 | 807.641 | 86400 | 5.3023 | 0.0053023 | 325.2554 | 0.00071 | 0.005 | 33.69 | -554.7251 | 0.025654 | 0.86428 | 74.6742 | 11.2173 | 475.1163
2008-02-28 | 0.77 | 26.81 | 11.22 | 36.183 | 47.2338 | 0 | 83.4168 | 809.6353 | 809.6353 | 808.3287 | 86400 | 5.3979 | 0.0053979 | 331.122 | 0.00077 | 0 | 36.183 | -247.7052 | 0.028554 | 1.0332 | 89.2646 | 11.2155 | 475.1163
2008-02-29 | 0.14 | 26.155 | 11.22 | 37.625 | 8.588 | 0 | 46.213 | 809.6353 | 809.6353 | 808.7793 | 86400 | 5.266 | 0.005266 | 323.0323 | 0.00014 | 0 | 37.625 | -276.8193 | 0.030277 | 1.1392 | 98.4258 | 11.214 | 475.1163
2008-03-01 | 0.38 | 27.005 | 11.21 | 36.136 | 23.3102 | -613.4259 | 672.8721 | 814.0875 | 814.0875 | 808.921 | 86400 | 5.4372 | 0.0054372 | 333.5304 | 0.00038 | -0.01 | 36.136 | 339.3418 | 0.028498 | 1.0298 | 88.975 | 11.2101 | 475.1163
2008-03-02 | 4.8 | 27.15 | 11.195 | 36.519 | 294.4444 | -920.1389 | 1251.1023 | 820.8599 | 820.8599 | 810.469 | 86400 | 5.4664 | 0.0054664 | 335.3212 | 0.0048 | -0.015 | 36.519 | 915.7811 | 0.028952 | 1.0573 | 91.3514 | 11.2062 | 475.1163
2008-03-03 | 0.35 | 27.69 | 11.19 | 35.691 | 21.4699 | -306.713 | 363.8739 | 823.1429 | 823.1429 | 813.9733 | 86400 | 5.5751 | 0.0055751 | 341.9906 | 0.00035 | -0.005 | 35.691 | 21.8833 | 0.027973 | 0.99839 | 86.261 | 11.1987 | 475.1163
2008-03-04 | 1.99 | 27.58 | 11.19 | 35.335 | 122.0718 | 0 | 157.4068 | 823.1429 | 823.1429 | 817.1352 | 86400 | 5.5529 | 0.0055529 | 340.632 | 0.00199 | 0 | 35.335 | -183.2252 | 0.027556 | 0.97368 | 84.1261 | 11.1944 | 475.1163
2008-03-05 | 2.79 | 28.015 | 11.21 | 34.548 | 171.1458 | 1226.8519 | -1021.158 | 814.0875 | 814.0875 | 819.5191 | 86400 | 5.6405 | 0.0056405 | 346.0045 | 0.00279 | 0.02 | 34.548 | -1367.1626 | 0.02664 | 0.92037 | 79.5198 | 11.1975 | 475.1163
2008-03-06 | 1.33 | 26.925 | 11.18 | 33.601 | 81.5856 | -1840.2778 | 1955.4644 | 827.7478 | 827.7478 | 817.1751 | 86400 | 5.4211 | 0.0054211 | 332.5423 | 0.00133 | -0.03 | 33.601 | 1622.9221 | 0.025552 | 0.85859 | 74.182 | 11.1904 | 475.1163
2008-03-07 | 1.15 | 26.865 | 11.17 | 33.091 | 70.544 | -613.4259 | 717.0609 | 832.4054 | 832.4054 | 820.6602 | 86400 | 5.409 | 0.005409 | 331.8013 | 0.00115 | -0.01 | 33.091 | 385.2597 | 0.024973 | 0.82638 | 71.3991 | 11.1823 | 475.1163
2008-03-08 | 0.73 | 26.925 | 11.17 | 33.091 | 44.7801 | 0 | 77.8711 | 832.4054 | 832.4054 | 824.7103 | 86400 | 5.4211 | 0.0054211 | 332.5423 | 0.00073 | 0 | 33.091 | -254.6712 | 0.024973 | 0.82638 | 71.3991 | 11.1761 | 475.1163
2008-03-09 | 1.85 | 26.265 | 11.17 | 34.252 | 113.4838 | 0 | 147.7358 | 832.4054 | 832.4054 | 827.3638 | 86400 | 5.2882 | 0.0052882 | 324.3908 | 0.00185 | 0 | 34.252 | -176.655 | 0.026299 | 0.90078 | 77.8274 | 11.1726 | 475.1163
2008-03-10 | 0.33 | 27.38 | 11.165 | 37.033 | 20.2431 | -306.713 | 363.989 | 834.7542 | 834.7542 | 829.0213 | 86400 | 5.5127 | 0.0055127 | 338.1619 | 0.00033 | -0.005 | 37.033 | 25.8272 | 0.029566 | 1.0949 | 94.5998 | 11.1674 | 475.1163
2008-03-11 | 0.07 | 28.58 | 11.17 | 36.896 | 4.294 | 306.713 | -265.523 | 832.4054 | 832.4054 | 831.0791 | 86400 | 5.7543 | 0.0057543 | 352.9827 | 7e-05 | 0.005 | 36.896 | -618.5057 | 0.029402 | 1.0848 | 93.7273 | 11.1647 | 475.1163
2008-03-12 | 0.32 | 28.01 | 11.17 | 35.776 | 19.6296 | 0 | 55.4056 | 832.4054 | 832.4054 | 831.5365 | 86400 | 5.6395 | 0.0056395 | 345.9428 | 0.00032 | 0 | 35.776 | -290.5372 | 0.028073 | 1.0043 | 86.7755 | 11.163 | 475.1163
2008-03-13 | 4.41 | 25.92 | 11.19 | 35.865 | 270.5208 | 1226.8519 | -920.466 | 823.1429 | 823.1429 | 832.1555 | 86400 | 5.2187 | 0.0052187 | 320.1299 | 0.00441 | 0.02 | 35.865 | -1240.5959 | 0.028178 | 1.0106 | 87.3162 | 11.1707 | 475.1163
2008-03-14 | 2.21 | 24.04 | 11.17 | 35.782 | 135.5671 | -1226.8519 | 1398.201 | 832.4054 | 832.4054 | 828.7283 | 86400 | 4.8402 | 0.0048402 | 296.9106 | 0.00221 | -0.02 | 35.782 | 1101.2904 | 0.02808 | 1.0048 | 86.8119 | 11.1694 | 475.1163
2008-03-15 | 0.5 | 26.485 | 11.15 | 39.203 | 30.6713 | -1226.8519 | 1296.7261 | 841.8823 | 841.8823 | 829.6695 | 86400 | 5.3325 | 0.0053325 | 327.108 | 0.0005 | -0.02 | 39.203 | 969.6182 | 0.032202 | 1.2624 | 109.0727 | 11.1613 | 475.1163
2008-03-16 | 4.87 | 25.595 | 11.15 | 40.431 | 298.7384 | 0 | 339.1694 | 841.8823 | 841.8823 | 833.8808 | 86400 | 5.1533 | 0.0051533 | 316.1159 | 0.00487 | 0 | 40.431 | 23.0535 | 0.033727 | 1.3636 | 117.8159 | 11.1587 | 475.1163
2008-03-17 | 0.48 | 25.275 | 11.15 | 37.309 | 29.4444 | 0 | 66.7534 | 841.8823 | 841.8823 | 836.6399 | 86400 | 5.0889 | 0.0050889 | 312.1637 | 0.00048 | 0 | 37.309 | -245.4102 | 0.029897 | 1.1154 | 96.3722 | 11.1537 | 475.1163
2008-03-18 | 0.91 | 25.285 | 11.145 | 36.401 | 55.8218 | -306.713 | 398.9357 | 844.2859 | 844.2859 | 838.3648 | 86400 | 5.0909 | 0.0050909 | 312.2872 | 0.00091 | -0.005 | 36.401 | 86.6486 | 0.028812 | 1.0488 | 90.6152 | 11.1489 | 475.1163
2008-03-19 | 0.99 | 25.605 | 11.135 | 35.687 | 60.7292 | -613.4259 | 709.8421 | 849.1353 | 849.1353 | 840.2393 | 86400 | 5.1553 | 0.0051553 | 316.2394 | 0.00099 | -0.01 | 35.687 | 393.6027 | 0.027968 | 0.99811 | 86.2369 | 11.1427 | 475.1163
2008-03-20 | 0.89 | 25.245 | 11.125 | 35.379 | 54.5949 | -613.4259 | 703.3998 | 854.0416 | 854.0416 | 843.1377 | 86400 | 5.0828 | 0.0050828 | 311.7931 | 0.00089 | -0.01 | 35.379 | 391.6067 | 0.027607 | 0.97672 | 84.3882 | 11.1353 | 475.1163
2008-03-21 | 0.95 | 26.43 | 11.12 | 34.766 | 58.2755 | -306.713 | 399.7544 | 856.5164 | 856.5164 | 846.8123 | 86400 | 5.3214 | 0.0053214 | 326.4287 | 0.00095 | -0.005 | 34.766 | 73.3257 | 0.026893 | 0.93496 | 80.7801 | 11.1284 | 475.1163
2008-03-22 | 11.63 | 26.44 | 11.11 | 34 | 713.4144 | -613.4259 | 1360.8403 | 861.5101 | 861.5101 | 849.9864 | 86400 | 5.3234 | 0.0053234 | 326.5522 | 0.01163 | -0.01 | 34 | 1034.2881 | 0.026009 | 0.8843 | 76.4038 | 11.1283 | 475.1163
2008-03-23 | 10.93 | 25.62 | 11.095 | 40.256 | 670.4745 | -920.1389 | 1630.8694 | 869.1126 | 869.1126 | 853.6979 | 86400 | 5.1583 | 0.0051583 | 316.4246 | 0.01093 | -0.015 | 40.256 | 1314.4448 | 0.033508 | 1.3489 | 116.5452 | 11.1236 | 475.1163
2008-03-24 | 0.47 | 24.855 | 11.09 | 41.683 | 28.831 | -306.713 | 377.227 | 871.6771 | 871.6771 | 858.9249 | 86400 | 5.0043 | 0.0050043 | 306.9764 | 0.00047 | -0.005 | 41.683 | 70.2506 | 0.035306 | 1.4716 | 127.1497 | 11.1113 | 475.1163
2008-03-25 | 0.9 | 26.615 | 11.09 | 41.584 | 55.2083 | 0 | 96.7923 | 871.6771 | 871.6771 | 863.3222 | 86400 | 5.3587 | 0.0053587 | 328.7136 | 0.0009 | 0 | 41.584 | -231.9213 | 0.03518 | 1.4629 | 126.396 | 11.1024 | 475.1163
2008-03-26 | 6.32 | 24.55 | 11.09 | 41.198 | 387.6852 | 0 | 428.8832 | 871.6771 | 871.6771 | 866.2032 | 86400 | 4.9429 | 0.0049429 | 303.2094 | 0.00632 | 0 | 41.198 | 125.6738 | 0.034691 | 1.4292 | 123.4833 | 11.1002 | 475.1163
2008-03-27 | 5.56 | 22.095 | 11.19 | 40.812 | 341.0648 | 6134.2593 | -5752.3824 | 823.1429 | 823.1429 | 869.7644 | 86400 | 4.4486 | 0.0044486 | 272.8885 | 0.00556 | 0.1 | 40.812 | -6025.2709 | 0.034205 | 1.396 | 120.6112 | 11.1265 | 475.1163
2008-03-28 | 4.4 | 24.515 | 11.16 | 46.19 | 269.9074 | -1840.2778 | 2156.3752 | 837.1166 | 837.1166 | 853.2061 | 86400 | 4.9358 | 0.0049358 | 302.7771 | 0.0044 | -0.03 | 46.19 | 1853.598 | 0.041184 | 1.9023 | 164.3568 | 11.1361 | 475.1163
2008-03-29 | 4.11 | 24.685 | 11.17 | 52.739 | 252.1181 | 613.4259 | -308.5689 | 832.4054 | 832.4054 | 847.8205 | 86400 | 4.9701 | 0.0049701 | 304.8768 | 0.00411 | 0.01 | 52.739 | -613.4456 | 0.050246 | 2.6499 | 228.9536 | 11.1457 | 475.1163
2008-03-30 | 2.85 | 24.42 | 11.16 | 53.189 | 174.8264 | -613.4259 | 841.4413 | 837.1166 | 837.1166 | 842.3425 | 86400 | 4.9167 | 0.0049167 | 301.6038 | 0.00285 | -0.01 | 53.189 | 539.8375 | 0.050891 | 2.7068 | 233.8689 | 11.1491 | 475.1163
2008-03-31 | 2.11 | 25.625 | 11.155 | 52.466 | 129.4329 | -306.713 | 488.6118 | 839.4926 | 839.4926 | 840.4585 | 86400 | 5.1593 | 0.0051593 | 316.4864 | 0.00211 | -0.005 | 52.466 | 172.1254 | 0.049856 | 2.6158 | 226.0022 | 11.1495 | 475.1163
2008-04-01 | 0.41 | 25.22 | 11.15 | 50.683 | 25.1505 | -306.713 | 382.5464 | 841.8823 | 841.8823 | 840.043 | 86400 | 5.0778 | 0.0050778 | 311.4844 | 0.00041 | -0.005 | 50.683 | 71.0621 | 0.047337 | 2.3992 | 207.2877 | 11.1471 | 475.1163
2008-04-02 | 1.14 | 26.385 | 11.165 | 48.579 | 69.9306 | 920.1389 | -801.6293 | 834.7542 | 834.7542 | 840.9231 | 86400 | 5.3123 | 0.0053123 | 325.8729 | 0.00114 | 0.015 | 48.579 | -1127.5023 | 0.04442 | 2.1579 | 186.4401 | 11.1501 | 475.1163
2008-04-03 | 2.07 | 25.81 | 11.175 | 46.976 | 126.9792 | 613.4259 | -439.4708 | 830.0699 | 830.0699 | 838.9574 | 86400 | 5.1966 | 0.0051966 | 318.7713 | 0.00207 | 0.01 | 46.976 | -758.242 | 0.042239 | 1.9842 | 171.4383 | 11.1558 | 475.1163
2008-04-04 | 0.37 | 26.73 | 11.18 | 42.341 | 22.6968 | 306.713 | -241.6752 | 827.7478 | 827.7478 | 835.9728 | 86400 | 5.3818 | 0.0053818 | 330.1339 | 0.00037 | 0.005 | 42.341 | -571.8091 | 0.036145 | 1.5304 | 132.2271 | 11.1599 | 475.1163
2008-04-05 | 0.34 | 26.92 | 11.185 | 40.047 | 20.8565 | 306.713 | -245.8095 | 825.4388 | 825.4388 | 833.2162 | 86400 | 5.4201 | 0.0054201 | 332.4805 | 0.00034 | 0.005 | 40.047 | -578.29 | 0.033248 | 1.3315 | 115.0384 | 11.1644 | 475.1163
2008-04-06 | 0.01 | 27.205 | 11.18 | 39.01 | 0.61343 | -306.713 | 346.3364 | 827.7478 | 827.7478 | 830.4547 | 86400 | 5.4774 | 0.0054774 | 336.0005 | 1e-05 | -0.005 | 39.01 | 10.3359 | 0.031965 | 1.2469 | 107.7352 | 11.1659 | 475.1163
2008-04-07 | 0.61 | 27.32 | 11.175 | 39.103 | 37.419 | -306.713 | 383.2349 | 830.0699 | 830.0699 | 829.4412 | 86400 | 5.5006 | 0.0055006 | 337.4208 | 0.00061 | -0.005 | 39.103 | 45.8141 | 0.032079 | 1.2544 | 108.3785 | 11.1661 | 475.1163
2008-04-08 | 0.15 | 27.68 | 11.17 | 37.81 | 9.2014 | -306.713 | 353.7244 | 832.4054 | 832.4054 | 829.5775 | 86400 | 5.5731 | 0.0055731 | 341.8671 | 0.00015 | -0.005 | 37.81 | 11.8573 | 0.030501 | 1.1532 | 99.6402 | 11.1645 | 475.1163
2008-04-09 | 1.33 | 26.495 | 11.17 | 35.911 | 81.5856 | 0 | 117.4966 | 832.4054 | 832.4054 | 830.5526 | 86400 | 5.3345 | 0.0053345 | 327.2315 | 0.00133 | 0 | 35.911 | -209.7349 | 0.028232 | 1.0138 | 87.5965 | 11.1643 | 475.1163
2008-04-10 | 19.59 | 23.185 | 11.17 | 34.898 | 1201.7014 | 0 | 1236.5994 | 832.4054 | 832.4054 | 831.1915 | 86400 | 4.6681 | 0.0046681 | 286.3507 | 0.01959 | 0 | 34.898 | 950.2487 | 0.027046 | 0.94386 | 81.5491 | 11.1778 | 475.1163
2008-04-11 | 2.27 | 24.69 | 11.18 | 37.124 | 139.2477 | 613.4259 | -437.0542 | 827.7478 | 827.7478 | 831.7707 | 86400 | 4.9711 | 0.0049711 | 304.9385 | 0.00227 | 0.01 | 37.124 | -741.9927 | 0.029675 | 1.1016 | 95.182 | 11.1777 | 475.1163
2008-04-12 | 1.15 | 24.1 | 11.2 | 38.545 | 70.544 | 1226.8519 | -1117.7629 | 818.5897 | 818.5897 | 830.6993 | 86400 | 4.8523 | 0.0048523 | 297.6516 | 0.00115 | 0.02 | 38.545 | -1415.4145 | 0.031395 | 1.2101 | 104.5534 | 11.1825 | 475.1163
2008-04-13 | 0.66 | 24.98 | 11.19 | 38.963 | 40.4861 | -613.4259 | 692.875 | 823.1429 | 823.1429 | 826.3666 | 86400 | 5.0295 | 0.0050295 | 308.5202 | 0.00066 | -0.01 | 38.963 | 384.3548 | 0.031907 | 1.2432 | 107.411 | 11.1828 | 475.1163
2008-04-14 | 2.21 | 22.39 | 11.185 | 40.244 | 135.5671 | -306.713 | 482.5241 | 825.4388 | 825.4388 | 825.1758 | 86400 | 4.508 | 0.004508 | 276.5319 | 0.00221 | -0.005 | 40.244 | 205.9922 | 0.033493 | 1.3479 | 116.4584 | 11.1831 | 475.1163
2008-04-15 | 2.6 | 24.19 | 11.19 | 42.911 | 159.4907 | 306.713 | -104.3112 | 823.1429 | 823.1429 | 825.3456 | 86400 | 4.8704 | 0.0048704 | 298.7632 | 0.0026 | 0.005 | 42.911 | -403.0744 | 0.036877 | 1.5824 | 136.7223 | 11.1848 | 475.1163
2008-04-16 | 1.81 | 25.49 | 11.18 | 41.489 | 111.0301 | -613.4259 | 765.945 | 827.7478 | 827.7478 | 824.4273 | 86400 | 5.1321 | 0.0051321 | 314.8191 | 0.00181 | -0.01 | 41.489 | 451.126 | 0.035059 | 1.4546 | 125.6754 | 11.1824 | 475.1163
2008-04-17 | 1.35 | 25.54 | 11.2 | 39.391 | 82.8125 | 1226.8519 | -1104.6484 | 818.5897 | 818.5897 | 825.8881 | 86400 | 5.1422 | 0.0051422 | 315.4366 | 0.00135 | 0.02 | 39.391 | -1420.0849 | 0.032434 | 1.2776 | 110.3851 | 11.186 | 475.1163
2008-04-18 | 3.33 | 25.63 | 11.205 | 36.583 | 204.2708 | 306.713 | -65.8591 | 816.3323 | 816.3323 | 823.4492 | 86400 | 5.1603 | 0.0051603 | 316.5482 | 0.00333 | 0.005 | 36.583 | -382.4073 | 0.029028 | 1.0619 | 91.7521 | 11.1914 | 475.1163
2008-04-19 | 2.56 | 25.88 | 11.19 | 35.999 | 157.037 | -920.1389 | 1113.1749 | 823.1429 | 823.1429 | 820.7603 | 86400 | 5.2107 | 0.0052107 | 319.6358 | 0.00256 | -0.015 | 35.999 | 793.5391 | 0.028336 | 1.0201 | 88.1341 | 11.1905 | 475.1163
2008-04-20 | 1.56 | 23.95 | 11.15 | 36.941 | 95.6944 | -2453.7037 | 2586.3391 | 841.8823 | 841.8823 | 820.9357 | 86400 | 4.8221 | 0.0048221 | 295.799 | 0.00156 | -0.04 | 36.941 | 2290.5402 | 0.029456 | 1.0881 | 94.0133 | 11.1782 | 475.1163
2008-04-21 | 2.38 | 23.695 | 11.19 | 37.303 | 145.9954 | 2453.7037 | -2270.4053 | 823.1429 | 823.1429 | 828.8048 | 86400 | 4.7707 | 0.0047707 | 292.6496 | 0.00238 | 0.04 | 37.303 | -2563.0549 | 0.02989 | 1.115 | 96.3335 | 11.1811 | 475.1163
2008-04-22 | 1.14 | 25.165 | 11.17 | 37.806 | 69.9306 | -1226.8519 | 1334.5884 | 832.4054 | 832.4054 | 826.533 | 86400 | 5.0667 | 0.0050667 | 310.8051 | 0.00114 | -0.02 | 37.806 | 1023.7833 | 0.030496 | 1.1529 | 99.6138 | 11.1765 | 475.1163
2008-04-23 | 0.95 | 25.325 | 11.17 | 38.685 | 58.2755 | 0 | 96.9605 | 832.4054 | 832.4054 | 828.558 | 86400 | 5.0989 | 0.0050989 | 312.7812 | 0.00095 | 0 | 38.685 | -215.8207 | 0.031566 | 1.2211 | 105.5053 | 11.1731 | 475.1163
2008-04-24 | 6.44 | 25.02 | 11.185 | 39.061 | 395.0463 | 920.1389 | -486.0316 | 825.4388 | 825.4388 | 830.1249 | 86400 | 5.0375 | 0.0050375 | 309.0142 | 0.00644 | 0.015 | 39.061 | -795.0458 | 0.032027 | 1.251 | 108.0877 | 11.1788 | 475.1163
2008-04-25 | 14.22 | 22.93 | 11.19 | 37.669 | 872.2917 | 306.713 | 603.2477 | 823.1429 | 823.1429 | 828.5882 | 86400 | 4.6167 | 0.0046167 | 283.2013 | 0.01422 | 0.005 | 37.669 | 320.0464 | 0.030331 | 1.1425 | 98.7138 | 11.1902 | 475.1163
2008-04-26 | 6.97 | 23.49 | 11.18 | 38.639 | 427.5579 | -613.4259 | 1079.6228 | 827.7478 | 827.7478 | 826.5517 | 86400 | 4.7295 | 0.0047295 | 290.1177 | 0.00697 | -0.01 | 38.639 | 789.5051 | 0.03151 | 1.2175 | 105.192 | 11.1903 | 475.1163
2008-04-27 | 1.17 | 23.745 | 11.18 | 39.668 | 71.7708 | 0 | 111.4388 | 827.7478 | 827.7478 | 826.9641 | 86400 | 4.7808 | 0.0047808 | 293.2671 | 0.00117 | 0 | 39.668 | -181.8283 | 0.032777 | 1.3002 | 112.3359 | 11.1861 | 475.1163
2008-04-28 | 4.16 | 24.815 | 11.165 | 38.826 | 255.1852 | -920.1389 | 1214.1501 | 834.7542 | 834.7542 | 826.9928 | 86400 | 4.9962 | 0.0049962 | 306.4823 | 0.00416 | -0.015 | 38.826 | 907.6677 | 0.031739 | 1.2323 | 106.4693 | 11.1808 | 475.1163
2008-04-29 | 3.4 | 24.735 | 11.16 | 36.899 | 208.5648 | -306.713 | 552.1768 | 837.1166 | 837.1166 | 829.5877 | 86400 | 4.9801 | 0.0049801 | 305.4943 | 0.0034 | -0.005 | 36.899 | 246.6825 | 0.029405 | 1.085 | 93.7463 | 11.175 | 475.1163
2008-04-30 | 1.05 | 24.86 | 11.16 | 34.464 | 64.4097 | 0 | 98.8737 | 837.1166 | 837.1166 | 832.1839 | 86400 | 5.0053 | 0.0050053 | 307.0381 | 0.00105 | 0 | 34.464 | -208.1644 | 0.026543 | 0.91478 | 79.0373 | 11.1691 | 475.1163
2008-05-01 | 0.19 | 25.465 | 11.16 | 33.558 | 11.6551 | 0 | 45.2131 | 837.1166 | 837.1166 | 833.8848 | 86400 | 5.1271 | 0.0051271 | 314.5103 | 0.00019 | 0 | 33.558 | -269.2972 | 0.025503 | 0.85584 | 73.9449 | 11.164 | 475.1163
2008-05-02 | 0.29 | 26.1 | 11.16 | 32.797 | 17.7894 | 0 | 50.5864 | 837.1166 | 837.1166 | 834.9992 | 86400 | 5.255 | 0.005255 | 322.353 | 0.00029 | 0 | 32.797 | -271.7666 | 0.024641 | 0.80815 | 69.8237 | 11.1603 | 475.1163
2008-05-03 | 0.44 | 25.615 | 11.17 | 31.879 | 26.9907 | 613.4259 | -554.5562 | 832.4054 | 832.4054 | 835.8918 | 86400 | 5.1573 | 0.0051573 | 316.3629 | 0.00044 | 0.01 | 31.879 | -870.9191 | 0.023614 | 0.75278 | 65.0399 | 11.1607 | 475.1163
2008-05-04 | 0.12 | 24.92 | 11.19 | 31.755 | 7.3611 | 1226.8519 | -1187.7357 | 823.1429 | 823.1429 | 835.009 | 86400 | 5.0174 | 0.0050174 | 307.7792 | 0.00012 | 0.02 | 31.755 | -1495.5149 | 0.023476 | 0.74548 | 64.4092 | 11.1665 | 475.1163
2008-05-05 | 0.6 | 25.215 | 11.195 | 31.549 | 36.8056 | 306.713 | -238.3584 | 820.8599 | 820.8599 | 830.9959 | 86400 | 5.0768 | 0.0050768 | 311.4226 | 0.0006 | 0.005 | 31.549 | -549.781 | 0.023248 | 0.73345 | 63.3697 | 11.1724 | 475.1163
2008-05-06 | 1.75 | 25.605 | 11.19 | 31.508 | 107.3495 | -306.713 | 445.5705 | 823.1429 | 823.1429 | 827.422 | 86400 | 5.1553 | 0.0051553 | 316.2394 | 0.00175 | -0.005 | 31.508 | 129.3311 | 0.023203 | 0.73107 | 63.164 | 11.1762 | 475.1163
2008-05-07 | 0.6 | 25.325 | 11.19 | 30.856 | 36.8056 | 0 | 67.6616 | 823.1429 | 823.1429 | 825.9465 | 86400 | 5.0989 | 0.0050989 | 312.7812 | 0.0006 | 0 | 30.856 | -245.1196 | 0.022486 | 0.69383 | 59.9469 | 11.1782 | 475.1163
2008-05-08 | 0.01 | 26.66 | 11.185 | 30.573 | 0.61343 | -306.713 | 337.8994 | 825.4388 | 825.4388 | 824.9005 | 86400 | 5.3677 | 0.0053677 | 329.2694 | 1e-05 | -0.005 | 30.573 | 8.63 | 0.022177 | 0.67803 | 58.5818 | 11.1776 | 475.1163
2008-05-09 | 0.08 | 27.335 | 11.205 | 30.816 | 4.9074 | 1226.8519 | -1191.1284 | 816.3323 | 816.3323 | 825.4002 | 86400 | 5.5036 | 0.0055036 | 337.6061 | 8e-05 | 0.02 | 30.816 | -1528.7345 | 0.022442 | 0.69158 | 59.7528 | 11.1828 | 475.1163
2008-05-10 | 0.15 | 27.285 | 11.21 | 31.181 | 9.2014 | 306.713 | -266.3306 | 814.0875 | 814.0875 | 822.3507 | 86400 | 5.4935 | 0.0054935 | 336.9885 | 0.00015 | 0.005 | 31.181 | -603.3191 | 0.022842 | 0.71224 | 61.5379 | 11.1881 | 475.1163
2008-05-11 | 0.29 | 27.355 | 11.2 | 32.128 | 17.7894 | -613.4259 | 663.3433 | 818.5897 | 818.5897 | 819.3461 | 86400 | 5.5076 | 0.0055076 | 337.8531 | 0.00029 | -0.01 | 32.128 | 325.4902 | 0.023891 | 0.76756 | 66.3173 | 11.1893 | 475.1163
2008-05-12 | 0.34 | 26.72 | 11.195 | 31.631 | 20.8565 | -306.713 | 359.2004 | 820.8599 | 820.8599 | 819.007 | 86400 | 5.3798 | 0.0053798 | 330.0104 | 0.00034 | -0.005 | 31.631 | 29.19 | 0.023339 | 0.73822 | 63.7823 | 11.1889 | 475.1163
2008-05-13 | 3.33 | 25.005 | 11.19 | 32.59 | 204.2708 | -306.713 | 543.5738 | 823.1429 | 823.1429 | 819.5672 | 86400 | 5.0345 | 0.0050345 | 308.829 | 0.00333 | -0.005 | 32.59 | 234.7448 | 0.024408 | 0.79545 | 68.7272 | 11.1897 | 475.1163
2008-05-14 | 0.48 | 25.695 | 11.185 | 34.555 | 29.4444 | -306.713 | 370.7124 | 825.4388 | 825.4388 | 820.721 | 86400 | 5.1734 | 0.0051734 | 317.351 | 0.00048 | -0.005 | 34.555 | 53.3615 | 0.026648 | 0.92083 | 79.5601 | 11.1867 | 475.1163
2008-05-15 | 3.05 | 24.795 | 11.18 | 38.412 | 187.0949 | -306.713 | 532.2199 | 827.7478 | 827.7478 | 822.2682 | 86400 | 4.9922 | 0.0049922 | 306.2353 | 0.00305 | -0.005 | 38.412 | 225.9845 | 0.031232 | 1.1997 | 103.6538 | 11.1851 | 475.1163
2008-05-16 | 0.42 | 25.83 | 11.19 | 41.309 | 25.7639 | 613.4259 | -546.353 | 823.1429 | 823.1429 | 824.3165 | 86400 | 5.2006 | 0.0052006 | 319.0183 | 0.00042 | 0.01 | 41.309 | -865.3713 | 0.034831 | 1.4389 | 124.3167 | 11.1848 | 475.1163
2008-05-17 | 1.59 | 25.66 | 11.195 | 41.346 | 97.5347 | 306.713 | -167.8322 | 820.8599 | 820.8599 | 823.9905 | 86400 | 5.1664 | 0.0051664 | 316.9187 | 0.00159 | 0.005 | 41.346 | -484.7509 | 0.034878 | 1.4421 | 124.5953 | 11.1869 | 475.1163
2008-05-18 | 4.27 | 25.305 | 11.2 | 38.224 | 261.9329 | 306.713 | -6.5561 | 818.5897 | 818.5897 | 822.9893 | 86400 | 5.0949 | 0.0050949 | 312.5342 | 0.00427 | 0.005 | 38.224 | -319.0903 | 0.031003 | 1.1851 | 102.3901 | 11.1918 | 475.1163
2008-05-19 | 3.06 | 25.33 | 11.19 | 36.225 | 187.7083 | -613.4259 | 837.3593 | 823.1429 | 823.1429 | 821.3152 | 86400 | 5.0999 | 0.0050999 | 312.8429 | 0.00306 | -0.01 | 36.225 | 524.5163 | 0.028603 | 1.0362 | 89.5239 | 11.1916 | 475.1163
2008-05-20 | 1.28 | 25.18 | 11.185 | 35.115 | 78.5185 | -306.713 | 420.3465 | 825.4388 | 825.4388 | 821.8662 | 86400 | 5.0697 | 0.0050697 | 310.9903 | 0.00128 | -0.005 | 35.115 | 109.3561 | 0.027299 | 0.9586 | 82.8227 | 11.1888 | 475.1163
2008-05-21 | 2.6 | 24.8 | 11.185 | 34.591 | 159.4907 | 0 | 194.0817 | 825.4388 | 825.4388 | 823.0982 | 86400 | 4.9932 | 0.0049932 | 306.2971 | 0.0026 | 0 | 34.591 | -112.2153 | 0.02669 | 0.92323 | 79.7674 | 11.1877 | 475.1163
2008-05-22 | 3.16 | 25 | 11.175 | 34.072 | 193.8426 | -613.4259 | 841.3405 | 830.0699 | 830.0699 | 823.7456 | 86400 | 5.0335 | 0.0050335 | 308.7672 | 0.00316 | -0.01 | 34.072 | 532.5733 | 0.026092 | 0.88899 | 76.809 | 11.1845 | 475.1163
2008-05-23 | 4.97 | 23.06 | 11.165 | 33.601 | 304.8727 | -613.4259 | 951.8996 | 834.7542 | 834.7542 | 825.7649 | 86400 | 4.6429 | 0.0046429 | 284.8069 | 0.00497 | -0.01 | 33.601 | 667.0927 | 0.025552 | 0.85859 | 74.182 | 11.1809 | 475.1163
2008-05-24 | 1.65 | 23.56 | 11.16 | 33.558 | 101.2153 | -306.713 | 441.4862 | 837.1166 | 837.1166 | 828.7832 | 86400 | 4.7436 | 0.0047436 | 290.9822 | 0.00165 | -0.005 | 33.558 | 150.504 | 0.025503 | 0.85584 | 73.9449 | 11.1744 | 475.1163
2008-05-25 | 4.84 | 22.945 | 11.16 | 33.558 | 296.8981 | 0 | 330.4561 | 837.1166 | 837.1166 | 831.6568 | 86400 | 4.6197 | 0.0046197 | 283.3866 | 0.00484 | 0 | 33.558 | 47.0696 | 0.025503 | 0.85584 | 73.9449 | 11.172 | 475.1163
2008-05-26 | 4.22 | 23.46 | 11.16 | 33.303 | 258.8657 | 0 | 292.1687 | 837.1166 | 837.1166 | 833.5395 | 86400 | 4.7234 | 0.0047234 | 289.7472 | 0.00422 | 0 | 33.303 | 2.4216 | 0.025213 | 0.83968 | 72.5481 | 11.1698 | 475.1163
2008-05-27 | 2.09 | 24.04 | 11.17 | 33.091 | 128.206 | 613.4259 | -452.1289 | 832.4054 | 832.4054 | 834.9354 | 86400 | 4.8402 | 0.0048402 | 296.9106 | 0.00209 | 0.01 | 33.091 | -749.0395 | 0.024973 | 0.82638 | 71.3991 | 11.1693 | 475.1163
2008-05-28 | 4.66 | 24.51 | 11.18 | 33.688 | 285.8565 | 613.4259 | -293.8814 | 827.7478 | 827.7478 | 834.2236 | 86400 | 4.9348 | 0.0049348 | 302.7154 | 0.00466 | 0.01 | 33.688 | -596.5968 | 0.025652 | 0.86416 | 74.6631 | 11.1736 | 475.1163
2008-05-29 | 12.72 | 23.855 | 11.18 | 36.139 | 780.2778 | 0 | 816.4168 | 827.7478 | 827.7478 | 831.9906 | 86400 | 4.803 | 0.004803 | 294.6257 | 0.01272 | 0 | 36.139 | 521.7911 | 0.028502 | 1.03 | 88.9935 | 11.1826 | 475.1163
2008-05-30 | 2.48 | 24.215 | 11.17 | 38.36 | 152.1296 | -613.4259 | 803.9156 | 832.4054 | 832.4054 | 830.3669 | 86400 | 4.8754 | 0.0048754 | 299.0719 | 0.00248 | -0.01 | 38.36 | 504.8436 | 0.031169 | 1.1956 | 103.3033 | 11.1788 | 475.1163
2008-05-31 | 2.61 | 23.59 | 11.165 | 36.989 | 160.1042 | -306.713 | 503.8061 | 834.7542 | 834.7542 | 830.9889 | 86400 | 4.7496 | 0.0047496 | 291.3528 | 0.00261 | -0.005 | 36.989 | 212.4534 | 0.029513 | 1.0917 | 94.319 | 11.1749 | 475.1163
2008-06-01 | 3.25 | 24.49 | 11.15 | 35.203 | 199.3634 | -920.1389 | 1154.7053 | 841.8823 | 841.8823 | 832.0415 | 86400 | 4.9308 | 0.0049308 | 302.4684 | 0.00325 | -0.015 | 35.203 | 852.2369 | 0.027401 | 0.96461 | 83.3426 | 11.1681 | 475.1163
2008-06-02 | 22.52 | 23.02 | 11.15 | 36.204 | 1381.4352 | 0 | 1417.6392 | 841.8823 | 841.8823 | 835.4349 | 86400 | 4.6348 | 0.0046348 | 284.3129 | 0.02252 | 0 | 36.204 | 1133.3263 | 0.028578 | 1.0347 | 89.3942 | 11.1772 | 475.1163
2008-06-03 | 1.87 | 22.355 | 11.145 | 45.371 | 114.7106 | -306.713 | 466.7946 | 844.2859 | 844.2859 | 837.5752 | 86400 | 4.5009 | 0.0045009 | 276.0996 | 0.00187 | -0.005 | 45.371 | 190.695 | 0.040093 | 1.8191 | 157.1678 | 11.1675 | 475.1163
2008-06-04 | 4.31 | 24.31 | 11.135 | 58.114 | 264.3866 | -613.4259 | 935.9265 | 849.1353 | 849.1353 | 839.7221 | 86400 | 4.8946 | 0.0048946 | 300.2452 | 0.00431 | -0.01 | 58.114 | 635.6813 | 0.05812 | 3.3776 | 291.8232 | 11.1593 | 475.1163
2008-06-05 | 15.16 | 22.98 | 11.13 | 54.408 | 929.9537 | -306.713 | 1291.0747 | 851.5812 | 851.5812 | 842.8837 | 86400 | 4.6268 | 0.0046268 | 283.8188 | 0.01516 | -0.005 | 54.408 | 1007.2558 | 0.05265 | 2.8646 | 247.4997 | 11.1599 | 475.1163
2008-06-06 | 6.32 | 23.195 | 11.13 | 53.413 | 387.6852 | 0 | 441.0982 | 851.5812 | 851.5812 | 845.8828 | 86400 | 4.6701 | 0.0046701 | 286.4742 | 0.00632 | 0 | 53.413 | 154.624 | 0.051212 | 2.7354 | 236.3389 | 11.1537 | 475.1163
2008-06-07 | 2.97 | 22.12 | 11.125 | 52.962 | 182.1875 | -306.713 | 541.8625 | 854.0416 | 854.0416 | 847.763 | 86400 | 4.4536 | 0.0044536 | 273.1972 | 0.00297 | -0.005 | 52.962 | 268.6652 | 0.050565 | 2.678 | 231.3816 | 11.1455 | 475.1163
2008-06-08 | 12.12 | 22.74 | 11.125 | 59.566 | 743.4722 | 0 | 803.0382 | 854.0416 | 854.0416 | 849.928 | 86400 | 4.5785 | 0.0045785 | 280.8547 | 0.01212 | 0 | 59.566 | 522.1836 | 0.060312 | 3.5925 | 310.3944 | 11.1461 | 475.1163
2008-06-09 | 8.27 | 23.665 | 11.14 | 58.927 | 507.3032 | 920.1389 | -353.9086 | 846.7035 | 846.7035 | 851.5995 | 86400 | 4.7647 | 0.0047647 | 292.2791 | 0.00827 | 0.015 | 58.927 | -646.1877 | 0.059344 | 3.497 | 302.1368 | 11.1478 | 475.1163
2008-06-10 | 4.57 | 22.45 | 11.13 | 52.245 | 280.3356 | -613.4259 | 946.0066 | 851.5812 | 851.5812 | 849.743 | 86400 | 4.5201 | 0.0045201 | 277.273 | 0.00457 | -0.01 | 52.245 | 668.7336 | 0.049542 | 2.5883 | 223.6298 | 11.1436 | 475.1163
2008-06-11 | 4.73 | 23.045 | 11.13 | 46.942 | 290.1505 | 0 | 337.0925 | 851.5812 | 851.5812 | 850.3769 | 86400 | 4.6399 | 0.0046399 | 284.6216 | 0.00473 | 0 | 46.942 | 52.4708 | 0.042194 | 1.9807 | 171.1283 | 11.1404 | 475.1163
2008-06-12 | 0.22 | 22.335 | 11.14 | 45.999 | 13.4954 | 613.4259 | -553.9316 | 846.7035 | 846.7035 | 850.9604 | 86400 | 4.4969 | 0.0044969 | 275.8526 | 0.00022 | 0.01 | 45.999 | -829.7842 | 0.040929 | 1.8827 | 162.663 | 11.1378 | 475.1163
2008-06-13 | 0.2 | 22.735 | 11.14 | 48.367 | 12.2685 | 0 | 60.6355 | 846.7035 | 846.7035 | 849.4925 | 86400 | 4.5775 | 0.0045775 | 280.7929 | 0.0002 | 0 | 48.367 | -220.1574 | 0.044129 | 2.1344 | 184.4126 | 11.1359 | 475.1163
2008-06-14 | 0.72 | 22.62 | 11.14 | 42.826 | 44.1667 | 0 | 86.9927 | 846.7035 | 846.7035 | 848.5308 | 86400 | 4.5543 | 0.0045543 | 279.3726 | 0.00072 | 0 | 42.826 | -192.3799 | 0.036768 | 1.5746 | 136.0463 | 11.1349 | 475.1163
2008-06-15 | 0.14 | 23.12 | 11.13 | 40.575 | 8.588 | -613.4259 | 662.5889 | 851.5812 | 851.5812 | 847.7325 | 86400 | 4.655 | 0.004655 | 285.5479 | 0.00014 | -0.01 | 40.575 | 377.041 | 0.033907 | 1.3758 | 118.8678 | 11.1308 | 475.1163
2008-06-16 | 0.06 | 24.04 | 11.135 | 38.639 | 3.6806 | 306.713 | -264.3934 | 849.1353 | 849.1353 | 849.144 | 86400 | 4.8402 | 0.0048402 | 296.9106 | 6e-05 | 0.005 | 38.639 | -561.304 | 0.03151 | 1.2175 | 105.192 | 11.1291 | 475.1163
2008-06-17 | 0.07 | 24.03 | 11.13 | 37.349 | 4.294 | -306.713 | 348.3559 | 851.5812 | 851.5812 | 849.0567 | 86400 | 4.8382 | 0.0048382 | 296.7871 | 7e-05 | -0.005 | 37.349 | 51.5689 | 0.029945 | 1.1184 | 96.6307 | 11.1265 | 475.1163
2008-06-18 | 0.01 | 24.375 | 11.13 | 37.44 | 0.61343 | 0 | 38.0534 | 851.5812 | 851.5812 | 849.9272 | 86400 | 4.9077 | 0.0049077 | 301.048 | 1e-05 | 0 | 37.44 | -262.9946 | 0.030054 | 1.1252 | 97.2204 | 11.1245 | 475.1163
2008-06-19 | 0.02 | 23.75 | 11.13 | 36.715 | 1.2269 | 0 | 37.9419 | 851.5812 | 851.5812 | 850.4976 | 86400 | 4.7818 | 0.0047818 | 293.3289 | 2e-05 | 0 | 36.715 | -255.387 | 0.029186 | 1.0716 | 92.582 | 11.1232 | 475.1163
2008-06-20 | 0.99 | 24.24 | 11.13 | 35.644 | 60.7292 | -6.2111e-09 | 96.3732 | 851.5812 | 851.5812 | 850.8712 | 86400 | 4.8805 | 0.0048805 | 299.3807 | 0.00099 | -1.0125e-13 | 35.644 | -203.0075 | 0.027918 | 0.99511 | 85.9773 | 11.1229 | 475.1163
2008-06-21 | 2.38 | 22.79 | 11.135 | 34.419 | 145.9954 | 306.713 | -126.2986 | 849.1353 | 849.1353 | 851.2004 | 86400 | 4.5885 | 0.0045885 | 281.4722 | 0.00238 | 0.005 | 34.419 | -407.7708 | 0.026491 | 0.9118 | 78.7795 | 11.1253 | 475.1163
2008-06-22 | 0.67 | 24.515 | 11.125 | 33.815 | 41.0995 | -613.4259 | 688.3405 | 854.0416 | 854.0416 | 850.3191 | 86400 | 4.9358 | 0.0049358 | 302.7771 | 0.00067 | -0.01 | 33.815 | 385.5633 | 0.025797 | 0.87232 | 75.3687 | 11.1228 | 475.1163
2008-06-23 | 0.01 | 24.935 | 11.115 | 33.601 | 0.61343 | -613.4259 | 647.6404 | 859.0059 | 859.0059 | 851.4315 | 86400 | 5.0204 | 0.0050204 | 307.9644 | 1e-05 | -0.01 | 33.601 | 339.6759 | 0.025552 | 0.85859 | 74.182 | 11.1177 | 475.1163
2008-06-24 | 0.12 | 25.585 | 11.12 | 33.772 | 7.3611 | 306.713 | -265.5799 | 856.5164 | 856.5164 | 854.1292 | 86400 | 5.1513 | 0.0051513 | 315.9924 | 0.00012 | 0.005 | 33.772 | -581.5722 | 0.025748 | 0.86955 | 75.1294 | 11.1154 | 475.1163
2008-06-25 | 0.31 | 25.47 | 11.115 | 33.515 | 19.0162 | -306.713 | 359.2442 | 859.0059 | 859.0059 | 854.8665 | 86400 | 5.1281 | 0.0051281 | 314.572 | 0.00031 | -0.005 | 33.515 | 44.6721 | 0.025454 | 0.8531 | 73.7082 | 11.1125 | 475.1163
2008-06-26 | 0.23 | 24.365 | 11.11 | 33.049 | 14.1088 | -306.713 | 353.8708 | 861.5101 | 861.5101 | 856.2075 | 86400 | 4.9056 | 0.0049056 | 300.9245 | 0.00023 | -0.005 | 33.049 | 52.9462 | 0.024925 | 0.82376 | 71.1727 | 11.1091 | 475.1163
2008-06-27 | 0.26 | 23.74 | 11.11 | 33.05 | 15.9491 | 0 | 48.9991 | 861.5101 | 861.5101 | 858.036 | 86400 | 4.7798 | 0.0047798 | 293.2054 | 0.00026 | 0 | 33.05 | -244.2063 | 0.024926 | 0.82382 | 71.1781 | 11.1067 | 475.1163
2008-06-28 | 0.09 | 24.515 | 11.11 | 33.049 | 5.5208 | 0 | 38.5698 | 861.5101 | 861.5101 | 859.2339 | 86400 | 4.9358 | 0.0049358 | 302.7771 | 9e-05 | 0 | 33.049 | -264.2073 | 0.024925 | 0.82376 | 71.1727 | 11.1049 | 475.1163
2008-06-29 | 0.11 | 25.61 | 11.095 | 32.544 | 6.7477 | -920.1389 | 959.4306 | 869.1126 | 869.1126 | 859.7567 | 86400 | 5.1563 | 0.0051563 | 316.3011 | 0.00011 | -0.015 | 32.544 | 643.1294 | 0.024356 | 0.79265 | 68.485 | 11.0992 | 475.1163
2008-06-30 | 1.72 | 25.07 | 11.105 | 32.003 | 105.5093 | 613.4259 | -475.9137 | 864.0292 | 864.0292 | 863.1581 | 86400 | 5.0476 | 0.0050476 | 309.6318 | 0.00172 | 0.01 | 32.003 | -785.5454 | 0.023751 | 0.76012 | 65.6742 | 11.0991 | 475.1163
2008-07-01 | 3.82 | 25.8 | 11.11 | 31.181 | 234.3287 | 306.713 | -41.2033 | 861.5101 | 861.5101 | 863.5453 | 86400 | 5.1946 | 0.0051946 | 318.6478 | 0.00382 | 0.005 | 31.181 | -359.851 | 0.022842 | 0.71224 | 61.5379 | 11.1019 | 475.1163
2008-07-02 | 6.86 | 24.35 | 11.11 | 31.508 | 420.8102 | 0 | 452.3182 | 861.5101 | 861.5101 | 862.8435 | 86400 | 4.9026 | 0.0049026 | 300.7393 | 0.00686 | 0 | 31.508 | 151.5789 | 0.023203 | 0.73107 | 63.164 | 11.1063 | 475.1163
2008-07-03 | 26.18 | 22.855 | 11.1 | 31.508 | 1605.9491 | -613.4259 | 2250.883 | 866.5633 | 866.5633 | 862.2095 | 86400 | 4.6016 | 0.0046016 | 282.275 | 0.02618 | -0.01 | 31.508 | 1968.608 | 0.023203 | 0.73107 | 63.164 | 11.1208 | 475.1163
2008-07-04 | 1.3 | 22.855 | 11.1 | 31.473 | 79.7454 | 0 | 111.2184 | 866.5633 | 866.5633 | 863.7108 | 86400 | 4.6016 | 0.0046016 | 282.275 | 0.0013 | 0 | 31.473 | -171.0566 | 0.023164 | 0.72904 | 62.9888 | 11.1132 | 475.1163
2008-07-05 | 9.46 | 22.99 | 11.1 | 35.431 | 580.3009 | 0 | 615.7319 | 866.5633 | 866.5633 | 864.6944 | 86400 | 4.6288 | 0.0046288 | 283.9423 | 0.00946 | 0 | 35.431 | 331.7896 | 0.027668 | 0.98031 | 84.6986 | 11.1136 | 475.1163
2008-07-06 | 3.11 | 23.37 | 11.105 | 34.811 | 190.7755 | 306.713 | -81.1265 | 864.0292 | 864.0292 | 865.4262 | 86400 | 4.7053 | 0.0047053 | 288.6356 | 0.00311 | 0.005 | 34.811 | -369.7621 | 0.026945 | 0.93798 | 81.0418 | 11.1106 | 475.1163
2008-07-07 | 10.38 | 22.66 | 11.115 | 33.219 | 636.7361 | 613.4259 | 56.5292 | 859.0059 | 859.0059 | 865.1177 | 86400 | 4.5624 | 0.0045624 | 279.8666 | 0.01038 | 0.01 | 33.219 | -223.3374 | 0.025118 | 0.83439 | 72.0915 | 11.1166 | 475.1163
2008-07-08 | 1.05 | 22.72 | 11.12 | 33.261 | 64.4097 | 306.713 | -209.0422 | 856.5164 | 856.5164 | 863.096 | 86400 | 4.5744 | 0.0045744 | 280.6077 | 0.00105 | 0.005 | 33.261 | -489.6499 | 0.025166 | 0.83703 | 72.3196 | 11.1155 | 475.1163
2008-07-09 | 0.41 | 22.645 | 11.11 | 33.133 | 25.1505 | -613.4259 | 671.7094 | 861.5101 | 861.5101 | 860.655 | 86400 | 4.5593 | 0.0045593 | 279.6813 | 0.00041 | -0.01 | 33.133 | 392.028 | 0.02502 | 0.829 | 71.6258 | 11.1115 | 475.1163
2008-07-10 | 2.61 | 22.98 | 11.12 | 33.815 | 160.1042 | 613.4259 | -419.5068 | 856.5164 | 856.5164 | 861.122 | 86400 | 4.6268 | 0.0046268 | 283.8188 | 0.00261 | 0.01 | 33.815 | -703.3256 | 0.025797 | 0.87232 | 75.3687 | 11.113 | 475.1163
2008-07-11 | 1.51 | 22.1 | 11.12 | 34.507 | 92.6273 | 0 | 127.1343 | 856.5164 | 856.5164 | 859.5339 | 86400 | 4.4496 | 0.0044496 | 272.9502 | 0.00151 | 0 | 34.507 | -145.8159 | 0.026593 | 0.91764 | 79.2841 | 11.1135 | 475.1163
2008-07-12 | 1.19 | 22.63 | 11.14 | 36.006 | 72.9977 | 1226.8519 | -1117.8482 | 846.7035 | 846.7035 | 858.8317 | 86400 | 4.5563 | 0.0045563 | 279.4961 | 0.00119 | 0.02 | 36.006 | -1397.3443 | 0.028344 | 1.0206 | 88.1769 | 11.1191 | 475.1163
2008-07-13 | 3.65 | 24.165 | 11.13 | 32.973 | 223.9005 | -613.4259 | 870.2994 | 851.5812 | 851.5812 | 854.4814 | 86400 | 4.8654 | 0.0048654 | 298.4544 | 0.00365 | -0.01 | 32.973 | 571.845 | 0.024839 | 0.81903 | 70.7643 | 11.122 | 475.1163
2008-07-14 | 0.85 | 23.15 | 11.135 | 32.506 | 52.1412 | 306.713 | -222.0658 | 849.1353 | 849.1353 | 853.5657 | 86400 | 4.661 | 0.004661 | 285.9184 | 0.00085 | 0.005 | 32.506 | -507.9842 | 0.024314 | 0.79034 | 68.2852 | 11.1237 | 475.1163
2008-07-15 | 0.63 | 23.31 | 11.16 | 34.206 | 38.6458 | 1533.5648 | -1460.713 | 837.1166 | 837.1166 | 852.4524 | 86400 | 4.6932 | 0.0046932 | 287.8946 | 0.00063 | 0.025 | 34.206 | -1748.6075 | 0.026246 | 0.89776 | 77.5664 | 11.1318 | 475.1163
2008-07-16 | 2.53 | 24.23 | 11.155 | 32.716 | 155.1968 | -306.713 | 494.6257 | 839.4926 | 839.4926 | 847.0823 | 86400 | 4.8785 | 0.0048785 | 299.2572 | 0.00253 | -0.005 | 32.716 | 195.3685 | 0.02455 | 0.80316 | 69.3934 | 11.1375 | 475.1163
2008-07-17 | 2.96 | 23.89 | 11.16 | 37.642 | 181.5741 | 306.713 | -87.4969 | 837.1166 | 837.1166 | 844.5471 | 86400 | 4.81 | 0.00481 | 295.058 | 0.00296 | 0.005 | 37.642 | -382.5548 | 0.030298 | 1.1405 | 98.5371 | 11.1435 | 475.1163
2008-07-18 | 3.99 | 23.785 | 11.155 | 44.129 | 244.7569 | -306.713 | 595.5989 | 839.4926 | 839.4926 | 841.9029 | 86400 | 4.7889 | 0.0047889 | 293.7611 | 0.00399 | -0.005 | 44.129 | 301.8378 | 0.038458 | 1.6971 | 146.6318 | 11.1474 | 475.1163
2008-07-19 | 6.32 | 21.955 | 11.15 | 46.026 | 387.6852 | -306.713 | 740.4241 | 841.8823 | 841.8823 | 840.9894 | 86400 | 4.4204 | 0.0044204 | 271.1594 | 0.00632 | -0.005 | 46.026 | 469.2648 | 0.040965 | 1.8854 | 162.9018 | 11.1507 | 475.1163
2008-07-20 | 0.99 | 22.65 | 11.15 | 61.856 | 60.7292 | 0 | 122.5852 | 841.8823 | 841.8823 | 841.2973 | 86400 | 4.5603 | 0.0045603 | 279.7431 | 0.00099 | 0 | 61.856 | -157.1579 | 0.063823 | 3.9478 | 341.0927 | 11.1494 | 475.1163
2008-07-21 | 1.19 | 23.89 | 11.17 | 69.468 | 72.9977 | 1226.8519 | -1084.3862 | 832.4054 | 832.4054 | 841.8258 | 86400 | 4.81 | 0.00481 | 295.058 | 0.00119 | 0.02 | 69.468 | -1379.4441 | 0.075959 | 5.2767 | 455.9107 | 11.1541 | 475.1163
2008-07-22 | 0.38 | 24.16 | 11.17 | 62.311 | 23.3102 | 0 | 85.6212 | 832.4054 | 832.4054 | 838.5774 | 86400 | 4.8644 | 0.0048644 | 298.3926 | 0.00038 | 0 | 62.311 | -212.7715 | 0.064528 | 4.0208 | 347.3999 | 11.1568 | 475.1163
2008-07-23 | 1.24 | 24.255 | 11.165 | 42.694 | 76.0648 | -306.713 | 425.4718 | 834.7542 | 834.7542 | 836.3681 | 86400 | 4.8835 | 0.0048835 | 299.566 | 0.00124 | -0.005 | 42.694 | 125.9058 | 0.036598 | 1.5625 | 135.0004 | 11.1578 | 475.1163
2008-07-24 | 1.01 | 23.47 | 11.18 | 43.683 | 61.956 | 920.1389 | -814.4999 | 827.7478 | 827.7478 | 836.0532 | 86400 | 4.7254 | 0.0047254 | 289.8707 | 0.00101 | 0.015 | 43.683 | -1104.3705 | 0.037877 | 1.6546 | 142.9549 | 11.1628 | 475.1163
2008-07-25 | 0.54 | 24.06 | 11.18 | 49.384 | 33.125 | 0 | 82.509 | 827.7478 | 827.7478 | 833.1893 | 86400 | 4.8442 | 0.0048442 | 297.1576 | 0.00054 | 0 | 49.384 | -214.6486 | 0.045529 | 2.2484 | 194.26 | 11.166 | 475.1163
2008-07-26 | 0.61 | 24.425 | 11.195 | 45.192 | 37.419 | 920.1389 | -837.5279 | 820.8599 | 820.8599 | 831.5504 | 86400 | 4.9177 | 0.0049177 | 301.6656 | 0.00061 | 0.015 | 45.192 | -1139.1935 | 0.039856 | 1.8012 | 155.6223 | 11.1726 | 475.1163
2008-07-27 | 0.47 | 24.81 | 11.19 | 51.66 | 28.831 | -306.713 | 387.204 | 823.1429 | 823.1429 | 827.7853 | 86400 | 4.9952 | 0.0049952 | 306.4206 | 0.00047 | -0.005 | 51.66 | 80.7834 | 0.048712 | 2.5165 | 217.4222 | 11.1759 | 475.1163
2008-07-28 | 0.44 | 24.265 | 11.19 | 42.55 | 26.9907 | 0 | 69.5407 | 823.1429 | 823.1429 | 826.1845 | 86400 | 4.8855 | 0.0048855 | 299.6895 | 0.00044 | 0 | 42.55 | -230.1487 | 0.036413 | 1.5494 | 133.8649 | 11.1784 | 475.1163
2008-07-29 | 1.4 | 24.44 | 11.2 | 39.344 | 85.8796 | 613.4259 | -488.2023 | 818.5897 | 818.5897 | 825.2926 | 86400 | 4.9207 | 0.0049207 | 301.8508 | 0.0014 | 0.01 | 39.344 | -790.0531 | 0.032376 | 1.2738 | 110.0561 | 11.1836 | 475.1163
2008-07-30 | 1.07 | 23.515 | 11.205 | 39.246 | 65.6366 | 306.713 | -201.8304 | 816.3323 | 816.3323 | 823.0591 | 86400 | 4.7345 | 0.0047345 | 290.4264 | 0.00107 | 0.005 | 39.246 | -492.2568 | 0.032255 | 1.2659 | 109.372 | 11.1887 | 475.1163
2008-07-31 | 0.26 | 24.35 | 11.21 | 37.445 | 15.9491 | 306.713 | -253.3189 | 814.0875 | 814.0875 | 820.8169 | 86400 | 4.9026 | 0.0049026 | 300.7393 | 0.00026 | 0.005 | 37.445 | -554.0582 | 0.03006 | 1.1256 | 97.2529 | 11.1931 | 475.1163
2008-08-01 | 1.3 | 24.92 | 11.21 | 37.356 | 79.7454 | 0 | 117.1014 | 814.0875 | 814.0875 | 818.4964 | 86400 | 5.0174 | 0.0050174 | 307.7792 | 0.0013 | 0 | 37.356 | -190.6778 | 0.029953 | 1.1189 | 96.676 | 11.1971 | 475.1163
2008-08-02 | 0.95 | 23.02 | 11.225 | 41.738 | 58.2755 | 920.1389 | -820.1254 | 807.4278 | 807.4278 | 817.2058 | 86400 | 4.6348 | 0.0046348 | 284.3129 | 0.00095 | 0.015 | 41.738 | -1104.4383 | 0.035375 | 1.4765 | 127.5695 | 11.2042 | 475.1163
2008-08-03 | 0.47 | 25.18 | 11.22 | 43.308 | 28.831 | -306.713 | 378.852 | 809.6353 | 809.6353 | 813.7579 | 86400 | 5.0697 | 0.0050697 | 310.9903 | 0.00047 | -0.005 | 43.308 | 67.8616 | 0.03739 | 1.6193 | 139.9066 | 11.2074 | 475.1163
2008-08-04 | 5.74 | 23.26 | 11.215 | 41.3 | 352.1065 | -306.713 | 700.1194 | 811.8552 | 811.8552 | 812.2598 | 86400 | 4.6832 | 0.0046832 | 287.277 | 0.00574 | -0.005 | 41.3 | 412.8424 | 0.03482 | 1.4381 | 124.249 | 11.2124 | 475.1163
2008-08-05 | 4.89 | 22.25 | 11.215 | 46.789 | 299.9653 | 0 | 346.7543 | 811.8552 | 811.8552 | 812.1203 | 86400 | 4.4798 | 0.0044798 | 274.8028 | 0.00489 | 0 | 46.789 | 71.9515 | 0.041987 | 1.9646 | 169.7373 | 11.2156 | 475.1163
2008-08-06 | 5.34 | 24.285 | 11.23 | 58.678 | 327.5694 | 920.1389 | -533.8914 | 805.2324 | 805.2324 | 812.2573 | 86400 | 4.8895 | 0.0048895 | 299.9365 | 0.00534 | 0.015 | 58.678 | -833.8279 | 0.058968 | 3.4601 | 298.9552 | 11.2223 | 475.1163
2008-08-07 | 1.86 | 24.74 | 11.235 | 55.775 | 114.0972 | 306.713 | -136.8407 | 803.0491 | 803.0491 | 809.9102 | 86400 | 4.9811 | 0.0049811 | 305.556 | 0.00186 | 0.005 | 55.775 | -442.3968 | 0.054647 | 3.0479 | 263.34 | 11.2259 | 475.1163
2008-08-08 | 6.35 | 23.335 | 11.23 | 53.207 | 389.5255 | -306.713 | 749.4454 | 805.2324 | 805.2324 | 807.469 | 86400 | 4.6983 | 0.0046983 | 288.2033 | 0.00635 | -0.005 | 53.207 | 461.2421 | 0.050916 | 2.7091 | 234.0668 | 11.2306 | 475.1163
2008-08-09 | 0.24 | 24.735 | 11.23 | 60.671 | 14.7222 | 0 | 75.3932 | 805.2324 | 805.2324 | 806.6978 | 86400 | 4.9801 | 0.0049801 | 305.4943 | 0.00024 | 0 | 60.671 | -230.1011 | 0.061998 | 3.7615 | 324.9905 | 11.2294 | 475.1163
2008-08-10 | 0.26 | 25.145 | 11.24 | 58.03 | 15.9491 | 613.4259 | -539.4469 | 800.8779 | 800.8779 | 806.3426 | 86400 | 5.0627 | 0.0050627 | 310.5581 | 0.00026 | 0.01 | 58.03 | -850.0049 | 0.057994 | 3.3654 | 290.7698 | 11.2313 | 475.1163
2008-08-11 | 0.32 | 25.495 | 11.24 | 48.653 | 19.6296 | 0 | 68.2826 | 800.8779 | 800.8779 | 804.4582 | 86400 | 5.1332 | 0.0051332 | 314.8808 | 0.00032 | 0 | 48.653 | -246.5982 | 0.044521 | 2.1661 | 187.1509 | 11.2326 | 475.1163
2008-08-12 | 0.18 | 24.795 | 11.25 | 43.668 | 11.0417 | 613.4259 | -558.7163 | 796.571 | 796.571 | 803.3721 | 86400 | 4.9922 | 0.0049922 | 306.2353 | 0.00018 | 0.01 | 43.668 | -864.9516 | 0.037857 | 1.6532 | 142.8322 | 11.2363 | 475.1163
2008-08-13 | 1.1 | 25.685 | 11.25 | 40.764 | 67.4769 | 0 | 108.2409 | 796.571 | 796.571 | 801.0269 | 86400 | 5.1714 | 0.0051714 | 317.2274 | 0.0011 | 0 | 40.764 | -208.9866 | 0.034144 | 1.3919 | 120.2568 | 11.2396 | 475.1163
2008-08-14 | 0.64 | 25.97 | 11.24 | 39.669 | 39.2593 | -613.4259 | 692.3542 | 800.8779 | 800.8779 | 799.3419 | 86400 | 5.2288 | 0.0052288 | 320.7474 | 0.00064 | -0.01 | 39.669 | 371.6068 | 0.032778 | 1.3003 | 112.343 | 11.2387 | 475.1163
2008-08-15 | 1.71 | 24.27 | 11.245 | 38.036 | 104.8958 | 306.713 | -163.7811 | 798.7185 | 798.7185 | 799.946 | 86400 | 4.8865 | 0.0048865 | 299.7512 | 0.00171 | 0.005 | 38.036 | -463.5323 | 0.030775 | 1.1706 | 101.1358 | 11.2405 | 475.1163
2008-08-16 | 1.86 | 24.045 | 11.245 | 39.579 | 114.0972 | 0 | 153.6762 | 798.7185 | 798.7185 | 799.5227 | 86400 | 4.8412 | 0.0048412 | 296.9723 | 0.00186 | 0 | 39.579 | -143.2961 | 0.032666 | 1.2929 | 111.7069 | 11.242 | 475.1163
2008-08-17 | 4.61 | 23.085 | 11.24 | 39.668 | 282.7894 | -306.713 | 629.1703 | 800.8779 | 800.8779 | 799.171 | 86400 | 4.6479 | 0.0046479 | 285.1157 | 0.00461 | -0.005 | 39.668 | 344.0547 | 0.032777 | 1.3002 | 112.3359 | 11.2438 | 475.1163
2008-08-18 | 2.04 | 25.295 | 11.24 | 38.221 | 125.1389 | 0 | 163.3599 | 800.8779 | 800.8779 | 799.7596 | 86400 | 5.0929 | 0.0050929 | 312.4107 | 0.00204 | 0 | 38.221 | -149.0508 | 0.031 | 1.1848 | 102.3701 | 11.2429 | 475.1163
2008-08-19 | 3.55 | 25.28 | 11.25 | 39.742 | 217.7662 | 613.4259 | -355.9177 | 796.571 | 796.571 | 800.2937 | 86400 | 5.0899 | 0.0050899 | 312.2254 | 0.00355 | 0.01 | 39.742 | -668.1431 | 0.032868 | 1.3063 | 112.8605 | 11.2461 | 475.1163
2008-08-20 | 3.26 | 22.905 | 11.26 | 44.167 | 199.9769 | 613.4259 | -369.2821 | 792.3109 | 792.3109 | 799.1569 | 86400 | 4.6117 | 0.0046117 | 282.8925 | 0.00326 | 0.01 | 44.167 | -652.1746 | 0.038508 | 1.7008 | 146.9476 | 11.2515 | 475.1163
2008-08-21 | 1.03 | 24.265 | 11.26 | 47.888 | 63.1829 | 0 | 111.0709 | 792.3109 | 792.3109 | 796.7962 | 86400 | 4.8855 | 0.0048855 | 299.6895 | 0.00103 | 0 | 47.888 | -188.6186 | 0.043475 | 2.082 | 179.8807 | 11.2536 | 475.1163
2008-08-22 | 0.81 | 25 | 11.245 | 48.573 | 49.6875 | -920.1389 | 1018.3994 | 798.7185 | 798.7185 | 795.0286 | 86400 | 5.0335 | 0.0050335 | 308.7672 | 0.00081 | -0.015 | 48.573 | 709.6322 | 0.044412 | 2.1572 | 186.3825 | 11.2507 | 475.1163
2008-08-23 | 1.89 | 25.505 | 11.24 | 48.732 | 115.9375 | -306.713 | 471.3825 | 800.8779 | 800.8779 | 796.2265 | 86400 | 5.1352 | 0.0051352 | 315.0043 | 0.00189 | -0.005 | 48.732 | 156.3781 | 0.04463 | 2.1749 | 187.9115 | 11.2478 | 475.1163
2008-08-24 | 3.19 | 25.84 | 11.235 | 48.578 | 195.6829 | -306.713 | 550.9738 | 803.0491 | 803.0491 | 797.7556 | 86400 | 5.2026 | 0.0052026 | 319.1418 | 0.00319 | -0.005 | 48.578 | 231.832 | 0.044418 | 2.1578 | 186.4305 | 11.2453 | 475.1163
2008-08-25 | 5.29 | 25.25 | 11.24 | 48.465 | 324.5023 | 306.713 | 66.2544 | 800.8779 | 800.8779 | 799.6558 | 86400 | 5.0838 | 0.0050838 | 311.8549 | 0.00529 | 0.005 | 48.465 | -245.6005 | 0.044264 | 2.1452 | 185.3482 | 11.2463 | 475.1163
2008-08-26 | 6.38 | 23.21 | 11.24 | 49.593 | 391.3657 | 0 | 440.9587 | 800.8779 | 800.8779 | 800.0772 | 86400 | 4.6731 | 0.0046731 | 286.6595 | 0.00638 | 0 | 49.593 | 154.2993 | 0.045818 | 2.2722 | 196.3219 | 11.2482 | 475.1163
2008-08-27 | 5.57 | 24.43 | 11.25 | 48.521 | 341.6782 | 613.4259 | -223.2267 | 796.571 | 796.571 | 800.5018 | 86400 | 4.9187 | 0.0049187 | 301.7273 | 0.00557 | 0.01 | 48.521 | -524.954 | 0.04434 | 2.1514 | 185.8841 | 11.2515 | 475.1163
2008-08-28 | 2.97 | 24.62 | 11.25 | 46.881 | 182.1875 | 0 | 229.0685 | 796.571 | 796.571 | 799.1464 | 86400 | 4.957 | 0.004957 | 304.074 | 0.00297 | 0 | 46.881 | -75.0055 | 0.042111 | 1.9742 | 170.5729 | 11.252 | 475.1163
2008-08-29 | 19.5 | 23.305 | 11.24 | 45.687 | 1196.1806 | -613.4259 | 1855.2935 | 800.8779 | 800.8779 | 798.1098 | 86400 | 4.6922 | 0.0046922 | 287.8328 | 0.0195 | -0.01 | 45.687 | 1567.4607 | 0.040513 | 1.8509 | 159.9188 | 11.2616 | 475.1163
2008-08-30 | 3.6 | 23.77 | 11.245 | 44.878 | 220.8333 | 306.713 | -41.0016 | 798.7185 | 798.7185 | 799.1388 | 86400 | 4.7858 | 0.0047858 | 293.5759 | 0.0036 | 0.005 | 44.878 | -334.5775 | 0.039442 | 1.7701 | 152.9331 | 11.2583 | 475.1163
2008-08-31 | 1.88 | 22.64 | 11.25 | 48.805 | 115.3241 | 306.713 | -142.5839 | 796.571 | 796.571 | 799.0679 | 86400 | 4.5583 | 0.0045583 | 279.6196 | 0.00188 | 0.005 | 48.805 | -422.2035 | 0.04473 | 2.1831 | 188.616 | 11.2562 | 475.1163
2008-09-01 | 16.08 | 23.74 | 11.24 | 44.422 | 986.3889 | -613.4259 | 1644.2368 | 800.8779 | 800.8779 | 798.0584 | 86400 | 4.7798 | 0.0047798 | 293.2054 | 0.01608 | -0.01 | 44.422 | 1351.0315 | 0.038842 | 1.7254 | 149.0778 | 11.2619 | 475.1163
2008-09-02 | 4.84 | 23.685 | 11.235 | 47.212 | 296.8981 | -306.713 | 650.8231 | 803.0491 | 803.0491 | 798.9558 | 86400 | 4.7687 | 0.0047687 | 292.5261 | 0.00484 | -0.005 | 47.212 | 358.297 | 0.042558 | 2.0093 | 173.5996 | 11.2564 | 475.1163
2008-09-03 | 2.72 | 23.965 | 11.235 | 42.225 | 166.8519 | 0 | 209.0769 | 803.0491 | 803.0491 | 800.3673 | 86400 | 4.8251 | 0.0048251 | 295.9843 | 0.00272 | 0 | 42.225 | -86.9074 | 0.035996 | 1.5199 | 131.3234 | 11.2508 | 475.1163
2008-09-04 | 0.48 | 25.245 | 11.23 | 41.487 | 29.4444 | -306.713 | 377.6444 | 805.2324 | 805.2324 | 801.2168 | 86400 | 5.0828 | 0.0050828 | 311.7931 | 0.00048 | -0.005 | 41.487 | 65.8513 | 0.035057 | 1.4544 | 125.6602 | 11.2434 | 475.1163
2008-09-05 | 0.35 | 25.09 | 11.24 | 41.536 | 21.4699 | 613.4259 | -550.42 | 800.8779 | 800.8779 | 802.7516 | 86400 | 5.0516 | 0.0050516 | 309.8788 | 0.00035 | 0.01 | 41.536 | -860.2988 | 0.035119 | 1.4587 | 126.0316 | 11.2409 | 475.1163
2008-09-06 | 15.35 | 24.105 | 11.24 | 41.54 | 941.6088 | 0 | 983.1488 | 800.8779 | 800.8779 | 802.1055 | 86400 | 4.8533 | 0.0048533 | 297.7134 | 0.01535 | 0 | 41.54 | 685.4354 | 0.035124 | 1.4591 | 126.062 | 11.2499 | 475.1163
2008-09-07 | 3.33 | 23.665 | 11.235 | 39.765 | 204.2708 | -306.713 | 550.7488 | 803.0491 | 803.0491 | 801.6073 | 86400 | 4.7647 | 0.0047647 | 292.2791 | 0.00333 | -0.005 | 39.765 | 258.4697 | 0.032897 | 1.3081 | 113.0239 | 11.2464 | 475.1163
2008-09-08 | 16.53 | 22.97 | 11.235 | 41.882 | 1013.9931 | 0 | 1055.8751 | 803.0491 | 803.0491 | 802.1045 | 86400 | 4.6248 | 0.0046248 | 283.6953 | 0.01653 | 0 | 41.882 | 772.1797 | 0.035559 | 1.4893 | 128.6727 | 11.2534 | 475.1163
2008-09-09 | 6.23 | 23.705 | 11.24 | 41.441 | 382.1644 | 306.713 | 116.8924 | 800.8779 | 800.8779 | 802.5051 | 86400 | 4.7728 | 0.0047728 | 292.7731 | 0.00623 | 0.005 | 41.441 | -175.8807 | 0.034998 | 1.4504 | 125.3122 | 11.2523 | 475.1163
2008-09-10 | 7.07 | 23.605 | 11.255 | 40.335 | 433.6921 | 920.1389 | -446.1118 | 794.4351 | 794.4351 | 802.1662 | 86400 | 4.7526 | 0.0047526 | 291.538 | 0.00707 | 0.015 | 40.335 | -737.6498 | 0.033607 | 1.3555 | 117.1178 | 11.2562 | 475.1163
2008-09-11 | 3.83 | 22.17 | 11.25 | 42.515 | 234.9421 | -306.713 | 584.1701 | 796.571 | 796.571 | 799.4266 | 86400 | 4.4637 | 0.0044637 | 273.8148 | 0.00383 | -0.005 | 42.515 | 310.3553 | 0.036368 | 1.5462 | 133.5898 | 11.2556 | 475.1163
2008-09-12 | 15.14 | 21.815 | 11.255 | 43.62 | 928.7269 | 306.713 | 665.6339 | 794.4351 | 794.4351 | 798.5156 | 86400 | 4.3922 | 0.0043922 | 269.4303 | 0.01514 | 0.005 | 43.62 | 396.2036 | 0.037795 | 1.6486 | 142.44 | 11.2647 | 475.1163
2008-09-13 | 2.39 | 23.47 | 11.245 | 56.586 | 146.6088 | -613.4259 | 816.6207 | 798.7185 | 798.7185 | 796.9608 | 86400 | 4.7254 | 0.0047254 | 289.8707 | 0.00239 | -0.01 | 56.586 | 526.7501 | 0.055843 | 3.1599 | 273.0174 | 11.2591 | 475.1163
2008-09-14 | 0.38 | 24.065 | 11.25 | 75.463 | 23.3102 | 306.713 | -207.9398 | 796.571 | 796.571 | 797.641 | 86400 | 4.8452 | 0.0048452 | 297.2193 | 0.00038 | 0.005 | 75.463 | -505.1591 | 0.086001 | 6.4899 | 560.729 | 11.2551 | 475.1163
2008-09-15 | 5.93 | 22.87 | 11.25 | 55.72 | 363.7616 | 0 | 419.4816 | 796.571 | 796.571 | 797.272 | 86400 | 4.6046 | 0.0046046 | 282.4603 | 0.00593 | 0 | 55.72 | 137.0213 | 0.054566 | 3.0404 | 262.6912 | 11.2562 | 475.1163
2008-09-16 | 4.96 | 23.6 | 11.245 | 52.129 | 304.2593 | -306.713 | 663.1012 | 798.7185 | 798.7185 | 796.9562 | 86400 | 4.7516 | 0.0047516 | 291.4763 | 0.00496 | -0.005 | 52.129 | 371.625 | 0.049377 | 2.574 | 222.3905 | 11.2547 | 475.1163
2008-09-17 | 30.58 | 23.295 | 11.24 | 55.891 | 1875.8565 | -306.713 | 2238.4604 | 800.8779 | 800.8779 | 797.4895 | 86400 | 4.6902 | 0.0046902 | 287.7093 | 0.03058 | -0.005 | 55.891 | 1950.7511 | 0.054817 | 3.0638 | 264.7113 | 11.2706 | 475.1163
2008-09-18 | 4.64 | 23.065 | 11.24 | 79.216 | 284.6296 | 0 | 363.8456 | 800.8779 | 800.8779 | 798.6579 | 86400 | 4.6439 | 0.0046439 | 284.8686 | 0.00464 | 0 | 79.216 | 78.977 | 0.092496 | 7.3272 | 633.0676 | 11.2636 | 475.1163
2008-09-19 | 2.75 | 23.985 | 11.26 | 113.628 | 168.6921 | 1226.8519 | -944.5317 | 792.3109 | 792.3109 | 799.7188 | 86400 | 4.8291 | 0.0048291 | 296.2313 | 0.00275 | 0.02 | 113.628 | -1240.763 | 0.1589 | 18.0558 | 1560.0238 | 11.263 | 475.1163
2008-09-20 | 6.37 | 23.31 | 11.255 | 119.034 | 390.7523 | -306.713 | 816.4993 | 794.4351 | 794.4351 | 797.0911 | 86400 | 4.6932 | 0.0046932 | 287.8946 | 0.00637 | -0.005 | 119.034 | 528.6047 | 0.17038 | 20.2806 | 1752.2473 | 11.2639 | 475.1163
2008-09-21 | 1.65 | 22.68 | 11.26 | 86.809 | 101.2153 | 306.713 | -118.6887 | 792.3109 | 792.3109 | 796.2485 | 86400 | 4.5664 | 0.0045664 | 280.1136 | 0.00165 | 0.005 | 86.809 | -398.8023 | 0.10611 | 9.2112 | 795.8472 | 11.2623 | 475.1163
2008-09-22 | 1.03 | 22.49 | 11.27 | 78.513 | 63.1829 | 613.4259 | -471.7301 | 788.0969 | 788.0969 | 795.036 | 86400 | 4.5281 | 0.0045281 | 277.767 | 0.00103 | 0.01 | 78.513 | -749.497 | 0.091268 | 7.1657 | 619.1156 | 11.2634 | 475.1163
2008-09-23 | 3.21 | 22.515 | 11.26 | 72.677 | 196.9097 | -613.4259 | 883.0126 | 792.3109 | 792.3109 | 792.4979 | 86400 | 4.5332 | 0.0045332 | 278.0758 | 0.00321 | -0.01 | 72.677 | 604.9369 | 0.081283 | 5.9074 | 510.3996 | 11.2629 | 475.1163
2008-09-24 | 5.18 | 22.495 | 11.25 | 60.343 | 317.7546 | -613.4259 | 991.5236 | 796.571 | 796.571 | 792.2865 | 86400 | 4.5291 | 0.0045291 | 277.8287 | 0.00518 | -0.01 | 60.343 | 713.6948 | 0.061496 | 3.7108 | 320.6159 | 11.261 | 475.1163
2008-09-25 | 2.84 | 22.39 | 11.28 | 51.362 | 174.213 | 1840.2778 | -1614.7028 | 783.9282 | 783.9282 | 794.1999 | 86400 | 4.508 | 0.004508 | 276.5319 | 0.00284 | 0.03 | 51.362 | -1891.2347 | 0.048291 | 2.4803 | 214.3002 | 11.2662 | 475.1163
2008-09-26 | 3.57 | 21.99 | 11.27 | 51.402 | 218.9931 | -613.4259 | 883.821 | 788.0969 | 788.0969 | 790.5142 | 86400 | 4.4275 | 0.0044275 | 271.5916 | 0.00357 | -0.01 | 51.402 | 612.2293 | 0.048348 | 2.4852 | 214.7177 | 11.2678 | 475.1163
2008-09-27 | 0.01 | 24.545 | 11.265 | 49.539 | 0.61343 | -306.713 | 356.8654 | 790.1982 | 790.1982 | 789.6082 | 86400 | 4.9419 | 0.0049419 | 303.1477 | 1e-05 | -0.005 | 49.539 | 53.7177 | 0.045743 | 2.2661 | 195.7879 | 11.2646 | 475.1163
2008-09-28 | 0.57 | 24.75 | 11.27 | 47.884 | 34.9653 | 306.713 | -223.8637 | 788.0969 | 788.0969 | 789.8841 | 86400 | 4.9832 | 0.0049832 | 305.6795 | 0.00057 | 0.005 | 47.884 | -529.5432 | 0.04347 | 2.0815 | 179.8431 | 11.2641 | 475.1163
2008-09-29 | 4.95 | 24.185 | 11.27 | 44.634 | 303.6458 | 0 | 348.2798 | 788.0969 | 788.0969 | 789.2678 | 86400 | 4.8694 | 0.0048694 | 298.7014 | 0.00495 | 0 | 44.634 | 49.5784 | 0.03912 | 1.7461 | 150.8629 | 11.2669 | 475.1163
2008-09-30 | 22.83 | 23 | 11.295 | 46.625 | 1400.4514 | 1533.5648 | -86.4884 | 777.7585 | 777.7585 | 789.2205 | 86400 | 4.6308 | 0.0046308 | 284.0658 | 0.02283 | 0.025 | 46.625 | -370.5543 | 0.041767 | 1.9474 | 168.2538 | 11.2891 | 475.1163
2008-10-01 | 1.22 | 23.38 | 11.29 | 47.986 | 74.838 | -306.713 | 429.5369 | 779.8041 | 779.8041 | 785.1976 | 86400 | 4.7073 | 0.0047073 | 288.7591 | 0.00122 | -0.005 | 47.986 | 140.7778 | 0.043609 | 2.0926 | 180.8024 | 11.288 | 475.1163
2008-10-02 | 3.44 | 22.85 | 11.31 | 48.003 | 211.0185 | 1226.8519 | -967.8303 | 771.6868 | 771.6868 | 783.6177 | 86400 | 4.6006 | 0.0046006 | 282.2132 | 0.00344 | 0.02 | 48.003 | -1250.0436 | 0.043632 | 2.0945 | 180.9626 | 11.2946 | 475.1163
2008-10-03 | 21.48 | 21.5 | 11.32 | 43.31 | 1317.6389 | 613.4259 | 747.523 | 767.6922 | 767.6922 | 779.6413 | 86400 | 4.3288 | 0.0043288 | 265.5398 | 0.02148 | 0.01 | 43.31 | 481.9832 | 0.037393 | 1.6195 | 139.9227 | 11.3153 | 475.1163
2008-10-04 | 26.54 | 22.13 | 11.325 | 43.008 | 1628.0324 | 306.713 | 1364.3274 | 765.7106 | 765.7106 | 775.5893 | 86400 | 4.4556 | 0.0044556 | 273.3207 | 0.02654 | 0.005 | 43.008 | 1091.0067 | 0.037002 | 1.5914 | 137.4963 | 11.3351 | 475.1163
2008-10-05 | 1.43 | 22.735 | 11.32 | 45.456 | 87.7199 | -306.713 | 439.8889 | 767.6922 | 767.6922 | 772.1145 | 86400 | 4.5775 | 0.0045775 | 280.7929 | 0.00143 | -0.005 | 45.456 | 159.096 | 0.040206 | 1.8276 | 157.905 | 11.3298 | 475.1163
2008-10-06 | 4.14 | 22.2 | 11.335 | 47.882 | 253.9583 | 920.1389 | -618.2986 | 761.7785 | 761.7785 | 770.7935 | 86400 | 4.4697 | 0.0044697 | 274.1853 | 0.00414 | 0.015 | 47.882 | -892.4838 | 0.043467 | 2.0813 | 179.8244 | 11.3322 | 475.1163
2008-10-07 | 1.26 | 23.415 | 11.33 | 45.648 | 77.2917 | -306.713 | 429.6526 | 763.7395 | 763.7395 | 767.6173 | 86400 | 4.7144 | 0.0047144 | 289.1914 | 0.00126 | -0.005 | 45.648 | 140.4613 | 0.040461 | 1.847 | 159.5777 | 11.3303 | 475.1163
2008-10-08 | 0.87 | 21.85 | 11.34 | 49.996 | 53.3681 | 613.4259 | -510.0619 | 759.8279 | 759.8279 | 766.415 | 86400 | 4.3993 | 0.0043993 | 269.8626 | 0.00087 | 0.01 | 49.996 | -779.9244 | 0.046377 | 2.3187 | 200.3346 | 11.3317 | 475.1163
2008-10-09 | 1.6 | 21.92 | 11.34 | 44.474 | 98.1481 | 0 | 142.6221 | 759.8279 | 759.8279 | 764.1436 | 86400 | 4.4134 | 0.0044134 | 270.7271 | 0.0016 | 0 | 44.474 | -128.105 | 0.03891 | 1.7305 | 149.5145 | 11.3333 | 475.1163
2008-10-10 | 3.53 | 22.935 | 11.35 | 42.171 | 216.5394 | 613.4259 | -354.7156 | 755.9568 | 755.9568 | 762.7889 | 86400 | 4.6177 | 0.0046177 | 283.263 | 0.00353 | 0.01 | 42.171 | -637.9786 | 0.035927 | 1.5151 | 130.9039 | 11.3384 | 475.1163
2008-10-11 | 1.23 | 22.995 | 11.35 | 41.391 | 75.4514 | 0 | 116.8424 | 755.9568 | 755.9568 | 760.433 | 86400 | 4.6298 | 0.0046298 | 284.0041 | 0.00123 | 0 | 41.391 | -167.1617 | 0.034935 | 1.446 | 124.9346 | 11.3405 | 475.1163
2008-10-12 | 1.94 | 23.395 | 11.35 | 39.205 | 119.0046 | 0 | 158.2096 | 755.9568 | 755.9568 | 758.8895 | 86400 | 4.7103 | 0.0047103 | 288.9444 | 0.00194 | 0 | 39.205 | -130.7347 | 0.032204 | 1.2626 | 109.0866 | 11.3424 | 475.1163
2008-10-13 | 1.58 | 22.61 | 11.35 | 37.394 | 96.9213 | 0 | 134.3153 | 755.9568 | 755.9568 | 757.8782 | 86400 | 4.5523 | 0.0045523 | 279.2491 | 0.00158 | 0 | 37.394 | -144.9338 | 0.029999 | 1.1218 | 96.9221 | 11.3437 | 475.1163
2008-10-14 | 0.99 | 21.225 | 11.345 | 39.226 | 60.7292 | -306.713 | 406.6681 | 757.8873 | 757.8873 | 757.1491 | 86400 | 4.2734 | 0.0042734 | 262.1434 | 0.00099 | -0.005 | 39.226 | 144.5248 | 0.03223 | 1.2643 | 109.2328 | 11.343 | 475.1163
2008-10-15 | 1.63 | 22.97 | 11.335 | 45.853 | 99.9884 | -613.4259 | 759.2674 | 761.7785 | 761.7785 | 757.2694 | 86400 | 4.6248 | 0.0046248 | 283.6953 | 0.00163 | -0.01 | 45.853 | 475.572 | 0.040734 | 1.8678 | 161.3754 | 11.34 | 475.1163
2008-10-16 | 1.37 | 23.995 | 11.33 | 44.163 | 84.0394 | -306.713 | 434.9153 | 763.7395 | 763.7395 | 758.7567 | 86400 | 4.8311 | 0.0048311 | 296.3548 | 0.00137 | -0.005 | 44.163 | 138.5605 | 0.038503 | 1.7004 | 146.9144 | 11.3361 | 475.1163
2008-10-17 | 1.72 | 24.12 | 11.335 | 41.735 | 105.5093 | 306.713 | -159.4687 | 761.7785 | 761.7785 | 760.5425 | 86400 | 4.8563 | 0.0048563 | 297.8986 | 0.00172 | 0.005 | 41.735 | -457.3673 | 0.035372 | 1.4762 | 127.5466 | 11.3349 | 475.1163
2008-10-18 | 4.2 | 24.09 | 11.335 | 39.668 | 257.6389 | 0 | 297.3069 | 761.7785 | 761.7785 | 760.9687 | 86400 | 4.8503 | 0.0048503 | 297.5281 | 0.0042 | 0 | 39.668 | -0.22121 | 0.032777 | 1.3002 | 112.3359 | 11.3357 | 475.1163
2008-10-19 | 13.5 | 22.325 | 11.35 | 39.998 | 828.125 | 920.1389 | -52.0159 | 755.9568 | 755.9568 | 761.4487 | 86400 | 4.4949 | 0.0044949 | 275.7291 | 0.0135 | 0.015 | 39.998 | -327.745 | 0.033187 | 1.3274 | 114.6868 | 11.3475 | 475.1163
2008-10-20 | 0.41 | 23.175 | 11.36 | 41.216 | 25.1505 | 613.4259 | -547.0595 | 752.1256 | 752.1256 | 759.6871 | 86400 | 4.666 | 0.004666 | 286.2272 | 0.00041 | 0.01 | 41.216 | -833.2867 | 0.034714 | 1.4308 | 123.6182 | 11.3493 | 475.1163
2008-10-21 | 7.89 | 22.44 | 11.35 | 48.812 | 483.9931 | -613.4259 | 1146.231 | 755.9568 | 755.9568 | 756.9475 | 86400 | 4.5181 | 0.0045181 | 277.1495 | 0.00789 | -0.01 | 48.812 | 869.0815 | 0.04474 | 2.1838 | 188.6837 | 11.3534 | 475.1163
2008-10-22 | 1.58 | 22.19 | 11.345 | 51.846 | 96.9213 | -306.713 | 455.4803 | 757.8873 | 757.8873 | 756.5393 | 86400 | 4.4677 | 0.0044677 | 274.0618 | 0.00158 | -0.005 | 51.846 | 181.4185 | 0.048975 | 2.5392 | 219.3845 | 11.3504 | 475.1163
2008-10-23 | 9.35 | 22.835 | 11.36 | 50.411 | 573.5532 | 920.1389 | -296.1746 | 752.1256 | 752.1256 | 757.2028 | 86400 | 4.5976 | 0.0045976 | 282.028 | 0.00935 | 0.015 | 50.411 | -578.2026 | 0.046956 | 2.3671 | 204.5178 | 11.358 | 475.1163
2008-10-24 | 5.85 | 21.635 | 11.36 | 48.468 | 358.8542 | 0 | 407.3222 | 752.1256 | 752.1256 | 755.4521 | 86400 | 4.356 | 0.004356 | 267.2072 | 0.00585 | 0 | 48.468 | 140.115 | 0.044268 | 2.1456 | 185.3769 | 11.361 | 475.1163
2008-10-25 | 5.93 | 23.295 | 11.36 | 46.671 | 363.7616 | 0 | 410.4326 | 752.1256 | 752.1256 | 754.305 | 86400 | 4.6902 | 0.0046902 | 287.7093 | 0.00593 | 0 | 46.671 | 122.7233 | 0.041829 | 1.9522 | 168.6691 | 11.363 | 475.1163
2008-10-26 | 9.87 | 23.62 | 11.355 | 45.636 | 605.4514 | -306.713 | 957.8004 | 754.0362 | 754.0362 | 753.4876 | 86400 | 4.7556 | 0.0047556 | 291.7233 | 0.00987 | -0.005 | 45.636 | 666.0771 | 0.040445 | 1.8458 | 159.4729 | 11.3658 | 475.1163
2008-10-27 | 1.97 | 22.36 | 11.36 | 43.412 | 120.8449 | 306.713 | -142.4561 | 752.1256 | 752.1256 | 753.7427 | 86400 | 4.502 | 0.004502 | 276.1614 | 0.00197 | 0.005 | 43.412 | -418.6175 | 0.037525 | 1.629 | 140.748 | 11.3637 | 475.1163
2008-10-28 | 2.65 | 22.74 | 11.365 | 43.308 | 162.5579 | 306.713 | -100.8471 | 750.2248 | 750.2248 | 753.2506 | 86400 | 4.5785 | 0.0045785 | 280.8547 | 0.00265 | 0.005 | 43.308 | -381.7018 | 0.03739 | 1.6193 | 139.9066 | 11.3639 | 475.1163
2008-10-29 | 0.75 | 22.91 | 11.37 | 45.748 | 46.0069 | 306.713 | -214.958 | 748.3337 | 748.3337 | 752.2724 | 86400 | 4.6127 | 0.0046127 | 282.9543 | 0.00075 | 0.005 | 45.748 | -497.9123 | 0.040594 | 1.8571 | 160.4531 | 11.3642 | 475.1163
2008-10-30 | 2.99 | 24.05 | 11.38 | 49.883 | 183.4144 | 613.4259 | -380.1286 | 744.5804 | 744.5804 | 751.0436 | 86400 | 4.8422 | 0.0048422 | 297.0341 | 0.00299 | 0.01 | 49.883 | -677.1626 | 0.04622 | 2.3056 | 199.2045 | 11.3687 | 475.1163
2008-10-31 | 1.95 | 25.195 | 11.38 | 52.575 | 119.6181 | 0 | 172.1931 | 744.5804 | 744.5804 | 748.8149 | 86400 | 5.0727 | 0.0050727 | 311.1756 | 0.00195 | 0 | 52.575 | -138.9826 | 0.050012 | 2.6294 | 227.1779 | 11.3711 | 475.1163
2008-11-01 | 3.67 | 23.49 | 11.4 | 48.735 | 225.1273 | 1226.8519 | -952.9895 | 737.1876 | 737.1876 | 747.6097 | 86400 | 4.7295 | 0.0047295 | 290.1177 | 0.00367 | 0.02 | 48.735 | -1243.1072 | 0.044634 | 2.1752 | 187.9404 | 11.3799 | 475.1163
2008-11-02 | 0.8 | 23.73 | 11.41 | 46.572 | 49.0741 | 613.4259 | -517.7799 | 733.5468 | 733.5468 | 744.1414 | 86400 | 4.7778 | 0.0047778 | 293.0818 | 0.0008 | 0.01 | 46.572 | -810.8617 | 0.041696 | 1.9419 | 167.7761 | 11.3871 | 475.1163
2008-11-03 | 3.62 | 22.44 | 11.415 | 44.411 | 222.0602 | 306.713 | -40.2418 | 731.7401 | 731.7401 | 740.5504 | 86400 | 4.5181 | 0.0045181 | 277.1495 | 0.00362 | 0.005 | 44.411 | -317.3912 | 0.038828 | 1.7244 | 148.9856 | 11.3959 | 475.1163
2008-11-04 | 0.93 | 23.665 | 11.425 | 46.106 | 57.0486 | 613.4259 | -510.2713 | 728.1537 | 728.1537 | 737.636 | 86400 | 4.7647 | 0.0047647 | 292.2791 | 0.00093 | 0.01 | 46.106 | -802.5504 | 0.041071 | 1.8936 | 163.6106 | 11.403 | 475.1163
2008-11-05 | 7.53 | 23.375 | 11.44 | 49.326 | 461.9097 | 920.1389 | -408.9032 | 722.8406 | 722.8406 | 734.5495 | 86400 | 4.7063 | 0.0047063 | 288.6974 | 0.00753 | 0.015 | 49.326 | -697.6005 | 0.045448 | 2.2418 | 193.6902 | 11.4173 | 475.1163
2008-11-06 | 1.82 | 22.76 | 11.45 | 51.238 | 111.6435 | 613.4259 | -450.5444 | 719.3421 | 719.3421 | 730.6326 | 86400 | 4.5825 | 0.0045825 | 281.1017 | 0.00182 | 0.01 | 51.238 | -731.6461 | 0.048116 | 2.4654 | 213.0091 | 11.4265 | 475.1163
2008-11-07 | 3.27 | 22.82 | 11.45 | 54.22 | 200.5903 | 0 | 254.8103 | 719.3421 | 719.3421 | 726.7393 | 86400 | 4.5946 | 0.0045946 | 281.8427 | 0.00327 | 0 | 54.22 | -27.0324 | 0.052377 | 2.8399 | 245.3673 | 11.4343 | 475.1163
2008-11-08 | 13.21 | 21.8 | 11.44 | 60.616 | 810.3356 | -613.4259 | 1484.3776 | 722.8406 | 722.8406 | 724.0679 | 86400 | 4.3892 | 0.0043892 | 269.245 | 0.01321 | -0.01 | 60.616 | 1215.1326 | 0.061913 | 3.7529 | 324.2545 | 11.4445 | 475.1163
2008-11-09 | 0.97 | 23.43 | 11.44 | 70.043 | 59.5023 | 0 | 129.5453 | 722.8406 | 722.8406 | 723.6447 | 86400 | 4.7174 | 0.0047174 | 289.3766 | 0.00097 | 0 | 70.043 | -159.8313 | 0.076904 | 5.3866 | 465.4035 | 11.4428 | 475.1163
2008-11-10 | 3.05 | 23.135 | 11.45 | 76.177 | 187.0949 | 613.4259 | -350.154 | 719.3421 | 719.3421 | 723.4881 | 86400 | 4.658 | 0.004658 | 285.7332 | 0.00305 | 0.01 | 76.177 | -635.8872 | 0.087225 | 6.6445 | 574.0867 | 11.4461 | 475.1163
2008-11-11 | 2.69 | 24.37 | 11.465 | 81.927 | 165.0116 | 920.1389 | -673.2003 | 714.1585 | 714.1585 | 722.2372 | 86400 | 4.9066 | 0.0049066 | 300.9863 | 0.00269 | 0.015 | 81.927 | -974.1866 | 0.097285 | 7.9702 | 688.6292 | 11.4523 | 475.1163
2008-11-12 | 1.22 | 23.95 | 11.475 | 75.612 | 74.838 | 613.4259 | -462.976 | 710.7447 | 710.7447 | 719.5691 | 86400 | 4.8221 | 0.0048221 | 295.799 | 0.00122 | 0.01 | 75.612 | -758.775 | 0.086256 | 6.522 | 563.5009 | 11.4586 | 475.1163
2008-11-13 | 1.19 | 23.36 | 11.475 | 76.238 | 72.9977 | 0 | 149.2357 | 710.7447 | 710.7447 | 716.5262 | 86400 | 4.7033 | 0.0047033 | 288.5121 | 0.00119 | 0 | 76.238 | -139.2764 | 0.08733 | 6.6578 | 575.2367 | 11.4632 | 475.1163
2008-11-14 | 1.02 | 23.44 | 11.47 | 72.292 | 62.5694 | -306.713 | 441.5744 | 712.4474 | 712.4474 | 714.4739 | 86400 | 4.7194 | 0.0047194 | 289.5001 | 0.00102 | -0.005 | 72.292 | 152.0743 | 0.080638 | 5.8295 | 503.6669 | 11.465 | 475.1163
2008-11-15 | 1.11 | 23.025 | 11.47 | 68.168 | 68.0903 | 0 | 136.2583 | 712.4474 | 712.4474 | 713.7751 | 86400 | 4.6358 | 0.0046358 | 284.3746 | 0.00111 | 0 | 68.168 | -148.1163 | 0.073837 | 5.0333 | 434.8798 | 11.4664 | 475.1163
2008-11-16 | 0.6 | 23.76 | 11.49 | 61.338 | 36.8056 | 1226.8519 | -1128.7083 | 705.6857 | 705.6857 | 713.5504 | 86400 | 4.7838 | 0.0047838 | 293.4524 | 0.0006 | 0.02 | 61.338 | -1422.1607 | 0.063023 | 3.8657 | 333.9965 | 11.4725 | 475.1163
2008-11-17 | 0.40333 | 24.425 | 11.475 | 60.168 | 24.7415 | -920.1389 | 1005.0484 | 710.7447 | 710.7447 | 710.664 | 86400 | 4.9177 | 0.0049177 | 301.6656 | 0.00040333 | -0.015 | 60.168 | 703.3828 | 0.061228 | 3.684 | 318.2964 | 11.4725 | 475.1163
2008-11-18 | 0.20667 | 24.84 | 11.46 | 58.544 | 12.6775 | -920.1389 | 991.3604 | 715.8779 | 715.8779 | 710.5148 | 86400 | 5.0013 | 0.0050013 | 306.7911 | 0.00020667 | -0.015 | 58.544 | 684.5692 | 0.058766 | 3.4404 | 297.2513 | 11.468 | 475.1163
2008-11-19 | 0.01 | 24.475 | 11.46 | 54.449 | 0.61343 | 0 | 55.0624 | 715.8779 | 715.8779 | 712.3641 | 86400 | 4.9278 | 0.0049278 | 302.2831 | 1e-05 | 0 | 54.449 | -247.2207 | 0.05271 | 2.87 | 247.9663 | 11.4646 | 475.1163
2008-11-20 | 0.01 | 26.11 | 11.46 | 51.848 | 0.61343 | 0 | 52.4614 | 715.8779 | 715.8779 | 713.5758 | 86400 | 5.257 | 0.005257 | 322.4765 | 1e-05 | 0 | 51.848 | -270.0151 | 0.048978 | 2.5394 | 219.4057 | 11.4619 | 475.1163
2008-11-21 | 0.20429 | 25.79 | 11.47 | 53.3 | 12.5314 | 613.4259 | -547.5945 | 712.4474 | 712.4474 | 714.4879 | 86400 | 5.1925 | 0.0051925 | 318.5243 | 0.00020429 | 0.01 | 53.3 | -866.1188 | 0.05105 | 2.721 | 235.0909 | 11.463 | 475.1163
2008-11-22 | 0.39857 | 24.845 | 11.47 | 52.344 | 24.4494 | 0 | 76.7934 | 712.4474 | 712.4474 | 713.7843 | 86400 | 5.0023 | 0.0050023 | 306.8529 | 0.00039857 | 0 | 52.344 | -230.0595 | 0.049683 | 2.6006 | 224.6907 | 11.4641 | 475.1163
2008-11-23 | 0.59286 | 25.56 | 11.465 | 48.915 | 36.3674 | -306.713 | 391.9954 | 714.1585 | 714.1585 | 713.2643 | 86400 | 5.1462 | 0.0051462 | 315.6836 | 0.00059286 | -0.005 | 48.915 | 76.3118 | 0.044881 | 2.1954 | 189.6806 | 11.4634 | 475.1163
2008-11-24 | 0.78714 | 26.45 | 11.46 | 45.996 | 48.2854 | -306.713 | 400.9943 | 715.8779 | 715.8779 | 713.5133 | 86400 | 5.3254 | 0.0053254 | 326.6757 | 0.00078714 | -0.005 | 45.996 | 74.3186 | 0.040925 | 1.8824 | 162.6365 | 11.4616 | 475.1163
2008-11-25 | 0.98143 | 26.665 | 11.46 | 44.766 | 60.2034 | 0 | 104.9694 | 715.8779 | 715.8779 | 714.3287 | 86400 | 5.3687 | 0.0053687 | 329.3311 | 0.00098143 | 0 | 44.766 | -224.3617 | 0.039294 | 1.759 | 151.9807 | 11.4603 | 475.1163
2008-11-26 | 1.1757 | 28.335 | 11.455 | 43.606 | 72.1214 | -306.713 | 422.4403 | 717.6058 | 717.6058 | 714.8033 | 86400 | 5.705 | 0.005705 | 349.9568 | 0.0011757 | -0.005 | 43.606 | 72.4836 | 0.037777 | 1.6473 | 142.3257 | 11.4579 | 475.1163
2008-11-27 | 1.37 | 27.63 | 11.45 | 42.662 | 84.0394 | -306.713 | 433.4143 | 719.3421 | 719.3421 | 715.7098 | 86400 | 5.563 | 0.005563 | 341.2495 | 0.00137 | -0.005 | 42.662 | 92.1648 | 0.036557 | 1.5596 | 134.7475 | 11.455 | 475.1163
2008-11-28 | 3.96 | 26.54 | 11.455 | 41.536 | 242.9167 | 306.713 | -22.2603 | 717.6058 | 717.6058 | 717.0222 | 86400 | 5.3436 | 0.0053436 | 327.7873 | 0.00396 | 0.005 | 41.536 | -350.0476 | 0.035119 | 1.4587 | 126.0316 | 11.4562 | 475.1163
2008-11-29 | 1.61 | 26.03 | 11.45 | 41.148 | 98.7616 | -306.713 | 446.6225 | 719.3421 | 719.3421 | 717.1635 | 86400 | 5.2409 | 0.0052409 | 321.4884 | 0.00161 | -0.005 | 41.148 | 125.1341 | 0.034628 | 1.4249 | 123.109 | 11.4541 | 475.1163
2008-11-30 | 1.53 | 27.955 | 11.46 | 40.955 | 93.8542 | 613.4259 | -478.6168 | 715.8779 | 715.8779 | 718.0342 | 86400 | 5.6284 | 0.0056284 | 345.2635 | 0.00153 | 0.01 | 40.955 | -823.8803 | 0.034385 | 1.4082 | 121.6705 | 11.4551 | 475.1163
2008-12-01 | 0.81 | 26.635 | 11.45 | 40.859 | 49.6875 | -613.4259 | 703.9724 | 719.3421 | 719.3421 | 717.1712 | 86400 | 5.3627 | 0.0053627 | 328.9606 | 0.00081 | -0.01 | 40.859 | 375.0118 | 0.034264 | 1.4 | 120.9587 | 11.4526 | 475.1163
2008-12-02 | 0.57 | 24.975 | 11.435 | 39.528 | 34.9653 | -920.1389 | 994.6322 | 724.6029 | 724.6029 | 717.7384 | 86400 | 5.0285 | 0.0050285 | 308.4585 | 0.00057 | -0.015 | 39.528 | 686.1737 | 0.032603 | 1.2887 | 111.3474 | 11.4467 | 475.1163
2008-12-03 | 0.27 | 24.63 | 11.43 | 38.869 | 16.5625 | -306.713 | 362.1445 | 726.3739 | 726.3739 | 720.0444 | 86400 | 4.959 | 0.004959 | 304.1975 | 0.00027 | -0.005 | 38.869 | 57.947 | 0.031791 | 1.2357 | 106.7643 | 11.4408 | 475.1163
2008-12-04 | 3.49 | 24.34 | 11.425 | 38.358 | 214.0856 | -306.713 | 559.1566 | 728.1537 | 728.1537 | 722.1656 | 86400 | 4.9006 | 0.0049006 | 300.6158 | 0.00349 | -0.005 | 38.358 | 258.5408 | 0.031166 | 1.1955 | 103.2899 | 11.4374 | 475.1163
2008-12-05 | 1.01 | 26.23 | 11.42 | 38.267 | 61.956 | -306.713 | 406.936 | 729.9424 | 729.9424 | 724.1688 | 86400 | 5.2811 | 0.0052811 | 323.9586 | 0.00101 | -0.005 | 38.267 | 82.9774 | 0.031056 | 1.1884 | 102.6783 | 11.4315 | 475.1163
2008-12-06 | 3.08 | 24.925 | 11.42 | 40.482 | 188.9352 | 0 | 229.4172 | 729.9424 | 729.9424 | 726.1597 | 86400 | 5.0184 | 0.0050184 | 307.8409 | 0.00308 | 0 | 40.482 | -78.4237 | 0.033791 | 1.3679 | 118.1878 | 11.4289 | 475.1163
2008-12-07 | 0.36 | 26.125 | 11.41 | 44.73 | 22.0833 | -613.4259 | 680.2393 | 733.5468 | 733.5468 | 727.3398 | 86400 | 5.26 | 0.00526 | 322.6617 | 0.00036 | -0.01 | 44.73 | 357.5775 | 0.039247 | 1.7555 | 151.6754 | 11.4221 | 475.1163
2008-12-08 | 0.32 | 26.985 | 11.405 | 42.617 | 19.6296 | -306.713 | 368.9596 | 735.3626 | 735.3626 | 729.4175 | 86400 | 5.4331 | 0.0054331 | 333.2833 | 0.00032 | -0.005 | 42.617 | 35.6763 | 0.036499 | 1.5555 | 134.3925 | 11.4156 | 475.1163
2008-12-09 | 6.33 | 25.72 | 11.4 | 41.633 | 388.2986 | -306.713 | 736.6446 | 737.1876 | 737.1876 | 731.4046 | 86400 | 5.1785 | 0.0051785 | 317.6597 | 0.00633 | -0.005 | 41.633 | 418.9849 | 0.035242 | 1.4672 | 126.7687 | 11.4139 | 475.1163
2008-12-10 | 5.03 | 25.935 | 11.405 | 41.635 | 308.5532 | 306.713 | 43.4753 | 735.3626 | 735.3626 | 733.4617 | 86400 | 5.2217 | 0.0052217 | 320.3151 | 0.00503 | 0.005 | 41.635 | -276.8398 | 0.035245 | 1.4674 | 126.7839 | 11.4131 | 475.1163
2008-12-11 | 0.82 | 25.81 | 11.395 | 41.252 | 50.3009 | -613.4259 | 704.9789 | 739.0217 | 739.0217 | 733.991 | 86400 | 5.1966 | 0.0051966 | 318.7713 | 0.00082 | -0.01 | 41.252 | 386.2076 | 0.034759 | 1.4339 | 123.8883 | 11.4067 | 475.1163
2008-12-12 | 0.03 | 25.595 | 11.39 | 41.778 | 1.8403 | -306.713 | 350.3312 | 740.8652 | 740.8652 | 735.6622 | 86400 | 5.1533 | 0.0051533 | 316.1159 | 3e-05 | -0.005 | 41.778 | 34.2154 | 0.035426 | 1.48 | 127.8754 | 11.4001 | 475.1163
2008-12-13 | 0.01 | 26.57 | 11.39 | 40.955 | 0.61343 | 0 | 41.5684 | 740.8652 | 740.8652 | 737.4563 | 86400 | 5.3496 | 0.0053496 | 328.1578 | 1e-05 | 0 | 40.955 | -286.5894 | 0.034385 | 1.4082 | 121.6705 | 11.3951 | 475.1163
2008-12-14 | 0.01 | 26.1 | 11.375 | 40.285 | 0.61343 | -920.1389 | 961.0373 | 746.4522 | 746.4522 | 738.4392 | 86400 | 5.255 | 0.005255 | 322.353 | 1e-05 | -0.015 | 40.285 | 638.6843 | 0.033544 | 1.3513 | 116.7552 | 11.3874 | 475.1163
2008-12-15 | 0.03 | 26.12 | 11.37 | 39.526 | 1.8403 | -306.713 | 348.0792 | 748.3337 | 748.3337 | 741.1374 | 86400 | 5.259 | 0.005259 | 322.6 | 3e-05 | -0.005 | 39.526 | 25.4792 | 0.032601 | 1.2886 | 111.3333 | 11.3803 | 475.1163
2008-12-16 | 0.09 | 27.195 | 11.36 | 39.478 | 5.5208 | -613.4259 | 658.4248 | 752.1256 | 752.1256 | 743.4881 | 86400 | 5.4754 | 0.0054754 | 335.877 | 9e-05 | -0.01 | 39.478 | 322.5478 | 0.032541 | 1.2847 | 110.9956 | 11.3723 | 475.1163
2008-12-17 | 0.03 | 27.41 | 11.34 | 39.431 | 1.8403 | -1226.8519 | 1268.1231 | 759.8279 | 759.8279 | 746.201 | 86400 | 5.5187 | 0.0055187 | 338.5324 | 3e-05 | -0.02 | 39.431 | 929.5907 | 0.032483 | 1.2809 | 110.6655 | 11.3608 | 475.1163
2008-12-18 | 0.01 | 26.5 | 11.345 | 38.638 | 0.61343 | 306.713 | -267.4615 | 757.8873 | 757.8873 | 750.9668 | 86400 | 5.3355 | 0.0053355 | 327.2933 | 1e-05 | 0.005 | 38.638 | -594.7548 | 0.031508 | 1.2174 | 105.1851 | 11.3539 | 475.1163
2008-12-19 | 0.61 | 26.63 | 11.33 | 38.082 | 37.419 | -920.1389 | 995.6399 | 763.7395 | 763.7395 | 753.1514 | 86400 | 5.3617 | 0.0053617 | 328.8988 | 0.00061 | -0.015 | 38.082 | 666.741 | 0.030831 | 1.1741 | 101.4419 | 11.3451 | 475.1163
2008-12-20 | 0.31 | 26.995 | 11.33 | 37.577 | 19.0162 | 0 | 56.5932 | 763.7395 | 763.7395 | 756.8024 | 86400 | 5.4352 | 0.0054352 | 333.4068 | 0.00031 | 0 | 37.577 | -276.8136 | 0.030219 | 1.1356 | 98.1122 | 11.3385 | 475.1163
2008-12-21 | 0.165 | 26.765 | 11.325 | 37.258 | 10.1215 | -306.713 | 354.0925 | 765.7106 | 765.7106 | 759.1265 | 86400 | 5.3889 | 0.0053889 | 330.5662 | 0.000165 | -0.005 | 37.258 | 23.5263 | 0.029836 | 1.1116 | 96.0432 | 11.3322 | 475.1163
2008-12-22 | 0.02 | 26.21 | 11.315 | 37.258 | 1.2269 | -613.4259 | 651.9108 | 769.6842 | 769.6842 | 761.2599 | 86400 | 5.2771 | 0.0052771 | 323.7116 | 2e-05 | -0.01 | 37.258 | 328.1992 | 0.029836 | 1.1116 | 96.0432 | 11.3248 | 475.1163
2008-12-23 | 0.05 | 25.805 | 11.31 | 37.212 | 3.0671 | -306.713 | 346.9921 | 771.6868 | 771.6868 | 764.0958 | 86400 | 5.1956 | 0.0051956 | 318.7095 | 5e-05 | -0.005 | 37.212 | 28.2826 | 0.02978 | 1.1082 | 95.747 | 11.3181 | 475.1163
2008-12-24 | 0.08 | 27.65 | 11.31 | 36.67 | 4.9074 | 0 | 41.5774 | 771.6868 | 771.6868 | 766.7134 | 86400 | 5.567 | 0.005567 | 341.4965 | 8e-05 | 0 | 36.67 | -299.9191 | 0.029132 | 1.0683 | 92.2986 | 11.313 | 475.1163
2008-12-25 | 1.44 | 27.085 | 11.3 | 36.316 | 88.3333 | -613.4259 | 738.0753 | 775.7238 | 775.7238 | 768.2891 | 86400 | 5.4533 | 0.0054533 | 334.5184 | 0.00144 | -0.01 | 36.316 | 403.5569 | 0.028711 | 1.0427 | 90.0872 | 11.3076 | 475.1163
2008-12-26 | 3.2 | 26.21 | 11.3 | 41.275 | 196.2963 | 0 | 237.5713 | 775.7238 | 775.7238 | 770.8528 | 86400 | 5.2771 | 0.0052771 | 323.7116 | 0.0032 | 0 | 41.275 | -86.1403 | 0.034788 | 1.4359 | 124.0611 | 11.3051 | 475.1163
2008-12-27 | 0.16 | 26.545 | 11.295 | 40.534 | 9.8148 | -306.713 | 357.0618 | 777.7585 | 777.7585 | 772.4623 | 86400 | 5.3446 | 0.0053446 | 327.849 | 0.00016 | -0.005 | 40.534 | 29.2127 | 0.033856 | 1.3723 | 118.5677 | 11.2997 | 475.1163
2008-12-28 | 0.03 | 26.535 | 11.29 | 36.675 | 1.8403 | -306.713 | 345.2282 | 779.8041 | 779.8041 | 774.2181 | 86400 | 5.3425 | 0.0053425 | 327.7255 | 3e-05 | -0.005 | 36.675 | 17.5027 | 0.029138 | 1.0686 | 92.3301 | 11.2942 | 475.1163
2008-12-29 | 0.16 | 26.855 | 11.28 | 35.865 | 9.8148 | -613.4259 | 659.1057 | 783.9282 | 783.9282 | 776.0021 | 86400 | 5.407 | 0.005407 | 331.6777 | 0.00016 | -0.01 | 35.865 | 327.428 | 0.028178 | 1.0106 | 87.3162 | 11.2874 | 475.1163
2008-12-30 | 0.07 | 25.7 | 11.27 | 35.335 | 4.294 | -613.4259 | 653.0549 | 788.0969 | 788.0969 | 778.5915 | 86400 | 5.1744 | 0.0051744 | 317.4127 | 7e-05 | -0.01 | 35.335 | 335.6422 | 0.027556 | 0.97368 | 84.1261 | 11.2798 | 475.1163
2008-12-31 | 0.32 | 27.64 | 11.28 | 36.897 | 19.6296 | 613.4259 | -556.8993 | 783.9282 | 783.9282 | 782.0129 | 86400 | 5.565 | 0.005565 | 341.373 | 0.00032 | 0.01 | 36.897 | -898.2723 | 0.029403 | 1.0849 | 93.7336 | 11.2771 | 475.1163
2009-01-01 | 0.06 | 26.78 | 11.28 | 37.76 | 3.6806 | 0 | 41.4406 | 783.9282 | 783.9282 | 782.6734 | 86400 | 5.3919 | 0.0053919 | 330.7514 | 6e-05 | 0 | 37.76 | -289.3109 | 0.030441 | 1.1494 | 99.3111 | 11.2751 | 475.1163
2009-01-02 | 1.698 | 28.185 | 11.275 | 37.76 | 104.1597 | -306.713 | 448.6327 | 786.0069 | 786.0069 | 783.0344 | 86400 | 5.6748 | 0.0056748 | 348.1042 | 0.001698 | -0.005 | 37.76 | 100.5285 | 0.030441 | 1.1494 | 99.3111 | 11.2732 | 475.1163
2009-01-03 | 3.336 | 27.11 | 11.27 | 37.122 | 204.6389 | -306.713 | 548.4739 | 788.0969 | 788.0969 | 783.9873 | 86400 | 5.4583 | 0.0054583 | 334.8272 | 0.003336 | -0.005 | 37.122 | 213.6467 | 0.029672 | 1.1015 | 95.1692 | 11.2718 | 475.1163
2009-01-04 | 4.974 | 27.345 | 11.26 | 37.898 | 305.1181 | -613.4259 | 956.442 | 792.3109 | 792.3109 | 785.2591 | 86400 | 5.5056 | 0.0055056 | 337.7296 | 0.004974 | -0.01 | 37.898 | 618.7124 | 0.030608 | 1.16 | 100.221 | 11.2691 | 475.1163
2009-01-05 | 6.612 | 26.995 | 11.26 | 36.453 | 405.5972 | 0 | 442.0502 | 792.3109 | 792.3109 | 787.6908 | 86400 | 5.4352 | 0.0054352 | 333.4068 | 0.006612 | 0 | 36.453 | 108.6434 | 0.028874 | 1.0525 | 90.9392 | 11.2683 | 475.1163
2009-01-06 | 8.25 | 27.015 | 11.24 | 34.419 | 506.0764 | -1226.8519 | 1767.3472 | 800.8779 | 800.8779 | 788.9885 | 86400 | 5.4392 | 0.0054392 | 333.6539 | 0.00825 | -0.02 | 34.419 | 1433.6934 | 0.026491 | 0.9118 | 78.7795 | 11.2633 | 475.1163
2009-01-07 | 3.81 | 25.875 | 11.24 | 34.029 | 233.7153 | 0 | 267.7443 | 800.8779 | 800.8779 | 793.0883 | 86400 | 5.2097 | 0.0052097 | 319.5741 | 0.00381 | 0 | 34.029 | -51.8298 | 0.026042 | 0.88619 | 76.5669 | 11.2565 | 475.1163
2009-01-08 | 2.06 | 25.93 | 11.235 | 33.516 | 126.3657 | -306.713 | 466.5947 | 803.0491 | 803.0491 | 795.6995 | 86400 | 5.2207 | 0.0052207 | 320.2534 | 0.00206 | -0.005 | 33.516 | 146.3413 | 0.025456 | 0.85317 | 73.7137 | 11.2489 | 475.1163
2009-01-09 | 0.29 | 27.41 | 11.23 | 32.628 | 17.7894 | -306.713 | 357.1303 | 805.2324 | 805.2324 | 798.1586 | 86400 | 5.5187 | 0.0055187 | 338.5324 | 0.00029 | -0.005 | 32.628 | 18.5979 | 0.024451 | 0.79777 | 68.9277 | 11.2404 | 475.1163
2009-01-10 | 0.01 | 25.86 | 11.215 | 32.336 | 0.61343 | -920.1389 | 953.0883 | 811.8552 | 811.8552 | 800.3694 | 86400 | 5.2066 | 0.0052066 | 319.3888 | 1e-05 | -0.015 | 32.336 | 633.6995 | 0.024123 | 0.78005 | 67.3959 | 11.2301 | 475.1163
2009-01-11 | 0.025 | 27.155 | 11.22 | 32.544 | 1.5336 | 306.713 | -272.6354 | 809.6353 | 809.6353 | 804.4066 | 86400 | 5.4674 | 0.0054674 | 335.383 | 2.5e-05 | 0.005 | 32.544 | -608.0184 | 0.024356 | 0.79265 | 68.485 | 11.2239 | 475.1163
2009-01-12 | 0.04 | 27.51 | 11.22 | 32.964 | 2.4537 | 0 | 35.4177 | 809.6353 | 809.6353 | 806.2096 | 86400 | 5.5389 | 0.0055389 | 339.7675 | 4e-05 | 0 | 32.964 | -304.3497 | 0.024829 | 0.81847 | 70.716 | 11.2194 | 475.1163
2009-01-13 | 0.04 | 26.925 | 11.22 | 32.586 | 2.4537 | 0 | 35.0397 | 809.6353 | 809.6353 | 807.3909 | 86400 | 5.4211 | 0.0054211 | 332.5423 | 4e-05 | 0 | 32.586 | -297.5026 | 0.024403 | 0.79521 | 68.7061 | 11.2162 | 475.1163
2009-01-14 | 0.03 | 27.455 | 11.205 | 32.502 | 1.8403 | -920.1389 | 954.4812 | 816.3323 | 816.3323 | 807.9339 | 86400 | 5.5278 | 0.0055278 | 339.0882 | 3e-05 | -0.015 | 32.502 | 615.393 | 0.024309 | 0.79009 | 68.2642 | 11.2096 | 475.1163
2009-01-15 | 0.205 | 29.46 | 11.21 | 32.086 | 12.5752 | 306.713 | -262.0517 | 814.0875 | 814.0875 | 810.9073 | 86400 | 5.9315 | 0.0059315 | 363.8513 | 0.000205 | 0.005 | 32.086 | -625.903 | 0.023844 | 0.76506 | 66.1008 | 11.2061 | 475.1163
2009-01-16 | 0.38 | 29.555 | 11.2 | 31.921 | 23.3102 | -613.4259 | 668.6571 | 818.5897 | 818.5897 | 811.8487 | 86400 | 5.9506 | 0.0059506 | 365.0246 | 0.00038 | -0.01 | 31.921 | 303.6325 | 0.02366 | 0.75526 | 65.2543 | 11.2009 | 475.1163
2009-01-17 | 0.33 | 28.665 | 11.195 | 33.869 | 20.2431 | -306.713 | 360.825 | 820.8599 | 820.8599 | 814.0949 | 86400 | 5.7714 | 0.0057714 | 354.0325 | 0.00033 | -0.005 | 33.869 | 6.7925 | 0.025859 | 0.87581 | 75.67 | 11.1959 | 475.1163
2009-01-18 | 0.12 | 28.455 | 11.19 | 36.626 | 7.3611 | -306.713 | 350.7001 | 823.1429 | 823.1429 | 816.3489 | 86400 | 5.7291 | 0.0057291 | 351.4389 | 0.00012 | -0.005 | 36.626 | -0.73878 | 0.02908 | 1.0651 | 92.022 | 11.1907 | 475.1163
2009-01-19 | 4.96 | 27.92 | 11.195 | 37.44 | 304.2593 | 306.713 | 34.9863 | 820.8599 | 820.8599 | 818.7704 | 86400 | 5.6214 | 0.0056214 | 344.8312 | 0.00496 | 0.005 | 37.44 | -309.8449 | 0.030054 | 1.1252 | 97.2204 | 11.192 | 475.1163
2009-01-20 | 8.39 | 25.355 | 11.2 | 37.854 | 514.6644 | 306.713 | 245.8054 | 818.5897 | 818.5897 | 819.5692 | 86400 | 5.105 | 0.005105 | 313.1517 | 0.00839 | 0.005 | 37.854 | -67.3463 | 0.030554 | 1.1566 | 99.9303 | 11.1972 | 475.1163
2009-01-21 | 4.91 | 23.8 | 11.2 | 39.198 | 301.1921 | 0 | 340.3901 | 818.5897 | 818.5897 | 819.2314 | 86400 | 4.7919 | 0.0047919 | 293.9464 | 0.00491 | 0 | 39.198 | 46.4437 | 0.032196 | 1.262 | 109.0379 | 11.1987 | 475.1163
2009-01-22 | 1.06 | 24.56 | 11.2 | 40.095 | 65.0231 | 0 | 105.1181 | 818.5897 | 818.5897 | 819.0102 | 86400 | 4.9449 | 0.0049449 | 303.3329 | 0.00106 | 0 | 40.095 | -198.2148 | 0.033307 | 1.3355 | 115.3834 | 11.1969 | 475.1163
2009-01-23 | 3.93 | 23.335 | 11.195 | 38.638 | 241.0764 | -306.713 | 586.4274 | 820.8599 | 820.8599 | 818.7869 | 86400 | 4.6983 | 0.0046983 | 288.2033 | 0.00393 | -0.005 | 38.638 | 298.224 | 0.031508 | 1.2174 | 105.1851 | 11.1964 | 475.1163
2009-01-24 | 1.09 | 23.485 | 11.19 | 39.291 | 66.8634 | -306.713 | 412.8674 | 823.1429 | 823.1429 | 819.423 | 86400 | 4.7285 | 0.0047285 | 290.0559 | 0.00109 | -0.005 | 39.291 | 122.8115 | 0.032311 | 1.2695 | 109.6858 | 11.1926 | 475.1163
2009-01-25 | 2.56 | 24.19 | 11.21 | 38.451 | 157.037 | 1226.8519 | -1031.3638 | 814.0875 | 814.0875 | 821.018 | 86400 | 4.8704 | 0.0048704 | 298.7632 | 0.00256 | 0.02 | 38.451 | -1330.127 | 0.03128 | 1.2027 | 103.9171 | 11.1965 | 475.1163
2009-01-26 | 1.35 | 24.29 | 11.205 | 38.082 | 82.8125 | -306.713 | 427.6075 | 816.3323 | 816.3323 | 818.5507 | 86400 | 4.8905 | 0.0048905 | 299.9982 | 0.00135 | -0.005 | 38.082 | 127.6092 | 0.030831 | 1.1741 | 101.4419 | 11.197 | 475.1163
2009-01-27 | 6.12 | 24.6 | 11.22 | 37.898 | 375.4167 | 920.1389 | -506.8242 | 809.6353 | 809.6353 | 818.0167 | 86400 | 4.953 | 0.004953 | 303.8269 | 0.00612 | 0.015 | 37.898 | -810.6512 | 0.030608 | 1.16 | 100.221 | 11.205 | 475.1163
2009-01-28 | 2.72 | 22.895 | 11.21 | 39.388 | 166.8519 | -613.4259 | 819.6658 | 814.0875 | 814.0875 | 814.9731 | 86400 | 4.6097 | 0.0046097 | 282.769 | 0.00272 | -0.01 | 39.388 | 536.8968 | 0.03243 | 1.2774 | 110.3641 | 11.2058 | 475.1163
2009-01-29 | 0.85 | 24.335 | 11.195 | 39.715 | 52.1412 | -920.1389 | 1011.9951 | 820.8599 | 820.8599 | 814.4342 | 86400 | 4.8996 | 0.0048996 | 300.554 | 0.00085 | -0.015 | 39.715 | 711.4411 | 0.032835 | 1.304 | 112.669 | 11.2007 | 475.1163
2009-01-30 | 8.64 | 24.82 | 11.19 | 38.179 | 530 | -306.713 | 874.892 | 823.1429 | 823.1429 | 816.5712 | 86400 | 4.9972 | 0.0049972 | 306.5441 | 0.00864 | -0.005 | 38.179 | 568.3479 | 0.030949 | 1.1816 | 102.0891 | 11.201 | 475.1163
2009-01-31 | 3.03 | 24.46 | 11.185 | 38.036 | 185.8681 | -306.713 | 530.617 | 825.4388 | 825.4388 | 818.7581 | 86400 | 4.9248 | 0.0049248 | 302.0978 | 0.00303 | -0.005 | 38.036 | 228.5192 | 0.030775 | 1.1706 | 101.1358 | 11.1959 | 475.1163
2009-02-01 | 2.69 | 24.965 | 11.18 | 38.637 | 165.0116 | -306.713 | 510.3615 | 827.7478 | 827.7478 | 820.9822 | 86400 | 5.0264 | 0.0050264 | 308.3349 | 0.00269 | -0.005 | 38.637 | 202.0266 | 0.031507 | 1.2173 | 105.1783 | 11.1904 | 475.1163
2009-02-02 | 5.11 | 25.165 | 11.175 | 39.244 | 313.4606 | -306.713 | 659.4176 | 830.0699 | 830.0699 | 823.2351 | 86400 | 5.0667 | 0.0050667 | 310.8051 | 0.00511 | -0.005 | 39.244 | 348.6125 | 0.032253 | 1.2657 | 109.3581 | 11.1867 | 475.1163
2009-02-03 | 1.27 | 25.83 | 11.17 | 40.237 | 77.9051 | -306.713 | 424.8551 | 832.4054 | 832.4054 | 825.5114 | 86400 | 5.2006 | 0.0052006 | 319.0183 | 0.00127 | -0.005 | 40.237 | 105.8368 | 0.033484 | 1.3473 | 116.4077 | 11.1798 | 475.1163
2009-02-04 | 10.19 | 24.775 | 11.17 | 39.81 | 625.081 | 0 | 664.891 | 832.4054 | 832.4054 | 827.8886 | 86400 | 4.9882 | 0.0049882 | 305.9883 | 0.01019 | 0 | 39.81 | 358.9027 | 0.032953 | 1.3119 | 113.3439 | 11.1813 | 475.1163
2009-02-05 | 1.26 | 25.125 | 11.16 | 39.15 | 77.2917 | -613.4259 | 729.8676 | 837.1166 | 837.1166 | 829.2837 | 86400 | 5.0587 | 0.0050587 | 310.3111 | 0.00126 | -0.01 | 39.15 | 419.5565 | 0.032137 | 1.2582 | 108.7044 | 11.1731 | 475.1163
2009-02-06 | 0.74 | 25.705 | 11.155 | 38.451 | 45.3935 | -306.713 | 390.5575 | 839.4926 | 839.4926 | 831.9028 | 86400 | 5.1754 | 0.0051754 | 317.4745 | 0.00074 | -0.005 | 38.451 | 73.083 | 0.03128 | 1.2027 | 103.9171 | 11.1652 | 475.1163
2009-02-07 | 2.87 | 25.205 | 11.15 | 39.198 | 176.0532 | -306.713 | 521.9642 | 841.8823 | 841.8823 | 834.4375 | 86400 | 5.0748 | 0.0050748 | 311.2991 | 0.00287 | -0.005 | 39.198 | 210.6651 | 0.032196 | 1.262 | 109.0379 | 11.1597 | 475.1163
2009-02-08 | 3.73 | 25.32 | 11.145 | 40.381 | 228.8079 | -306.713 | 575.9018 | 844.2859 | 844.2859 | 836.9218 | 86400 | 5.0979 | 0.0050979 | 312.7194 | 0.00373 | -0.005 | 40.381 | 263.1824 | 0.033664 | 1.3594 | 117.452 | 11.1549 | 475.1163
2009-02-09 | 1.38 | 25.005 | 11.155 | 41.487 | 84.6528 | 613.4259 | -487.2861 | 839.4926 | 839.4926 | 839.6265 | 86400 | 5.0345 | 0.0050345 | 308.829 | 0.00138 | 0.01 | 41.487 | -796.1151 | 0.035057 | 1.4544 | 125.6602 | 11.1527 | 475.1163
2009-02-10 | 3.1 | 24.61 | 11.145 | 42.317 | 190.162 | -613.4259 | 845.905 | 844.2859 | 844.2859 | 839.415 | 86400 | 4.955 | 0.004955 | 303.9505 | 0.0031 | -0.01 | 42.317 | 541.9545 | 0.036114 | 1.5282 | 132.0398 | 11.1495 | 475.1163
2009-02-11 | 0.82 | 24.645 | 11.14 | 42.761 | 50.3009 | -306.713 | 399.7749 | 846.7035 | 846.7035 | 841.0113 | 86400 | 4.962 | 0.004962 | 304.3827 | 0.00082 | -0.005 | 42.761 | 95.3922 | 0.036684 | 1.5686 | 135.5306 | 11.1442 | 475.1163
2009-02-12 | 1.13 | 25.115 | 11.135 | 41.005 | 69.3171 | -306.713 | 417.0351 | 849.1353 | 849.1353 | 842.8903 | 86400 | 5.0566 | 0.0050566 | 310.1876 | 0.00113 | -0.005 | 41.005 | 106.8475 | 0.034448 | 1.4125 | 122.0422 | 11.1391 | 475.1163
2009-02-13 | 0.78 | 25.99 | 11.135 | 39.999 | 47.8472 | 0 | 87.8462 | 849.1353 | 849.1353 | 845.0437 | 86400 | 5.2328 | 0.0052328 | 320.9944 | 0.00078 | 0 | 39.999 | -233.1482 | 0.033188 | 1.3275 | 114.694 | 11.135 | 475.1163
2009-02-14 | 0.23 | 27.03 | 11.13 | 38.639 | 14.1088 | -306.713 | 359.4608 | 851.5812 | 851.5812 | 846.3703 | 86400 | 5.4422 | 0.0054422 | 333.8391 | 0.00023 | -0.005 | 38.639 | 25.6216 | 0.03151 | 1.2175 | 105.192 | 11.1301 | 475.1163
2009-02-15 | 0.08 | 26.855 | 11.13 | 36.675 | 4.9074 | 0 | 41.5824 | 851.5812 | 851.5812 | 848.1671 | 86400 | 5.407 | 0.005407 | 331.6777 | 8e-05 | 0 | 36.675 | -290.0953 | 0.029138 | 1.0686 | 92.3301 | 11.1265 | 475.1163
2009-02-16 | 0.04 | 26.92 | 11.13 | 33.867 | 2.4537 | 0 | 36.3207 | 851.5812 | 851.5812 | 849.3444 | 86400 | 5.4201 | 0.0054201 | 332.4805 | 4e-05 | 0 | 33.867 | -296.1598 | 0.025856 | 0.87568 | 75.6588 | 11.1238 | 475.1163
2009-02-17 | 2.3 | 28.72 | 11.125 | 31.88 | 141.088 | -306.713 | 479.6809 | 854.0416 | 854.0416 | 850.0309 | 86400 | 5.7825 | 0.0057825 | 354.7118 | 0.0023 | -0.005 | 31.88 | 124.9691 | 0.023615 | 0.75284 | 65.045 | 11.1218 | 475.1163
2009-02-18 | 4.52 | 27.415 | 11.13 | 31.549 | 277.2685 | 306.713 | 2.1046 | 851.5812 | 851.5812 | 851.4987 | 86400 | 5.5197 | 0.0055197 | 338.5941 | 0.00452 | 0.005 | 31.549 | -336.4896 | 0.023248 | 0.73345 | 63.3697 | 11.1236 | 475.1163
2009-02-19 | 9.08 | 25.265 | 11.12 | 31.304 | 556.9907 | -613.4259 | 1201.7207 | 856.5164 | 856.5164 | 851.357 | 86400 | 5.0868 | 0.0050868 | 312.0402 | 0.00908 | -0.01 | 31.304 | 889.6805 | 0.022978 | 0.71929 | 62.1466 | 11.1257 | 475.1163
2009-02-20 | 0.28 | 25.425 | 11.12 | 31.181 | 17.1759 | 0 | 48.3569 | 856.5164 | 856.5164 | 853.1361 | 86400 | 5.1191 | 0.0051191 | 314.0163 | 0.00028 | 0 | 31.181 | -265.6593 | 0.022842 | 0.71224 | 61.5379 | 11.1209 | 475.1163
2009-02-21 | 0.03 | 27.28 | 11.12 | 32.378 | 1.8403 | 0 | 34.2183 | 856.5164 | 856.5164 | 854.3017 | 86400 | 5.4925 | 0.0054925 | 336.9268 | 3e-05 | 0 | 32.378 | -302.7085 | 0.02417 | 0.78258 | 67.615 | 11.1169 | 475.1163
2009-02-22 | 0.5 | 27.78 | 11.125 | 31.797 | 30.6713 | 306.713 | -244.2447 | 854.0416 | 854.0416 | 855.1507 | 86400 | 5.5932 | 0.0055932 | 343.1021 | 0.0005 | 0.005 | 31.797 | -587.3468 | 0.023522 | 0.74794 | 64.6224 | 11.1158 | 475.1163
2009-02-23 | 3.74 | 27.16 | 11.12 | 30.856 | 229.4213 | -306.713 | 566.9903 | 856.5164 | 856.5164 | 854.6829 | 86400 | 5.4684 | 0.0054684 | 335.4447 | 0.00374 | -0.005 | 30.856 | 231.5455 | 0.022486 | 0.69383 | 59.9469 | 11.116 | 475.1163
2009-02-24 | 0.97 | 27.395 | 11.12 | 30.532 | 59.5023 | 0 | 90.0343 | 856.5164 | 856.5164 | 855.3152 | 86400 | 5.5157 | 0.0055157 | 338.3471 | 0.00097 | 0 | 30.532 | -248.3128 | 0.022133 | 0.67576 | 58.3856 | 11.1141 | 475.1163
2009-02-25 | 2.13 | 27.635 | 11.12 | 30.212 | 130.6597 | 0 | 160.8717 | 856.5164 | 856.5164 | 855.7294 | 86400 | 5.564 | 0.005564 | 341.3113 | 0.00213 | 0 | 30.212 | -180.4396 | 0.021786 | 0.65819 | 56.8678 | 11.1136 | 475.1163
2009-02-26 | 1.23 | 28.205 | 11.12 | 30.256 | 75.4514 | 0 | 105.7074 | 856.5164 | 856.5164 | 856.0008 | 86400 | 5.6788 | 0.0056788 | 348.3512 | 0.00123 | 0 | 30.256 | -242.6438 | 0.021833 | 0.66059 | 57.0751 | 11.1125 | 475.1163
2009-02-27 | 4.38 | 27.49 | 11.12 | 29.576 | 268.6806 | 0 | 298.2566 | 856.5164 | 856.5164 | 856.1786 | 86400 | 5.5348 | 0.0055348 | 339.5204 | 0.00438 | 0 | 29.576 | -41.2639 | 0.021101 | 0.6241 | 53.9221 | 11.1142 | 475.1163
2009-02-28 | 3.12 | 27.7 | 11.1 | 29.458 | 191.3889 | -1226.8519 | 1447.6987 | 866.5633 | 866.5633 | 855.9486 | 86400 | 5.5771 | 0.0055771 | 342.1141 | 0.00312 | -0.02 | 29.458 | 1105.5847 | 0.020975 | 0.61789 | 53.3858 | 11.1088 | 475.1163
2009-03-01 | 7.01 | 25.79 | 11.1 | 30.373 | 430.0116 | 0 | 460.3846 | 866.5633 | 866.5633 | 859.6088 | 86400 | 5.1925 | 0.0051925 | 318.5243 | 0.00701 | 0 | 30.373 | 141.8603 | 0.02196 | 0.667 | 57.6285 | 11.108 | 475.1163
2009-03-02 | 11.55 | 24.57 | 11.1 | 31.756 | 708.5069 | 0 | 740.2629 | 866.5633 | 866.5633 | 862.0069 | 86400 | 4.9469 | 0.0049469 | 303.4564 | 0.01155 | 0 | 31.756 | 436.8065 | 0.023477 | 0.74554 | 64.4143 | 11.1108 | 475.1163
2009-03-03 | 3 | 25.325 | 11.1 | 32.46 | 184.0278 | 0 | 216.4878 | 866.5633 | 866.5633 | 863.5781 | 86400 | 5.0989 | 0.0050989 | 312.7812 | 0.003 | 0 | 32.46 | -96.2934 | 0.024262 | 0.78754 | 68.0439 | 11.1065 | 475.1163
2009-03-04 | 0.47 | 26.405 | 11.11 | 31.838 | 28.831 | 613.4259 | -552.7569 | 861.5101 | 861.5101 | 864.7817 | 86400 | 5.3164 | 0.0053164 | 326.1199 | 0.00047 | 0.01 | 31.838 | -878.8768 | 0.023568 | 0.75036 | 64.8309 | 11.1043 | 475.1163
2009-03-05 | 0.24 | 27.07 | 11.1 | 31.304 | 14.7222 | -613.4259 | 659.4521 | 866.5633 | 866.5633 | 863.4793 | 86400 | 5.4503 | 0.0054503 | 334.3331 | 0.00024 | -0.01 | 31.304 | 325.119 | 0.022978 | 0.71929 | 62.1466 | 11.0996 | 475.1163
2009-03-06 | 0.51 | 27.285 | 11.1 | 30.977 | 31.2847 | 0 | 62.2617 | 866.5633 | 866.5633 | 864.5427 | 86400 | 5.4935 | 0.0054935 | 336.9885 | 0.00051 | 0 | 30.977 | -274.7268 | 0.022618 | 0.70065 | 60.5363 | 11.0964 | 475.1163
2009-03-07 | 4.13 | 27.945 | 11.1 | 30.132 | 253.3449 | 0 | 283.4769 | 866.5633 | 866.5633 | 865.2395 | 86400 | 5.6264 | 0.0056264 | 345.14 | 0.00413 | 0 | 30.132 | -61.6631 | 0.021699 | 0.65384 | 56.4921 | 11.0966 | 475.1163
2009-03-08 | 0.79 | 27.79 | 11.1 | 29.615 | 48.4606 | 0 | 78.0756 | 866.5633 | 866.5633 | 865.696 | 86400 | 5.5952 | 0.0055952 | 343.2256 | 0.00079 | 0 | 29.615 | -265.15 | 0.021143 | 0.62616 | 54.1 | 11.0944 | 475.1163
2009-03-09 | 0.15 | 27.94 | 11.09 | 29.379 | 9.2014 | -613.4259 | 652.0063 | 871.6771 | 871.6771 | 865.8187 | 86400 | 5.6254 | 0.0056254 | 345.0782 | 0.00015 | -0.01 | 29.379 | 306.9281 | 0.020891 | 0.61376 | 53.0286 | 11.0895 | 475.1163
2009-03-10 | 0.48 | 28.64 | 11.085 | 28.988 | 29.4444 | -306.713 | 365.1454 | 874.2571 | 874.2571 | 867.7499 | 86400 | 5.7664 | 0.0057664 | 353.7237 | 0.00048 | -0.005 | 28.988 | 11.4217 | 0.020475 | 0.59354 | 51.2818 | 11.0848 | 475.1163
2009-03-11 | 2.18 | 28.525 | 11.08 | 29.34 | 133.7269 | -306.713 | 469.7798 | 876.8527 | 876.8527 | 869.9043 | 86400 | 5.7432 | 0.0057432 | 352.3034 | 0.00218 | -0.005 | 29.34 | 117.4764 | 0.020849 | 0.61172 | 52.8528 | 11.0812 | 475.1163
2009-03-12 | 0.9 | 23.745 | 11.07 | 29.813 | 55.2083 | -613.4259 | 698.4473 | 882.0911 | 882.0911 | 872.1196 | 86400 | 4.7808 | 0.0047808 | 293.2671 | 0.0009 | -0.01 | 29.813 | 405.1802 | 0.021356 | 0.63668 | 55.0088 | 11.0756 | 475.1163
2009-03-13 | 4.43 | 24.765 | 11.06 | 29.497 | 271.7477 | -613.4259 | 914.6706 | 887.3936 | 887.3936 | 875.3752 | 86400 | 4.9862 | 0.0049862 | 305.8648 | 0.00443 | -0.01 | 29.497 | 608.8058 | 0.021017 | 0.61994 | 53.5627 | 11.0711 | 475.1163
2009-03-14 | 0.44 | 26.595 | 11.065 | 29.972 | 26.9907 | 306.713 | -249.7502 | 884.7343 | 884.7343 | 879.6112 | 86400 | 5.3546 | 0.0053546 | 328.4666 | 0.00044 | 0.005 | 29.972 | -578.2168 | 0.021527 | 0.6452 | 55.7452 | 11.0661 | 475.1163
2009-03-15 | 0.62 | 27.11 | 11.075 | 29.694 | 38.0324 | 613.4259 | -545.6995 | 879.464 | 879.464 | 881.5595 | 86400 | 5.4583 | 0.0054583 | 334.8272 | 0.00062 | 0.01 | 29.694 | -880.5267 | 0.021228 | 0.63034 | 54.4615 | 11.0653 | 475.1163
2009-03-16 | 1.63 | 26.845 | 11.075 | 30.092 | 99.9884 | 0 | 130.0804 | 879.464 | 879.464 | 880.8369 | 86400 | 5.405 | 0.005405 | 331.5542 | 0.00163 | 0 | 30.092 | -201.4738 | 0.021656 | 0.65168 | 56.3048 | 11.0656 | 475.1163
2009-03-17 | 5.3 | 25.87 | 11.07 | 31.103 | 325.1157 | -306.713 | 662.9317 | 882.0911 | 882.0911 | 880.2729 | 86400 | 5.2087 | 0.0052087 | 319.5123 | 0.0053 | -0.005 | 31.103 | 343.4194 | 0.022757 | 0.7078 | 61.1538 | 11.0673 | 475.1163
2009-03-18 | 0.27 | 26.465 | 11.07 | 31.922 | 16.5625 | 0 | 48.4845 | 882.0911 | 882.0911 | 880.8999 | 86400 | 5.3285 | 0.0053285 | 326.861 | 0.00027 | 0 | 31.922 | -278.3765 | 0.023661 | 0.75532 | 65.2594 | 11.0647 | 475.1163
2009-03-19 | 0.93 | 26.89 | 11.065 | 31.099 | 57.0486 | -306.713 | 394.8606 | 884.7343 | 884.7343 | 881.2195 | 86400 | 5.414 | 0.005414 | 332.11 | 0.00093 | -0.005 | 31.099 | 62.7506 | 0.022752 | 0.70757 | 61.1342 | 11.062 | 475.1163
2009-03-20 | 2.01 | 27.14 | 11.055 | 30.978 | 123.2986 | -613.4259 | 767.7025 | 890.0692 | 890.0692 | 882.2476 | 86400 | 5.4644 | 0.0054644 | 335.1977 | 0.00201 | -0.01 | 30.978 | 432.5048 | 0.02262 | 0.70071 | 60.5412 | 11.0579 | 475.1163
2009-03-21 | 0.06 | 27.83 | 11.05 | 33.145 | 3.6806 | -306.713 | 343.5385 | 892.7613 | 892.7613 | 884.8519 | 86400 | 5.6033 | 0.0056033 | 343.7197 | 6e-05 | -0.005 | 33.145 | -0.18115 | 0.025034 | 0.82975 | 71.6907 | 11.0521 | 475.1163
2009-03-22 | 9.71 | 26.95 | 11.015 | 35.912 | 595.6366 | -2146.9907 | 2778.5393 | 912.0795 | 912.0795 | 886.9131 | 86400 | 5.4261 | 0.0054261 | 332.8511 | 0.00971 | -0.035 | 35.912 | 2445.6883 | 0.028233 | 1.0139 | 87.6026 | 11.0451 | 475.1163
2009-03-23 | 3.24 | 25.895 | 11.01 | 35.335 | 198.75 | -306.713 | 540.798 | 914.9089 | 914.9089 | 895.4936 | 86400 | 5.2137 | 0.0052137 | 319.8211 | 0.00324 | -0.005 | 35.335 | 220.9769 | 0.027556 | 0.97368 | 84.1261 | 11.0341 | 475.1163
2009-03-24 | 1.24 | 27.135 | 11.005 | 34.247 | 76.0648 | -306.713 | 417.0248 | 917.7562 | 917.7562 | 902.0904 | 86400 | 5.4633 | 0.0054633 | 335.1359 | 0.00124 | -0.005 | 34.247 | 81.8888 | 0.026293 | 0.90045 | 77.799 | 11.023 | 475.1163
2009-03-25 | 0.64 | 27.87 | 11.02 | 32.379 | 39.2593 | 920.1389 | -848.5006 | 909.2679 | 909.2679 | 907.7851 | 86400 | 5.6113 | 0.0056113 | 344.2137 | 0.00064 | 0.015 | 32.379 | -1192.7143 | 0.024171 | 0.78264 | 67.6202 | 11.0187 | 475.1163
2009-03-26 | 0.57 | 28.07 | 11.01 | 31.224 | 34.9653 | -613.4259 | 679.6152 | 914.9089 | 914.9089 | 908.1019 | 86400 | 5.6516 | 0.0056516 | 346.6838 | 0.00057 | -0.01 | 31.224 | 332.9314 | 0.02289 | 0.7147 | 61.7503 | 11.0126 | 475.1163
2009-03-27 | 1.5 | 27.815 | 11.005 | 29.734 | 92.0139 | -306.713 | 428.4609 | 917.7562 | 917.7562 | 910.3509 | 86400 | 5.6003 | 0.0056003 | 343.5344 | 0.0015 | -0.005 | 29.734 | 84.9264 | 0.021271 | 0.63247 | 54.6451 | 11.0075 | 475.1163
2009-03-28 | 3.19 | 27.685 | 11.005 | 29.379 | 195.6829 | 0 | 225.0619 | 917.7562 | 917.7562 | 912.9045 | 86400 | 5.5741 | 0.0055741 | 341.9288 | 0.00319 | 0 | 29.379 | -116.867 | 0.020891 | 0.61376 | 53.0286 | 11.0051 | 475.1163
2009-03-29 | 6.51 | 25.94 | 11.005 | 29.104 | 399.3403 | 0 | 428.4443 | 917.7562 | 917.7562 | 914.5775 | 86400 | 5.2227 | 0.0052227 | 320.3769 | 0.00651 | 0 | 29.104 | 108.0674 | 0.020598 | 0.5995 | 51.7964 | 11.006 | 475.1163
2009-03-30 | 1.72 | 25.305 | 11 | 29.264 | 105.5093 | -306.713 | 441.4862 | 920.6215 | 920.6215 | 915.5748 | 86400 | 5.0949 | 0.0050949 | 312.5342 | 0.00172 | -0.005 | 29.264 | 128.952 | 0.020768 | 0.60777 | 52.5112 | 11.0019 | 475.1163
2009-03-31 | 9.06 | 24.615 | 11.02 | 32.734 | 555.7639 | 1226.8519 | -638.354 | 909.2679 | 909.2679 | 917.7065 | 86400 | 4.956 | 0.004956 | 304.0122 | 0.00906 | 0.02 | 32.734 | -942.3662 | 0.02457 | 0.80427 | 69.4889 | 11.01 | 475.1163
2009-04-01 | 7.61 | 24.305 | 11.02 | 52.197 | 466.8171 | 0 | 519.0141 | 909.2679 | 909.2679 | 914.7967 | 86400 | 4.8936 | 0.0048936 | 300.1835 | 0.00761 | 0 | 52.197 | 218.8306 | 0.049473 | 2.5824 | 223.1165 | 11.0151 | 475.1163
2009-04-02 | 3.13 | 24.38 | 11.03 | 51.185 | 192.0023 | 613.4259 | -370.2386 | 903.6972 | 903.6972 | 913.0823 | 86400 | 4.9087 | 0.0049087 | 301.1098 | 0.00313 | 0.01 | 51.185 | -671.3484 | 0.048042 | 2.459 | 212.4587 | 11.0183 | 475.1163
2009-04-03 | 4.86 | 24.65 | 11.025 | 47.991 | 298.125 | -306.713 | 652.829 | 906.4738 | 906.4738 | 909.7503 | 86400 | 4.963 | 0.004963 | 304.4445 | 0.00486 | -0.005 | 47.991 | 348.3845 | 0.043616 | 2.0932 | 180.8495 | 11.0204 | 475.1163
2009-04-04 | 3.88 | 24.06 | 11.02 | 46.256 | 238.0093 | -306.713 | 590.9782 | 909.2679 | 909.2679 | 908.5241 | 86400 | 4.8442 | 0.0048442 | 297.1576 | 0.00388 | -0.005 | 46.256 | 293.8206 | 0.041272 | 1.9091 | 164.9446 | 11.0199 | 475.1163
2009-04-05 | 1.08 | 24.39 | 11.015 | 44.766 | 66.25 | -306.713 | 417.729 | 912.0795 | 912.0795 | 908.6837 | 86400 | 4.9107 | 0.0049107 | 301.2333 | 0.00108 | -0.005 | 44.766 | 116.4957 | 0.039294 | 1.759 | 151.9807 | 11.0161 | 475.1163
2009-04-06 | 0.07 | 24.5 | 11.015 | 41.806 | 4.294 | 0 | 46.1 | 912.0795 | 912.0795 | 909.8547 | 86400 | 4.9328 | 0.0049328 | 302.5919 | 7e-05 | 0 | 41.806 | -256.4919 | 0.035462 | 1.4825 | 128.0897 | 11.0126 | 475.1163
2009-04-07 | 0.47 | 24.995 | 11.015 | 37.864 | 28.831 | 0 | 66.695 | 912.0795 | 912.0795 | 910.6219 | 86400 | 5.0325 | 0.0050325 | 308.7055 | 0.00047 | 0 | 37.864 | -242.0104 | 0.030566 | 1.1574 | 99.9963 | 11.0102 | 475.1163
2009-04-08 | 0.27 | 26.015 | 11.02 | 35.954 | 16.5625 | 306.713 | -254.1965 | 909.2679 | 909.2679 | 911.2215 | 86400 | 5.2378 | 0.0052378 | 321.3032 | 0.00027 | 0.005 | 35.954 | -575.4996 | 0.028283 | 1.0169 | 87.8589 | 11.0096 | 475.1163
2009-04-09 | 0.06 | 25.455 | 11.02 | 35.204 | 3.6806 | 0 | 38.8846 | 909.2679 | 909.2679 | 910.5478 | 86400 | 5.1251 | 0.0051251 | 314.3868 | 6e-05 | 0 | 35.204 | -275.5022 | 0.027403 | 0.96468 | 83.3485 | 11.0092 | 475.1163
2009-04-10 | 0.01 | 26.22 | 11.015 | 35.204 | 0.61343 | -306.713 | 342.5304 | 912.0795 | 912.0795 | 910.0095 | 86400 | 5.2791 | 0.0052791 | 323.8351 | 1e-05 | -0.005 | 35.204 | 18.6953 | 0.027403 | 0.96468 | 83.3485 | 11.0074 | 475.1163
2009-04-11 | 5.86 | 24.825 | 11.02 | 39.617 | 359.4676 | 306.713 | 92.3716 | 909.2679 | 909.2679 | 910.8203 | 86400 | 4.9983 | 0.0049983 | 306.6059 | 0.00586 | 0.005 | 39.617 | -214.2342 | 0.032713 | 1.296 | 111.9752 | 11.0119 | 475.1163
2009-04-12 | 8.09 | 24.125 | 11.02 | 50.476 | 496.2616 | 0 | 546.7376 | 909.2679 | 909.2679 | 910.285 | 86400 | 4.8573 | 0.0048573 | 297.9604 | 0.00809 | 0 | 50.476 | 248.7772 | 0.047047 | 2.3747 | 205.1777 | 11.0171 | 475.1163
2009-04-13 | 0.74 | 23.315 | 11.02 | 51.901 | 45.3935 | 0 | 97.2945 | 909.2679 | 909.2679 | 909.9343 | 86400 | 4.6942 | 0.0046942 | 287.9563 | 0.00074 | 0 | 51.901 | -190.6618 | 0.049053 | 2.5459 | 219.9668 | 11.0157 | 475.1163
2009-04-14 | 2.49 | 25.96 | 11.005 | 50.357 | 152.7431 | -920.1389 | 1123.2389 | 917.7562 | 917.7562 | 909.4118 | 86400 | 5.2268 | 0.0052268 | 320.6239 | 0.00249 | -0.015 | 50.357 | 802.6151 | 0.046881 | 2.3608 | 203.9705 | 11.0113 | 475.1163
2009-04-15 | 20.58 | 24.895 | 11 | 48.571 | 1262.4306 | -306.713 | 1617.7145 | 920.6215 | 920.6215 | 912.1904 | 86400 | 5.0123 | 0.0050123 | 307.4704 | 0.02058 | -0.005 | 48.571 | 1310.2441 | 0.044409 | 2.157 | 186.3633 | 11.0198 | 475.1163
2009-04-16 | 3.61 | 24.165 | 11.02 | 44.351 | 221.4468 | 1226.8519 | -961.0541 | 909.2679 | 909.2679 | 915.4892 | 86400 | 4.8654 | 0.0048654 | 298.4544 | 0.00361 | 0.02 | 44.351 | -1259.5085 | 0.038749 | 1.7186 | 148.4829 | 11.0194 | 475.1163
2009-04-17 | 1.33 | 25.125 | 11.02 | 36.926 | 81.5856 | 0 | 118.5116 | 909.2679 | 909.2679 | 913.3439 | 86400 | 5.0587 | 0.0050587 | 310.3111 | 0.00133 | 0 | 36.926 | -191.7994 | 0.029438 | 1.087 | 93.9179 | 11.0172 | 475.1163
2009-04-18 | 0.59 | 24.67 | 11.01 | 35.339 | 36.1921 | -613.4259 | 684.9571 | 914.9089 | 914.9089 | 911.7439 | 86400 | 4.967 | 0.004967 | 304.6915 | 0.00059 | -0.01 | 35.339 | 380.2656 | 0.02756 | 0.97396 | 84.1499 | 11.0124 | 475.1163
2009-04-19 | 1.02 | 25 | 11.005 | 38.179 | 62.5694 | -306.713 | 407.4614 | 917.7562 | 917.7562 | 912.7371 | 86400 | 5.0335 | 0.0050335 | 308.7672 | 0.00102 | -0.005 | 38.179 | 98.6942 | 0.030949 | 1.1816 | 102.0891 | 11.0077 | 475.1163
2009-04-20 | 0.5 | 24.905 | 11 | 39.244 | 30.6713 | -306.713 | 376.6283 | 920.6215 | 920.6215 | 914.369 | 86400 | 5.0144 | 0.0050144 | 307.5939 | 0.0005 | -0.005 | 39.244 | 69.0344 | 0.032253 | 1.2657 | 109.3581 | 11.0027 | 475.1163
2009-04-21 | 0.36 | 24.7 | 11.005 | 40.381 | 22.0833 | 306.713 | -244.2486 | 917.7562 | 917.7562 | 916.6238 | 86400 | 4.9731 | 0.0049731 | 305.062 | 0.00036 | 0.005 | 40.381 | -549.3106 | 0.033664 | 1.3594 | 117.452 | 11.0003 | 475.1163
2009-04-22 | 0.73 | 25.065 | 11.01 | 41.588 | 44.7801 | 306.713 | -220.3449 | 914.9089 | 914.9089 | 917.1125 | 86400 | 5.0466 | 0.0050466 | 309.57 | 0.00073 | 0.005 | 41.588 | -529.9149 | 0.035185 | 1.4633 | 126.4264 | 11.0003 | 475.1163
2009-04-23 | 1.28 | 25.96 | 11.01 | 36.485 | 78.5185 | 0 | 115.0035 | 914.9089 | 914.9089 | 916.3526 | 86400 | 5.2268 | 0.0052268 | 320.6239 | 0.00128 | 0 | 36.485 | -205.6204 | 0.028912 | 1.0548 | 91.1389 | 11.0006 | 475.1163
2009-04-24 | 3.43 | 24.57 | 11.03 | 33.858 | 210.4051 | 1226.8519 | -982.5888 | 903.6972 | 903.6972 | 916.2414 | 86400 | 4.9469 | 0.0049469 | 303.4564 | 0.00343 | 0.02 | 33.858 | -1286.0452 | 0.025846 | 0.8751 | 75.6086 | 11.0082 | 475.1163
2009-04-25 | 2.8 | 25.39 | 11.035 | 33.346 | 171.7593 | 306.713 | -101.6077 | 900.9377 | 900.9377 | 912.011 | 86400 | 5.112 | 0.005112 | 313.584 | 0.0028 | 0.005 | 33.346 | -415.1917 | 0.025262 | 0.84239 | 72.7825 | 11.0145 | 475.1163
2009-04-26 | 2 | 24.885 | 11.03 | 33.475 | 122.6852 | -306.713 | 462.8731 | 903.6972 | 903.6972 | 908.0975 | 86400 | 5.0103 | 0.0050103 | 307.3469 | 0.002 | -0.005 | 33.475 | 155.5263 | 0.025409 | 0.85056 | 73.4885 | 11.0173 | 475.1163
2009-04-27 | 1.03 | 24.59 | 11.03 | 33.431 | 63.1829 | 0 | 96.6139 | 903.6972 | 903.6972 | 906.5801 | 86400 | 4.9509 | 0.0049509 | 303.7034 | 0.00103 | 0 | 33.431 | -207.0896 | 0.025359 | 0.84777 | 73.2472 | 11.0186 | 475.1163
2009-04-28 | 0.37 | 25.58 | 11.03 | 34.072 | 22.6968 | 0 | 56.7688 | 903.6972 | 903.6972 | 905.586 | 86400 | 5.1503 | 0.0051503 | 315.9306 | 0.00037 | 0 | 34.072 | -259.1619 | 0.026092 | 0.88899 | 76.809 | 11.0191 | 475.1163
2009-04-29 | 0.49 | 25.915 | 11.03 | 34.504 | 30.0579 | 0 | 64.5619 | 903.6972 | 903.6972 | 904.9347 | 86400 | 5.2177 | 0.0052177 | 320.0681 | 0.00049 | 0 | 34.504 | -255.5062 | 0.026589 | 0.91744 | 79.2668 | 11.0195 | 475.1163
2009-04-30 | 0.9 | 25.295 | 11.04 | 33.858 | 55.2083 | 613.4259 | -524.3596 | 898.1954 | 898.1954 | 904.6977 | 86400 | 5.0929 | 0.0050929 | 312.4107 | 0.0009 | 0.01 | 33.858 | -836.7703 | 0.025846 | 0.8751 | 75.6086 | 11.023 | 475.1163
2009-05-01 | 0.1 | 25.02 | 11.03 | 34.391 | 6.1343 | -613.4259 | 653.9512 | 903.6972 | 903.6972 | 902.2658 | 86400 | 5.0375 | 0.0050375 | 309.0142 | 0.0001 | -0.01 | 34.391 | 344.937 | 0.026459 | 0.90995 | 78.6194 | 11.0223 | 475.1163
2009-05-02 | 0.49 | 25.51 | 11.025 | 39.637 | 30.0579 | -306.713 | 376.4078 | 906.4738 | 906.4738 | 902.6636 | 86400 | 5.1362 | 0.0051362 | 315.0661 | 0.00049 | -0.005 | 39.637 | 61.3418 | 0.032738 | 1.2976 | 112.1166 | 11.0206 | 475.1163
2009-05-03 | 1.07 | 26.09 | 11.025 | 35.783 | 65.6366 | 0 | 101.4196 | 906.4738 | 906.4738 | 903.9775 | 86400 | 5.2529 | 0.0052529 | 322.2295 | 0.00107 | 0 | 35.783 | -220.8099 | 0.028081 | 1.0048 | 86.818 | 11.0198 | 475.1163
2009-05-04 | 1.54 | 27.19 | 11.03 | 34.744 | 94.4676 | 306.713 | -177.5014 | 903.6972 | 903.6972 | 904.934 | 86400 | 5.4744 | 0.0054744 | 335.8152 | 0.00154 | 0.005 | 34.744 | -513.3166 | 0.026867 | 0.93348 | 80.6524 | 11.0207 | 475.1163
2009-05-05 | 0.58 | 27.145 | 11.02 | 37.282 | 35.5787 | -613.4259 | 686.2866 | 909.2679 | 909.2679 | 904.3154 | 86400 | 5.4654 | 0.0054654 | 335.2594 | 0.00058 | -0.01 | 37.282 | 351.0272 | 0.029864 | 1.1134 | 96.198 | 11.018 | 475.1163
2009-05-06 | 4.29 | 27.265 | 11.02 | 31.149 | 263.1597 | 0 | 294.3087 | 909.2679 | 909.2679 | 906.0232 | 86400 | 5.4895 | 0.0054895 | 336.7415 | 0.00429 | 0 | 31.149 | -42.4328 | 0.022807 | 0.71042 | 61.3802 | 11.0186 | 475.1163
2009-05-07 | 5.05 | 25.595 | 11.02 | 30.092 | 309.7801 | 0 | 339.8721 | 909.2679 | 909.2679 | 907.1421 | 86400 | 5.1533 | 0.0051533 | 316.1159 | 0.00505 | 0 | 30.092 | 23.7562 | 0.021656 | 0.65168 | 56.3048 | 11.0199 | 475.1163
2009-05-08 | 0.8 | 25.925 | 11.01 | 29.38 | 49.0741 | -613.4259 | 691.88 | 914.9089 | 914.9089 | 907.6806 | 86400 | 5.2197 | 0.0052197 | 320.1916 | 0.0008 | -0.01 | 29.38 | 371.6884 | 0.020892 | 0.61381 | 53.0331 | 11.0148 | 475.1163
2009-05-09 | 0.27 | 26.02 | 11.015 | 29.027 | 16.5625 | 306.713 | -261.1235 | 912.0795 | 912.0795 | 910.2707 | 86400 | 5.2389 | 0.0052389 | 321.3649 | 0.00027 | 0.005 | 29.027 | -582.4884 | 0.020517 | 0.59554 | 51.4545 | 11.0122 | 475.1163
2009-05-10 | 2.79 | 23.575 | 11.02 | 29.695 | 171.1458 | 306.713 | -105.8721 | 909.2679 | 909.2679 | 910.9914 | 86400 | 4.7466 | 0.0047466 | 291.1675 | 0.00279 | 0.005 | 29.695 | -397.0396 | 0.021229 | 0.63039 | 54.4661 | 11.0139 | 475.1163
2009-05-11 | 39.87 | 22.5 | 11.01 | 29.106 | 2445.7292 | -613.4259 | 3088.2611 | 914.9089 | 914.9089 | 910.2026 | 86400 | 4.5301 | 0.0045301 | 277.8905 | 0.03987 | -0.01 | 29.106 | 2810.3706 | 0.020601 | 0.5996 | 51.8053 | 11.0391 | 475.1163
2009-05-12 | 7.23 | 22.205 | 11.01 | 30.943 | 443.5069 | 0 | 474.4499 | 914.9089 | 914.9089 | 911.8254 | 86400 | 4.4707 | 0.0044707 | 274.247 | 0.00723 | 0 | 30.943 | 200.2029 | 0.022581 | 0.69873 | 60.3704 | 11.0337 | 475.1163
2009-05-13 | 2.85 | 23.47 | 11.01 | 34.781 | 174.8264 | 0 | 209.6074 | 914.9089 | 914.9089 | 912.8887 | 86400 | 4.7254 | 0.0047254 | 289.8707 | 0.00285 | 0 | 34.781 | -80.2633 | 0.02691 | 0.93596 | 80.8673 | 11.0264 | 475.1163
2009-05-14 | 5.05 | 23.165 | 11.005 | 38.367 | 309.7801 | -306.713 | 654.8601 | 917.7562 | 917.7562 | 913.4871 | 86400 | 4.664 | 0.004664 | 286.1037 | 0.00505 | -0.005 | 38.367 | 368.7563 | 0.031177 | 1.1962 | 103.3505 | 11.0214 | 475.1163
2009-05-15 | 1.59 | 24.235 | 11 | 41.54 | 97.5347 | -306.713 | 445.7877 | 920.6215 | 920.6215 | 914.8604 | 86400 | 4.8795 | 0.0048795 | 299.3189 | 0.00159 | -0.005 | 41.54 | 146.4687 | 0.035124 | 1.4591 | 126.062 | 11.0137 | 475.1163
2009-05-16 | 0.59 | 23.875 | 11.01 | 42.269 | 36.1921 | 613.4259 | -534.9648 | 914.9089 | 914.9089 | 917.044 | 86400 | 4.807 | 0.004807 | 294.8727 | 0.00059 | 0.01 | 42.269 | -829.8375 | 0.036053 | 1.5239 | 131.6657 | 11.0103 | 475.1163
2009-05-17 | 0.62 | 24.785 | 11.01 | 44.824 | 38.0324 | 0 | 82.8564 | 914.9089 | 914.9089 | 916.3078 | 86400 | 4.9902 | 0.0049902 | 306.1118 | 0.00062 | 0 | 44.824 | -223.2554 | 0.03937 | 1.7647 | 152.4735 | 11.0077 | 475.1163
2009-05-18 | 0.14 | 24.975 | 11 | 50.811 | 8.588 | -613.4259 | 672.8249 | 920.6215 | 920.6215 | 915.6284 | 86400 | 5.0285 | 0.0050285 | 308.4585 | 0.00014 | -0.01 | 50.811 | 364.3664 | 0.047516 | 2.4143 | 208.599 | 11.0028 | 475.1163
2009-05-19 | 0.27 | 25.17 | 11 | 60.755 | 16.5625 | 0 | 77.3175 | 920.6215 | 920.6215 | 917.3502 | 86400 | 5.0677 | 0.0050677 | 310.8668 | 0.00027 | 0 | 60.755 | -233.5493 | 0.062127 | 3.7745 | 326.1166 | 10.9994 | 475.1163
2009-05-20 | 0.91 | 25.05 | 11 | 68.027 | 55.8218 | 0 | 123.8488 | 920.6215 | 920.6215 | 918.4782 | 86400 | 5.0436 | 0.0050436 | 309.3848 | 0.00091 | 0 | 68.027 | -185.536 | 0.073608 | 5.0073 | 432.6345 | 10.9976 | 475.1163
2009-05-21 | 0.62 | 25.25 | 11.015 | 66.79 | 38.0324 | 920.1389 | -815.3165 | 912.0795 | 912.0795 | 919.5118 | 86400 | 5.0838 | 0.0050838 | 311.8549 | 0.00062 | 0.015 | 66.79 | -1127.1714 | 0.07161 | 4.7828 | 413.2344 | 11.0002 | 475.1163
2009-05-22 | 2.05 | 23.155 | 11.005 | 59.19 | 125.7523 | -613.4259 | 798.3682 | 917.7562 | 917.7562 | 916.7532 | 86400 | 4.662 | 0.004662 | 285.9802 | 0.00205 | -0.01 | 59.19 | 512.388 | 0.059742 | 3.5361 | 305.5193 | 11.0006 | 475.1163
2009-05-23 | 0.32 | 25.03 | 11 | 53.306 | 19.6296 | -306.713 | 379.6486 | 920.6215 | 920.6215 | 917.0003 | 86400 | 5.0395 | 0.0050395 | 309.1377 | 0.00032 | -0.005 | 53.306 | 70.5109 | 0.051059 | 2.7217 | 235.1571 | 10.9979 | 475.1163
2009-05-24 | 0.28 | 25.045 | 11 | 51.126 | 17.1759 | 0 | 68.3019 | 920.6215 | 920.6215 | 918.249 | 86400 | 5.0425 | 0.0050425 | 309.323 | 0.00028 | 0 | 51.126 | -241.0211 | 0.047959 | 2.4519 | 211.847 | 10.9959 | 475.1163
2009-05-25 | 3.21 | 25.35 | 11 | 49.756 | 196.9097 | 0 | 246.6657 | 920.6215 | 920.6215 | 919.0671 | 86400 | 5.104 | 0.005104 | 313.09 | 0.00321 | 0 | 49.756 | -66.4242 | 0.046044 | 2.291 | 197.939 | 10.9966 | 475.1163
2009-05-26 | 1.31 | 24.78 | 11 | 48.043 | 80.3588 | 0 | 128.4018 | 920.6215 | 920.6215 | 919.6031 | 86400 | 4.9892 | 0.0049892 | 306.0501 | 0.00131 | 0 | 48.043 | -177.6483 | 0.043687 | 2.0988 | 181.3398 | 10.9957 | 475.1163
2009-05-27 | 1.69 | 22.965 | 10.99 | 49.036 | 103.669 | -613.4259 | 766.1309 | 926.4071 | 926.4071 | 919.7548 | 86400 | 4.6238 | 0.0046238 | 283.6336 | 0.00169 | -0.01 | 49.036 | 482.4973 | 0.045048 | 2.209 | 190.8558 | 10.9929 | 475.1163
2009-05-28 | 0.2 | 24.96 | 10.99 | 51.732 | 12.2685 | 0 | 64.0005 | 926.4071 | 926.4071 | 922.0487 | 86400 | 5.0254 | 0.0050254 | 308.2732 | 0.0002 | 0 | 51.732 | -244.2727 | 0.048814 | 2.5252 | 218.1805 | 10.9895 | 475.1163
2009-05-29 | 0.57 | 25.825 | 10.99 | 53.357 | 34.9653 | 0 | 88.3223 | 926.4071 | 926.4071 | 923.5516 | 86400 | 5.1996 | 0.0051996 | 318.9565 | 0.00057 | 0 | 53.357 | -230.6343 | 0.051132 | 2.7282 | 235.7199 | 10.9872 | 475.1163
2009-05-30 | 0.05 | 25.555 | 10.99 | 54.21 | 3.0671 | 0 | 57.2771 | 926.4071 | 926.4071 | 924.5363 | 86400 | 5.1452 | 0.0051452 | 315.6219 | 5e-05 | 0 | 54.21 | -258.3447 | 0.052363 | 2.8386 | 245.2541 | 10.9853 | 475.1163
2009-05-31 | 0.48 | 25.405 | 10.98 | 54.725 | 29.4444 | -613.4259 | 697.5954 | 932.2671 | 932.2671 | 924.9793 | 86400 | 5.115 | 0.005115 | 313.7693 | 0.00048 | -0.01 | 54.725 | 383.8261 | 0.053111 | 2.9065 | 251.1206 | 10.9814 | 475.1163
2009-06-01 | 0.27 | 25 | 10.94 | 53.583 | 16.5625 | -2453.7037 | 2523.8492 | 956.4809 | 956.4809 | 926.6574 | 86400 | 5.0335 | 0.0050335 | 308.7672 | 0.00027 | -0.04 | 53.583 | 2215.082 | 0.051457 | 2.7572 | 238.2239 | 10.9673 | 475.1163
2009-06-02 | 0.68 | 26.285 | 10.92 | 53.078 | 41.713 | -1226.8519 | 1321.6428 | 969.0739 | 969.0739 | 936.5071 | 86400 | 5.2922 | 0.0052922 | 324.6379 | 0.00068 | -0.02 | 53.078 | 997.005 | 0.050731 | 2.6927 | 232.6506 | 10.9515 | 475.1163
2009-06-03 | 1.45 | 26.235 | 10.905 | 49.219 | 88.9468 | -920.1389 | 1058.3046 | 978.7421 | 978.7421 | 947.4037 | 86400 | 5.2821 | 0.0052821 | 324.0203 | 0.00145 | -0.015 | 49.219 | 734.2843 | 0.045301 | 2.2296 | 192.6415 | 10.9363 | 475.1163
2009-06-04 | 0.1 | 25.465 | 10.9 | 49.54 | 6.1343 | -306.713 | 362.3872 | 982.0086 | 982.0086 | 958.0974 | 86400 | 5.1271 | 0.0051271 | 314.5103 | 0.0001 | -0.005 | 49.54 | 47.8769 | 0.045744 | 2.2662 | 195.7978 | 10.9229 | 475.1163
2009-06-05 | 1.98 | 26.425 | 10.9 | 51.124 | 121.4583 | 0 | 172.5823 | 982.0086 | 982.0086 | 966.3426 | 86400 | 5.3204 | 0.0053204 | 326.367 | 0.00198 | 0 | 51.124 | -153.7846 | 0.047956 | 2.4517 | 211.8263 | 10.9145 | 475.1163
2009-06-06 | 0.61 | 26.305 | 10.9 | 49.756 | 37.419 | 0 | 87.175 | 982.0086 | 982.0086 | 971.7447 | 86400 | 5.2962 | 0.0052962 | 324.8849 | 0.00061 | 0 | 49.756 | -237.7099 | 0.046044 | 2.291 | 197.939 | 10.9074 | 475.1163
2009-06-07 | 0.01 | 26.53 | 10.89 | 50.849 | 0.61343 | -613.4259 | 664.8884 | 988.6085 | 988.6085 | 975.0564 | 86400 | 5.3415 | 0.0053415 | 327.6638 | 1e-05 | -0.01 | 50.849 | 337.2246 | 0.047569 | 2.4189 | 208.9892 | 10.899 | 475.1163
2009-06-08 | 0.68 | 26.48 | 10.87 | 51.35 | 41.713 | -1226.8519 | 1319.9148 | 1002.0827 | 1002.0827 | 979.2649 | 86400 | 5.3315 | 0.0053315 | 327.0462 | 0.00068 | -0.02 | 51.35 | 992.8686 | 0.048274 | 2.4789 | 214.1751 | 10.8878 | 475.1163
2009-06-09 | 2.5 | 25.945 | 10.855 | 47.461 | 153.3565 | -920.1389 | 1120.9564 | 1012.4359 | 1012.4359 | 986.7761 | 86400 | 5.2238 | 0.0052238 | 320.4386 | 0.0025 | -0.015 | 47.461 | 800.5177 | 0.042895 | 2.0359 | 175.8977 | 10.8768 | 475.1163
2009-06-10 | 2.17 | 26.52 | 10.85 | 44.73 | 133.1134 | -306.713 | 484.5564 | 1015.9355 | 1015.9355 | 995.5036 | 86400 | 5.3395 | 0.0053395 | 327.5403 | 0.00217 | -0.005 | 44.73 | 157.0161 | 0.039247 | 1.7555 | 151.6754 | 10.867 | 475.1163
2009-06-11 | 0.02 | 26.185 | 10.835 | 41.877 | 1.2269 | -920.1389 | 963.2427 | 1026.5835 | 1026.5835 | 1002.1819 | 86400 | 5.2721 | 0.0052721 | 323.4028 | 2e-05 | -0.015 | 41.877 | 639.84 | 0.035552 | 1.4888 | 128.6343 | 10.8541 | 475.1163
2009-06-12 | 0.02 | 26.13 | 10.84 | 40.813 | 1.2269 | 306.713 | -264.6731 | 1023.009 | 1023.009 | 1010.7195 | 86400 | 5.261 | 0.005261 | 322.7235 | 2e-05 | 0.005 | 40.813 | -587.3966 | 0.034206 | 1.396 | 120.6186 | 10.8462 | 475.1163
2009-06-13 | 0.23 | 26.245 | 10.83 | 38.549 | 14.1088 | -613.4259 | 666.0837 | 1030.1834 | 1030.1834 | 1014.7099 | 86400 | 5.2842 | 0.0052842 | 324.1438 | 0.00023 | -0.01 | 38.549 | 341.9399 | 0.0314 | 1.2104 | 104.5805 | 10.8378 | 475.1163
2009-06-14 | 0.205 | 26.815 | 10.84 | 35.297 | 12.5752 | 613.4259 | -565.5537 | 1023.009 | 1023.009 | 1020.293 | 86400 | 5.3989 | 0.0053989 | 331.1837 | 0.000205 | 0.01 | 35.297 | -896.7374 | 0.027511 | 0.97107 | 83.9001 | 10.8344 | 475.1163
2009-06-15 | 0.18 | 26.42 | 10.82 | 34.418 | 11.0417 | -1226.8519 | 1272.3115 | 1037.4608 | 1037.4608 | 1020.7312 | 86400 | 5.3194 | 0.0053194 | 326.3052 | 0.00018 | -0.02 | 34.418 | 946.0063 | 0.02649 | 0.91173 | 78.7738 | 10.8264 | 475.1163
2009-06-16 | 0.08 | 25.56 | 10.82 | 34.809 | 4.9074 | 0 | 39.7164 | 1037.4608 | 1037.4608 | 1026.5 | 86400 | 5.1462 | 0.0051462 | 315.6836 | 8e-05 | 0 | 34.809 | -275.9672 | 0.026943 | 0.93785 | 81.0302 | 10.8206 | 475.1163
2009-06-17 | 0.22 | 25.91 | 10.82 | 34.331 | 13.4954 | 0 | 47.8264 | 1037.4608 | 1037.4608 | 1030.2796 | 86400 | 5.2167 | 0.0052167 | 320.0063 | 0.00022 | 0 | 34.331 | -272.18 | 0.02639 | 0.90598 | 78.277 | 10.8166 | 475.1163
2009-06-18 | 0.31 | 25.225 | 10.82 | 33.815 | 19.0162 | 0 | 52.8312 | 1037.4608 | 1037.4608 | 1032.7559 | 86400 | 5.0788 | 0.0050788 | 311.5461 | 0.00031 | 0 | 33.815 | -258.7149 | 0.025797 | 0.87232 | 75.3687 | 10.8138 | 475.1163
2009-06-19 | 0.32 | 25.475 | 10.815 | 33.261 | 19.6296 | -306.713 | 359.6036 | 1041.1389 | 1041.1389 | 1034.2515 | 86400 | 5.1291 | 0.0051291 | 314.6338 | 0.00032 | -0.005 | 33.261 | 44.9698 | 0.025166 | 0.83703 | 72.3196 | 10.8104 | 475.1163
2009-06-20 | 0.68 | 24.135 | 10.81 | 32.336 | 41.713 | -306.713 | 380.7619 | 1044.8435 | 1044.8435 | 1036.4987 | 86400 | 4.8593 | 0.0048593 | 298.0839 | 0.00068 | -0.005 | 32.336 | 82.6781 | 0.024123 | 0.78005 | 67.3959 | 10.807 | 475.1163
2009-06-21 | 2.86 | 25.575 | 10.805 | 31.962 | 175.4398 | -306.713 | 514.1148 | 1048.5751 | 1048.5751 | 1039.2475 | 86400 | 5.1493 | 0.0051493 | 315.8689 | 0.00286 | -0.005 | 31.962 | 198.2459 | 0.023706 | 0.75769 | 65.464 | 10.8046 | 475.1163
2009-06-22 | 1.8 | 26.44 | 10.8 | 30.897 | 110.4167 | -306.713 | 448.0266 | 1052.3338 | 1052.3338 | 1042.3343 | 86400 | 5.3234 | 0.0053234 | 326.5522 | 0.0018 | -0.005 | 30.897 | 121.4744 | 0.022531 | 0.69614 | 60.1463 | 10.8005 | 475.1163
2009-06-23 | 2.28 | 26.095 | 10.79 | 30.613 | 139.8611 | -613.4259 | 783.9 | 1059.9341 | 1059.9341 | 1045.5203 | 86400 | 5.254 | 0.005254 | 322.2912 | 0.00228 | -0.01 | 30.613 | 461.6088 | 0.022221 | 0.68025 | 58.7736 | 10.7951 | 475.1163
2009-06-24 | 8.43 | 25.425 | 10.78 | 30.937 | 517.1181 | -613.4259 | 1161.481 | 1067.6469 | 1067.6469 | 1050.2246 | 86400 | 5.1191 | 0.0051191 | 314.0163 | 0.00843 | -0.01 | 30.937 | 847.4647 | 0.022575 | 0.69839 | 60.3411 | 10.7929 | 475.1163
2009-06-25 | 1.03 | 25.465 | 10.77 | 30.212 | 63.1829 | -613.4259 | 706.8208 | 1075.4746 | 1075.4746 | 1055.9624 | 86400 | 5.1271 | 0.0051271 | 314.5103 | 0.00103 | -0.01 | 30.212 | 392.3105 | 0.021786 | 0.65819 | 56.8678 | 10.7832 | 475.1163
2009-06-26 | 0.59 | 26.53 | 10.775 | 30.857 | 36.1921 | 306.713 | -239.6638 | 1071.5462 | 1071.5462 | 1062.8262 | 86400 | 5.3415 | 0.0053415 | 327.6638 | 0.00059 | 0.005 | 30.857 | -567.3276 | 0.022487 | 0.69389 | 59.9518 | 10.7771 | 475.1163
2009-06-27 | 3.63 | 25.23 | 10.76 | 32.508 | 222.6736 | -920.1389 | 1175.3205 | 1083.4198 | 1083.4198 | 1065.4236 | 86400 | 5.0798 | 0.0050798 | 311.6079 | 0.00363 | -0.015 | 32.508 | 863.7126 | 0.024316 | 0.79046 | 68.2957 | 10.7708 | 475.1163
2009-06-28 | 3.61 | 24.355 | 10.76 | 31.062 | 221.4468 | 0 | 252.5088 | 1083.4198 | 1083.4198 | 1071.6292 | 86400 | 4.9036 | 0.0049036 | 300.801 | 0.00361 | 0 | 31.062 | -48.2923 | 0.022712 | 0.70547 | 60.9525 | 10.7664 | 475.1163
2009-06-29 | 9.38 | 22.22 | 10.765 | 32.079 | 575.3935 | 306.713 | 300.7596 | 1079.4323 | 1079.4323 | 1075.8325 | 86400 | 4.4738 | 0.0044738 | 274.4323 | 0.00938 | 0.005 | 32.079 | 26.3272 | 0.023836 | 0.76464 | 66.0648 | 10.769 | 475.1163
2009-06-30 | 1.29 | 24.015 | 10.755 | 41.529 | 79.1319 | -613.4259 | 734.0869 | 1087.4374 | 1087.4374 | 1076.7978 | 86400 | 4.8352 | 0.0048352 | 296.6018 | 0.00129 | -0.01 | 41.529 | 437.4851 | 0.03511 | 1.4581 | 125.9785 | 10.7621 | 475.1163
2009-07-01 | 5.63 | 24.655 | 10.75 | 43.866 | 345.3588 | -306.713 | 695.9378 | 1091.4854 | 1091.4854 | 1080.327 | 86400 | 4.964 | 0.004964 | 304.5062 | 0.00563 | -0.005 | 43.866 | 391.4315 | 0.038115 | 1.672 | 144.4568 | 10.7588 | 475.1163
2009-07-02 | 5.92 | 22.245 | 10.745 | 39.488 | 363.1481 | -306.713 | 709.3491 | 1095.5641 | 1095.5641 | 1084.0341 | 86400 | 4.4788 | 0.0044788 | 274.7411 | 0.00592 | -0.005 | 39.488 | 434.608 | 0.032554 | 1.2855 | 111.0659 | 10.7555 | 475.1163
2009-07-03 | 1.25 | 23.38 | 10.735 | 39.479 | 76.6782 | -613.4259 | 729.5832 | 1103.8153 | 1103.8153 | 1087.7254 | 86400 | 4.7073 | 0.0047073 | 288.7591 | 0.00125 | -0.01 | 39.479 | 440.8241 | 0.032543 | 1.2848 | 111.0026 | 10.7467 | 475.1163
2009-07-04 | 0.91 | 23.505 | 10.73 | 40.24 | 55.8218 | -306.713 | 402.7747 | 1107.9884 | 1107.9884 | 1093.1297 | 86400 | 4.7325 | 0.0047325 | 290.3029 | 0.00091 | -0.005 | 40.24 | 112.4718 | 0.033488 | 1.3476 | 116.4294 | 10.7387 | 475.1163
2009-07-05 | 0.43 | 23.865 | 10.705 | 37.264 | 26.3773 | -1533.5648 | 1597.2061 | 1129.3447 | 1129.3447 | 1097.517 | 86400 | 4.805 | 0.004805 | 294.7492 | 0.00043 | -0.025 | 37.264 | 1302.4569 | 0.029843 | 1.1121 | 96.0819 | 10.7254 | 475.1163
2009-07-06 | 0.01 | 23.97 | 10.71 | 36.311 | 0.61343 | 306.713 | -269.7885 | 1125.0068 | 1125.0068 | 1108.6417 | 86400 | 4.8261 | 0.0048261 | 296.046 | 1e-05 | 0.005 | 36.311 | -565.8345 | 0.028705 | 1.0423 | 90.0561 | 10.7169 | 475.1163
2009-07-07 | 0.03 | 24.125 | 10.695 | 36.055 | 1.8403 | -920.1389 | 958.0342 | 1138.1235 | 1138.1235 | 1113.8325 | 86400 | 4.8573 | 0.0048573 | 297.9604 | 3e-05 | -0.015 | 36.055 | 660.0738 | 0.028402 | 1.024 | 88.4772 | 10.7065 | 475.1163
2009-07-08 | 0.04 | 24.61 | 10.69 | 31.725 | 2.4537 | -306.713 | 340.8917 | 1142.5652 | 1142.5652 | 1122.0556 | 86400 | 4.955 | 0.004955 | 303.9505 | 4e-05 | -0.005 | 31.725 | 36.9412 | 0.023443 | 0.74372 | 64.2572 | 10.6974 | 475.1163
2009-07-09 | 0.16 | 24.465 | 10.685 | 29.695 | 9.8148 | -306.713 | 346.2228 | 1147.0422 | 1147.0422 | 1128.9735 | 86400 | 4.9258 | 0.0049258 | 302.1596 | 0.00016 | -0.005 | 29.695 | 44.0632 | 0.021229 | 0.63039 | 54.4661 | 10.6896 | 475.1163
2009-07-10 | 0.21 | 24.72 | 10.68 | 28.949 | 12.8819 | -306.713 | 348.5439 | 1151.555 | 1151.555 | 1135.0484 | 86400 | 4.9771 | 0.0049771 | 305.309 | 0.00021 | -0.005 | 28.949 | 43.2349 | 0.020434 | 0.59155 | 51.1095 | 10.6825 | 475.1163
2009-07-11 | 0.16 | 25.495 | 10.67 | 28.445 | 9.8148 | -613.4259 | 651.6857 | 1160.6899 | 1160.6899 | 1140.4254 | 86400 | 5.1332 | 0.0051332 | 314.8808 | 0.00016 | -0.01 | 28.445 | 336.8049 | 0.019903 | 0.56613 | 48.9139 | 10.6744 | 475.1163
2009-07-12 | 0.2 | 25.365 | 10.67 | 28.175 | 12.2685 | 0 | 40.4435 | 1160.6899 | 1160.6899 | 1147.4131 | 86400 | 5.107 | 0.005107 | 313.2752 | 0.0002 | 0 | 28.175 | -272.8317 | 0.01962 | 0.55279 | 47.7615 | 10.6687 | 475.1163
2009-07-13 | 0.4 | 26.455 | 10.665 | 27.793 | 24.537 | -306.713 | 359.043 | 1165.3128 | 1165.3128 | 1151.8319 | 86400 | 5.3264 | 0.0053264 | 326.7375 | 0.0004 | -0.005 | 27.793 | 32.3055 | 0.019222 | 0.53425 | 46.159 | 10.6631 | 475.1163
2009-07-14 | 0.38 | 26.05 | 10.66 | 27.755 | 23.3102 | -306.713 | 357.7781 | 1169.9733 | 1169.9733 | 1156.3198 | 86400 | 5.2449 | 0.0052449 | 321.7354 | 0.00038 | -0.005 | 27.755 | 36.0427 | 0.019183 | 0.53242 | 46.0014 | 10.6577 | 475.1163
2009-07-15 | 1.22 | 26.335 | 10.66 | 27.755 | 74.838 | 0 | 102.593 | 1169.9733 | 1169.9733 | 1161.0279 | 86400 | 5.3023 | 0.0053023 | 325.2554 | 0.00122 | 0 | 27.755 | -222.6624 | 0.019183 | 0.53242 | 46.0014 | 10.6545 | 475.1163
2009-07-16 | 1.68 | 26.385 | 10.655 | 28.372 | 103.0556 | -306.713 | 438.1405 | 1174.6718 | 1174.6718 | 1163.9505 | 86400 | 5.3123 | 0.0053123 | 325.8729 | 0.00168 | -0.005 | 28.372 | 112.2676 | 0.019826 | 0.56251 | 48.6007 | 10.6511 | 475.1163
2009-07-17 | 0.45 | 25.9 | 10.65 | 31.193 | 27.6042 | -306.713 | 365.5101 | 1179.4089 | 1179.4089 | 1167.4842 | 86400 | 5.2147 | 0.0052147 | 319.8828 | 0.00045 | -0.005 | 31.193 | 45.6273 | 0.022855 | 0.71293 | 61.5972 | 10.6464 | 475.1163
2009-07-18 | 0.16 | 25.295 | 10.65 | 34.989 | 9.8148 | 0 | 44.8038 | 1179.4089 | 1179.4089 | 1171.5961 | 86400 | 5.0929 | 0.0050929 | 312.4107 | 0.00016 | 0 | 34.989 | -267.6069 | 0.027152 | 0.95002 | 82.0818 | 10.6431 | 475.1163
2009-07-19 | 0.02 | 24.395 | 10.64 | 33.781 | 1.2269 | -613.4259 | 648.4338 | 1189.0005 | 1189.0005 | 1173.9594 | 86400 | 4.9117 | 0.0049117 | 301.2951 | 2e-05 | -0.01 | 33.781 | 347.1387 | 0.025758 | 0.87013 | 75.1794 | 10.6379 | 475.1163
2009-07-20 | 0.04 | 24.59 | 10.64 | 31.267 | 2.4537 | 0 | 33.7207 | 1189.0005 | 1189.0005 | 1179.146 | 86400 | 4.9509 | 0.0049509 | 303.7034 | 4e-05 | 0 | 31.267 | -269.9827 | 0.022937 | 0.71717 | 61.9631 | 10.6341 | 475.1163
2009-07-21 | 0.06 | 25.535 | 10.63 | 28.119 | 3.6806 | -613.4259 | 645.2255 | 1198.7521 | 1198.7521 | 1182.2079 | 86400 | 5.1412 | 0.0051412 | 315.3748 | 6e-05 | -0.01 | 28.119 | 329.8506 | 0.019562 | 0.55005 | 47.5245 | 10.6284 | 475.1163
2009-07-22 | 0.23 | 26 | 10.615 | 26.818 | 14.1088 | -920.1389 | 961.0657 | 1213.6883 | 1213.6883 | 1187.3977 | 86400 | 5.2348 | 0.0052348 | 321.1179 | 0.00023 | -0.015 | 26.818 | 639.9478 | 0.01822 | 0.48862 | 42.2167 | 10.6202 | 475.1163
2009-07-23 | 3.2 | 26.215 | 10.61 | 28.1 | 196.2963 | -306.713 | 531.1093 | 1218.7514 | 1218.7514 | 1196.2888 | 86400 | 5.2781 | 0.0052781 | 323.7733 | 0.0032 | -0.005 | 28.1 | 207.336 | 0.019542 | 0.54912 | 47.4443 | 10.615 | 475.1163
2009-07-24 | 1.93 | 26.1 | 10.605 | 28.252 | 118.3912 | -306.713 | 453.3562 | 1223.8577 | 1223.8577 | 1203.8585 | 86400 | 5.255 | 0.005255 | 322.353 | 0.00193 | -0.005 | 28.252 | 131.0032 | 0.019701 | 0.55658 | 48.0885 | 10.6089 | 475.1163
2009-07-25 | 0.3 | 25.65 | 10.605 | 28.91 | 18.4028 | 0 | 47.3128 | 1223.8577 | 1223.8577 | 1210.7548 | 86400 | 5.1644 | 0.0051644 | 316.7952 | 0.0003 | 0 | 28.91 | -269.4824 | 0.020393 | 0.58955 | 50.9376 | 10.6034 | 475.1163
2009-07-26 | 0.42 | 25.67 | 10.6 | 30.056 | 25.7639 | -306.713 | 362.5329 | 1229.0077 | 1229.0077 | 1215.0955 | 86400 | 5.1684 | 0.0051684 | 317.0422 | 0.00042 | -0.005 | 30.056 | 45.4907 | 0.021617 | 0.64973 | 56.1366 | 10.5982 | 475.1163
2009-07-27 | 0.09 | 25.97 | 10.605 | 31.806 | 5.5208 | 306.713 | -269.3861 | 1223.8577 | 1223.8577 | 1220.0704 | 86400 | 5.2288 | 0.0052288 | 320.7474 | 9e-05 | 0.005 | 31.806 | -590.1335 | 0.023532 | 0.74847 | 64.6682 | 10.5955 | 475.1163
2009-07-28 | 0.1 | 25.97 | 10.6 | 36.103 | 6.1343 | -306.713 | 348.9502 | 1229.0077 | 1229.0077 | 1221.1988 | 86400 | 5.2288 | 0.0052288 | 320.7474 | 0.0001 | -0.005 | 36.103 | 28.2028 | 0.028459 | 1.0275 | 88.772 | 10.5924 | 475.1163
2009-07-29 | 0.05 | 27.035 | 10.595 | 34.508 | 3.0671 | -306.713 | 344.2881 | 1234.202 | 1234.202 | 1223.7124 | 86400 | 5.4432 | 0.0054432 | 333.9009 | 5e-05 | -0.005 | 34.508 | 10.3872 | 0.026594 | 0.91771 | 79.2898 | 10.5885 | 475.1163
2009-07-30 | 0.3 | 26.895 | 10.59 | 32.345 | 18.4028 | -306.713 | 357.4607 | 1239.441 | 1239.441 | 1227.1488 | 86400 | 5.415 | 0.005415 | 332.1718 | 0.0003 | -0.005 | 32.345 | 25.289 | 0.024133 | 0.78059 | 67.4428 | 10.5845 | 475.1163
2009-07-31 | 0.49 | 27.755 | 10.595 | 30.453 | 30.0579 | 306.713 | -246.2021 | 1234.202 | 1234.202 | 1231.5682 | 86400 | 5.5882 | 0.0055882 | 342.7934 | 0.00049 | 0.005 | 30.453 | -588.9955 | 0.022047 | 0.6714 | 58.0087 | 10.5831 | 475.1163
2009-08-01 | 1.68 | 27.335 | 10.595 | 30.292 | 103.0556 | 0 | 133.3476 | 1234.202 | 1234.202 | 1232.4764 | 86400 | 5.5036 | 0.0055036 | 337.6061 | 0.00168 | 0 | 30.292 | -204.2585 | 0.021872 | 0.66256 | 57.245 | 10.583 | 475.1163
2009-08-02 | 5.25 | 26.67 | 10.595 | 30.9519 | 322.0486 | 0 | 353.0006 | 1234.202 | 1234.202 | 1233.0714 | 86400 | 5.3697 | 0.0053697 | 329.3929 | 0.00525 | 0 | 30.9519 | 23.6077 | 0.022591 | 0.69924 | 60.414 | 10.5857 | 475.1163
2009-08-03 | 9.82 | 25.385 | 10.63 | 31.6119 | 602.3843 | 2146.9907 | -1512.9946 | 1198.7521 | 1198.7521 | 1234.6837 | 86400 | 5.111 | 0.005111 | 313.5222 | 0.00982 | 0.035 | 31.6119 | -1826.5168 | 0.023317 | 0.73711 | 63.686 | 10.601 | 475.1163
2009-08-04 | 2.17 | 26.105 | 10.63 | 32.2718 | 133.1134 | -6.2111e-09 | 165.3853 | 1198.7521 | 1198.7521 | 1222.2935 | 86400 | 5.256 | 0.005256 | 322.4147 | 0.00217 | -1.0125e-13 | 32.2718 | -157.0295 | 0.024051 | 0.77618 | 67.0621 | 10.6065 | 475.1163
2009-08-05 | 0.74 | 26.55 | 10.695 | 32.9318 | 45.3935 | 3987.2685 | -3908.9432 | 1138.1235 | 1138.1235 | 1216.2664 | 86400 | 5.3456 | 0.0053456 | 327.9108 | 0.00074 | 0.065 | 32.9318 | -4236.854 | 0.024793 | 0.81647 | 70.5433 | 10.6278 | 475.1163
2009-08-06 | 1.21 | 27.015 | 10.67 | 33.5917 | 74.2245 | -1533.5648 | 1641.3811 | 1160.6899 | 1160.6899 | 1188.5424 | 86400 | 5.4392 | 0.0054392 | 333.6539 | 0.00121 | -0.025 | 33.5917 | 1307.7272 | 0.025542 | 0.858 | 74.1308 | 10.6366 | 475.1163
2009-08-07 | 0.64 | 27.115 | 10.65 | 34.2517 | 39.2593 | -1226.8519 | 1300.3628 | 1179.4089 | 1179.4089 | 1178.2926 | 86400 | 5.4593 | 0.0054593 | 334.8889 | 0.00064 | -0.02 | 34.2517 | 965.4738 | 0.026298 | 0.90076 | 77.8255 | 10.637 | 475.1163
2009-08-08 | 1.41 | 26.235 | 10.63 | 34.9116 | 86.4931 | -1226.8519 | 1348.2565 | 1198.7521 | 1198.7521 | 1178.0105 | 86400 | 5.2821 | 0.0052821 | 324.0203 | 0.00141 | -0.02 | 34.9116 | 1024.2362 | 0.027062 | 0.94478 | 81.6286 | 10.6325 | 475.1163
2009-08-09 | 0.43 | 25.945 | 10.62 | 35.5716 | 26.3773 | -613.4259 | 675.3748 | 1208.6677 | 1208.6677 | 1184.8209 | 86400 | 5.2238 | 0.0052238 | 320.4386 | 0.00043 | -0.01 | 35.5716 | 354.9362 | 0.027833 | 0.99006 | 85.5411 | 10.6257 | 475.1163
2009-08-10 | 0.2 | 26.01 | 10.605 | 36.2315 | 12.2685 | -920.1389 | 968.6389 | 1223.8577 | 1223.8577 | 1192.5201 | 86400 | 5.2368 | 0.0052368 | 321.2414 | 0.0002 | -0.015 | 36.2315 | 647.3975 | 0.028611 | 1.0366 | 89.564 | 10.6164 | 475.1163
2009-08-11 | 0.26 | 26.84 | 10.6 | 36.8914 | 15.9491 | -306.713 | 359.5535 | 1229.0077 | 1229.0077 | 1203.1486 | 86400 | 5.404 | 0.005404 | 331.4925 | 0.00026 | -0.005 | 36.8914 | 28.061 | 0.029396 | 1.0845 | 93.6984 | 10.6082 | 475.1163
2009-08-12 | 1.36 | 26.79 | 10.595 | 37.5514 | 83.4259 | -306.713 | 427.6903 | 1234.202 | 1234.202 | 1211.8864 | 86400 | 5.3939 | 0.0053939 | 330.875 | 0.00136 | -0.005 | 37.5514 | 96.8153 | 0.030189 | 1.1336 | 97.9451 | 10.6017 | 475.1163
2009-08-13 | 0.93 | 24.585 | 10.59 | 38.2113 | 57.0486 | -306.713 | 401.9729 | 1239.441 | 1239.441 | 1219.4008 | 86400 | 4.9499 | 0.0049499 | 303.6417 | 0.00093 | -0.005 | 38.2113 | 98.3312 | 0.030988 | 1.1841 | 102.3053 | 10.5956 | 475.1163
2009-08-14 | 4.99 | 25.42 | 10.59 | 38.8713 | 306.0995 | 0 | 344.9708 | 1239.441 | 1239.441 | 1226.3112 | 86400 | 5.1181 | 0.0051181 | 313.9545 | 0.00499 | 0 | 38.8713 | 31.0163 | 0.031794 | 1.2359 | 106.78 | 10.594 | 475.1163
2009-08-15 | 6.98 | 23.995 | 10.585 | 39.5312 | 428.1713 | -306.713 | 774.4155 | 1244.7255 | 1244.7255 | 1230.6565 | 86400 | 4.8311 | 0.0048311 | 296.3548 | 0.00698 | -0.005 | 39.5312 | 478.0607 | 0.032607 | 1.289 | 111.3701 | 10.593 | 475.1163
2009-08-16 | 1.3 | 22.95 | 10.58 | 40.1912 | 79.7454 | -306.713 | 426.6495 | 1250.056 | 1250.056 | 1235.3241 | 86400 | 4.6207 | 0.0046207 | 283.4483 | 0.0013 | -0.005 | 40.1912 | 143.2012 | 0.033427 | 1.3435 | 116.0765 | 10.587 | 475.1163
2009-08-17 | 11.15 | 22.59 | 10.58 | 40.8511 | 683.9699 | 0 | 724.821 | 1250.056 | 1250.056 | 1240.4041 | 86400 | 4.5483 | 0.0045483 | 279.0021 | 0.01115 | 0 | 40.8511 | 445.819 | 0.034254 | 1.3993 | 120.9003 | 10.5898 | 475.1163
2009-08-18 | 4.69 | 24.075 | 10.575 | 41.5111 | 287.6968 | -306.713 | 635.9208 | 1255.4332 | 1255.4332 | 1243.5469 | 86400 | 4.8472 | 0.0048472 | 297.3428 | 0.00469 | -0.005 | 41.5111 | 338.5779 | 0.035087 | 1.4565 | 125.8425 | 10.5855 | 475.1163
2009-08-19 | 1.68 | 23.3 | 10.715 | 42.171 | 103.0556 | 8587.963 | -8442.7364 | 1120.7025 | 1120.7025 | 1252.2915 | 86400 | 4.6912 | 0.0046912 | 287.7711 | 0.00168 | 0.14 | 42.171 | -8730.5075 | 0.035927 | 1.5151 | 130.9039 | 10.6197 | 475.1163
2009-08-20 | 1.64 | 24.49 | 10.695 | 39.58 | 100.6019 | -1226.8519 | 1367.0337 | 1138.1235 | 1138.1235 | 1206.3153 | 86400 | 4.9308 | 0.0049308 | 302.4684 | 0.00164 | -0.02 | 39.58 | 1064.5653 | 0.032668 | 1.293 | 111.7139 | 10.6389 | 475.1163
2009-08-21 | 0.62 | 25.25 | 10.685 | 37.042 | 38.0324 | -613.4259 | 688.5003 | 1147.0422 | 1147.0422 | 1182.4933 | 86400 | 5.0838 | 0.0050838 | 311.8549 | 0.00062 | -0.01 | 37.042 | 376.6454 | 0.029576 | 1.0956 | 94.6573 | 10.6492 | 475.1163
2009-08-22 | 1.75 | 25.74 | 10.675 | 33.536 | 107.3495 | -613.4259 | 754.3115 | 1156.1041 | 1156.1041 | 1169.9563 | 86400 | 5.1825 | 0.0051825 | 317.9067 | 0.00175 | -0.01 | 33.536 | 436.4047 | 0.025478 | 0.85444 | 73.8237 | 10.6546 | 475.1163
2009-08-23 | 1.04 | 26.085 | 10.695 | 40.655 | 63.7963 | 1226.8519 | -1122.4006 | 1138.1235 | 1138.1235 | 1165.7997 | 86400 | 5.2519 | 0.0052519 | 322.1677 | 0.00104 | 0.02 | 40.655 | -1444.5683 | 0.034008 | 1.3826 | 119.4546 | 10.6638 | 475.1163
2009-08-24 | 1.23 | 25.42 | 10.685 | 44.728 | 75.4514 | -613.4259 | 733.6053 | 1147.0422 | 1147.0422 | 1155.9487 | 86400 | 5.1181 | 0.0051181 | 313.9545 | 0.00123 | -0.01 | 44.728 | 419.6508 | 0.039244 | 1.7553 | 151.6584 | 10.668 | 475.1163
2009-08-25 | 1.12 | 25.905 | 10.67 | 44.298 | 68.7037 | -920.1389 | 1033.1406 | 1160.6899 | 1160.6899 | 1152.4069 | 86400 | 5.2157 | 0.0052157 | 319.9446 | 0.00112 | -0.015 | 44.298 | 713.196 | 0.038679 | 1.7134 | 148.0397 | 10.6667 | 475.1163
2009-08-26 | 0.58 | 25.795 | 10.655 | 45.485 | 35.5787 | -920.1389 | 1001.2026 | 1174.6718 | 1174.6718 | 1154.7809 | 86400 | 5.1936 | 0.0051936 | 318.586 | 0.00058 | -0.015 | 45.485 | 682.6166 | 0.040244 | 1.8305 | 158.157 | 10.6612 | 475.1163
2009-08-27 | 0.58 | 27.39 | 10.655 | 41.081 | 35.5787 | 0 | 76.6597 | 1174.6718 | 1174.6718 | 1161.6399 | 86400 | 5.5147 | 0.0055147 | 338.2854 | 0.00058 | 0 | 41.081 | -261.6257 | 0.034543 | 1.4191 | 122.6084 | 10.6569 | 475.1163
2009-08-28 | 0.69 | 27.205 | 10.71 | 37.828 | 42.3264 | 3373.8426 | -3293.6882 | 1125.0068 | 1125.0068 | 1167.8462 | 86400 | 5.4774 | 0.0054774 | 336.0005 | 0.00069 | 0.055 | 37.828 | -3629.6887 | 0.030523 | 1.1546 | 99.7588 | 10.6694 | 475.1163
2009-08-29 | 1.2 | 26.12 | 10.7 | 42.002 | 73.6111 | -613.4259 | 729.039 | 1133.7169 | 1133.7169 | 1152.7737 | 86400 | 5.259 | 0.005259 | 322.6 | 0.0012 | -0.01 | 42.002 | 406.439 | 0.035712 | 1.5 | 129.5963 | 10.6763 | 475.1163
2009-08-30 | 0.9 | 25.98 | 10.68 | 35.721 | 55.2083 | -1226.8519 | 1317.7812 | 1151.555 | 1151.555 | 1145.5872 | 86400 | 5.2308 | 0.0052308 | 320.8709 | 0.0009 | -0.02 | 35.721 | 996.9103 | 0.028008 | 1.0005 | 86.4424 | 10.6755 | 475.1163
2009-08-31 | 0.03 | 26.755 | 10.66 | 32.345 | 1.8403 | -1226.8519 | 1261.0371 | 1169.9733 | 1169.9733 | 1147.01 | 86400 | 5.3868 | 0.0053868 | 330.4427 | 3e-05 | -0.02 | 32.345 | 930.5944 | 0.024133 | 0.78059 | 67.4428 | 10.6685 | 475.1163
2009-09-01 | 0.8 | 26.785 | 10.64 | 30.415 | 49.0741 | -1226.8519 | 1306.3409 | 1189.0005 | 1189.0005 | 1154.2723 | 86400 | 5.3929 | 0.0053929 | 330.8132 | 0.0008 | -0.02 | 30.415 | 975.5277 | 0.022006 | 0.6693 | 57.8279 | 10.6583 | 475.1163
2009-09-02 | 3.77 | 25.33 | 10.64 | 28.277 | 231.2616 | 0 | 259.5386 | 1189.0005 | 1189.0005 | 1166.2475 | 86400 | 5.0999 | 0.0050999 | 312.8429 | 0.00377 | 0 | 28.277 | -53.3044 | 0.019727 | 0.55781 | 48.1949 | 10.6532 | 475.1163
2009-09-03 | 5.67 | 24.315 | 10.64 | 38.855 | 347.8125 | 0 | 386.6675 | 1189.0005 | 1189.0005 | 1174.0934 | 86400 | 4.8956 | 0.0048956 | 300.307 | 0.00567 | 0 | 38.855 | 86.3605 | 0.031774 | 1.2346 | 106.6682 | 10.6512 | 475.1163
2009-09-04 | 0.18 | 26.815 | 10.635 | 41.199 | 11.0417 | -306.713 | 358.9536 | 1193.8561 | 1193.8561 | 1179.0664 | 86400 | 5.3989 | 0.0053989 | 331.1837 | 0.00018 | -0.005 | 41.199 | 27.7699 | 0.034692 | 1.4293 | 123.4908 | 10.644 | 475.1163
2009-09-05 | 0.2 | 28.17 | 10.63 | 36.855 | 12.2685 | -306.713 | 355.8365 | 1198.7521 | 1198.7521 | 1183.9974 | 86400 | 5.6717 | 0.0056717 | 347.9189 | 0.0002 | -0.005 | 36.855 | 7.9176 | 0.029353 | 1.0818 | 93.4671 | 10.6371 | 475.1163
2009-09-06 | 0.82 | 27.6 | 10.625 | 33.179 | 50.3009 | -306.713 | 390.1929 | 1203.6891 | 1203.6891 | 1188.915 | 86400 | 5.557 | 0.005557 | 340.879 | 0.00082 | -0.005 | 33.179 | 49.3139 | 0.025073 | 0.83188 | 71.8747 | 10.6312 | 475.1163
2009-09-07 | 1.04 | 26.505 | 10.6 | 32.463 | 63.7963 | -1533.5648 | 1629.8241 | 1229.0077 | 1229.0077 | 1193.1365 | 86400 | 5.3365 | 0.0053365 | 327.355 | 0.00104 | -0.025 | 32.463 | 1302.4691 | 0.024265 | 0.78773 | 68.0596 | 10.6202 | 475.1163
2009-09-08 | 2.95 | 25.22 | 10.62 | 31.634 | 180.9606 | 1226.8519 | -1014.2572 | 1208.6677 | 1208.6677 | 1206.2073 | 86400 | 5.0778 | 0.0050778 | 311.4844 | 0.00295 | 0.02 | 31.634 | -1325.7416 | 0.023342 | 0.7384 | 63.7974 | 10.6194 | 475.1163
2009-09-09 | 1.31 | 26.505 | 10.675 | 33.648 | 80.3588 | 3373.8426 | -3259.8358 | 1156.1041 | 1156.1041 | 1208.8682 | 86400 | 5.3365 | 0.0053365 | 327.355 | 0.00131 | 0.055 | 33.648 | -3587.1908 | 0.025606 | 0.86159 | 74.4416 | 10.633 | 475.1163
2009-09-10 | 1.79 | 26.795 | 10.655 | 32.087 | 109.8032 | -1226.8519 | 1368.7421 | 1174.6718 | 1174.6718 | 1190.0334 | 86400 | 5.3949 | 0.0053949 | 330.9367 | 0.00179 | -0.02 | 32.087 | 1037.8054 | 0.023845 | 0.76512 | 66.106 | 10.6376 | 475.1163
2009-09-11 | 0.23 | 27.575 | 10.635 | 31.14 | 14.1088 | -1226.8519 | 1272.1006 | 1193.8561 | 1193.8561 | 1184.0748 | 86400 | 5.5519 | 0.0055519 | 340.5702 | 0.00023 | -0.02 | 31.14 | 931.5304 | 0.022797 | 0.70991 | 61.3358 | 10.6341 | 475.1163
2009-09-12 | 1.16 | 25.665 | 10.62 | 30.735 | 71.1574 | -920.1389 | 1022.0313 | 1208.6677 | 1208.6677 | 1186.9369 | 86400 | 5.1674 | 0.0051674 | 316.9804 | 0.00116 | -0.015 | 30.735 | 705.0509 | 0.022354 | 0.68705 | 59.361 | 10.6283 | 475.1163
2009-09-13 | 2.85 | 25.89 | 10.62 | 29.933 | 174.8264 | 0 | 204.7594 | 1208.6677 | 1208.6677 | 1194.4303 | 86400 | 5.2127 | 0.0052127 | 319.7593 | 0.00285 | 0 | 29.933 | -114.9999 | 0.021485 | 0.6431 | 55.564 | 10.6253 | 475.1163
2009-09-14 | 5.64 | 24.15 | 10.605 | 30.915 | 345.9722 | -920.1389 | 1297.0261 | 1223.8577 | 1223.8577 | 1198.8159 | 86400 | 4.8623 | 0.0048623 | 298.2691 | 0.00564 | -0.015 | 30.915 | 998.757 | 0.022551 | 0.69715 | 60.2339 | 10.6211 | 475.1163
2009-09-15 | 6.03 | 24.955 | 10.585 | 35.927 | 369.8958 | -1226.8519 | 1632.6747 | 1244.7255 | 1244.7255 | 1206.7315 | 86400 | 5.0244 | 0.0050244 | 308.2114 | 0.00603 | -0.02 | 35.927 | 1324.4632 | 0.028251 | 1.015 | 87.6941 | 10.6126 | 475.1163
2009-09-16 | 3.2 | 24.99 | 10.575 | 33.35 | 196.2963 | -613.4259 | 843.0722 | 1255.4332 | 1255.4332 | 1219.4636 | 86400 | 5.0315 | 0.0050315 | 308.6437 | 0.0032 | -0.01 | 33.35 | 534.4285 | 0.025267 | 0.84264 | 72.8044 | 10.6015 | 475.1163
2009-09-17 | 17.01 | 23.63 | 10.575 | 32.129 | 1043.4375 | 0 | 1075.5665 | 1255.4332 | 1255.4332 | 1231.8669 | 86400 | 4.7577 | 0.0047577 | 291.8468 | 0.01701 | 0 | 32.129 | 783.7197 | 0.023892 | 0.76762 | 66.3225 | 10.6036 | 475.1163
2009-09-18 | 1.22 | 23.72 | 10.555 | 33.279 | 74.838 | -1226.8519 | 1334.9688 | 1277.4203 | 1277.4203 | 1239.235 | 86400 | 4.7758 | 0.0047758 | 292.9583 | 0.00122 | -0.02 | 33.279 | 1042.0105 | 0.025186 | 0.83817 | 72.4175 | 10.5879 | 475.1163
2009-09-19 | 4.96 | 22.475 | 10.56 | 38.506 | 304.2593 | 306.713 | 36.0523 | 1271.8505 | 1271.8505 | 1252.5944 | 86400 | 4.5251 | 0.0045251 | 277.5817 | 0.00496 | 0.005 | 38.506 | -241.5294 | 0.031347 | 1.207 | 104.2891 | 10.5809 | 475.1163
2009-09-20 | 3.9 | 22.57 | 10.56 | 38.549 | 239.2361 | 0 | 277.7851 | 1271.8505 | 1271.8505 | 1259.2344 | 86400 | 4.5442 | 0.0045442 | 278.755 | 0.0039 | 0 | 38.549 | -0.96994 | 0.0314 | 1.2104 | 104.5805 | 10.5749 | 475.1163
2009-09-21 | 0.44 | 23.785 | 10.645 | 35.972 | 26.9907 | 5214.1204 | -5151.1576 | 1184.185 | 1184.185 | 1266.6077 | 86400 | 4.7889 | 0.0047889 | 293.7611 | 0.00044 | 0.085 | 35.972 | -5444.9188 | 0.028304 | 1.0182 | 87.9689 | 10.5919 | 475.1163
2009-09-22 | 2.82 | 23.11 | 10.655 | 32.255 | 172.9861 | 613.4259 | -408.1848 | 1174.6718 | 1174.6718 | 1238.5141 | 86400 | 4.653 | 0.004653 | 285.4244 | 0.00282 | 0.01 | 32.255 | -693.6092 | 0.024033 | 0.77517 | 66.9746 | 10.6088 | 475.1163
2009-09-23 | 6.58 | 23.65 | 10.625 | 31.838 | 403.6343 | -1840.2778 | 2275.75 | 1203.6891 | 1203.6891 | 1215.499 | 86400 | 4.7617 | 0.0047617 | 292.0938 | 0.00658 | -0.03 | 31.838 | 1983.6562 | 0.023568 | 0.75036 | 64.8309 | 10.6154 | 475.1163
2009-09-24 | 0.53 | 25.175 | 10.615 | 31.879 | 32.5116 | -613.4259 | 677.8165 | 1213.6883 | 1213.6883 | 1211.0818 | 86400 | 5.0687 | 0.0050687 | 310.9286 | 0.00053 | -0.01 | 31.879 | 366.8879 | 0.023614 | 0.75278 | 65.0399 | 10.6128 | 475.1163
2009-09-25 | 1.41 | 25.14 | 10.6 | 32.798 | 86.4931 | -920.1389 | 1039.4299 | 1229.0077 | 1229.0077 | 1211.4523 | 86400 | 5.0617 | 0.0050617 | 310.4963 | 0.00141 | -0.015 | 32.798 | 728.9336 | 0.024642 | 0.80821 | 69.8291 | 10.6073 | 475.1163
2009-09-26 | 5.62 | 24.06 | 10.59 | 33.39 | 344.7454 | -613.4259 | 991.5613 | 1239.441 | 1239.441 | 1217.1461 | 86400 | 4.8442 | 0.0048442 | 297.1576 | 0.00562 | -0.01 | 33.39 | 694.4037 | 0.025312 | 0.84517 | 73.0229 | 10.6037 | 475.1163
2009-09-27 | 0.98 | 24.475 | 10.58 | 31.839 | 60.1157 | -613.4259 | 705.3807 | 1250.056 | 1250.056 | 1224.468 | 86400 | 4.9278 | 0.0049278 | 302.2831 | 0.00098 | -0.01 | 31.839 | 403.0976 | 0.023569 | 0.75042 | 64.836 | 10.5949 | 475.1163
2009-09-28 | 0.29 | 25.435 | 10.58 | 31.802 | 17.7894 | 0 | 49.5914 | 1250.056 | 1250.056 | 1233.2915 | 86400 | 5.1211 | 0.0051211 | 314.1398 | 0.00029 | 0 | 31.802 | -264.5484 | 0.023528 | 0.74824 | 64.6478 | 10.5878 | 475.1163
2009-09-29 | 0.03 | 24.69 | 10.61 | 34.991 | 1.8403 | 1840.2778 | -1803.4465 | 1218.7514 | 1218.7514 | 1240.1518 | 86400 | 4.9711 | 0.0049711 | 304.9385 | 3e-05 | 0.03 | 34.991 | -2108.385 | 0.027154 | 0.95016 | 82.0935 | 10.5911 | 475.1163
2009-09-30 | 0.18 | 25.81 | 10.635 | 36.715 | 11.0417 | 1533.5648 | -1485.8081 | 1193.8561 | 1193.8561 | 1233.6308 | 86400 | 5.1966 | 0.0051966 | 318.7713 | 0.00018 | 0.025 | 36.715 | -1804.5794 | 0.029186 | 1.0716 | 92.582 | 10.6006 | 475.1163
2009-10-01 | 0.2 | 26.375 | 10.635 | 37.668 | 12.2685 | 0 | 49.9365 | 1193.8561 | 1193.8561 | 1219.9154 | 86400 | 5.3103 | 0.0053103 | 325.7494 | 0.0002 | 0 | 37.668 | -275.8129 | 0.030329 | 1.1424 | 98.7073 | 10.6075 | 475.1163
2009-10-02 | 3.73 | 25.435 | 10.63 | 37.213 | 228.8079 | -306.713 | 572.7338 | 1198.7521 | 1198.7521 | 1210.7606 | 86400 | 5.1211 | 0.0051211 | 314.1398 | 0.00373 | -0.005 | 37.213 | 258.5941 | 0.029781 | 1.1083 | 95.7535 | 10.6138 | 475.1163
2009-10-03 | 0.24 | 23.435 | 10.62 | 35.648 | 14.7222 | -613.4259 | 663.7961 | 1208.6677 | 1208.6677 | 1206.2778 | 86400 | 4.7184 | 0.0047184 | 289.4384 | 0.00024 | -0.01 | 35.648 | 374.3578 | 0.027923 | 0.99539 | 86.0014 | 10.6134 | 475.1163
2009-10-04 | 1.24 | 24.38 | 10.62 | 34.073 | 76.0648 | 0 | 110.1378 | 1208.6677 | 1208.6677 | 1207.1019 | 86400 | 4.9087 | 0.0049087 | 301.1098 | 0.00124 | 0 | 34.073 | -190.972 | 0.026093 | 0.88906 | 76.8146 | 10.6136 | 475.1163
2009-10-05 | 4.16 | 24.32 | 10.62 | 33.133 | 255.1852 | 0 | 288.3182 | 1208.6677 | 1208.6677 | 1207.6418 | 86400 | 4.8966 | 0.0048966 | 300.3688 | 0.00416 | 0 | 33.133 | -12.0506 | 0.02502 | 0.829 | 71.6258 | 10.616 | 475.1163
2009-10-06 | 0.37 | 24.145 | 10.6 | 33.049 | 22.6968 | -1226.8519 | 1282.5976 | 1229.0077 | 1229.0077 | 1207.2942 | 86400 | 4.8613 | 0.0048613 | 298.2074 | 0.00037 | -0.02 | 33.049 | 984.3902 | 0.024925 | 0.82376 | 71.1727 | 10.6093 | 475.1163
2009-10-07 | 2.26 | 24.905 | 10.585 | 32.754 | 138.6343 | -920.1389 | 1091.5271 | 1244.7255 | 1244.7255 | 1214.2396 | 86400 | 5.0144 | 0.0050144 | 307.5939 | 0.00226 | -0.015 | 32.754 | 783.9332 | 0.024592 | 0.8055 | 69.5951 | 10.6015 | 475.1163
2009-10-08 | 5.03 | 23.69 | 10.595 | 32.715 | 308.5532 | 613.4259 | -272.1577 | 1234.202 | 1234.202 | 1225.1149 | 86400 | 4.7697 | 0.0047697 | 292.5878 | 0.00503 | 0.01 | 32.715 | -564.7455 | 0.024548 | 0.8031 | 69.3881 | 10.6008 | 475.1163
2009-10-09 | 2.26 | 23.785 | 10.65 | 35.659 | 138.6343 | 3373.8426 | -3199.5493 | 1179.4089 | 1179.4089 | 1230.1378 | 86400 | 4.7889 | 0.0047889 | 293.7611 | 0.00226 | 0.055 | 35.659 | -3493.3105 | 0.027936 | 0.99616 | 86.0678 | 10.6138 | 475.1163
2009-10-10 | 8.88 | 23.07 | 10.66 | 39.402 | 544.7222 | 613.4259 | -29.3017 | 1169.9733 | 1169.9733 | 1212.9704 | 86400 | 4.6449 | 0.0046449 | 284.9304 | 0.00888 | 0.01 | 39.402 | -314.2321 | 0.032448 | 1.2785 | 110.4622 | 10.631 | 475.1163
2009-10-11 | 2.48 | 24.19 | 10.685 | 47.627 | 152.1296 | 1533.5648 | -1333.8082 | 1147.0422 | 1147.0422 | 1198.9346 | 86400 | 4.8704 | 0.0048704 | 298.7632 | 0.00248 | 0.025 | 47.627 | -1632.5713 | 0.043121 | 2.0537 | 177.4397 | 10.6459 | 475.1163
2009-10-12 | 2 | 24.355 | 10.69 | 48.577 | 122.6852 | 306.713 | -135.4508 | 1142.5652 | 1142.5652 | 1181.195 | 86400 | 4.9036 | 0.0049036 | 300.801 | 0.002 | 0.005 | 48.577 | -436.2518 | 0.044417 | 2.1576 | 186.4209 | 10.6578 | 475.1163
2009-10-13 | 0.31 | 25.06 | 10.685 | 43.894 | 19.0162 | -306.713 | 369.6232 | 1147.0422 | 1147.0422 | 1167.72 | 86400 | 5.0456 | 0.0050456 | 309.5083 | 0.00031 | -0.005 | 43.894 | 60.1149 | 0.038152 | 1.6746 | 144.6874 | 10.6637 | 475.1163
2009-10-14 | 2.02 | 25.705 | 10.685 | 37.222 | 123.912 | 0 | 161.134 | 1147.0422 | 1147.0422 | 1160.5897 | 86400 | 5.1754 | 0.0051754 | 317.4745 | 0.00202 | 0 | 37.222 | -156.3404 | 0.029792 | 1.1089 | 95.8114 | 10.6691 | 475.1163
2009-10-15 | 1.64 | 24.52 | 10.68 | 36.401 | 100.6019 | -306.713 | 443.7158 | 1151.555 | 1151.555 | 1155.7626 | 86400 | 4.9368 | 0.0049368 | 302.8389 | 0.00164 | -0.005 | 36.401 | 140.8769 | 0.028812 | 1.0488 | 90.6152 | 10.6716 | 475.1163
2009-10-16 | 3.12 | 23.925 | 10.665 | 35.643 | 191.3889 | -920.1389 | 1147.1708 | 1165.3128 | 1165.3128 | 1153.8373 | 86400 | 4.817 | 0.004817 | 295.4902 | 0.00312 | -0.015 | 35.643 | 851.6805 | 0.027917 | 0.99504 | 85.9713 | 10.6703 | 475.1163
2009-10-17 | 4.78 | 22.765 | 10.66 | 35.512 | 293.2176 | -306.713 | 635.4426 | 1169.9733 | 1169.9733 | 1157.6336 | 86400 | 4.5835 | 0.0045835 | 281.1634 | 0.00478 | -0.005 | 35.512 | 354.2791 | 0.027763 | 0.98592 | 85.1835 | 10.6692 | 475.1163
2009-10-18 | 1.91 | 24.13 | 10.715 | 38.386 | 117.1644 | 3373.8426 | -3218.2922 | 1120.7025 | 1120.7025 | 1163.5877 | 86400 | 4.8583 | 0.0048583 | 298.0221 | 0.00191 | 0.055 | 38.386 | -3516.3144 | 0.031201 | 1.1977 | 103.4785 | 10.6817 | 475.1163
2009-10-19 | 13.85 | 22.52 | 10.72 | 41.1 | 849.5949 | 306.713 | 583.9819 | 1116.4317 | 1116.4317 | 1148.947 | 86400 | 4.5342 | 0.0045342 | 278.1375 | 0.01385 | 0.005 | 41.1 | 305.8444 | 0.034567 | 1.4207 | 122.7503 | 10.7011 | 475.1163
2009-10-20 | 2.2 | 24.47 | 10.715 | 41.148 | 134.9537 | -306.713 | 482.8147 | 1120.7025 | 1120.7025 | 1137.5875 | 86400 | 4.9268 | 0.0049268 | 302.2214 | 0.0022 | -0.005 | 41.148 | 180.5933 | 0.034628 | 1.4249 | 123.109 | 10.7051 | 475.1163
2009-10-21 | 3.2 | 24.56 | 10.705 | 40.524 | 196.2963 | -613.4259 | 850.2462 | 1129.3447 | 1129.3447 | 1131.4671 | 86400 | 4.9449 | 0.0049449 | 303.3329 | 0.0032 | -0.01 | 40.524 | 546.9133 | 0.033843 | 1.3715 | 118.4946 | 10.7058 | 475.1163
2009-10-22 | 2.75 | 25.38 | 10.7 | 36.208 | 168.6921 | -306.713 | 511.6131 | 1133.7169 | 1133.7169 | 1130.5845 | 86400 | 5.11 | 0.00511 | 313.4605 | 0.00275 | -0.005 | 36.208 | 198.1526 | 0.028583 | 1.0349 | 89.4189 | 10.7045 | 475.1163
2009-10-23 | 6.16 | 23.66 | 10.695 | 34.073 | 377.8704 | -306.713 | 718.6563 | 1138.1235 | 1138.1235 | 1131.5127 | 86400 | 4.7637 | 0.0047637 | 292.2173 | 0.00616 | -0.005 | 34.073 | 426.439 | 0.026093 | 0.88906 | 76.8146 | 10.7047 | 475.1163
2009-10-24 | 13.37 | 23.525 | 10.685 | 34.722 | 820.1505 | -613.4259 | 1468.2984 | 1147.0422 | 1147.0422 | 1133.4847 | 86400 | 4.7365 | 0.0047365 | 290.55 | 0.01337 | -0.01 | 34.722 | 1177.7484 | 0.026842 | 0.932 | 80.5248 | 10.7073 | 475.1163
2009-10-25 | 1.98 | 23.93 | 10.68 | 34.158 | 121.4583 | -306.713 | 462.3293 | 1151.555 | 1151.555 | 1138.0041 | 86400 | 4.8181 | 0.0048181 | 295.552 | 0.00198 | -0.005 | 34.158 | 166.7773 | 0.02619 | 0.89461 | 77.2946 | 10.6993 | 475.1163
2009-10-26 | 17.3 | 21.845 | 10.68 | 34.679 | 1061.2269 | 0 | 1095.9059 | 1151.555 | 1151.555 | 1142.6768 | 86400 | 4.3983 | 0.0043983 | 269.8008 | 0.0173 | 0 | 34.679 | 826.1051 | 0.026792 | 0.92912 | 80.2757 | 10.7049 | 475.1163
2009-10-27 | 7.44 | 22.67 | 10.675 | 33.18 | 456.3889 | -306.713 | 796.2819 | 1156.1041 | 1156.1041 | 1145.5814 | 86400 | 4.5644 | 0.0045644 | 279.9901 | 0.00744 | -0.005 | 33.18 | 516.2917 | 0.025074 | 0.83195 | 71.8801 | 10.7001 | 475.1163
2009-10-28 | 3.29 | 23.78 | 10.67 | 32.544 | 201.8171 | -306.713 | 541.0741 | 1160.6899 | 1160.6899 | 1149.0518 | 86400 | 4.7879 | 0.0047879 | 293.6994 | 0.00329 | -0.005 | 32.544 | 247.3747 | 0.024356 | 0.79265 | 68.485 | 10.692 | 475.1163
2009-10-29 | 1.39 | 23.075 | 10.665 | 32.294 | 85.2662 | -306.713 | 424.2732 | 1165.3128 | 1165.3128 | 1152.9055 | 86400 | 4.6459 | 0.0046459 | 284.9921 | 0.00139 | -0.005 | 32.294 | 139.281 | 0.024076 | 0.77751 | 67.1773 | 10.6834 | 475.1163
2009-10-30 | 1.12 | 23.905 | 10.665 | 31.796 | 68.7037 | 0 | 100.4997 | 1165.3128 | 1165.3128 | 1157.1839 | 86400 | 4.813 | 0.004813 | 295.2432 | 0.00112 | 0 | 31.796 | -194.7435 | 0.023521 | 0.74789 | 64.6173 | 10.6769 | 475.1163
2009-10-31 | 0.77 | 24.36 | 10.69 | 31.549 | 47.2338 | 1533.5648 | -1454.782 | 1142.5652 | 1142.5652 | 1160.7714 | 86400 | 4.9046 | 0.0049046 | 300.8628 | 0.00077 | 0.025 | 31.549 | -1755.6448 | 0.023248 | 0.73345 | 63.3697 | 10.6788 | 475.1163
2009-11-01 | 0.55 | 24.28 | 10.69 | 31.673 | 33.7384 | 0 | 65.4114 | 1142.5652 | 1142.5652 | 1154.4934 | 86400 | 4.8885 | 0.0048885 | 299.8747 | 0.00055 | 0 | 31.673 | -234.4633 | 0.023385 | 0.74067 | 63.9942 | 10.6801 | 475.1163
2009-11-02 | 1.3 | 24.515 | 10.68 | 32.338 | 79.7454 | -613.4259 | 725.5093 | 1151.555 | 1151.555 | 1150.0702 | 86400 | 4.9358 | 0.0049358 | 302.7771 | 0.0013 | -0.01 | 32.338 | 422.7322 | 0.024125 | 0.78017 | 67.4063 | 10.6788 | 475.1163
2009-11-03 | 3.98 | 25.36 | 10.66 | 31.181 | 244.1435 | -1226.8519 | 1502.1764 | 1169.9733 | 1169.9733 | 1149.9471 | 86400 | 5.106 | 0.005106 | 313.2135 | 0.00398 | -0.02 | 31.181 | 1188.9629 | 0.022842 | 0.71224 | 61.5379 | 10.674 | 475.1163
2009-11-04 | 2.45 | 23.635 | 10.665 | 32.09 | 150.2894 | 306.713 | -124.3336 | 1165.3128 | 1165.3128 | 1157.0134 | 86400 | 4.7587 | 0.0047587 | 291.9085 | 0.00245 | 0.005 | 32.09 | -416.2421 | 0.023848 | 0.76529 | 66.1214 | 10.6711 | 475.1163
2009-11-05 | 6.69 | 25.3 | 10.67 | 33.559 | 410.3819 | 306.713 | 137.228 | 1160.6899 | 1160.6899 | 1160.0347 | 86400 | 5.0939 | 0.0050939 | 312.4724 | 0.00669 | 0.005 | 33.559 | -175.2444 | 0.025505 | 0.85591 | 73.9504 | 10.6732 | 475.1163
2009-11-06 | 6.18 | 23.38 | 10.68 | 34.331 | 379.0972 | 613.4259 | -199.9977 | 1151.555 | 1151.555 | 1160.5756 | 86400 | 4.7073 | 0.0047073 | 288.7591 | 0.00618 | 0.01 | 34.331 | -488.7568 | 0.02639 | 0.90598 | 78.277 | 10.6774 | 475.1163
2009-11-07 | 2.01 | 23.43 | 10.665 | 36.419 | 123.2986 | -920.1389 | 1079.8565 | 1165.3128 | 1165.3128 | 1156.9907 | 86400 | 4.7174 | 0.0047174 | 289.3766 | 0.00201 | -0.015 | 36.419 | 790.4799 | 0.028833 | 1.0501 | 90.7273 | 10.6733 | 475.1163
2009-11-08 | 3.81 | 23.745 | 10.655 | 38.685 | 233.7153 | -613.4259 | 885.8262 | 1174.6718 | 1174.6718 | 1159.5376 | 86400 | 4.7808 | 0.0047808 | 293.2671 | 0.00381 | -0.01 | 38.685 | 592.5591 | 0.031566 | 1.2211 | 105.5053 | 10.6687 | 475.1163
2009-11-09 | 0.59 | 24.16 | 10.645 | 40.623 | 36.1921 | -613.4259 | 690.2411 | 1184.185 | 1184.185 | 1164.4283 | 86400 | 4.8644 | 0.0048644 | 298.3926 | 0.00059 | -0.01 | 40.623 | 391.8484 | 0.033967 | 1.3799 | 119.2196 | 10.6602 | 475.1163
2009-11-10 | 1.04 | 24.52 | 10.64 | 42.566 | 63.7963 | -306.713 | 413.0753 | 1189.0005 | 1189.0005 | 1171.0749 | 86400 | 4.9368 | 0.0049368 | 302.8389 | 0.00104 | -0.005 | 42.566 | 110.2364 | 0.036433 | 1.5508 | 133.9908 | 10.6529 | 475.1163
2009-11-11 | 1.46 | 24.4 | 10.635 | 39.818 | 89.5602 | -306.713 | 436.0911 | 1193.8561 | 1193.8561 | 1177.0887 | 86400 | 4.9127 | 0.0049127 | 301.3568 | 0.00146 | -0.005 | 39.818 | 134.7343 | 0.032963 | 1.3125 | 113.4009 | 10.6465 | 475.1163
2009-11-12 | 8.01 | 23.775 | 10.615 | 36.673 | 491.3542 | -1226.8519 | 1754.879 | 1213.6883 | 1213.6883 | 1182.1867 | 86400 | 4.7868 | 0.0047868 | 293.6376 | 0.00801 | -0.02 | 36.673 | 1461.2414 | 0.029136 | 1.0685 | 92.3175 | 10.641 | 475.1163
2009-11-13 | 2.03 | 22.99 | 10.61 | 35.558 | 124.5255 | -306.713 | 466.7964 | 1218.7514 | 1218.7514 | 1192.8747 | 86400 | 4.6288 | 0.0046288 | 283.9423 | 0.00203 | -0.005 | 35.558 | 182.8541 | 0.027817 | 0.98912 | 85.4597 | 10.6313 | 475.1163
2009-11-14 | 3.19 | 24.315 | 10.605 | 34.418 | 195.6829 | -306.713 | 536.8138 | 1223.8577 | 1223.8577 | 1201.6216 | 86400 | 4.8956 | 0.0048956 | 300.307 | 0.00319 | -0.005 | 34.418 | 236.5068 | 0.02649 | 0.91173 | 78.7738 | 10.6234 | 475.1163
2009-11-15 | 3.07 | 24.905 | 10.6 | 34.853 | 188.3218 | -306.713 | 529.8877 | 1229.0077 | 1229.0077 | 1209.1117 | 86400 | 5.0144 | 0.0050144 | 307.5939 | 0.00307 | -0.005 | 34.853 | 222.2938 | 0.026994 | 0.94082 | 81.2865 | 10.6162 | 475.1163
2009-11-16 | 3.13 | 21.985 | 10.62 | 34.809 | 192.0023 | 1226.8519 | -1000.0405 | 1208.6677 | 1208.6677 | 1216.6738 | 86400 | 4.4264 | 0.0044264 | 271.5299 | 0.00313 | 0.02 | 34.809 | -1271.5704 | 0.026943 | 0.93785 | 81.0302 | 10.617 | 475.1163
2009-11-17 | 4.02 | 21.94 | 10.63 | 34.202 | 246.5972 | 613.4259 | -332.6267 | 1198.7521 | 1198.7521 | 1214.255 | 86400 | 4.4174 | 0.0044174 | 270.9741 | 0.00402 | 0.01 | 34.202 | -603.6008 | 0.026241 | 0.8975 | 77.5437 | 10.621 | 475.1163
2009-11-18 | 2.49 | 23.305 | 10.635 | 35.071 | 152.7431 | 306.713 | -118.8989 | 1193.8561 | 1193.8561 | 1209.078 | 86400 | 4.6922 | 0.0046922 | 287.8328 | 0.00249 | 0.005 | 35.071 | -406.7317 | 0.027247 | 0.9556 | 82.5635 | 10.6241 | 475.1163
2009-11-19 | 0.85 | 24.335 | 10.665 | 36.502 | 52.1412 | 1840.2778 | -1751.6346 | 1165.3128 | 1165.3128 | 1204.8133 | 86400 | 4.8996 | 0.0048996 | 300.554 | 0.00085 | 0.03 | 36.502 | -2052.1886 | 0.028932 | 1.0561 | 91.2451 | 10.6334 | 475.1163
2009-11-20 | 0.29 | 24.765 | 10.66 | 42.307 | 17.7894 | -306.713 | 366.8093 | 1169.9733 | 1169.9733 | 1191.0317 | 86400 | 4.9862 | 0.0049862 | 305.8648 | 0.00029 | -0.005 | 42.307 | 60.9445 | 0.036101 | 1.5273 | 131.9619 | 10.6385 | 475.1163
2009-11-21 | 0.88 | 25.665 | 10.645 | 46.569 | 53.9815 | -920.1389 | 1020.6894 | 1184.185 | 1184.185 | 1183.2801 | 86400 | 5.1674 | 0.0051674 | 316.9804 | 0.00088 | -0.015 | 46.569 | 703.7089 | 0.041692 | 1.9415 | 167.7491 | 10.6384 | 475.1163
2009-11-22 | 0.6 | 25.37 | 10.64 | 42.91 | 36.8056 | -306.713 | 386.4285 | 1189.0005 | 1189.0005 | 1183.4261 | 86400 | 5.108 | 0.005108 | 313.337 | 0.0006 | -0.005 | 42.91 | 73.0915 | 0.036876 | 1.5823 | 136.7144 | 10.6367 | 475.1163
2009-11-23 | 0.93 | 25.125 | 10.73 | 41.005 | 57.0486 | 5520.8333 | -5422.7797 | 1107.9884 | 1107.9884 | 1188.1418 | 86400 | 5.0587 | 0.0050587 | 310.3111 | 0.00093 | 0.09 | 41.005 | -5733.0908 | 0.034448 | 1.4125 | 122.0422 | 10.6611 | 475.1163
2009-11-24 | 1.73 | 25.67 | 10.715 | 39.252 | 106.1227 | -920.1389 | 1065.5136 | 1120.7025 | 1120.7025 | 1160.0643 | 86400 | 5.1684 | 0.0051684 | 317.0422 | 0.00173 | -0.015 | 39.252 | 748.4714 | 0.032262 | 1.2664 | 109.4139 | 10.6752 | 475.1163
2009-11-25 | 1.72 | 26.035 | 10.71 | 36.09 | 105.5093 | -306.713 | 448.3122 | 1125.0068 | 1125.0068 | 1146.3429 | 86400 | 5.2419 | 0.0052419 | 321.5502 | 0.00172 | -0.005 | 36.09 | 126.762 | 0.028444 | 1.0265 | 88.6921 | 10.684 | 475.1163
2009-11-26 | 1.8 | 26.345 | 10.705 | 35.159 | 110.4167 | -306.713 | 452.2886 | 1129.3447 | 1129.3447 | 1138.836 | 86400 | 5.3043 | 0.0053043 | 325.3789 | 0.0018 | -0.005 | 35.159 | 126.9097 | 0.02735 | 0.9616 | 83.0824 | 10.689 | 475.1163
2009-11-27 | 5.12 | 26.35 | 10.7 | 34.375 | 314.0741 | -306.713 | 655.162 | 1133.7169 | 1133.7169 | 1135.4124 | 86400 | 5.3053 | 0.0053053 | 325.4407 | 0.00512 | -0.005 | 34.375 | 329.7214 | 0.02644 | 0.90889 | 78.528 | 10.6936 | 475.1163
2009-11-28 | 7.76 | 26 | 10.7 | 34.506 | 476.0185 | 0 | 510.5245 | 1133.7169 | 1133.7169 | 1134.8277 | 86400 | 5.2348 | 0.0052348 | 321.1179 | 0.00776 | 0 | 34.506 | 189.4066 | 0.026592 | 0.91757 | 79.2783 | 10.6989 | 475.1163
2009-11-29 | 9.48 | 24.515 | 10.695 | 34.988 | 581.5278 | -306.713 | 923.2287 | 1138.1235 | 1138.1235 | 1134.2927 | 86400 | 4.9358 | 0.0049358 | 302.7771 | 0.00948 | -0.005 | 34.988 | 620.4516 | 0.027151 | 0.94995 | 82.0759 | 10.7028 | 475.1163
2009-11-30 | 7.46 | 22.105 | 10.69 | 35.733 | 457.6157 | -306.713 | 800.0617 | 1142.5652 | 1142.5652 | 1135.4605 | 86400 | 4.4506 | 0.0044506 | 273.012 | 0.00746 | -0.005 | 35.733 | 527.0497 | 0.028023 | 1.0013 | 86.515 | 10.7031 | 475.1163
2009-12-01 | 8.9 | 23.325 | 10.685 | 35.606 | 545.9491 | -306.713 | 888.268 | 1147.0422 | 1147.0422 | 1137.756 | 86400 | 4.6962 | 0.0046962 | 288.0798 | 0.0089 | -0.005 | 35.606 | 600.1882 | 0.027873 | 0.99246 | 85.7484 | 10.7026 | 475.1163
2009-12-02 | 4.6 | 25.145 | 10.68 | 35.511 | 282.1759 | -306.713 | 624.3999 | 1151.555 | 1151.555 | 1140.8025 | 86400 | 5.0627 | 0.0050627 | 310.5581 | 0.0046 | -0.005 | 35.511 | 313.8418 | 0.027762 | 0.98585 | 85.1775 | 10.6975 | 475.1163
2009-12-03 | 3.44 | 24.965 | 10.68 | 34.594 | 211.0185 | 0 | 245.6125 | 1151.555 | 1151.555 | 1144.5103 | 86400 | 5.0264 | 0.0050264 | 308.3349 | 0.00344 | 0 | 34.594 | -62.7224 | 0.026693 | 0.92343 | 79.7847 | 10.6929 | 475.1163
2009-12-04 | 5.26 | 23.645 | 10.705 | 34.248 | 322.662 | 1533.5648 | -1176.6548 | 1129.3447 | 1129.3447 | 1147.7054 | 86400 | 4.7607 | 0.0047607 | 292.032 | 0.00526 | 0.025 | 34.248 | -1468.6868 | 0.026294 | 0.90052 | 77.8047 | 10.6981 | 475.1163
2009-12-05 | 6.05 | 23.91 | 10.725 | 36.814 | 371.1227 | 1226.8519 | -818.9152 | 1112.1937 | 1112.1937 | 1141.9655 | 86400 | 4.814 | 0.004814 | 295.305 | 0.00605 | 0.02 | 36.814 | -1114.2201 | 0.029304 | 1.0788 | 93.2074 | 10.708 | 475.1163
2009-12-06 | 6.46 | 24.775 | 10.72 | 39.153 | 396.2731 | -306.713 | 742.1391 | 1116.4317 | 1116.4317 | 1131.5533 | 86400 | 4.9882 | 0.0049882 | 305.9883 | 0.00646 | -0.005 | 39.153 | 436.1508 | 0.03214 | 1.2584 | 108.7253 | 10.714 | 475.1163
2009-12-07 | 5.86 | 24.6 | 10.73 | 37.943 | 359.4676 | 613.4259 | -216.0153 | 1107.9884 | 1107.9884 | 1126.6301 | 86400 | 4.953 | 0.004953 | 303.8269 | 0.00586 | 0.01 | 37.943 | -519.8423 | 0.030662 | 1.1634 | 100.5187 | 10.7207 | 475.1163
2009-12-08 | 1.69 | 24.25 | 10.725 | 38.732 | 103.669 | -306.713 | 449.1139 | 1112.1937 | 1112.1937 | 1120.0569 | 86400 | 4.8825 | 0.0048825 | 299.5042 | 0.00169 | -0.005 | 38.732 | 149.6097 | 0.031623 | 1.2248 | 105.8261 | 10.7213 | 475.1163
2009-12-09 | 1.43 | 25.36 | 10.72 | 36.731 | 87.7199 | -306.713 | 431.1639 | 1116.4317 | 1116.4317 | 1117.1993 | 86400 | 5.106 | 0.005106 | 313.2135 | 0.00143 | -0.005 | 36.731 | 117.9504 | 0.029205 | 1.0727 | 92.6829 | 10.7199 | 475.1163
2009-12-10 | 8.62 | 21.68 | 10.74 | 37.683 | 528.7731 | 1226.8519 | -660.3957 | 1099.6739 | 1099.6739 | 1117.5125 | 86400 | 4.365 | 0.004365 | 267.7629 | 0.00862 | 0.02 | 37.683 | -928.1586 | 0.030347 | 1.1436 | 98.8056 | 10.7302 | 475.1163
2009-12-11 | 1.76 | 21.485 | 10.74 | 41.932 | 107.963 | 0 | 149.895 | 1099.6739 | 1099.6739 | 1111.3612 | 86400 | 4.3258 | 0.0043258 | 265.3546 | 0.00176 | 0 | 41.932 | -115.4596 | 0.035622 | 1.4937 | 129.0571 | 10.7329 | 475.1163
2009-12-12 | 3.03 | 22.53 | 10.74 | 47.989 | 185.8681 | 0 | 233.8571 | 1099.6739 | 1099.6739 | 1107.3311 | 86400 | 4.5362 | 0.0045362 | 278.261 | 0.00303 | 0 | 47.989 | -44.404 | 0.043613 | 2.0929 | 180.8307 | 10.7356 | 475.1163
2009-12-13 | 3.88 | 21.27 | 10.73 | 49.496 | 238.0093 | -613.4259 | 900.9312 | 1107.9884 | 1107.9884 | 1104.404 | 86400 | 4.2825 | 0.0042825 | 262.6992 | 0.00388 | -0.01 | 49.496 | 638.232 | 0.045683 | 2.2611 | 195.3633 | 10.7356 | 475.1163
2009-12-14 | 2.56 | 24.14 | 10.735 | 44.603 | 157.037 | 306.713 | -105.0729 | 1103.8153 | 1103.8153 | 1105.7839 | 86400 | 4.8603 | 0.0048603 | 298.1456 | 0.00256 | 0.005 | 44.603 | -403.2186 | 0.03908 | 1.7431 | 150.6011 | 10.7356 | 475.1163
2009-12-15 | 3.59 | 24.05 | 10.755 | 39.201 | 220.2199 | 1226.8519 | -967.4309 | 1087.4374 | 1087.4374 | 1105.6698 | 86400 | 4.8422 | 0.0048422 | 297.0341 | 0.00359 | 0.02 | 39.201 | -1264.465 | 0.0322 | 1.2623 | 109.0588 | 10.7419 | 475.1163
2009-12-16 | 3.47 | 25.23 | 10.745 | 39.107 | 212.8588 | -613.4259 | 865.3917 | 1095.5641 | 1095.5641 | 1099.1025 | 86400 | 5.0798 | 0.0050798 | 311.6079 | 0.00347 | -0.01 | 39.107 | 553.7838 | 0.032084 | 1.2547 | 108.4062 | 10.7434 | 475.1163
2009-12-17 | 1.01 | 25.56 | 10.73 | 42.787 | 61.956 | -920.1389 | 1024.8819 | 1107.9884 | 1107.9884 | 1097.454 | 86400 | 5.1462 | 0.0051462 | 315.6836 | 0.00101 | -0.015 | 42.787 | 709.1983 | 0.036717 | 1.571 | 135.7367 | 10.7385 | 475.1163
2009-12-18 | 0.58 | 26.125 | 10.725 | 46.589 | 35.5787 | -306.713 | 388.8807 | 1112.1937 | 1112.1937 | 1100.9415 | 86400 | 5.26 | 0.00526 | 322.6617 | 0.00058 | -0.005 | 46.589 | 66.2189 | 0.041719 | 1.9436 | 167.9292 | 10.7331 | 475.1163
2009-12-19 | 0.2 | 25.92 | 10.72 | 45.379 | 12.2685 | -306.713 | 364.3605 | 1116.4317 | 1116.4317 | 1104.6755 | 86400 | 5.2187 | 0.0052187 | 320.1299 | 0.0002 | -0.005 | 45.379 | 44.2306 | 0.040104 | 1.8199 | 157.2371 | 10.7276 | 475.1163
2009-12-20 | 0.16 | 26.945 | 10.72 | 43.506 | 9.8148 | 0 | 53.3208 | 1116.4317 | 1116.4317 | 1108.7293 | 86400 | 5.4251 | 0.0054251 | 332.7893 | 0.00016 | 0 | 43.506 | -279.4685 | 0.037647 | 1.6379 | 141.5112 | 10.7234 | 475.1163
2009-12-21 | 0.15 | 26.665 | 10.71 | 36.285 | 9.2014 | -613.4259 | 658.9123 | 1125.0068 | 1125.0068 | 1111.0896 | 86400 | 5.3687 | 0.0053687 | 329.3311 | 0.00015 | -0.01 | 36.285 | 329.5812 | 0.028674 | 1.0405 | 89.895 | 10.7175 | 475.1163
2009-12-22 | 0.06 | 26.49 | 10.7 | 34.853 | 3.6806 | -613.4259 | 651.9595 | 1133.7169 | 1133.7169 | 1115.5883 | 86400 | 5.3335 | 0.0053335 | 327.1697 | 6e-05 | -0.01 | 34.853 | 324.7897 | 0.026994 | 0.94082 | 81.2865 | 10.7104 | 475.1163
2009-12-23 | 0.96 | 24.765 | 10.69 | 34.725 | 58.8889 | -613.4259 | 707.0398 | 1142.5652 | 1142.5652 | 1121.5344 | 86400 | 4.9862 | 0.0049862 | 305.8648 | 0.00096 | -0.01 | 34.725 | 401.175 | 0.026845 | 0.9322 | 80.5422 | 10.7033 | 475.1163
2009-12-24 | 3.5 | 25.43 | 10.685 | 36.447 | 214.6991 | -306.713 | 557.859 | 1147.0422 | 1147.0422 | 1128.632 | 86400 | 5.1201 | 0.0051201 | 314.078 | 0.0035 | -0.005 | 36.447 | 243.781 | 0.028867 | 1.0521 | 90.9018 | 10.6985 | 475.1163
2009-12-25 | 1.78 | 24.155 | 10.705 | 36.767 | 109.1898 | 1226.8519 | -1080.895 | 1129.3447 | 1129.3447 | 1135.5906 | 86400 | 4.8634 | 0.0048634 | 298.3309 | 0.00178 | 0.02 | 36.767 | -1379.2259 | 0.029248 | 1.0753 | 92.9102 | 10.6995 | 475.1163
2009-12-26 | 2.91 | 24.705 | 10.71 | 38.471 | 178.5069 | 306.713 | -89.735 | 1125.0068 | 1125.0068 | 1133.5864 | 86400 | 4.9741 | 0.0049741 | 305.1238 | 0.00291 | 0.005 | 38.471 | -394.8588 | 0.031304 | 1.2043 | 104.0523 | 10.7025 | 475.1163
2009-12-27 | 1.24 | 23.73 | 10.72 | 44.828 | 76.0648 | 613.4259 | -492.5331 | 1116.4317 | 1116.4317 | 1130.9236 | 86400 | 4.7778 | 0.0047778 | 293.0818 | 0.00124 | 0.01 | 44.828 | -785.615 | 0.039376 | 1.7651 | 152.5075 | 10.7065 | 475.1163
2009-12-28 | 3.19 | 23.715 | 10.735 | 48.851 | 195.6829 | 920.1389 | -675.605 | 1103.8153 | 1103.8153 | 1126.3614 | 86400 | 4.7748 | 0.0047748 | 292.8966 | 0.00319 | 0.015 | 48.851 | -968.5016 | 0.044793 | 2.1882 | 189.0608 | 10.7151 | 475.1163
2009-12-29 | 2.01 | 21.9 | 10.73 | 43.377 | 123.2986 | -306.713 | 473.3886 | 1107.9884 | 1107.9884 | 1118.443 | 86400 | 4.4093 | 0.0044093 | 270.4801 | 0.00201 | -0.005 | 43.377 | 202.9085 | 0.037479 | 1.6257 | 140.4645 | 10.7193 | 475.1163
2009-12-30 | 1.38 | 23.21 | 10.73 | 40.239 | 84.6528 | 0 | 124.8918 | 1107.9884 | 1107.9884 | 1114.838 | 86400 | 4.6731 | 0.0046731 | 286.6595 | 0.00138 | 0 | 40.239 | -161.7677 | 0.033487 | 1.3475 | 116.4222 | 10.7216 | 475.1163
2009-12-31 | 1.99 | 23.51 | 10.74 | 39.482 | 122.0718 | 613.4259 | -451.8722 | 1099.6739 | 1099.6739 | 1112.7627 | 86400 | 4.7335 | 0.0047335 | 290.3647 | 0.00199 | 0.01 | 39.482 | -742.2369 | 0.032546 | 1.285 | 111.0237 | 10.7266 | 475.1163
2010-01-01 | 1.6 | 23.49 | 10.74 | 39.684 | 98.1481 | 0 | 137.8321 | 1099.6739 | 1099.6739 | 1108.2494 | 86400 | 4.7295 | 0.0047295 | 290.1177 | 0.0016 | 0 | 39.684 | -152.2855 | 0.032796 | 1.3015 | 112.4492 | 10.7299 | 475.1163
2010-01-02 | 0.34 | 24.495 | 10.735 | 44.016 | 20.8565 | -306.713 | 371.5854 | 1103.8153 | 1103.8153 | 1105.1495 | 86400 | 4.9318 | 0.0049318 | 302.5301 | 0.00034 | -0.005 | 44.016 | 69.0553 | 0.038311 | 1.6863 | 145.6949 | 10.73 | 475.1163
2010-01-03 | 0.03 | 25.055 | 10.73 | 40.435 | 1.8403 | -306.713 | 348.9882 | 1107.9884 | 1107.9884 | 1104.5455 | 86400 | 5.0446 | 0.0050446 | 309.4465 | 3e-05 | -0.005 | 40.435 | 39.5417 | 0.033732 | 1.3639 | 117.8451 | 10.7283 | 475.1163
2010-01-04 | 0.26 | 24.255 | 10.72 | 37.764 | 15.9491 | -613.4259 | 667.139 | 1116.4317 | 1116.4317 | 1105.4416 | 86400 | 4.8835 | 0.0048835 | 299.566 | 0.00026 | -0.01 | 37.764 | 367.573 | 0.030445 | 1.1497 | 99.3374 | 10.7245 | 475.1163
2010-01-05 | 0.43 | 25.23 | 10.72 | 35.689 | 26.3773 | 0 | 62.0663 | 1116.4317 | 1116.4317 | 1109.2313 | 86400 | 5.0798 | 0.0050798 | 311.6079 | 0.00043 | 0 | 35.689 | -249.5416 | 0.027971 | 0.99825 | 86.2489 | 10.7217 | 475.1163
2010-01-06 | 1.07 | 24.82 | 10.7 | 37.355 | 65.6366 | -1226.8519 | 1329.8434 | 1133.7169 | 1133.7169 | 1111.1181 | 86400 | 4.9972 | 0.0049972 | 306.5441 | 0.00107 | -0.02 | 37.355 | 1023.2993 | 0.029952 | 1.1189 | 96.6695 | 10.7146 | 475.1163
2010-01-07 | 0.39 | 26.46 | 10.695 | 41.367 | 23.9236 | -306.713 | 372.0036 | 1138.1235 | 1138.1235 | 1118.7588 | 86400 | 5.3274 | 0.0053274 | 326.7992 | 0.00039 | -0.005 | 41.367 | 45.2043 | 0.034905 | 1.4439 | 124.7535 | 10.7074 | 475.1163
2010-01-08 | 0.205 | 26.66 | 10.68 | 44.681 | 12.5752 | -920.1389 | 977.3951 | 1151.555 | 1151.555 | 1124.9732 | 86400 | 5.3677 | 0.0053677 | 329.2694 | 0.000205 | -0.015 | 44.681 | 648.1258 | 0.039182 | 1.7507 | 151.2603 | 10.6977 | 475.1163
2010-01-09 | 0.02 | 26.08 | 10.68 | 40.006 | 1.2269 | 0 | 41.2329 | 1151.555 | 1151.555 | 1134.1393 | 86400 | 5.2509 | 0.0052509 | 322.106 | 2e-05 | 0 | 40.006 | -280.8731 | 0.033196 | 1.3281 | 114.7442 | 10.6907 | 475.1163
2010-01-10 | 0.42 | 26.12 | 10.67 | 37.81 | 25.7639 | -613.4259 | 676.9998 | 1160.6899 | 1160.6899 | 1139.8297 | 86400 | 5.259 | 0.005259 | 322.6 | 0.00042 | -0.01 | 37.81 | 354.3998 | 0.030501 | 1.1532 | 99.6402 | 10.683 | 475.1163
2010-01-11 | 2.14 | 26.365 | 10.665 | 36.222 | 131.2731 | -306.713 | 474.2081 | 1165.3128 | 1165.3128 | 1146.8635 | 86400 | 5.3083 | 0.0053083 | 325.6259 | 0.00214 | -0.005 | 36.222 | 148.5822 | 0.0286 | 1.0359 | 89.5053 | 10.6772 | 475.1163
2010-01-12 | 1.89 | 26.585 | 10.66 | 35.776 | 115.9375 | -306.713 | 458.4265 | 1169.9733 | 1169.9733 | 1153.0646 | 86400 | 5.3526 | 0.0053526 | 328.3431 | 0.00189 | -0.005 | 35.776 | 130.0834 | 0.028073 | 1.0043 | 86.7755 | 10.6713 | 475.1163
2010-01-13 | 4.77 | 26.235 | 10.66 | 36.356 | 292.6042 | 0 | 328.9602 | 1169.9733 | 1169.9733 | 1158.8952 | 86400 | 5.2821 | 0.0052821 | 324.0203 | 0.00477 | 0 | 36.356 | 4.9398 | 0.028759 | 1.0455 | 90.3354 | 10.6692 | 475.1163
2010-01-14 | 1.44 | 26.665 | 10.66 | 35.866 | 88.3333 | 0 | 124.1993 | 1169.9733 | 1169.9733 | 1162.7152 | 86400 | 5.3687 | 0.0053687 | 329.3311 | 0.00144 | 0 | 35.866 | -205.1318 | 0.028179 | 1.0107 | 87.3223 | 10.6651 | 475.1163
2010-01-15 | 1.91 | 26.285 | 10.66 | 35.824 | 117.1644 | 0 | 152.9884 | 1169.9733 | 1169.9733 | 1165.218 | 86400 | 5.2922 | 0.0052922 | 324.6379 | 0.00191 | 0 | 35.824 | -171.6495 | 0.02813 | 1.0077 | 87.0669 | 10.6626 | 475.1163
2010-01-16 | 0.19 | 27.08 | 10.64 | 37.123 | 11.6551 | -1226.8519 | 1275.6299 | 1189.0005 | 1189.0005 | 1166.2016 | 86400 | 5.4523 | 0.0054523 | 334.4567 | 0.00019 | -0.02 | 37.123 | 941.1733 | 0.029673 | 1.1016 | 95.1756 | 10.6538 | 475.1163
2010-01-17 | 0.04 | 27.67 | 10.63 | 36.986 | 2.4537 | -613.4259 | 652.8656 | 1198.7521 | 1198.7521 | 1173.7271 | 86400 | 5.5711 | 0.0055711 | 341.7436 | 4e-05 | -0.01 | 36.986 | 311.1221 | 0.029509 | 1.0914 | 94.2999 | 10.6444 | 475.1163
2010-01-18 | 0.1 | 28.37 | 10.625 | 37.531 | 6.1343 | -306.713 | 350.3782 | 1203.6891 | 1203.6891 | 1182.1862 | 86400 | 5.712 | 0.005712 | 350.389 | 0.0001 | -0.005 | 37.531 | -0.010821 | 0.030164 | 1.1321 | 97.8122 | 10.6362 | 475.1163
2010-01-19 | 0.36 | 28.01 | 10.61 | 37.174 | 22.0833 | -920.1389 | 979.3962 | 1218.7514 | 1218.7514 | 1189.0816 | 86400 | 5.6395 | 0.0056395 | 345.9428 | 0.00036 | -0.015 | 37.174 | 633.4534 | 0.029735 | 1.1054 | 95.5028 | 10.6262 | 475.1163
2010-01-20 | 0.8 | 27.925 | 10.61 | 34.295 | 49.0741 | 0 | 83.3691 | 1218.7514 | 1218.7514 | 1199.3126 | 86400 | 5.6224 | 0.0056224 | 344.893 | 0.0008 | 0 | 34.295 | -261.5239 | 0.026348 | 0.90361 | 78.0719 | 10.6192 | 475.1163
2010-01-21 | 3.13 | 27.47 | 10.6 | 38.975 | 192.0023 | -613.4259 | 844.4032 | 1229.0077 | 1229.0077 | 1205.662 | 86400 | 5.5308 | 0.0055308 | 339.2734 | 0.00313 | -0.01 | 38.975 | 505.1298 | 0.031921 | 1.2441 | 107.4937 | 10.6132 | 475.1163
2010-01-22 | 2.45 | 26.03 | 10.6 | 33.338 | 150.2894 | 0 | 183.6274 | 1229.0077 | 1229.0077 | 1213.7122 | 86400 | 5.2409 | 0.0052409 | 321.4884 | 0.00245 | 0 | 33.338 | -137.8611 | 0.025253 | 0.84189 | 72.7389 | 10.6084 | 475.1163
2010-01-23 | 1.13 | 25.62 | 10.595 | 33.303 | 69.3171 | -306.713 | 409.3331 | 1234.202 | 1234.202 | 1218.8074 | 86400 | 5.1583 | 0.0051583 | 316.4246 | 0.00113 | -0.005 | 33.303 | 92.9084 | 0.025213 | 0.83968 | 72.5481 | 10.6027 | 475.1163
2010-01-24 | 0.01 | 28.175 | 10.58 | 34.289 | 0.61343 | -920.1389 | 955.0413 | 1250.056 | 1250.056 | 1223.5692 | 86400 | 5.6727 | 0.0056727 | 347.9807 | 1e-05 | -0.015 | 34.289 | 607.0607 | 0.026341 | 0.90321 | 78.0378 | 10.5932 | 475.1163
2010-01-25 | 0.02 | 29.395 | 10.575 | 35.741 | 1.2269 | -306.713 | 343.6808 | 1255.4332 | 1255.4332 | 1232.5172 | 86400 | 5.9184 | 0.0059184 | 363.0485 | 2e-05 | -0.005 | 35.741 | -19.3677 | 0.028032 | 1.0019 | 86.5635 | 10.5847 | 475.1163
2010-01-26 | 0.03 | 28.76 | 10.565 | 38.837 | 1.8403 | -613.4259 | 654.1032 | 1266.3297 | 1266.3297 | 1240.0435 | 86400 | 5.7905 | 0.0057905 | 355.2058 | 3e-05 | -0.01 | 38.837 | 298.8974 | 0.031752 | 1.2332 | 106.5447 | 10.5759 | 475.1163
2010-01-27 | 0.04 | 27.47 | 10.56 | 35.823 | 2.4537 | -306.713 | 344.9897 | 1271.8505 | 1271.8505 | 1248.9173 | 86400 | 5.5308 | 0.0055308 | 339.2734 | 4e-05 | -0.005 | 35.823 | 5.7162 | 0.028129 | 1.0076 | 87.0608 | 10.5682 | 475.1163
2010-01-28 | 0.05 | 28.485 | 10.555 | 34.637 | 3.0671 | -306.713 | 344.4171 | 1277.4203 | 1277.4203 | 1256.6332 | 86400 | 5.7352 | 0.0057352 | 351.8094 | 5e-05 | -0.005 | 34.637 | -7.3923 | 0.026743 | 0.92631 | 80.0329 | 10.5612 | 475.1163
2010-01-29 | 0.06 | 29.24 | 10.54 | 33.351 | 3.6806 | -920.1389 | 957.1704 | 1294.4316 | 1294.4316 | 1263.2146 | 86400 | 5.8872 | 0.0058872 | 361.1341 | 6e-05 | -0.015 | 33.351 | 596.0363 | 0.025268 | 0.84271 | 72.8098 | 10.5517 | 475.1163
2010-01-30 | 0.07 | 29.05 | 10.54 | 30.736 | 4.294 | 0 | 35.03 | 1294.4316 | 1294.4316 | 1273.9791 | 86400 | 5.8489 | 0.0058489 | 358.7875 | 7e-05 | 0 | 30.736 | -323.7575 | 0.022355 | 0.6871 | 59.3658 | 10.5449 | 475.1163
2010-01-31 | 0.08 | 29.465 | 10.54 | 30.092 | 4.9074 | 0 | 34.9994 | 1294.4316 | 1294.4316 | 1281.0317 | 86400 | 5.9325 | 0.0059325 | 363.913 | 8e-05 | 0 | 30.092 | -328.9136 | 0.021656 | 0.65168 | 56.3048 | 10.5399 | 475.1163
2010-02-01 | 0.086667 | 29.48 | 10.525 | 29.615 | 5.3164 | -920.1389 | 955.0702 | 1311.9099 | 1311.9099 | 1285.0496 | 86400 | 5.9355 | 0.0059355 | 364.0983 | 8.6667e-05 | -0.015 | 29.615 | 590.9719 | 0.021143 | 0.62616 | 54.1 | 10.5321 | 475.1163
2010-02-02 | 0.093333 | 29.51 | 10.52 | 29.182 | 5.7253 | -306.713 | 341.6203 | 1317.8431 | 1317.8431 | 1294.1072 | 86400 | 5.9415 | 0.0059415 | 364.4688 | 9.3333e-05 | -0.005 | 29.182 | -22.8486 | 0.020681 | 0.60352 | 52.1441 | 10.525 | 475.1163
2010-02-03 | 0.1 | 29.49 | 10.51 | 29.065 | 6.1343 | -613.4259 | 648.6252 | 1329.8748 | 1329.8748 | 1301.8771 | 86400 | 5.9375 | 0.0059375 | 364.2218 | 0.0001 | -0.01 | 29.065 | 284.4034 | 0.020557 | 0.59749 | 51.623 | 10.5171 | 475.1163
2010-02-04 | 16.2 | 23.51 | 10.51 | 28.29 | 993.75 | 0 | 1022.04 | 1329.8748 | 1329.8748 | 1311.5315 | 86400 | 4.7335 | 0.0047335 | 290.3647 | 0.0162 | 0 | 28.29 | 731.6753 | 0.01974 | 0.55845 | 48.2503 | 10.5238 | 475.1163
2010-02-05 | 4.26 | 24.93 | 10.505 | 27.984 | 261.3194 | -306.713 | 596.0164 | 1335.9748 | 1335.9748 | 1317.6464 | 86400 | 5.0194 | 0.0050194 | 307.9027 | 0.00426 | -0.005 | 27.984 | 288.1137 | 0.019421 | 0.54347 | 46.9561 | 10.5184 | 475.1163
2010-02-06 | 2.26 | 25.185 | 10.5 | 28.023 | 138.6343 | -306.713 | 473.3702 | 1342.1319 | 1342.1319 | 1323.7542 | 86400 | 5.0707 | 0.0050707 | 311.0521 | 0.00226 | -0.005 | 28.023 | 162.3181 | 0.019461 | 0.54537 | 47.1199 | 10.5115 | 475.1163
2010-02-07 | 0.65 | 25.38 | 10.5 | 28.637 | 39.8727 | 0 | 68.5097 | 1342.1319 | 1342.1319 | 1330.0913 | 86400 | 5.11 | 0.00511 | 313.4605 | 0.00065 | 0 | 28.637 | -244.9508 | 0.020105 | 0.57574 | 49.7435 | 10.5054 | 475.1163
2010-02-08 | 1.5 | 26.09 | 10.49 | 28.715 | 92.0139 | -613.4259 | 734.1548 | 1354.6209 | 1354.6209 | 1333.8126 | 86400 | 5.2529 | 0.0052529 | 322.2295 | 0.0015 | -0.01 | 28.715 | 411.9253 | 0.020187 | 0.57966 | 50.0829 | 10.4987 | 475.1163
2010-02-09 | 4.02 | 26.205 | 10.49 | 29.143 | 246.5972 | 0 | 275.7402 | 1354.6209 | 1354.6209 | 1340.9879 | 86400 | 5.2761 | 0.0052761 | 323.6498 | 0.00402 | 0 | 29.143 | -47.9096 | 0.02064 | 0.60151 | 51.9701 | 10.4956 | 475.1163
2010-02-10 | 0.64 | 27.32 | 10.485 | 29.576 | 39.2593 | -306.713 | 375.5482 | 1360.9545 | 1360.9545 | 1345.4705 | 86400 | 5.5006 | 0.0055006 | 337.4208 | 0.00064 | -0.005 | 29.576 | 38.1274 | 0.021101 | 0.6241 | 53.9221 | 10.4893 | 475.1163
2010-02-11 | 0.16 | 28.325 | 10.475 | 29.379 | 9.8148 | -613.4259 | 652.6197 | 1373.804 | 1373.804 | 1350.3667 | 86400 | 5.7029 | 0.0057029 | 349.8333 | 0.00016 | -0.01 | 29.379 | 302.7865 | 0.020891 | 0.61376 | 53.0286 | 10.4815 | 475.1163
2010-02-12 | 3.05 | 27.81 | 10.465 | 28.948 | 187.0949 | -613.4259 | 829.4688 | 1386.9025 | 1386.9025 | 1357.9969 | 86400 | 5.5993 | 0.0055993 | 343.4727 | 0.00305 | -0.01 | 28.948 | 485.9962 | 0.020433 | 0.59149 | 51.1051 | 10.4752 | 475.1163
2010-02-13 | 3.52 | 28.96 | 10.455 | 29.143 | 215.9259 | -613.4259 | 858.4949 | 1400.2575 | 1400.2575 | 1367.5038 | 86400 | 5.8308 | 0.0058308 | 357.6759 | 0.00352 | -0.01 | 29.143 | 500.8189 | 0.02064 | 0.60151 | 51.9701 | 10.468 | 475.1163
2010-02-14 | 2.31 | 27.73 | 10.45 | 29.576 | 141.7014 | -306.713 | 477.9904 | 1407.0336 | 1407.0336 | 1378.5646 | 86400 | 5.5831 | 0.0055831 | 342.4846 | 0.00231 | -0.005 | 29.576 | 135.5057 | 0.021101 | 0.6241 | 53.9221 | 10.4607 | 475.1163
2010-02-15 | 0.17 | 26.575 | 10.45 | 29.893 | 10.4282 | 0 | 40.3212 | 1407.0336 | 1407.0336 | 1388.3815 | 86400 | 5.3506 | 0.0053506 | 328.2196 | 0.00017 | 0 | 29.893 | -287.8983 | 0.021442 | 0.64096 | 55.3786 | 10.454 | 475.1163
2010-02-16 | 0.2 | 24.62 | 10.495 | 30.532 | 12.2685 | 2760.4167 | -2717.6161 | 1348.347 | 1348.347 | 1396.8369 | 86400 | 4.957 | 0.004957 | 304.074 | 0.0002 | 0.045 | 30.532 | -3021.6901 | 0.022133 | 0.67576 | 58.3856 | 10.4622 | 475.1163
2010-02-17 | 0.02 | 27.06 | 10.49 | 30.816 | 1.2269 | -306.713 | 338.7558 | 1354.6209 | 1354.6209 | 1379.8999 | 86400 | 5.4482 | 0.0054482 | 334.2096 | 2e-05 | -0.005 | 30.816 | 4.5462 | 0.022442 | 0.69158 | 59.7528 | 10.4663 | 475.1163
2010-02-18 | 0.05 | 27.73 | 10.485 | 31.222 | 3.0671 | -306.713 | 341.0021 | 1360.9545 | 1360.9545 | 1370.9646 | 86400 | 5.5831 | 0.0055831 | 342.4846 | 5e-05 | -0.005 | 31.222 | -1.4825 | 0.022887 | 0.71459 | 61.7404 | 10.4679 | 475.1163
2010-02-19 | 0.09 | 28.725 | 10.51 | 30.413 | 5.5208 | 1533.5648 | -1497.631 | 1329.8748 | 1329.8748 | 1368.5846 | 86400 | 5.7835 | 0.0057835 | 354.7735 | 9e-05 | 0.025 | 30.413 | -1852.4045 | 0.022004 | 0.66919 | 57.8184 | 10.476 | 475.1163
2010-02-20 | 6.04 | 27.345 | 10.485 | 30.091 | 370.5093 | -1533.5648 | 1934.1651 | 1360.9545 | 1360.9545 | 1354.1646 | 86400 | 5.5056 | 0.0055056 | 337.7296 | 0.00604 | -0.025 | 30.091 | 1596.4355 | 0.021655 | 0.65162 | 56.3001 | 10.4794 | 475.1163
2010-02-21 | 9.59 | 26.795 | 10.48 | 30.065 | 588.2755 | -306.713 | 925.0534 | 1367.3485 | 1367.3485 | 1356.2855 | 86400 | 5.3949 | 0.0053949 | 330.9367 | 0.00959 | -0.005 | 30.065 | 594.1167 | 0.021627 | 0.65022 | 56.1786 | 10.4831 | 475.1163
2010-02-22 | 11 | 25.66 | 10.585 | 29.8 | 674.7685 | 6440.9722 | -5736.4037 | 1244.7255 | 1244.7255 | 1364.3287 | 86400 | 5.1664 | 0.0051664 | 316.9187 | 0.011 | 0.105 | 29.8 | -6053.3224 | 0.021342 | 0.63598 | 54.9488 | 10.5165 | 475.1163
2010-02-23 | 2.99 | 26.15 | 10.575 | 30.654 | 183.4144 | -613.4259 | 827.4943 | 1255.4332 | 1255.4332 | 1322.717 | 86400 | 5.265 | 0.005265 | 322.9705 | 0.00299 | -0.01 | 30.654 | 504.5238 | 0.022266 | 0.68253 | 58.9706 | 10.5322 | 475.1163
2010-02-24 | 7.15 | 26.79 | 10.59 | 30.252 | 438.5995 | 920.1389 | -451.2874 | 1239.441 | 1239.441 | 1300.0671 | 86400 | 5.3939 | 0.0053939 | 330.875 | 0.00715 | 0.015 | 30.252 | -782.1623 | 0.021829 | 0.66037 | 57.0562 | 10.5507 | 475.1163
2010-02-25 | 13.94 | 23.865 | 10.59 | 31.223 | 855.1157 | 0 | 886.3387 | 1239.441 | 1239.441 | 1279.1616 | 86400 | 4.805 | 0.004805 | 294.7492 | 0.01394 | 0 | 31.223 | 591.5896 | 0.022888 | 0.71465 | 61.7454 | 10.5695 | 475.1163
2010-02-26 | 1.3 | 25.315 | 10.6 | 32.092 | 79.7454 | 613.4259 | -501.5886 | 1229.0077 | 1229.0077 | 1265.8246 | 86400 | 5.0969 | 0.0050969 | 312.6577 | 0.0013 | 0.01 | 32.092 | -814.2462 | 0.023851 | 0.76541 | 66.1317 | 10.5767 | 475.1163
2010-02-27 | 1.78 | 25.36 | 10.6 | 37.121 | 109.1898 | 0 | 146.3108 | 1229.0077 | 1229.0077 | 1253.1291 | 86400 | 5.106 | 0.005106 | 313.2135 | 0.00178 | 0 | 37.121 | -166.9027 | 0.029671 | 1.1014 | 95.1628 | 10.5823 | 475.1163
2010-02-28 | 0.28 | 25.135 | 10.6 | 48.735 | 17.1759 | 0 | 65.9109 | 1229.0077 | 1229.0077 | 1244.8114 | 86400 | 5.0607 | 0.0050607 | 310.4346 | 0.00028 | 0 | 48.735 | -244.5236 | 0.044634 | 2.1752 | 187.9404 | 10.5855 | 475.1163
2010-03-01 | 14.11 | 22.36 | 10.685 | 87.953 | 865.544 | 5214.1204 | -4260.6234 | 1147.0422 | 1147.0422 | 1242.1883 | 86400 | 4.502 | 0.004502 | 276.1614 | 0.01411 | 0.085 | 87.953 | -4536.7848 | 0.10821 | 9.5177 | 822.3269 | 10.6226 | 475.1163
2010-03-02 | 2.14 | 24.565 | 10.69 | 97.277 | 131.2731 | 306.713 | -78.1628 | 1142.5652 | 1142.5652 | 1209.5337 | 86400 | 4.9459 | 0.0049459 | 303.3947 | 0.00214 | 0.005 | 97.277 | -381.5575 | 0.12587 | 12.2442 | 1057.8967 | 10.6421 | 475.1163
2010-03-03 | 3.21 | 25.285 | 10.62 | 102.749 | 196.9097 | -4293.9815 | 4593.6402 | 1208.6677 | 1208.6677 | 1184.1617 | 86400 | 5.0909 | 0.0050909 | 312.2872 | 0.00321 | -0.07 | 102.749 | 4281.353 | 0.13664 | 14.0394 | 1213.0029 | 10.6374 | 475.1163
2010-03-04 | 1.28 | 24.04 | 10.635 | 106.63 | 78.5185 | 920.1389 | -734.9904 | 1193.8561 | 1193.8561 | 1193.1228 | 86400 | 4.8402 | 0.0048402 | 296.9106 | 0.00128 | 0.015 | 106.63 | -1031.9009 | 0.14445 | 15.4029 | 1330.8109 | 10.637 | 475.1163
2010-03-05 | 1.15 | 25.545 | 10.665 | 85.481 | 70.544 | 1840.2778 | -1684.2528 | 1165.3128 | 1165.3128 | 1194.3599 | 86400 | 5.1432 | 0.0051432 | 315.4983 | 0.00115 | 0.03 | 85.481 | -1999.7511 | 0.10368 | 8.8629 | 765.7585 | 10.6445 | 475.1163
2010-03-06 | 3.99 | 24.905 | 10.685 | 62.719 | 244.7569 | 1226.8519 | -919.3759 | 1147.0422 | 1147.0422 | 1184.9737 | 86400 | 5.0144 | 0.0050144 | 307.5939 | 0.00399 | 0.02 | 62.719 | -1226.9698 | 0.065163 | 4.087 | 353.1146 | 10.6576 | 475.1163
2010-03-07 | 2.34 | 25.82 | 10.69 | 56.883 | 143.5417 | 306.713 | -106.2883 | 1142.5652 | 1142.5652 | 1172.0482 | 86400 | 5.1986 | 0.0051986 | 318.8948 | 0.00234 | 0.005 | 56.883 | -425.1831 | 0.056283 | 3.2016 | 276.6139 | 10.6671 | 475.1163
2010-03-08 | 3.66 | 25.62 | 10.68 | 56.234 | 224.5139 | -613.4259 | 894.1738 | 1151.555 | 1151.555 | 1161.5717 | 86400 | 5.1583 | 0.0051583 | 316.4246 | 0.00366 | -0.01 | 56.234 | 577.7492 | 0.055323 | 3.111 | 268.7913 | 10.6722 | 475.1163
2010-03-09 | 2.08 | 25.475 | 10.68 | 58.249 | 127.5926 | 0 | 185.8416 | 1151.555 | 1151.555 | 1158.1177 | 86400 | 5.1291 | 0.0051291 | 314.6338 | 0.00208 | 0 | 58.249 | -128.7922 | 0.058323 | 3.3972 | 293.5209 | 10.6747 | 475.1163
2010-03-10 | 1.74 | 24.885 | 10.68 | 55.191 | 106.7361 | 0 | 161.9271 | 1151.555 | 1151.555 | 1155.8547 | 86400 | 5.0103 | 0.0050103 | 307.3469 | 0.00174 | 0 | 55.191 | -145.4198 | 0.053791 | 2.9688 | 256.5007 | 10.6764 | 475.1163
2010-03-11 | 0.87 | 26.43 | 10.68 | 51.693 | 53.3681 | 0 | 105.0611 | 1151.555 | 1151.555 | 1154.372 | 86400 | 5.3214 | 0.0053214 | 326.4287 | 0.00087 | 0 | 51.693 | -221.3677 | 0.048759 | 2.5205 | 217.7696 | 10.6768 | 475.1163
2010-03-12 | 0.11 | 27.915 | 10.675 | 47.987 | 6.7477 | -306.713 | 361.4476 | 1156.1041 | 1156.1041 | 1153.2438 | 86400 | 5.6204 | 0.0056204 | 344.7695 | 0.00011 | -0.005 | 47.987 | 16.6782 | 0.04361 | 2.0927 | 180.8118 | 10.6748 | 475.1163
2010-03-13 | 0.02 | 27.575 | 10.675 | 46.671 | 1.2269 | 0 | 47.8979 | 1156.1041 | 1156.1041 | 1154.2301 | 86400 | 5.5519 | 0.0055519 | 340.5702 | 2e-05 | 0 | 46.671 | -292.6724 | 0.041829 | 1.9522 | 168.6691 | 10.6734 | 475.1163
2010-03-14 | 0.99 | 28.03 | 10.67 | 44.531 | 60.7292 | -306.713 | 411.9731 | 1160.6899 | 1160.6899 | 1154.7182 | 86400 | 5.6435 | 0.0056435 | 346.1898 | 0.00099 | -0.005 | 44.531 | 65.7833 | 0.038985 | 1.736 | 149.994 | 10.6716 | 475.1163
2010-03-15 | 0.99 | 28.15 | 10.67 | 39.957 | 60.7292 | 0 | 100.6862 | 1160.6899 | 1160.6899 | 1156.7774 | 86400 | 5.6677 | 0.0056677 | 347.6719 | 0.00099 | 0 | 39.957 | -246.9857 | 0.033135 | 1.324 | 114.3931 | 10.6702 | 475.1163
2010-03-16 | 0.1 | 28.205 | 10.67 | 38.824 | 6.1343 | 0 | 44.9583 | 1160.6899 | 1160.6899 | 1158.1265 | 86400 | 5.6788 | 0.0056788 | 348.3512 | 0.0001 | 0 | 38.824 | -303.3929 | 0.031736 | 1.2321 | 106.4556 | 10.6685 | 475.1163
2010-03-17 | 3.18 | 26.085 | 10.67 | 39.999 | 195.0694 | 0 | 235.0684 | 1160.6899 | 1160.6899 | 1159.0104 | 86400 | 5.2519 | 0.0052519 | 322.1677 | 0.00318 | 0 | 39.999 | -87.0993 | 0.033188 | 1.3275 | 114.694 | 10.6699 | 475.1163
2010-03-18 | 3.3 | 26.12 | 10.67 | 40.523 | 202.4306 | 0 | 242.9536 | 1160.6899 | 1160.6899 | 1159.5896 | 86400 | 5.259 | 0.005259 | 322.6 | 0.0033 | 0 | 40.523 | -79.6464 | 0.033842 | 1.3714 | 118.4873 | 10.6709 | 475.1163
2010-03-19 | 9.58 | 23.22 | 10.68 | 40.572 | 587.662 | 613.4259 | 14.8081 | 1151.555 | 1151.555 | 1160.284 | 86400 | 4.6751 | 0.0046751 | 286.783 | 0.00958 | 0.01 | 40.572 | -271.9749 | 0.033903 | 1.3755 | 118.8458 | 10.6794 | 475.1163
2010-03-20 | 11.47 | 23.315 | 10.68 | 40.428 | 703.5995 | 0 | 744.0275 | 1151.555 | 1151.555 | 1157.274 | 86400 | 4.6942 | 0.0046942 | 287.9563 | 0.01147 | 0 | 40.428 | 456.0712 | 0.033723 | 1.3634 | 117.7941 | 10.6869 | 475.1163
2010-03-21 | 7.52 | 24.82 | 10.67 | 41.004 | 461.2963 | -613.4259 | 1115.7262 | 1160.6899 | 1160.6899 | 1154.987 | 86400 | 4.9972 | 0.0049972 | 306.5441 | 0.00752 | -0.01 | 41.004 | 809.1821 | 0.034446 | 1.4124 | 122.0347 | 10.6863 | 475.1163
2010-03-22 | 2.82 | 25.46 | 10.68 | 42.564 | 172.9861 | 613.4259 | -397.8758 | 1151.555 | 1151.555 | 1157.2685 | 86400 | 5.1261 | 0.0051261 | 314.4485 | 0.00282 | 0.01 | 42.564 | -712.3244 | 0.036431 | 1.5506 | 133.975 | 10.6852 | 475.1163
2010-03-23 | 4.1 | 23.49 | 10.68 | 43.157 | 251.5046 | 0 | 294.6616 | 1151.555 | 1151.555 | 1155.2983 | 86400 | 4.7295 | 0.0047295 | 290.1177 | 0.0041 | 0 | 43.157 | 4.5439 | 0.037195 | 1.6052 | 138.6903 | 10.6856 | 475.1163
2010-03-24 | 3.38 | 22.82 | 10.685 | 42.122 | 207.338 | 306.713 | -57.253 | 1147.0422 | 1147.0422 | 1154.1632 | 86400 | 4.5946 | 0.0045946 | 281.8427 | 0.00338 | 0.005 | 42.122 | -339.0957 | 0.035865 | 1.5107 | 130.524 | 10.6869 | 475.1163
2010-03-25 | 0.39 | 25.125 | 10.68 | 41.928 | 23.9236 | -306.713 | 372.5646 | 1151.555 | 1151.555 | 1151.552 | 86400 | 5.0587 | 0.0050587 | 310.3111 | 0.00039 | -0.005 | 41.928 | 62.2535 | 0.035617 | 1.4934 | 129.0263 | 10.6839 | 475.1163
2010-03-26 | 0.59 | 25.67 | 10.68 | 44.47 | 36.1921 | 0 | 80.6621 | 1151.555 | 1151.555 | 1151.5531 | 86400 | 5.1684 | 0.0051684 | 317.0422 | 0.00059 | 0 | 44.47 | -236.3801 | 0.038905 | 1.7301 | 149.4809 | 10.6818 | 475.1163
2010-03-27 | 5.27 | 25.35 | 10.685 | 45.234 | 323.2755 | 306.713 | 61.7965 | 1147.0422 | 1147.0422 | 1151.7094 | 86400 | 5.104 | 0.005104 | 313.09 | 0.00527 | 0.005 | 45.234 | -251.2935 | 0.039912 | 1.8054 | 155.9841 | 10.6851 | 475.1163
2010-03-28 | 4.81 | 24.745 | 10.71 | 44.364 | 295.0579 | 1533.5648 | -1194.1429 | 1125.0068 | 1125.0068 | 1150.8598 | 86400 | 4.9821 | 0.0049821 | 305.6178 | 0.00481 | 0.025 | 44.364 | -1499.7607 | 0.038766 | 1.7198 | 148.5917 | 10.6943 | 475.1163
2010-03-29 | 7.83 | 24.935 | 10.695 | 46.882 | 480.3125 | -920.1389 | 1447.3334 | 1138.1235 | 1138.1235 | 1141.4927 | 86400 | 5.0204 | 0.0050204 | 307.9644 | 0.00783 | -0.015 | 46.882 | 1139.369 | 0.042113 | 1.9743 | 170.582 | 10.6989 | 475.1163
2010-03-30 | 4.5 | 25.365 | 10.72 | 48.626 | 276.0417 | 1533.5648 | -1208.8971 | 1116.4317 | 1116.4317 | 1141.0789 | 86400 | 5.107 | 0.005107 | 313.2752 | 0.0045 | 0.025 | 48.626 | -1522.1724 | 0.044484 | 2.1631 | 186.8913 | 10.7068 | 475.1163
2010-03-31 | 2.84 | 25.485 | 10.73 | 52.077 | 174.213 | 613.4259 | -387.136 | 1107.9884 | 1107.9884 | 1132.871 | 86400 | 5.1311 | 0.0051311 | 314.7573 | 0.00284 | 0.01 | 52.077 | -701.8933 | 0.049303 | 2.5676 | 221.8364 | 10.7142 | 475.1163
2010-04-01 | 4.95 | 25.685 | 10.73 | 54.956 | 303.6458 | 0 | 358.6018 | 1107.9884 | 1107.9884 | 1124.2908 | 86400 | 5.1714 | 0.0051714 | 317.2274 | 0.00495 | 0 | 54.956 | 41.3744 | 0.053447 | 2.9373 | 253.779 | 10.7211 | 475.1163
2010-04-02 | 10.5 | 25.78 | 10.72 | 54.668 | 644.0972 | -613.4259 | 1312.1911 | 1116.4317 | 1116.4317 | 1118.3781 | 86400 | 5.1905 | 0.0051905 | 318.4008 | 0.0105 | -0.01 | 54.668 | 993.7904 | 0.053028 | 2.8989 | 250.4672 | 10.7272 | 475.1163
2010-04-03 | 2.1 | 24.51 | 10.72 | 50.712 | 128.8194 | 0 | 179.5314 | 1116.4317 | 1116.4317 | 1117.7069 | 86400 | 4.9348 | 0.0049348 | 302.7154 | 0.0021 | 0 | 50.712 | -123.1839 | 0.047377 | 2.4026 | 207.5844 | 10.7257 | 475.1163
2010-04-04 | 14.17 | 24.755 | 10.725 | 47.829 | 869.2245 | 306.713 | 610.3406 | 1112.1937 | 1112.1937 | 1117.4133 | 86400 | 4.9842 | 0.0049842 | 305.7413 | 0.01417 | 0.005 | 47.829 | 304.5993 | 0.043395 | 2.0755 | 179.3272 | 10.7346 | 475.1163
2010-04-05 | 4.68 | 25.34 | 10.715 | 46.05 | 287.0833 | -613.4259 | 946.5593 | 1120.7025 | 1120.7025 | 1115.3201 | 86400 | 5.1019 | 0.0051019 | 312.9665 | 0.00468 | -0.01 | 46.05 | 633.5928 | 0.040997 | 1.8879 | 163.1143 | 10.7312 | 475.1163
2010-04-06 | 0.76 | 25.695 | 10.71 | 44.97 | 46.6204 | -306.713 | 398.3033 | 1125.0068 | 1125.0068 | 1117.0277 | 86400 | 5.1734 | 0.0051734 | 317.351 | 0.00076 | -0.005 | 44.97 | 80.9524 | 0.039563 | 1.7791 | 153.7181 | 10.7244 | 475.1163
2010-04-07 | 0.58 | 24.455 | 10.715 | 43.061 | 35.5787 | 306.713 | -228.0733 | 1120.7025 | 1120.7025 | 1119.9275 | 86400 | 4.9238 | 0.0049238 | 302.0361 | 0.00058 | 0.005 | 43.061 | -530.1094 | 0.037071 | 1.5963 | 137.9203 | 10.7209 | 475.1163
2010-04-08 | 1.39 | 25.995 | 10.71 | 41.444 | 85.2662 | -306.713 | 433.4232 | 1125.0068 | 1125.0068 | 1120.0463 | 86400 | 5.2338 | 0.0052338 | 321.0562 | 0.00139 | -0.005 | 41.444 | 112.367 | 0.035002 | 1.4506 | 125.3349 | 10.7173 | 475.1163
2010-04-09 | 1.12 | 26.045 | 10.705 | 40.046 | 68.7037 | -306.713 | 415.4627 | 1129.3447 | 1129.3447 | 1121.6072 | 86400 | 5.2439 | 0.0052439 | 321.6737 | 0.00112 | -0.005 | 40.046 | 93.789 | 0.033246 | 1.3314 | 115.0312 | 10.713 | 475.1163
2010-04-10 | 0.94 | 26.25 | 10.7 | 39.244 | 57.662 | -306.713 | 403.619 | 1133.7169 | 1133.7169 | 1124.1246 | 86400 | 5.2852 | 0.0052852 | 324.2056 | 0.00094 | -0.005 | 39.244 | 79.4134 | 0.032253 | 1.2657 | 109.3581 | 10.7083 | 475.1163
2010-04-11 | 4.24 | 25.655 | 10.685 | 38.869 | 260.0926 | -920.1389 | 1219.1005 | 1147.0422 | 1147.0422 | 1126.9728 | 86400 | 5.1654 | 0.0051654 | 316.8569 | 0.00424 | -0.015 | 38.869 | 902.2436 | 0.031791 | 1.2357 | 106.7643 | 10.7032 | 475.1163
2010-04-12 | 5.92 | 24.92 | 10.69 | 38.037 | 363.1481 | 306.713 | 94.4722 | 1142.5652 | 1142.5652 | 1134.0476 | 86400 | 5.0174 | 0.0050174 | 307.7792 | 0.00592 | 0.005 | 38.037 | -213.307 | 0.030776 | 1.1706 | 101.1425 | 10.7021 | 475.1163
2010-04-13 | 17.49 | 25.205 | 10.7 | 36.76 | 1072.8819 | 613.4259 | 496.216 | 1133.7169 | 1133.7169 | 1137.2898 | 86400 | 5.0748 | 0.0050748 | 311.2991 | 0.01749 | 0.01 | 36.76 | 184.9169 | 0.029239 | 1.0748 | 92.866 | 10.7124 | 475.1163
2010-04-14 | 2.59 | 25.485 | 10.715 | 35.954 | 158.8773 | 920.1389 | -725.3076 | 1120.7025 | 1120.7025 | 1136.5066 | 86400 | 5.1311 | 0.0051311 | 314.7573 | 0.00259 | 0.015 | 35.954 | -1040.0649 | 0.028283 | 1.0169 | 87.8589 | 10.7131 | 475.1163
2010-04-15 | 2.96 | 25.49 | 10.71 | 36.315 | 181.5741 | -306.713 | 524.602 | 1125.0068 | 1125.0068 | 1130.9085 | 86400 | 5.1321 | 0.0051321 | 314.8191 | 0.00296 | -0.005 | 36.315 | 209.783 | 0.02871 | 1.0426 | 90.0809 | 10.7126 | 475.1163
2010-04-16 | 0.51 | 24.505 | 10.71 | 38.036 | 31.2847 | 0 | 69.3207 | 1125.0068 | 1125.0068 | 1128.8734 | 86400 | 4.9338 | 0.0049338 | 302.6536 | 0.00051 | 0 | 38.036 | -233.3329 | 0.030775 | 1.1706 | 101.1358 | 10.7105 | 475.1163
2010-04-17 | 0.31 | 25.815 | 10.705 | 38.87 | 19.0162 | -306.713 | 364.5992 | 1129.3447 | 1129.3447 | 1127.3905 | 86400 | 5.1976 | 0.0051976 | 318.833 | 0.00031 | -0.005 | 38.87 | 45.7661 | 0.031793 | 1.2358 | 106.7712 | 10.7074 | 475.1163
2010-04-18 | 2.08 | 25.77 | 10.7 | 40.441 | 127.5926 | -306.713 | 474.7466 | 1133.7169 | 1133.7169 | 1127.9136 | 86400 | 5.1885 | 0.0051885 | 318.2773 | 0.00208 | -0.005 | 40.441 | 156.4693 | 0.033739 | 1.3645 | 117.8888 | 10.7049 | 475.1163
2010-04-19 | 0.68 | 25.075 | 10.695 | 44.823 | 41.713 | -306.713 | 393.2489 | 1138.1235 | 1138.1235 | 1129.7628 | 86400 | 5.0486 | 0.0050486 | 309.6935 | 0.00068 | -0.005 | 44.823 | 83.5554 | 0.039369 | 1.7646 | 152.465 | 10.7009 | 475.1163
2010-04-20 | 1.01 | 26.02 | 10.69 | 43.259 | 61.956 | -306.713 | 411.928 | 1142.5652 | 1142.5652 | 1132.4926 | 86400 | 5.2389 | 0.0052389 | 321.3649 | 0.00101 | -0.005 | 43.259 | 90.5631 | 0.037327 | 1.6147 | 139.5112 | 10.6967 | 475.1163
2010-04-21 | 0.19 | 26.77 | 10.69 | 44.666 | 11.6551 | 0 | 56.3211 | 1142.5652 | 1142.5652 | 1135.9659 | 86400 | 5.3899 | 0.0053899 | 330.6279 | 0.00019 | 0 | 44.666 | -274.3068 | 0.039162 | 1.7492 | 151.1334 | 10.6929 | 475.1163
2010-04-22 | 0.81 | 26.055 | 10.69 | 45.687 | 49.6875 | 0 | 95.3745 | 1142.5652 | 1142.5652 | 1138.2415 | 86400 | 5.2459 | 0.0052459 | 321.7972 | 0.00081 | 0 | 45.687 | -226.4227 | 0.040513 | 1.8509 | 159.9188 | 10.6908 | 475.1163
2010-04-23 | 0.27 | 26.23 | 10.705 | 46.934 | 16.5625 | 920.1389 | -856.6424 | 1129.3447 | 1129.3447 | 1140.1883 | 86400 | 5.2811 | 0.0052811 | 323.9586 | 0.00027 | 0.015 | 46.934 | -1180.601 | 0.042183 | 1.9798 | 171.0554 | 10.6931 | 475.1163
2010-04-24 | 0.52 | 26.43 | 10.72 | 49.331 | 31.8981 | 920.1389 | -838.9097 | 1116.4317 | 1116.4317 | 1136.8944 | 86400 | 5.3214 | 0.0053214 | 326.4287 | 0.00052 | 0.015 | 49.331 | -1165.3384 | 0.045455 | 2.2424 | 193.7393 | 10.6992 | 475.1163
2010-04-25 | 0.19 | 27.48 | 10.705 | 53.305 | 11.6551 | -920.1389 | 985.099 | 1129.3447 | 1129.3447 | 1129.393 | 86400 | 5.5328 | 0.0055328 | 339.3969 | 0.00019 | -0.015 | 53.305 | 645.7021 | 0.051057 | 2.7216 | 235.1461 | 10.6991 | 475.1163
2010-04-26 | 1.39 | 27.31 | 10.705 | 55.013 | 85.2662 | 0 | 140.2792 | 1129.3447 | 1129.3447 | 1129.3764 | 86400 | 5.4986 | 0.0054986 | 337.2973 | 0.00139 | 0 | 55.013 | -197.0181 | 0.053531 | 2.9449 | 254.4375 | 10.6999 | 475.1163
2010-04-27 | 1.78 | 26.065 | 10.7 | 54.61 | 109.1898 | -306.713 | 470.5128 | 1133.7169 | 1133.7169 | 1129.2147 | 86400 | 5.2479 | 0.0052479 | 321.9207 | 0.00178 | -0.005 | 54.61 | 148.5921 | 0.052943 | 2.8912 | 249.8034 | 10.6996 | 475.1163
2010-04-28 | 2.49 | 26.155 | 10.7 | 55.36 | 152.7431 | 0 | 208.1031 | 1133.7169 | 1133.7169 | 1130.7672 | 86400 | 5.266 | 0.005266 | 323.0323 | 0.00249 | 0 | 55.36 | -114.9292 | 0.054038 | 2.9915 | 258.4687 | 10.6999 | 475.1163
2010-04-29 | 2.02 | 24.77 | 10.715 | 54.278 | 123.912 | 920.1389 | -741.9489 | 1120.7025 | 1120.7025 | 1132.2331 | 86400 | 4.9872 | 0.0049872 | 305.9266 | 0.00202 | 0.015 | 54.278 | -1047.8754 | 0.052461 | 2.8475 | 246.024 | 10.7042 | 475.1163
2010-04-30 | 1.95 | 24.69 | 10.71 | 47.741 | 119.6181 | -306.713 | 474.072 | 1125.0068 | 1125.0068 | 1128.1086 | 86400 | 4.9711 | 0.0049711 | 304.9385 | 0.00195 | -0.005 | 47.741 | 169.1335 | 0.043275 | 2.066 | 178.5034 | 10.7058 | 475.1163
2010-05-01 | 2.85 | 25.03 | 10.7 | 43.512 | 174.8264 | -613.4259 | 831.7643 | 1133.7169 | 1133.7169 | 1126.7387 | 86400 | 5.0395 | 0.0050395 | 309.1377 | 0.00285 | -0.01 | 43.512 | 522.6266 | 0.037655 | 1.6384 | 141.56 | 10.7047 | 475.1163
2010-05-02 | 2.01 | 23.225 | 10.71 | 45.643 | 123.2986 | 613.4259 | -444.4843 | 1125.0068 | 1125.0068 | 1129.4453 | 86400 | 4.6761 | 0.0046761 | 286.8447 | 0.00201 | 0.01 | 45.643 | -731.3291 | 0.040454 | 1.8465 | 159.534 | 10.7064 | 475.1163
2010-05-03 | 1.66 | 26.145 | 10.71 | 48.542 | 101.8287 | 0 | 150.3707 | 1125.0068 | 1125.0068 | 1127.9148 | 86400 | 5.264 | 0.005264 | 322.9088 | 0.00166 | 0 | 48.542 | -172.5381 | 0.044369 | 2.1538 | 186.0853 | 10.7069 | 475.1163
2010-05-04 | 6.92 | 24.01 | 10.715 | 57.495 | 424.4907 | 306.713 | 175.2728 | 1120.7025 | 1120.7025 | 1127.0604 | 86400 | 4.8342 | 0.0048342 | 296.54 | 0.00692 | 0.005 | 57.495 | -121.2673 | 0.057194 | 3.2884 | 284.1143 | 10.713 | 475.1163
2010-05-05 | 1.85 | 25.025 | 10.72 | 61.149 | 113.4838 | 306.713 | -132.0802 | 1116.4317 | 1116.4317 | 1125.0153 | 86400 | 5.0385 | 0.0050385 | 309.076 | 0.00185 | 0.005 | 61.149 | -441.1562 | 0.062732 | 3.836 | 331.4296 | 10.715 | 475.1163
2010-05-06 | 1.07 | 25.65 | 10.715 | 62.198 | 65.6366 | -306.713 | 434.5475 | 1120.7025 | 1120.7025 | 1121.9082 | 86400 | 5.1644 | 0.0051644 | 316.7952 | 0.00107 | -0.005 | 62.198 | 117.7524 | 0.064353 | 4.0026 | 345.827 | 10.7144 | 475.1163
2010-05-07 | 4.58 | 24.635 | 10.71 | 62.136 | 280.9491 | -306.713 | 649.798 | 1125.0068 | 1125.0068 | 1121.344 | 86400 | 4.96 | 0.00496 | 304.2592 | 0.00458 | -0.005 | 62.136 | 345.5388 | 0.064257 | 3.9927 | 344.9658 | 10.7152 | 475.1163
2010-05-08 | 5.16 | 25.745 | 10.715 | 63.323 | 316.5278 | 306.713 | 73.1378 | 1120.7025 | 1120.7025 | 1122.7555 | 86400 | 5.1835 | 0.0051835 | 317.9685 | 0.00516 | 0.005 | 63.323 | -244.8307 | 0.066107 | 4.1861 | 361.6775 | 10.7175 | 475.1163
2010-05-09 | 8.45 | 24.635 | 10.735 | 62.137 | 518.3449 | 1226.8519 | -646.3699 | 1103.8153 | 1103.8153 | 1122.6299 | 86400 | 4.96 | 0.00496 | 304.2592 | 0.00845 | 0.02 | 62.137 | -950.6292 | 0.064258 | 3.9928 | 344.9797 | 10.7273 | 475.1163
2010-05-10 | 10.04 | 24.085 | 10.745 | 61.332 | 615.8796 | 613.4259 | 63.7857 | 1095.5641 | 1095.5641 | 1116.4266 | 86400 | 4.8493 | 0.0048493 | 297.4663 | 0.01004 | 0.01 | 61.332 | -233.6806 | 0.063014 | 3.8648 | 333.9148 | 10.7383 | 475.1163
2010-05-11 | 3.04 | 23.94 | 10.74 | 62.075 | 186.4815 | -306.713 | 555.2694 | 1099.6739 | 1099.6739 | 1109.0909 | 86400 | 4.8201 | 0.0048201 | 295.6755 | 0.00304 | -0.005 | 62.075 | 259.594 | 0.064162 | 3.9829 | 344.1198 | 10.7399 | 475.1163
2010-05-12 | 14.52 | 24.36 | 10.74 | 66.439 | 890.6944 | 0 | 957.1334 | 1099.6739 | 1099.6739 | 1105.8437 | 86400 | 4.9046 | 0.0049046 | 300.8628 | 0.01452 | 0 | 66.439 | 656.2707 | 0.071046 | 4.7202 | 407.8266 | 10.7493 | 475.1163
2010-05-13 | 4.17 | 24.65 | 10.74 | 80.636 | 255.7986 | 0 | 336.4346 | 1099.6739 | 1099.6739 | 1103.7162 | 86400 | 4.963 | 0.004963 | 304.4445 | 0.00417 | 0 | 80.636 | 31.9901 | 0.094994 | 7.66 | 661.8206 | 10.7487 | 475.1163
2010-05-14 | 4.9 | 24.53 | 10.765 | 80.823 | 300.5787 | 1533.5648 | -1152.1631 | 1079.4323 | 1079.4323 | 1103.0203 | 86400 | 4.9389 | 0.0049389 | 302.9624 | 0.0049 | 0.025 | 80.823 | -1455.1255 | 0.095325 | 7.7044 | 665.6643 | 10.7558 | 475.1163
2010-05-15 | 7.8 | 24.42 | 10.77 | 76.87 | 478.4722 | 306.713 | 248.6293 | 1075.4746 | 1075.4746 | 1095.023 | 86400 | 4.9167 | 0.0049167 | 301.6038 | 0.0078 | 0.005 | 76.87 | -52.9746 | 0.088418 | 6.7967 | 587.2324 | 10.7644 | 475.1163
2010-05-16 | 1.36 | 23.42 | 10.79 | 75.672 | 83.4259 | 1226.8519 | -1067.7539 | 1059.9341 | 1059.9341 | 1088.818 | 86400 | 4.7154 | 0.0047154 | 289.2531 | 0.00136 | 0.02 | 75.672 | -1357.0071 | 0.086359 | 6.5349 | 564.6195 | 10.7717 | 475.1163
2010-05-17 | 4.2 | 24.44 | 10.785 | 77.725 | 257.6389 | -306.713 | 642.0769 | 1063.7763 | 1063.7763 | 1078.7256 | 86400 | 4.9207 | 0.0049207 | 301.8508 | 0.0042 | -0.005 | 77.725 | 340.226 | 0.089897 | 6.9872 | 603.6979 | 10.7776 | 475.1163
2010-05-18 | 2.71 | 24.725 | 10.775 | 83.423 | 166.2384 | -613.4259 | 863.0874 | 1071.5462 | 1071.5462 | 1073.3027 | 86400 | 4.9781 | 0.0049781 | 305.3708 | 0.00271 | -0.01 | 83.423 | 557.7166 | 0.099962 | 8.3391 | 720.4973 | 10.778 | 475.1163
2010-05-19 | 5.9 | 24.675 | 10.77 | 88.312 | 361.9213 | -306.713 | 756.9463 | 1075.4746 | 1075.4746 | 1072.5615 | 86400 | 4.9681 | 0.0049681 | 304.7532 | 0.0059 | -0.005 | 88.312 | 452.193 | 0.10888 | 9.6151 | 830.7438 | 10.7792 | 475.1163
2010-05-20 | 4.26 | 24.365 | 10.81 | 85.798 | 261.3194 | 2453.7037 | -2106.5863 | 1044.8435 | 1044.8435 | 1074.6223 | 86400 | 4.9056 | 0.0049056 | 300.9245 | 0.00426 | 0.04 | 85.798 | -2407.5108 | 0.10426 | 8.9453 | 772.8776 | 10.7901 | 475.1163
2010-05-21 | 1.1 | 25.41 | 10.81 | 82.065 | 67.4769 | 0 | 149.5419 | 1044.8435 | 1044.8435 | 1064.3537 | 86400 | 5.116 | 0.005116 | 313.831 | 0.0011 | 0 | 82.065 | -164.2892 | 0.097531 | 8.0039 | 691.5328 | 10.7956 | 475.1163
2010-05-22 | 2.69 | 24.53 | 10.81 | 79.662 | 165.0116 | 0 | 244.6736 | 1044.8435 | 1044.8435 | 1057.6261 | 86400 | 4.9389 | 0.0049389 | 302.9624 | 0.00269 | 0 | 79.662 | -58.2888 | 0.093278 | 7.4307 | 642.016 | 10.8008 | 475.1163
2010-05-23 | 0.7 | 24.535 | 10.8 | 76.242 | 42.9398 | -613.4259 | 732.6077 | 1052.3338 | 1052.3338 | 1052.96 | 86400 | 4.9399 | 0.0049399 | 303.0242 | 0.0007 | -0.01 | 76.242 | 429.5836 | 0.087336 | 6.6587 | 575.3121 | 10.8003 | 475.1163
2010-05-24 | 1.05 | 25.53 | 10.81 | 72.566 | 64.4097 | 613.4259 | -476.4502 | 1044.8435 | 1044.8435 | 1053.0024 | 86400 | 5.1402 | 0.0051402 | 315.3131 | 0.00105 | 0.01 | 72.566 | -791.7633 | 0.081097 | 5.8849 | 508.453 | 10.8029 | 475.1163
2010-05-25 | 0.3 | 26.74 | 10.81 | 69.731 | 18.4028 | 0 | 88.1338 | 1044.8435 | 1044.8435 | 1050.189 | 86400 | 5.3838 | 0.0053838 | 330.2574 | 0.0003 | 0 | 69.731 | -242.1236 | 0.076391 | 5.3268 | 460.2381 | 10.804 | 475.1163
2010-05-26 | 1.97 | 25.77 | 10.8 | 67.099 | 120.8449 | -613.4259 | 801.3698 | 1052.3338 | 1052.3338 | 1048.0874 | 86400 | 5.1885 | 0.0051885 | 318.2773 | 0.00197 | -0.01 | 67.099 | 483.0926 | 0.072107 | 4.8383 | 418.0305 | 10.8033 | 475.1163
2010-05-27 | 3.36 | 25.505 | 10.84 | 65.674 | 206.1111 | 2453.7037 | -2181.9186 | 1023.009 | 1023.009 | 1050.5629 | 86400 | 5.1352 | 0.0051352 | 315.0043 | 0.00336 | 0.04 | 65.674 | -2496.9229 | 0.069822 | 4.5855 | 396.1882 | 10.815 | 475.1163
2010-05-28 | 1.89 | 25.05 | 10.84 | 63.139 | 115.9375 | 0 | 179.0765 | 1023.009 | 1023.009 | 1041.0616 | 86400 | 5.0436 | 0.0050436 | 309.3848 | 0.00189 | 0 | 63.139 | -130.3083 | 0.065819 | 4.1557 | 359.0559 | 10.8226 | 475.1163
2010-05-29 | 1.18 | 25.225 | 10.835 | 60.902 | 72.3843 | -306.713 | 439.9992 | 1026.5835 | 1026.5835 | 1034.7133 | 86400 | 5.0788 | 0.0050788 | 311.5461 | 0.00118 | -0.005 | 60.902 | 128.4531 | 0.062352 | 3.7974 | 328.0928 | 10.8261 | 475.1163
2010-05-30 | 1.47 | 25.42 | 10.825 | 59.501 | 90.1736 | -613.4259 | 763.1005 | 1033.8091 | 1033.8091 | 1031.6608 | 86400 | 5.1181 | 0.0051181 | 313.9545 | 0.00147 | -0.01 | 59.501 | 449.146 | 0.060213 | 3.5827 | 309.5483 | 10.826 | 475.1163
2010-05-31 | 0.36 | 25.375 | 10.835 | 58.183 | 22.0833 | 613.4259 | -533.1596 | 1026.5835 | 1026.5835 | 1032.6507 | 86400 | 5.109 | 0.005109 | 313.3987 | 0.00036 | 0.01 | 58.183 | -846.5583 | 0.058223 | 3.3876 | 292.6901 | 10.828 | 475.1163
2010-06-01 | 0.99 | 25.635 | 10.835 | 55.246 | 60.7292 | 0 | 115.9752 | 1026.5835 | 1026.5835 | 1030.5586 | 86400 | 5.1613 | 0.0051613 | 316.6099 | 0.00099 | 0 | 55.246 | -200.6347 | 0.053871 | 2.9762 | 257.1402 | 10.8298 | 475.1163
2010-06-02 | 2.52 | 25.19 | 10.825 | 58.384 | 154.5833 | -613.4259 | 826.3933 | 1033.8091 | 1033.8091 | 1028.9387 | 86400 | 5.0717 | 0.0050717 | 311.1139 | 0.00252 | -0.01 | 58.384 | 515.2794 | 0.058525 | 3.417 | 295.2245 | 10.8295 | 475.1163
2010-06-03 | 1.83 | 24.915 | 10.845 | 64.891 | 112.2569 | 1226.8519 | -1049.7039 | 1019.4598 | 1019.4598 | 1031.1129 | 86400 | 5.0164 | 0.0050164 | 307.7174 | 0.00183 | 0.02 | 64.891 | -1357.4213 | 0.068577 | 4.4501 | 384.4846 | 10.8345 | 475.1163
2010-06-04 | 0.97 | 24.72 | 10.84 | 75.127 | 59.5023 | -306.713 | 441.3423 | 1023.009 | 1023.009 | 1026.9722 | 86400 | 4.9771 | 0.0049771 | 305.309 | 0.00097 | -0.005 | 75.127 | 136.0332 | 0.085428 | 6.4179 | 554.5082 | 10.8363 | 475.1163
2010-06-05 | 0.48 | 25.715 | 10.84 | 77.868 | 29.4444 | 0 | 107.3124 | 1023.009 | 1023.009 | 1025.6056 | 86400 | 5.1774 | 0.0051774 | 317.598 | 0.00048 | 0 | 77.868 | -210.2855 | 0.090145 | 7.0194 | 606.4785 | 10.8371 | 475.1163
2010-06-06 | 1.07 | 25.28 | 10.845 | 78.361 | 65.6366 | 306.713 | -162.7154 | 1019.4598 | 1019.4598 | 1024.8326 | 86400 | 5.0899 | 0.0050899 | 312.2254 | 0.00107 | 0.005 | 78.361 | -474.9408 | 0.091003 | 7.1311 | 616.1235 | 10.8396 | 475.1163
2010-06-07 | 1.13 | 25.32 | 10.845 | 75.887 | 69.3171 | 0 | 145.2041 | 1019.4598 | 1019.4598 | 1022.9799 | 86400 | 5.0979 | 0.0050979 | 312.7194 | 0.00113 | 0 | 75.887 | -167.5153 | 0.086727 | 6.5815 | 568.6385 | 10.8415 | 475.1163
2010-06-08 | 0.16 | 25.5 | 10.84 | 72.566 | 9.8148 | -306.713 | 389.0938 | 1023.009 | 1023.009 | 1021.6437 | 86400 | 5.1342 | 0.0051342 | 314.9426 | 0.00016 | -0.005 | 72.566 | 74.1512 | 0.081097 | 5.8849 | 508.453 | 10.8406 | 475.1163
2010-06-09 | 0.14 | 26.71 | 10.84 | 69.466 | 8.588 | 0 | 78.054 | 1023.009 | 1023.009 | 1022.1145 | 86400 | 5.3778 | 0.0053778 | 329.8869 | 0.00014 | 0 | 69.466 | -251.8329 | 0.075956 | 5.2764 | 455.8779 | 10.8398 | 475.1163
2010-06-10 | 0.77 | 26.51 | 10.855 | 68.076 | 47.2338 | 920.1389 | -804.8291 | 1012.4359 | 1012.4359 | 1022.7876 | 86400 | 5.3375 | 0.0053375 | 327.4168 | 0.00077 | 0.015 | 68.076 | -1132.2459 | 0.073688 | 5.0164 | 433.414 | 10.8439 | 475.1163
2010-06-11 | 1.94 | 26.865 | 10.845 | 66.641 | 119.0046 | -613.4259 | 799.0716 | 1019.4598 | 1019.4598 | 1018.9758 | 86400 | 5.409 | 0.005409 | 331.8013 | 0.00194 | -0.01 | 66.641 | 467.2703 | 0.07137 | 4.7562 | 410.9335 | 10.8449 | 475.1163
2010-06-12 | 3.9 | 25.565 | 10.86 | 66.706 | 239.2361 | 920.1389 | -614.1968 | 1008.9608 | 1008.9608 | 1019.5048 | 86400 | 5.1472 | 0.0051472 | 315.7454 | 0.0039 | 0.015 | 66.706 | -929.9421 | 0.071475 | 4.7678 | 411.9363 | 10.8514 | 475.1163
2010-06-13 | 3.51 | 24.15 | 10.86 | 68.934 | 215.3125 | 0 | 284.2465 | 1008.9608 | 1008.9608 | 1015.8689 | 86400 | 4.8623 | 0.0048623 | 298.2691 | 0.00351 | 0 | 68.934 | -14.0226 | 0.075085 | 5.1759 | 447.1997 | 10.856 | 475.1163
2010-06-14 | 3.28 | 26.295 | 10.87 | 71.341 | 201.2037 | 613.4259 | -340.8812 | 1002.0827 | 1002.0827 | 1013.724 | 86400 | 5.2942 | 0.0052942 | 324.7614 | 0.00328 | 0.01 | 71.341 | -665.6426 | 0.079052 | 5.6396 | 487.2657 | 10.8617 | 475.1163
2010-06-15 | 4.49 | 25.075 | 10.87 | 73.521 | 275.4282 | 0 | 348.9492 | 1002.0827 | 1002.0827 | 1009.7097 | 86400 | 5.0486 | 0.0050486 | 309.6935 | 0.00449 | 0 | 73.521 | 39.2557 | 0.082703 | 6.0804 | 525.3471 | 10.867 | 475.1163
2010-06-16 | 2.05 | 24.97 | 10.86 | 72.561 | 125.7523 | -613.4259 | 811.7392 | 1008.9608 | 1008.9608 | 1006.8425 | 86400 | 5.0274 | 0.0050274 | 308.3967 | 0.00205 | -0.01 | 72.561 | 503.3425 | 0.081088 | 5.8839 | 508.3654 | 10.8662 | 475.1163
2010-06-17 | 1.87 | 24.91 | 10.86 | 70.533 | 114.7106 | 0 | 185.2436 | 1008.9608 | 1008.9608 | 1007.5729 | 86400 | 5.0154 | 0.0050154 | 307.6557 | 0.00187 | 0 | 70.533 | -122.412 | 0.077713 | 5.4813 | 473.5859 | 10.8654 | 475.1163
2010-06-18 | 2.32 | 24.175 | 10.865 | 67.817 | 142.3148 | 306.713 | -96.5811 | 1005.5097 | 1005.5097 | 1008.1705 | 86400 | 4.8674 | 0.0048674 | 298.5779 | 0.00232 | 0.005 | 67.817 | -395.1591 | 0.073268 | 4.9688 | 429.3033 | 10.8667 | 475.1163
2010-06-19 | 2.95 | 24.5 | 10.86 | 66.123 | 180.9606 | -306.713 | 553.7966 | 1008.9608 | 1008.9608 | 1007.134 | 86400 | 4.9328 | 0.0049328 | 302.5919 | 0.00295 | -0.005 | 66.123 | 251.2047 | 0.07054 | 4.6643 | 402.9946 | 10.8665 | 475.1163
2010-06-20 | 0.11 | 25.025 | 10.86 | 64.714 | 6.7477 | 0 | 71.4617 | 1008.9608 | 1008.9608 | 1007.7639 | 86400 | 5.0385 | 0.0050385 | 309.076 | 0.00011 | 0 | 64.714 | -237.6143 | 0.068297 | 4.4198 | 381.8682 | 10.8643 | 475.1163
2010-06-21 | 0.01 | 26.065 | 10.865 | 63.575 | 0.61343 | 306.713 | -242.5245 | 1005.5097 | 1005.5097 | 1008.2956 | 86400 | 5.2479 | 0.0052479 | 321.9207 | 1e-05 | 0.005 | 63.575 | -564.4452 | 0.066502 | 4.2279 | 365.2866 | 10.8638 | 475.1163
2010-06-22 | 0.17 | 26.825 | 10.865 | 62.759 | 10.4282 | 0 | 73.1872 | 1005.5097 | 1005.5097 | 1007.335 | 86400 | 5.4009 | 0.0054009 | 331.3072 | 0.00017 | 0 | 62.759 | -258.12 | 0.065226 | 4.0935 | 353.6779 | 10.8635 | 475.1163
2010-06-23 | 0.23 | 26.66 | 10.87 | 61.889 | 14.1088 | 306.713 | -230.7152 | 1002.0827 | 1002.0827 | 1006.8238 | 86400 | 5.3677 | 0.0053677 | 329.2694 | 0.00023 | 0.005 | 61.889 | -559.9845 | 0.063874 | 3.9531 | 341.5478 | 10.8647 | 475.1163
2010-06-24 | 0.05 | 26.22 | 10.865 | 60.229 | 3.0671 | -306.713 | 370.0091 | 1005.5097 | 1005.5097 | 1005.0707 | 86400 | 5.2791 | 0.0052791 | 323.8351 | 5e-05 | -0.005 | 60.229 | 46.174 | 0.061321 | 3.6933 | 319.1038 | 10.8641 | 475.1163
2010-06-25 | 0.73 | 24.41 | 10.87 | 59.139 | 44.7801 | 306.713 | -202.7939 | 1002.0827 | 1002.0827 | 1005.3403 | 86400 | 4.9147 | 0.0049147 | 301.4803 | 0.00073 | 0.005 | 59.139 | -504.2742 | 0.059664 | 3.5285 | 304.8616 | 10.8659 | 475.1163
2010-06-26 | 0.14 | 25.49 | 10.87 | 58.658 | 8.588 | 0 | 67.246 | 1002.0827 | 1002.0827 | 1004.217 | 86400 | 5.1321 | 0.0051321 | 314.8191 | 0.00014 | 0 | 58.658 | -247.5731 | 0.058938 | 3.4572 | 298.7005 | 10.8665 | 475.1163
2010-06-27 | 0.79 | 26.22 | 10.87 | 57.704 | 48.4606 | 0 | 106.1646 | 1002.0827 | 1002.0827 | 1003.481 | 86400 | 5.2791 | 0.0052791 | 323.8351 | 0.00079 | 0 | 57.704 | -217.6704 | 0.057506 | 3.3183 | 286.7033 | 10.8674 | 475.1163
2010-06-28 | 5.22 | 24.43 | 10.875 | 56.585 | 320.2083 | 306.713 | 70.0804 | 998.6792 | 998.6792 | 1003.1162 | 86400 | 4.9187 | 0.0049187 | 301.7273 | 0.00522 | 0.005 | 56.585 | -231.647 | 0.055841 | 3.1598 | 273.0053 | 10.8728 | 475.1163
2010-06-29 | 6.7 | 23.995 | 10.9 | 55.939 | 410.9954 | 1533.5648 | -1066.6304 | 982.0086 | 982.0086 | 1002.161 | 86400 | 4.8311 | 0.0048311 | 296.3548 | 0.0067 | 0.025 | 55.939 | -1362.9852 | 0.054888 | 3.0704 | 265.28 | 10.8849 | 475.1163
2010-06-30 | 0.29 | 25.485 | 10.895 | 56.996 | 17.7894 | -306.713 | 381.4983 | 985.2973 | 985.2973 | 995.0985 | 86400 | 5.1311 | 0.0051311 | 314.7573 | 0.00029 | -0.005 | 56.996 | 66.741 | 0.056451 | 3.2175 | 277.9897 | 10.8875 | 475.1163
2010-07-01 | 0.07 | 25.755 | 10.89 | 59.323 | 4.294 | -306.713 | 370.3299 | 988.6085 | 988.6085 | 991.6046 | 86400 | 5.1855 | 0.0051855 | 318.092 | 7e-05 | -0.005 | 59.323 | 52.238 | 0.059943 | 3.556 | 307.2385 | 10.8877 | 475.1163
2010-07-02 | 0.09 | 25.56 | 10.885 | 60.966 | 5.5208 | -306.713 | 373.1998 | 991.9424 | 991.9424 | 990.4565 | 86400 | 5.1462 | 0.0051462 | 315.6836 | 9e-05 | -0.005 | 60.966 | 57.5162 | 0.06245 | 3.8074 | 328.9554 | 10.8866 | 475.1163
2010-07-03 | 0.22 | 26.67 | 10.885 | 63.201 | 13.4954 | 0 | 76.6964 | 991.9424 | 991.9424 | 990.9689 | 86400 | 5.3697 | 0.0053697 | 329.3929 | 0.00022 | 0 | 63.201 | -252.6965 | 0.065916 | 4.1659 | 359.938 | 10.8857 | 475.1163
2010-07-04 | 0.18 | 26.64 | 10.875 | 66.585 | 11.0417 | -613.4259 | 691.0526 | 998.6792 | 998.6792 | 991.0723 | 86400 | 5.3637 | 0.0053637 | 329.0224 | 0.00018 | -0.01 | 66.585 | 362.0302 | 0.07128 | 4.7462 | 410.0708 | 10.8823 | 475.1163
2010-07-05 | 0.17833 | 25.605 | 10.87 | 70.066 | 10.9394 | -306.713 | 387.7184 | 1002.0827 | 1002.0827 | 993.578 | 86400 | 5.1553 | 0.0051553 | 316.2394 | 0.00017833 | -0.005 | 70.066 | 71.479 | 0.076942 | 5.391 | 465.7857 | 10.8786 | 475.1163
2010-07-06 | 0.17667 | 26.09 | 10.88 | 72.153 | 10.8372 | 613.4259 | -530.4357 | 995.2992 | 995.2992 | 996.7445 | 86400 | 5.2529 | 0.0052529 | 322.2295 | 0.00017667 | 0.01 | 72.153 | -852.6652 | 0.080405 | 5.8015 | 501.2493 | 10.8787 | 475.1163
2010-07-07 | 0.175 | 26.815 | 10.875 | 69.466 | 10.735 | -306.713 | 386.9139 | 998.6792 | 998.6792 | 996.1296 | 86400 | 5.3989 | 0.0053989 | 331.1837 | 0.000175 | -0.005 | 69.466 | 55.7302 | 0.075956 | 5.2764 | 455.8779 | 10.8772 | 475.1163
2010-07-08 | 0.17333 | 26.865 | 10.875 | 60.542 | 10.6327 | 0 | 71.1747 | 998.6792 | 998.6792 | 997.0088 | 86400 | 5.409 | 0.005409 | 331.8013 | 0.00017333 | 0 | 60.542 | -260.6265 | 0.0618 | 3.7415 | 323.2658 | 10.876 | 475.1163
2010-07-09 | 0.17167 | 26.355 | 10.87 | 62.264 | 10.5305 | -306.713 | 379.5074 | 1002.0827 | 1002.0827 | 997.4674 | 86400 | 5.3063 | 0.0053063 | 325.5024 | 0.00017167 | -0.005 | 62.264 | 54.005 | 0.064455 | 4.0133 | 346.7451 | 10.8738 | 475.1163
2010-07-10 | 0.17 | 25.38 | 10.87 | 62.759 | 10.4282 | 0 | 73.1872 | 1002.0827 | 1002.0827 | 999.0589 | 86400 | 5.11 | 0.00511 | 313.4605 | 0.00017 | 0 | 62.759 | -240.2732 | 0.065226 | 4.0935 | 353.6779 | 10.8724 | 475.1163
2010-07-11 | 0.03 | 26.365 | 10.87 | 63.263 | 1.8403 | 0 | 65.1033 | 1002.0827 | 1002.0827 | 1000.1016 | 86400 | 5.3083 | 0.0053083 | 325.6259 | 3e-05 | 0 | 63.263 | -260.5226 | 0.066013 | 4.1762 | 360.8214 | 10.8711 | 475.1163
2010-07-12 | 0.08 | 27.625 | 10.895 | 65.803 | 4.9074 | 1533.5648 | -1462.8544 | 985.2973 | 985.2973 | 1001.3635 | 86400 | 5.562 | 0.005562 | 341.1878 | 8e-05 | 0.025 | 65.803 | -1804.0422 | 0.070028 | 4.6081 | 398.1366 | 10.8771 | 475.1163
2010-07-13 | 0.02 | 26.715 | 10.915 | 67.486 | 1.2269 | 1226.8519 | -1158.139 | 972.275 | 972.275 | 996.2725 | 86400 | 5.3788 | 0.0053788 | 329.9487 | 2e-05 | 0.02 | 67.486 | -1488.0877 | 0.072732 | 4.9084 | 424.0842 | 10.8872 | 475.1163
2010-07-14 | 0.03 | 26.565 | 10.93 | 66.188 | 1.8403 | 920.1389 | -852.1106 | 962.7355 | 962.7355 | 988.3264 | 86400 | 5.3486 | 0.0053486 | 328.096 | 3e-05 | 0.015 | 66.188 | -1180.2067 | 0.070644 | 4.6758 | 403.9857 | 10.8989 | 475.1163
2010-07-15 | 5.76 | 26.27 | 10.93 | 64.714 | 353.3333 | 0 | 418.0473 | 962.7355 | 962.7355 | 979.502 | 86400 | 5.2892 | 0.0052892 | 324.4526 | 0.00576 | 0 | 64.714 | 93.5947 | 0.068297 | 4.4198 | 381.8682 | 10.9115 | 475.1163
2010-07-16 | 0.61 | 26.17 | 10.935 | 64.652 | 37.419 | 306.713 | -204.642 | 959.5979 | 959.5979 | 973.8286 | 86400 | 5.2691 | 0.0052691 | 323.2175 | 0.00061 | 0.005 | 64.652 | -527.8595 | 0.068199 | 4.4092 | 380.9542 | 10.9184 | 475.1163
2010-07-17 | 0.07 | 26.245 | 10.94 | 64.208 | 4.294 | 306.713 | -238.211 | 956.4809 | 956.4809 | 969.029 | 86400 | 5.2842 | 0.0052842 | 324.1438 | 7e-05 | 0.005 | 64.208 | -562.3548 | 0.067498 | 4.3339 | 374.4473 | 10.9244 | 475.1163
2010-07-18 | 0.58 | 26.76 | 10.955 | 66.385 | 35.5787 | 920.1389 | -818.1752 | 947.2523 | 947.2523 | 965.0203 | 86400 | 5.3878 | 0.0053878 | 330.5044 | 0.00058 | 0.015 | 66.385 | -1148.6796 | 0.070959 | 4.7106 | 406.9984 | 10.9333 | 475.1163
2010-07-19 | 1.79 | 25.845 | 10.95 | 68.606 | 109.8032 | -306.713 | 485.1222 | 950.3083 | 950.3083 | 958.788 | 86400 | 5.2036 | 0.0052036 | 319.2036 | 0.00179 | -0.005 | 68.606 | 165.9187 | 0.07455 | 5.1146 | 441.8991 | 10.9395 | 475.1163
2010-07-20 | 1.12 | 25.885 | 10.95 | 70.665 | 68.7037 | 0 | 139.3687 | 950.3083 | 950.3083 | 955.864 | 86400 | 5.2117 | 0.0052117 | 319.6976 | 0.00112 | 0 | 70.665 | -180.3289 | 0.077931 | 5.507 | 475.8047 | 10.9434 | 475.1163
2010-07-21 | 6.37 | 25.18 | 10.945 | 69.198 | 390.7523 | -306.713 | 766.6633 | 953.3845 | 953.3845 | 953.8422 | 86400 | 5.0697 | 0.0050697 | 310.9903 | 0.00637 | -0.005 | 69.198 | 455.6729 | 0.075517 | 5.2256 | 451.4937 | 10.9488 | 475.1163
2010-07-22 | 2.67 | 23.605 | 10.95 | 70.803 | 163.7847 | 306.713 | -72.1252 | 950.3083 | 950.3083 | 953.7904 | 86400 | 4.7526 | 0.0047526 | 291.538 | 0.00267 | 0.005 | 70.803 | -363.6633 | 0.078159 | 5.5339 | 478.1311 | 10.9516 | 475.1163
2010-07-23 | 0.68 | 24.99 | 10.96 | 71.474 | 41.713 | 613.4259 | -500.239 | 944.2162 | 944.2162 | 952.7998 | 86400 | 5.0315 | 0.0050315 | 308.6437 | 0.00068 | 0.01 | 71.474 | -808.8827 | 0.079273 | 5.666 | 489.5399 | 10.9548 | 475.1163
2010-07-24 | 6.09 | 23.455 | 10.96 | 72.698 | 373.5764 | 0 | 446.2744 | 944.2162 | 944.2162 | 949.8399 | 86400 | 4.7224 | 0.0047224 | 289.6854 | 0.00609 | 0 | 72.698 | 156.589 | 0.081318 | 5.9117 | 510.7684 | 10.9613 | 475.1163
2010-07-25 | 2.66 | 21.445 | 10.97 | 72.425 | 163.1713 | 613.4259 | -377.8296 | 938.203 | 938.203 | 948.1081 | 86400 | 4.3177 | 0.0043177 | 264.8605 | 0.00266 | 0.01 | 72.425 | -642.6902 | 0.080861 | 5.8563 | 505.9867 | 10.9665 | 475.1163
2010-07-26 | 2.47 | 24.745 | 10.965 | 75.119 | 151.5162 | -306.713 | 533.3482 | 941.1999 | 941.1999 | 944.5892 | 86400 | 4.9821 | 0.0049821 | 305.6178 | 0.00247 | -0.005 | 75.119 | 227.7304 | 0.085414 | 6.4162 | 554.3606 | 10.9683 | 475.1163
2010-07-27 | 0.43 | 24.595 | 10.955 | 79.666 | 26.3773 | -613.4259 | 719.4692 | 947.2523 | 947.2523 | 943.2118 | 86400 | 4.9519 | 0.0049519 | 303.7652 | 0.00043 | -0.01 | 79.666 | 415.704 | 0.093285 | 7.4317 | 642.0966 | 10.9654 | 475.1163
2010-07-28 | 0.69 | 24.655 | 10.95 | 85.3 | 42.3264 | -306.713 | 434.3394 | 950.3083 | 950.3083 | 944.4997 | 86400 | 4.964 | 0.004964 | 304.5062 | 0.00069 | -0.005 | 85.3 | 129.8331 | 0.10335 | 8.8161 | 761.7113 | 10.9621 | 475.1163
2010-07-29 | 5.77 | 24.27 | 10.95 | 99.909 | 353.9468 | 0 | 453.8558 | 950.3083 | 950.3083 | 946.5027 | 86400 | 4.8865 | 0.0048865 | 299.7512 | 0.00577 | 0 | 99.909 | 154.1045 | 0.13101 | 13.0893 | 1130.9134 | 10.9636 | 475.1163
2010-07-30 | 0.67 | 25.255 | 10.95 | 100.501 | 41.0995 | 0 | 141.6005 | 950.3083 | 950.3083 | 947.815 | 86400 | 5.0848 | 0.0050848 | 311.9166 | 0.00067 | 0 | 100.501 | -170.3161 | 0.13218 | 13.284 | 1147.7407 | 10.9607 | 475.1163
2010-07-31 | 0.38 | 25.475 | 10.95 | 75.124 | 23.3102 | 0 | 98.4342 | 950.3083 | 950.3083 | 948.6748 | 86400 | 5.1291 | 0.0051291 | 314.6338 | 0.00038 | 0 | 75.124 | -216.1996 | 0.085422 | 6.4173 | 554.4528 | 10.9581 | 475.1163
2010-08-01 | 0.18 | 26.96 | 10.955 | 65.555 | 11.0417 | 306.713 | -230.1163 | 947.2523 | 947.2523 | 949.3434 | 86400 | 5.4281 | 0.0054281 | 332.9746 | 0.00018 | 0.005 | 65.555 | -563.0909 | 0.069633 | 4.5648 | 394.3959 | 10.9572 | 475.1163
2010-08-02 | 0.34 | 26.78 | 10.955 | 63.764 | 20.8565 | 0 | 84.6205 | 947.2523 | 947.2523 | 948.6224 | 86400 | 5.3919 | 0.0053919 | 330.7514 | 0.00034 | 0 | 63.764 | -246.131 | 0.066799 | 4.2593 | 368.0075 | 10.9566 | 475.1163
2010-08-03 | 0.34 | 26.89 | 10.95 | 60.909 | 20.8565 | -306.713 | 388.4784 | 950.3083 | 950.3083 | 948.0446 | 86400 | 5.414 | 0.005414 | 332.11 | 0.00034 | -0.005 | 60.909 | 56.3684 | 0.062363 | 3.7985 | 328.1871 | 10.9547 | 475.1163
2010-08-04 | 0.23333 | 26.505 | 10.95 | 57.062 | 14.3133 | 0 | 71.3753 | 950.3083 | 950.3083 | 948.8252 | 86400 | 5.3365 | 0.0053365 | 327.355 | 0.00023333 | 0 | 57.062 | -255.9797 | 0.056549 | 3.2268 | 278.7952 | 10.9532 | 475.1163
2010-08-05 | 0.12667 | 26.8 | 10.96 | 54.727 | 7.7701 | 613.4259 | -550.9289 | 944.2162 | 944.2162 | 949.5467 | 86400 | 5.3959 | 0.0053959 | 330.9985 | 0.00012667 | 0.01 | 54.727 | -881.9273 | 0.053114 | 2.9068 | 251.1435 | 10.9549 | 475.1163
2010-08-06 | 0.02 | 28.235 | 10.96 | 52.234 | 1.2269 | 0 | 53.4609 | 944.2162 | 944.2162 | 947.7086 | 86400 | 5.6848 | 0.0056848 | 348.7217 | 2e-05 | 0 | 52.234 | -295.2608 | 0.049526 | 2.5869 | 223.5121 | 10.9557 | 475.1163
2010-08-07 | 0.02 | 28.18 | 10.96 | 49.45 | 1.2269 | 0 | 50.6769 | 944.2162 | 944.2162 | 946.5043 | 86400 | 5.6737 | 0.0056737 | 348.0424 | 2e-05 | 0 | 49.45 | -297.3656 | 0.04562 | 2.2559 | 194.9098 | 10.9564 | 475.1163
2010-08-08 | 0.12 | 28.12 | 10.98 | 45.699 | 7.3611 | 1226.8519 | -1173.7917 | 932.2671 | 932.2671 | 946.1274 | 86400 | 5.6617 | 0.0056617 | 347.3014 | 0.00012 | 0.02 | 45.699 | -1521.0931 | 0.040529 | 1.8521 | 160.0238 | 10.9625 | 475.1163
2010-08-09 | 4.17 | 25.965 | 10.99 | 44.272 | 255.7986 | 613.4259 | -313.3553 | 926.4071 | 926.4071 | 941.5501 | 86400 | 5.2278 | 0.0052278 | 320.6856 | 0.00417 | 0.01 | 44.272 | -634.041 | 0.038645 | 1.7109 | 147.8225 | 10.973 | 475.1163
2010-08-10 | 7.25 | 24.3 | 10.99 | 51.486 | 444.7338 | 0 | 496.2198 | 926.4071 | 926.4071 | 936.3284 | 86400 | 4.8926 | 0.0048926 | 300.1217 | 0.00725 | 0 | 51.486 | 196.0981 | 0.048466 | 2.4953 | 215.596 | 10.9831 | 475.1163
2010-08-11 | 8.01 | 24.72 | 10.99 | 56.058 | 491.3542 | 0 | 547.4122 | 926.4071 | 926.4071 | 932.9072 | 86400 | 4.9771 | 0.0049771 | 305.309 | 0.00801 | 0 | 56.058 | 242.1031 | 0.055063 | 3.0867 | 266.6931 | 10.991 | 475.1163
2010-08-12 | 0.17 | 25.26 | 10.99 | 57.29 | 10.4282 | 0 | 67.7182 | 926.4071 | 926.4071 | 930.6658 | 86400 | 5.0858 | 0.0050858 | 311.9784 | 0.00017 | 0 | 57.29 | -244.2602 | 0.056888 | 3.2591 | 281.5885 | 10.991 | 475.1163
2010-08-13 | 2.84 | 25.31 | 10.99 | 59.446 | 174.213 | 0 | 233.659 | 926.4071 | 926.4071 | 929.1973 | 86400 | 5.0959 | 0.0050959 | 312.5959 | 0.00284 | 0 | 59.446 | -78.937 | 0.06013 | 3.5745 | 308.8335 | 10.9929 | 475.1163
2010-08-14 | 0.4 | 26.635 | 11.06 | 62.014 | 24.537 | 4293.9815 | -4207.4304 | 887.3936 | 887.3936 | 929.5805 | 86400 | 5.3627 | 0.0053627 | 328.9606 | 0.0004 | 0.07 | 62.014 | -4536.391 | 0.064068 | 3.9731 | 343.275 | 11.012 | 475.1163
2010-08-15 | 3.62 | 26.655 | 11.13 | 63.511 | 222.0602 | 4293.9815 | -4008.4103 | 851.5812 | 851.5812 | 916.2682 | 86400 | 5.3667 | 0.0053667 | 329.2076 | 0.00362 | 0.07 | 63.511 | -4337.6179 | 0.066401 | 4.2172 | 364.368 | 11.048 | 475.1163
2010-08-16 | 4.37 | 25.685 | 11.13 | 64.778 | 268.0671 | 0 | 332.8451 | 851.5812 | 851.5812 | 893.9623 | 86400 | 5.1714 | 0.0051714 | 317.2274 | 0.00437 | 0 | 64.778 | 15.6177 | 0.068398 | 4.4307 | 382.813 | 11.0749 | 475.1163
2010-08-17 | 6.01 | 24.855 | 11.13 | 64.016 | 368.669 | 0 | 432.685 | 851.5812 | 851.5812 | 879.3482 | 86400 | 5.0043 | 0.0050043 | 306.9764 | 0.00601 | 0 | 64.016 | 125.7086 | 0.067195 | 4.3016 | 371.6543 | 11.0958 | 475.1163
2010-08-18 | 0.14 | 26.47 | 11.13 | 63.075 | 8.588 | 0 | 71.663 | 851.5812 | 851.5812 | 869.7734 | 86400 | 5.3295 | 0.0053295 | 326.9227 | 0.00014 | 0 | 63.075 | -255.2598 | 0.065719 | 4.1452 | 358.1467 | 11.1065 | 475.1163
2010-08-19 | 0.02 | 26.065 | 11.13 | 61.579 | 1.2269 | 0 | 62.8059 | 851.5812 | 851.5812 | 863.5002 | 86400 | 5.2479 | 0.0052479 | 321.9207 | 2e-05 | 0 | 61.579 | -259.1149 | 0.063395 | 3.9038 | 337.2869 | 11.1142 | 475.1163
2010-08-20 | 0.01 | 25.785 | 11.13 | 60.229 | 0.61343 | 0 | 60.8424 | 851.5812 | 851.5812 | 859.3902 | 86400 | 5.1915 | 0.0051915 | 318.4625 | 1e-05 | 0 | 60.229 | -257.6201 | 0.061321 | 3.6933 | 319.1038 | 11.1199 | 475.1163
2010-08-21 | 0.94 | 26.31 | 11.13 | 59.875 | 57.662 | 0 | 117.537 | 851.5812 | 851.5812 | 856.6975 | 86400 | 5.2972 | 0.0052972 | 324.9466 | 0.00094 | 0 | 59.875 | -207.4096 | 0.060782 | 3.6393 | 314.4356 | 11.1245 | 475.1163
2010-08-22 | 0.04 | 25.54 | 11.14 | 67.053 | 2.4537 | 613.4259 | -543.9192 | 846.7035 | 846.7035 | 855.1014 | 86400 | 5.1422 | 0.0051422 | 315.4366 | 4e-05 | 0.01 | 67.053 | -859.3558 | 0.072033 | 4.83 | 417.3144 | 11.1303 | 475.1163
2010-08-23 | 0.62 | 25.6 | 11.14 | 60.695 | 38.0324 | 0 | 98.7274 | 846.7035 | 846.7035 | 852.2056 | 86400 | 5.1543 | 0.0051543 | 316.1776 | 0.00062 | 0 | 60.695 | -217.4502 | 0.062035 | 3.7652 | 325.312 | 11.1348 | 475.1163
2010-08-24 | 1.7 | 24.94 | 11.145 | 69.588 | 104.2824 | 306.713 | -132.8426 | 844.2859 | 844.2859 | 850.3917 | 86400 | 5.0214 | 0.0050214 | 308.0262 | 0.0017 | 0.005 | 69.588 | -440.8687 | 0.076156 | 5.2996 | 457.8822 | 11.1404 | 475.1163
2010-08-25 | 4.66 | 23.15 | 11.16 | 78.903 | 285.8565 | 920.1389 | -555.3794 | 837.1166 | 837.1166 | 848.5335 | 86400 | 4.661 | 0.004661 | 285.9184 | 0.00466 | 0.015 | 78.903 | -841.2979 | 0.091948 | 7.255 | 626.8327 | 11.1512 | 475.1163
2010-08-26 | 2.44 | 23.78 | 11.165 | 84.375 | 149.6759 | 306.713 | -72.662 | 834.7542 | 834.7542 | 844.6781 | 86400 | 4.7879 | 0.0047879 | 293.6994 | 0.00244 | 0.005 | 84.375 | -366.3614 | 0.10168 | 8.579 | 741.2288 | 11.1588 | 475.1163
2010-08-27 | 0.79 | 24.975 | 11.17 | 72.893 | 48.4606 | 306.713 | -185.3593 | 832.4054 | 832.4054 | 841.3371 | 86400 | 5.0285 | 0.0050285 | 308.4585 | 0.00079 | 0.005 | 72.893 | -493.8178 | 0.081646 | 5.9514 | 514.2004 | 11.1642 | 475.1163
2010-08-28 | 3.21 | 25.615 | 11.18 | 61.9 | 196.9097 | 613.4259 | -354.6162 | 827.7478 | 827.7478 | 838.4178 | 86400 | 5.1573 | 0.0051573 | 316.3629 | 0.00321 | 0.01 | 61.9 | -670.9791 | 0.063891 | 3.9549 | 341.6996 | 11.1724 | 475.1163
2010-08-29 | 5.53 | 24.37 | 11.18 | 66.937 | 339.2245 | 0 | 406.1615 | 827.7478 | 827.7478 | 834.7385 | 86400 | 4.9066 | 0.0049066 | 300.9863 | 0.00553 | 0 | 66.937 | 105.1752 | 0.071846 | 4.8092 | 415.5119 | 11.1803 | 475.1163
2010-08-30 | 1.1 | 25.165 | 11.155 | 72.777 | 67.4769 | -1533.5648 | 1673.8187 | 839.4926 | 839.4926 | 831.9229 | 86400 | 5.0667 | 0.0050667 | 310.8051 | 0.0011 | -0.025 | 72.777 | 1363.0136 | 0.081451 | 5.9277 | 512.1571 | 11.1756 | 475.1163
2010-08-31 | 1.94 | 24.37 | 11.17 | 78.872 | 119.0046 | 920.1389 | -722.2623 | 832.4054 | 832.4054 | 834.7775 | 86400 | 4.9066 | 0.0049066 | 300.9863 | 0.00194 | 0.015 | 78.872 | -1023.2485 | 0.091894 | 7.2479 | 626.2172 | 11.1772 | 475.1163
2010-09-01 | 4.99 | 24.34 | 11.165 | 81.185 | 306.0995 | -306.713 | 693.9975 | 834.7542 | 834.7542 | 833.8786 | 86400 | 4.9006 | 0.0049006 | 300.6158 | 0.00499 | -0.005 | 81.185 | 393.3817 | 0.095966 | 7.791 | 673.143 | 11.1792 | 475.1163
2010-09-02 | 0.54 | 25.105 | 11.17 | 83.69 | 33.125 | 306.713 | -189.898 | 832.4054 | 832.4054 | 834.2615 | 86400 | 5.0546 | 0.0050546 | 310.064 | 0.00054 | 0.005 | 83.69 | -499.962 | 0.10044 | 8.406 | 726.2761 | 11.1786 | 475.1163
2010-09-03 | 0.15 | 26.44 | 11.16 | 84.886 | 9.2014 | -613.4259 | 707.5133 | 837.1166 | 837.1166 | 833.459 | 86400 | 5.3234 | 0.0053234 | 326.5522 | 0.00015 | -0.01 | 84.886 | 380.9611 | 0.1026 | 8.7095 | 752.5026 | 11.1749 | 475.1163
2010-09-04 | 0.16 | 26.03 | 11.145 | 83.766 | 9.8148 | -920.1389 | 1013.7197 | 844.2859 | 844.2859 | 834.473 | 86400 | 5.2409 | 0.0052409 | 321.4884 | 0.00016 | -0.015 | 83.766 | 692.2313 | 0.10058 | 8.4251 | 727.9261 | 11.168 | 475.1163
2010-09-05 | 2.02 | 26.66 | 11.145 | 81.443 | 123.912 | 0 | 205.355 | 844.2859 | 844.2859 | 837.8568 | 86400 | 5.3677 | 0.0053677 | 329.2694 | 0.00202 | 0 | 81.443 | -123.9143 | 0.096424 | 7.8531 | 678.5037 | 11.1642 | 475.1163
2010-09-06 | 2.8 | 25.21 | 11.14 | 68.302 | 171.7593 | -306.713 | 546.7742 | 846.7035 | 846.7035 | 839.9904 | 86400 | 5.0758 | 0.0050758 | 311.3609 | 0.0028 | -0.005 | 68.302 | 235.4134 | 0.074055 | 5.0581 | 437.0201 | 11.1605 | 475.1163
2010-09-07 | 3.89 | 23.045 | 11.14 | 67.489 | 238.6227 | 0 | 306.1117 | 846.7035 | 846.7035 | 842.3053 | 86400 | 4.6399 | 0.0046399 | 284.6216 | 0.00389 | 0 | 67.489 | 21.4901 | 0.072737 | 4.9089 | 424.1313 | 11.1589 | 475.1163
2010-09-08 | 4.42 | 24.85 | 11.14 | 65.417 | 271.1343 | 0 | 336.5513 | 846.7035 | 846.7035 | 843.8219 | 86400 | 5.0033 | 0.0050033 | 306.9146 | 0.00442 | 0 | 65.417 | 29.6366 | 0.069413 | 4.5408 | 392.3236 | 11.1578 | 475.1163
2010-09-09 | 6.71 | 24.19 | 11.13 | 63.513 | 411.6088 | -613.4259 | 1088.5477 | 851.5812 | 851.5812 | 844.6474 | 86400 | 4.8704 | 0.0048704 | 298.7632 | 0.00671 | -0.01 | 63.513 | 789.7846 | 0.066405 | 4.2176 | 364.3967 | 11.1558 | 475.1163
2010-09-10 | 12.22 | 24.43 | 11.145 | 60.846 | 749.6065 | 920.1389 | -109.6864 | 844.2859 | 844.2859 | 847.2899 | 86400 | 4.9187 | 0.0049187 | 301.7273 | 0.01222 | 0.015 | 60.846 | -411.4137 | 0.062266 | 3.7886 | 327.3391 | 11.1624 | 475.1163
2010-09-11 | 31.34 | 23.43 | 11.14 | 58.611 | 1922.4769 | -306.713 | 2287.8008 | 846.7035 | 846.7035 | 846.1707 | 86400 | 4.7174 | 0.0047174 | 289.3766 | 0.03134 | -0.005 | 58.611 | 1998.4242 | 0.058867 | 3.4503 | 298.1025 | 11.1794 | 475.1163
2010-09-12 | 12.6 | 23.55 | 11.14 | 71.75 | 772.9167 | 0 | 844.6667 | 846.7035 | 846.7035 | 846.3544 | 86400 | 4.7415 | 0.0047415 | 290.8587 | 0.0126 | 0 | 71.75 | 553.8079 | 0.079733 | 5.7208 | 494.2795 | 11.1782 | 475.1163
2010-09-13 | 2.66 | 23.42 | 11.14 | 91.006 | 163.1713 | 0 | 254.1773 | 846.7035 | 846.7035 | 846.4748 | 86400 | 4.7154 | 0.0047154 | 289.2531 | 0.00266 | 0 | 91.006 | -35.0758 | 0.1139 | 10.3652 | 895.5563 | 11.1703 | 475.1163
2010-09-14 | 1.51 | 23.72 | 11.155 | 106.267 | 92.6273 | 920.1389 | -721.2446 | 839.4926 | 839.4926 | 846.8023 | 86400 | 4.7758 | 0.0047758 | 292.9583 | 0.00151 | 0.015 | 106.267 | -1014.2029 | 0.14371 | 15.2721 | 1319.5136 | 11.168 | 475.1163
2010-09-15 | 9.72 | 24.37 | 11.17 | 118.995 | 596.25 | 920.1389 | -204.8939 | 832.4054 | 832.4054 | 844.5261 | 86400 | 4.9066 | 0.0049066 | 300.9863 | 0.00972 | 0.015 | 118.995 | -505.8802 | 0.17029 | 20.264 | 1750.8124 | 11.1764 | 475.1163
2010-09-16 | 2.82 | 24.43 | 11.155 | 118.083 | 172.9861 | -920.1389 | 1211.208 | 839.4926 | 839.4926 | 840.1022 | 86400 | 4.9187 | 0.0049187 | 301.7273 | 0.00282 | -0.015 | 118.083 | 909.4807 | 0.16834 | 19.878 | 1717.4586 | 11.1733 | 475.1163
2010-09-17 | 1 | 24.8 | 11.135 | 122.717 | 61.3426 | -1226.8519 | 1410.9114 | 849.1353 | 849.1353 | 839.5595 | 86400 | 4.9932 | 0.0049932 | 306.2971 | 0.001 | -0.02 | 122.717 | 1104.6144 | 0.17835 | 21.886 | 1890.9483 | 11.164 | 475.1163
2010-09-18 | 1.92 | 24.01 | 11.13 | 118.565 | 117.7778 | -306.713 | 543.0557 | 851.5812 | 851.5812 | 842.7771 | 86400 | 4.8342 | 0.0048342 | 296.54 | 0.00192 | -0.005 | 118.565 | 246.5157 | 0.16937 | 20.0815 | 1735.0384 | 11.1565 | 475.1163
2010-09-19 | 11.31 | 23.715 | 11.13 | 87.568 | 693.7847 | 0 | 781.3527 | 851.5812 | 851.5812 | 845.813 | 86400 | 4.7748 | 0.0047748 | 292.8966 | 0.01131 | 0 | 87.568 | 488.4561 | 0.1075 | 9.4139 | 813.3574 | 11.1575 | 475.1163
2010-09-20 | 0.89 | 23.605 | 11.13 | 76.043 | 54.5949 | 0 | 130.6379 | 851.5812 | 851.5812 | 847.8021 | 86400 | 4.7526 | 0.0047526 | 291.538 | 0.00089 | 0 | 76.043 | -160.9001 | 0.086995 | 6.6153 | 571.5654 | 11.1504 | 475.1163
2010-09-21 | 1.8 | 22.885 | 11.13 | 70.334 | 110.4167 | 0 | 180.7507 | 851.5812 | 851.5812 | 849.1052 | 86400 | 4.6077 | 0.0046077 | 282.6455 | 0.0018 | 0 | 70.334 | -101.8948 | 0.077384 | 5.4427 | 470.2525 | 11.146 | 475.1163
2010-09-22 | 1.72 | 23.695 | 11.145 | 72.43 | 105.5093 | 920.1389 | -742.1996 | 844.2859 | 844.2859 | 850.2106 | 86400 | 4.7707 | 0.0047707 | 292.6496 | 0.00172 | 0.015 | 72.43 | -1034.8492 | 0.080869 | 5.8573 | 506.074 | 11.1468 | 475.1163
2010-09-23 | 1.3 | 25.57 | 11.14 | 74.21 | 79.7454 | -306.713 | 460.6683 | 846.7035 | 846.7035 | 848.0842 | 86400 | 5.1483 | 0.0051483 | 315.8071 | 0.0013 | -0.005 | 74.21 | 144.8612 | 0.083868 | 6.2239 | 537.7419 | 11.1454 | 475.1163
2010-09-24 | 0.09 | 25.175 | 11.135 | 74.074 | 5.5208 | -306.713 | 386.3078 | 849.1353 | 849.1353 | 847.5243 | 86400 | 5.0687 | 0.0050687 | 310.9286 | 9e-05 | -0.005 | 74.074 | 75.3792 | 0.083638 | 6.1954 | 535.2816 | 11.1421 | 475.1163
2010-09-25 | 0.01 | 25 | 11.135 | 72.018 | 0.61343 | 0 | 72.6314 | 849.1353 | 849.1353 | 848.0798 | 86400 | 5.0335 | 0.0050335 | 308.7672 | 1e-05 | 0 | 72.018 | -236.1358 | 0.08018 | 5.7744 | 498.908 | 11.1397 | 475.1163
2010-09-26 | 0.04 | 25.11 | 11.135 | 69.331 | 2.4537 | 0 | 71.7847 | 849.1353 | 849.1353 | 848.4438 | 86400 | 5.0556 | 0.0050556 | 310.1258 | 4e-05 | 0 | 69.331 | -238.3411 | 0.075735 | 5.2508 | 453.6663 | 11.1379 | 475.1163
2010-09-27 | 0.36 | 25.395 | 11.155 | 66.195 | 22.0833 | 1226.8519 | -1138.5735 | 839.4926 | 839.4926 | 849.0147 | 86400 | 5.113 | 0.005113 | 313.6457 | 0.00036 | 0.02 | 66.195 | -1452.2193 | 0.070655 | 4.677 | 404.0925 | 11.1424 | 475.1163
2010-09-28 | 0.24 | 26.65 | 11.16 | 62.392 | 14.7222 | 306.713 | -229.5987 | 837.1166 | 837.1166 | 845.8132 | 86400 | 5.3657 | 0.0053657 | 329.1459 | 0.00024 | 0.005 | 62.392 | -558.7446 | 0.064654 | 4.0339 | 348.5299 | 11.1468 | 475.1163
2010-09-29 | 3.53 | 25.65 | 11.165 | 58.077 | 216.5394 | 306.713 | -32.0966 | 834.7542 | 834.7542 | 842.8958 | 86400 | 5.1644 | 0.0051644 | 316.7952 | 0.00353 | 0.005 | 58.077 | -348.8918 | 0.058064 | 3.3722 | 291.3589 | 11.1539 | 475.1163
2010-09-30 | 0.98 | 25.6 | 11.16 | 54.956 | 60.1157 | -306.713 | 421.7847 | 837.1166 | 837.1166 | 840.0069 | 86400 | 5.1543 | 0.0051543 | 316.1776 | 0.00098 | -0.005 | 54.956 | 105.6071 | 0.053447 | 2.9373 | 253.779 | 11.1557 | 475.1163
2010-10-01 | 0.09 | 25.995 | 11.15 | 54.956 | 5.5208 | -613.4259 | 673.9028 | 841.8823 | 841.8823 | 838.8459 | 86400 | 5.2338 | 0.0052338 | 321.0562 | 9e-05 | -0.01 | 54.956 | 352.8466 | 0.053447 | 2.9373 | 253.779 | 11.1536 | 475.1163
2010-10-02 | 0.01 | 26.465 | 11.14 | 56.057 | 0.61343 | -613.4259 | 670.0964 | 846.7035 | 846.7035 | 839.7267 | 86400 | 5.3285 | 0.0053285 | 326.861 | 1e-05 | -0.01 | 56.057 | 343.2354 | 0.055062 | 3.0866 | 266.6812 | 11.1491 | 475.1163
2010-10-03 | 0.47 | 27.055 | 11.14 | 55.186 | 28.831 | 0 | 84.017 | 846.7035 | 846.7035 | 842.1325 | 86400 | 5.4472 | 0.0054472 | 334.1479 | 0.00047 | 0 | 55.186 | -250.1309 | 0.053783 | 2.9681 | 256.4426 | 11.146 | 475.1163
2010-10-04 | 5.58 | 26.85 | 11.14 | 54.157 | 342.2917 | 0 | 396.4487 | 846.7035 | 846.7035 | 843.7087 | 86400 | 5.406 | 0.005406 | 331.616 | 0.00558 | 0 | 54.157 | 64.8327 | 0.052286 | 2.8317 | 244.6551 | 11.1475 | 475.1163
2010-10-05 | 4.53 | 24.895 | 11.135 | 50.961 | 277.8819 | -306.713 | 635.5559 | 849.1353 | 849.1353 | 844.6576 | 86400 | 5.0123 | 0.0050123 | 307.4704 | 0.00453 | -0.005 | 50.961 | 328.0855 | 0.047727 | 2.4322 | 210.1419 | 11.1466 | 475.1163
2010-10-06 | 0.83 | 24.89 | 11.135 | 52.681 | 50.9144 | 0 | 103.5954 | 849.1353 | 849.1353 | 846.2016 | 86400 | 5.0113 | 0.0050113 | 307.4086 | 0.00083 | 0 | 52.681 | -203.8133 | 0.050163 | 2.6426 | 228.3247 | 11.1433 | 475.1163
2010-10-07 | 1.95 | 22.95 | 11.145 | 54.637 | 119.6181 | 613.4259 | -439.1709 | 844.2859 | 844.2859 | 847.3804 | 86400 | 4.6207 | 0.0046207 | 283.4483 | 0.00195 | 0.01 | 54.637 | -722.6192 | 0.052983 | 2.8948 | 250.1122 | 11.1448 | 475.1163
2010-10-08 | 0.82 | 25.86 | 11.175 | 65.99 | 50.3009 | 1840.2778 | -1723.9869 | 830.0699 | 830.0699 | 846.8036 | 86400 | 5.2066 | 0.0052066 | 319.3888 | 0.00082 | 0.03 | 65.99 | -2043.3757 | 0.070327 | 4.6409 | 400.9712 | 11.1532 | 475.1163
2010-10-09 | 2.86 | 25.365 | 11.17 | 73.264 | 175.4398 | -306.713 | 555.4168 | 832.4054 | 832.4054 | 840.9528 | 86400 | 5.107 | 0.005107 | 313.2752 | 0.00286 | -0.005 | 73.264 | 242.1416 | 0.08227 | 6.0274 | 520.7681 | 11.1596 | 475.1163
2010-10-10 | 9.57 | 24.26 | 11.17 | 76.943 | 587.0486 | 0 | 663.9916 | 832.4054 | 832.4054 | 838.0054 | 86400 | 4.8845 | 0.0048845 | 299.6277 | 0.00957 | 0 | 76.943 | 364.3639 | 0.088544 | 6.8128 | 588.6276 | 11.1692 | 475.1163
2010-10-11 | 0.6 | 25.295 | 11.17 | 71.301 | 36.8056 | 0 | 108.1066 | 832.4054 | 832.4054 | 836.0744 | 86400 | 5.0929 | 0.0050929 | 312.4107 | 0.0006 | 0 | 71.301 | -204.3041 | 0.078986 | 5.6317 | 486.5829 | 11.1695 | 475.1163
2010-10-12 | 1.77 | 25.74 | 11.2 | 65.101 | 108.5764 | 1840.2778 | -1666.6004 | 818.5897 | 818.5897 | 835.2856 | 86400 | 5.1825 | 0.0051825 | 317.9067 | 0.00177 | 0.03 | 65.101 | -1984.5071 | 0.068911 | 4.4861 | 387.6029 | 11.1788 | 475.1163
2010-10-13 | 3.06 | 25.47 | 11.18 | 64.777 | 187.7083 | -1226.8519 | 1479.3372 | 827.7478 | 827.7478 | 829.2126 | 86400 | 5.1281 | 0.0051281 | 314.572 | 0.00306 | -0.02 | 64.777 | 1164.7651 | 0.068397 | 4.4305 | 382.7982 | 11.181 | 475.1163
2010-10-14 | 3.36 | 24.385 | 11.205 | 65.867 | 206.1111 | 1533.5648 | -1261.5867 | 816.3323 | 816.3323 | 829.1011 | 86400 | 4.9097 | 0.0049097 | 301.1715 | 0.00336 | 0.025 | 65.867 | -1562.7583 | 0.07013 | 4.6193 | 399.1053 | 11.1899 | 475.1163
2010-10-15 | 1.18 | 22.64 | 11.18 | 68.541 | 72.3843 | -1533.5648 | 1674.4901 | 827.7478 | 827.7478 | 824.3045 | 86400 | 4.5583 | 0.0045583 | 279.6196 | 0.00118 | -0.025 | 68.541 | 1394.8705 | 0.074444 | 5.1025 | 440.8531 | 11.1881 | 475.1163
2010-10-16 | 3.78 | 22.835 | 11.22 | 71.819 | 231.875 | 2453.7037 | -2150.0097 | 809.6353 | 809.6353 | 826.1164 | 86400 | 4.5976 | 0.0045976 | 282.028 | 0.00378 | 0.04 | 71.819 | -2432.0377 | 0.079848 | 5.7346 | 495.4687 | 11.1999 | 475.1163
2010-10-17 | 5.49 | 22.31 | 11.22 | 75.961 | 336.7708 | 0 | 412.7318 | 809.6353 | 809.6353 | 820.4333 | 86400 | 4.4919 | 0.0044919 | 275.5439 | 0.00549 | 0 | 75.961 | 137.188 | 0.086854 | 6.5975 | 570.0258 | 11.2098 | 475.1163
2010-10-18 | 2.13 | 23.445 | 11.225 | 81.045 | 130.6597 | 306.713 | -95.0082 | 807.4278 | 807.4278 | 816.786 | 86400 | 4.7204 | 0.0047204 | 289.5619 | 0.00213 | 0.005 | 81.045 | -384.5701 | 0.095718 | 7.7575 | 670.2447 | 11.2159 | 475.1163
2010-10-19 | 4.67 | 22.755 | 11.225 | 86.252 | 286.4699 | 0 | 372.7219 | 807.4278 | 807.4278 | 813.559 | 86400 | 4.5815 | 0.0045815 | 281.0399 | 0.00467 | 0 | 86.252 | 91.682 | 0.10509 | 9.0641 | 783.1425 | 11.2223 | 475.1163
2010-10-20 | 23.56 | 22.91 | 11.235 | 90.961 | 1445.2315 | 613.4259 | 922.7666 | 803.0491 | 803.0491 | 811.5958 | 86400 | 4.6127 | 0.0046127 | 282.9543 | 0.02356 | 0.01 | 90.961 | 639.8123 | 0.11381 | 10.3524 | 894.4496 | 11.2433 | 475.1163
2010-10-21 | 10.91 | 23.135 | 11.255 | 95.001 | 669.2477 | 1226.8519 | -462.6032 | 794.4351 | 794.4351 | 808.9457 | 86400 | 4.658 | 0.004658 | 285.7332 | 0.01091 | 0.02 | 95.001 | -748.3364 | 0.12148 | 11.5405 | 997.099 | 11.2549 | 475.1163
2010-10-22 | 6.31 | 22.51 | 11.315 | 98.658 | 387.0718 | 3680.5556 | -3194.8258 | 769.6842 | 769.6842 | 804.7955 | 86400 | 4.5322 | 0.0045322 | 278.014 | 0.00631 | 0.06 | 98.658 | -3472.8398 | 0.12856 | 12.6834 | 1095.8437 | 11.277 | 475.1163
2010-10-23 | 5.57 | 21.505 | 11.315 | 101.231 | 341.6782 | 0 | 442.9092 | 769.6842 | 769.6842 | 792.6882 | 86400 | 4.3298 | 0.0043298 | 265.6016 | 0.00557 | 0 | 101.231 | 177.3077 | 0.13362 | 13.5266 | 1168.6962 | 11.2926 | 475.1163
2010-10-24 | 0.64 | 23.245 | 11.305 | 104.528 | 39.2593 | -613.4259 | 757.2132 | 773.7 | 773.7 | 784.6173 | 86400 | 4.6801 | 0.0046801 | 287.0918 | 0.00064 | -0.01 | 104.528 | 470.1214 | 0.1402 | 14.655 | 1266.1916 | 11.2974 | 475.1163
2010-10-25 | 0.97 | 22.865 | 11.32 | 110.782 | 59.5023 | 920.1389 | -749.8546 | 767.6922 | 767.6922 | 781.0599 | 86400 | 4.6036 | 0.0046036 | 282.3985 | 0.00097 | 0.015 | 110.782 | -1032.2531 | 0.15297 | 16.9464 | 1464.1677 | 11.3055 | 475.1163
2010-10-26 | 3.47 | 23.585 | 11.34 | 115.339 | 212.8588 | 1226.8519 | -898.6541 | 759.8279 | 759.8279 | 776.7215 | 86400 | 4.7486 | 0.0047486 | 291.291 | 0.00347 | 0.02 | 115.339 | -1189.9451 | 0.16251 | 18.7432 | 1619.4155 | 11.3187 | 475.1163
2010-10-27 | 2.38 | 23.62 | 11.34 | 121.43 | 145.9954 | 0 | 267.4254 | 759.8279 | 759.8279 | 770.8961 | 86400 | 4.7556 | 0.0047556 | 291.7233 | 0.00238 | 0 | 121.43 | -24.2979 | 0.17555 | 21.3167 | 1841.7591 | 11.3276 | 475.1163
2010-10-28 | 3.24 | 23.47 | 11.335 | 127.769 | 198.75 | -306.713 | 633.232 | 761.7785 | 761.7785 | 767.0122 | 86400 | 4.7254 | 0.0047254 | 289.8707 | 0.00324 | -0.005 | 127.769 | 343.3613 | 0.18947 | 24.2085 | 2091.6141 | 11.3333 | 475.1163
2010-10-29 | 0.71 | 23.755 | 11.355 | 124.908 | 43.5532 | 1226.8519 | -1058.3906 | 754.0362 | 754.0362 | 765.4745 | 86400 | 4.7828 | 0.0047828 | 293.3906 | 0.00071 | 0.02 | 124.908 | -1351.7812 | 0.18314 | 22.876 | 1976.4847 | 11.3412 | 475.1163
2010-10-30 | 1.89 | 24.825 | 11.35 | 113.586 | 115.9375 | -306.713 | 536.2365 | 755.9568 | 755.9568 | 761.464 | 86400 | 4.9983 | 0.0049983 | 306.6059 | 0.00189 | -0.005 | 113.586 | 229.6306 | 0.15881 | 18.0392 | 1558.5827 | 11.3461 | 475.1163
2010-10-31 | 4.21 | 24.785 | 11.34 | 95.548 | 258.2523 | -613.4259 | 967.2262 | 759.8279 | 759.8279 | 759.4315 | 86400 | 4.9902 | 0.0049902 | 306.1118 | 0.00421 | -0.01 | 95.548 | 661.1144 | 0.12253 | 11.7073 | 1011.5138 | 11.3482 | 475.1163
2010-11-01 | 3.86 | 24.53 | 11.35 | 88.854 | 236.7824 | 613.4259 | -287.7895 | 755.9568 | 755.9568 | 759.7017 | 86400 | 4.9389 | 0.0049389 | 302.9624 | 0.00386 | 0.01 | 88.854 | -590.7519 | 0.10988 | 9.7633 | 843.549 | 11.3523 | 475.1163
2010-11-02 | 12.21 | 23.69 | 11.405 | 85.798 | 748.9931 | 3373.8426 | -2539.0515 | 735.3626 | 735.3626 | 759.1205 | 86400 | 4.7697 | 0.0047697 | 292.5878 | 0.01221 | 0.055 | 85.798 | -2831.6394 | 0.10426 | 8.9453 | 772.8776 | 11.3767 | 475.1163
2010-11-03 | 5.37 | 23.975 | 11.385 | 81.631 | 329.4097 | -1226.8519 | 1637.8926 | 742.7181 | 742.7181 | 750.6745 | 86400 | 4.8271 | 0.0048271 | 296.1078 | 0.00537 | -0.02 | 81.631 | 1341.7848 | 0.096758 | 7.8985 | 682.4261 | 11.3838 | 475.1163
2010-11-04 | 8.09 | 24.485 | 11.38 | 76.307 | 496.2616 | -306.713 | 879.2815 | 744.5804 | 744.5804 | 747.8667 | 86400 | 4.9298 | 0.0049298 | 302.4066 | 0.00809 | -0.005 | 76.307 | 576.8749 | 0.087448 | 6.6729 | 576.5391 | 11.3893 | 475.1163
2010-11-05 | 8.37 | 24.465 | 11.375 | 83.565 | 513.4375 | -306.713 | 903.7155 | 746.4522 | 746.4522 | 746.6689 | 86400 | 4.9258 | 0.0049258 | 302.1596 | 0.00837 | -0.005 | 83.565 | 601.5559 | 0.10022 | 8.3746 | 723.5672 | 11.392 | 475.1163
2010-11-06 | 7.2 | 24.305 | 11.405 | 120.244 | 441.6667 | 1840.2778 | -1278.3671 | 735.3626 | 735.3626 | 746.9766 | 86400 | 4.8936 | 0.0048936 | 300.1835 | 0.0072 | 0.03 | 120.244 | -1578.5506 | 0.17298 | 20.8 | 1797.1171 | 11.402 | 475.1163
2010-11-07 | 2.16 | 24.6 | 11.4 | 73.04 | 132.5 | -306.713 | 512.253 | 737.1876 | 737.1876 | 742.9089 | 86400 | 4.953 | 0.004953 | 303.8269 | 0.00216 | -0.005 | 73.04 | 208.426 | 0.081893 | 5.9814 | 516.7967 | 11.4036 | 475.1163
2010-11-08 | 0.81 | 23.61 | 11.435 | 72.152 | 49.6875 | 2146.9907 | -2025.1512 | 724.6029 | 724.6029 | 741.3699 | 86400 | 4.7536 | 0.0047536 | 291.5998 | 0.00081 | 0.035 | 72.152 | -2316.751 | 0.080404 | 5.8013 | 501.232 | 11.4137 | 475.1163
2010-11-09 | 1.56 | 24.71 | 11.44 | 71.205 | 95.6944 | 306.713 | -139.8135 | 722.8406 | 722.8406 | 735.649 | 86400 | 4.9751 | 0.0049751 | 305.1855 | 0.00156 | 0.005 | 71.205 | -444.999 | 0.078826 | 5.6128 | 484.9468 | 11.4229 | 475.1163
2010-11-10 | 2.19 | 23.15 | 11.455 | 69.264 | 134.3403 | 920.1389 | -716.5346 | 717.6058 | 717.6058 | 731.4128 | 86400 | 4.661 | 0.004661 | 285.9184 | 0.00219 | 0.015 | 69.264 | -1002.4531 | 0.075625 | 5.2381 | 452.571 | 11.4344 | 475.1163
2010-11-11 | 7.09 | 24.565 | 11.46 | 66.322 | 434.919 | 306.713 | 194.528 | 715.8779 | 715.8779 | 726.7113 | 86400 | 4.9459 | 0.0049459 | 303.3947 | 0.00709 | 0.005 | 66.322 | -108.8667 | 0.070858 | 4.6995 | 406.0335 | 11.4475 | 475.1163
2010-11-12 | 6.12 | 24.715 | 11.45 | 64.524 | 375.4167 | -613.4259 | 1053.3666 | 719.3421 | 719.3421 | 722.8562 | 86400 | 4.9761 | 0.0049761 | 305.2473 | 0.00612 | -0.01 | 64.524 | 748.1193 | 0.067996 | 4.3874 | 379.0714 | 11.4533 | 475.1163
2010-11-13 | 2.37 | 22.855 | 11.455 | 62.572 | 145.3819 | 306.713 | -98.759 | 717.6058 | 717.6058 | 721.7043 | 86400 | 4.6016 | 0.0046016 | 282.275 | 0.00237 | 0.005 | 62.572 | -381.034 | 0.064934 | 4.0631 | 351.0491 | 11.4565 | 475.1163
2010-11-14 | 4.04 | 22.83 | 11.43 | 63.391 | 247.8241 | -1533.5648 | 1844.7799 | 726.3739 | 726.3739 | 719.9887 | 86400 | 4.5966 | 0.0045966 | 281.9662 | 0.00404 | -0.025 | 63.391 | 1562.8137 | 0.066213 | 4.1973 | 362.6493 | 11.4529 | 475.1163
2010-11-15 | 10.49 | 23.78 | 11.435 | 66.902 | 643.4838 | 306.713 | 403.6728 | 724.6029 | 724.6029 | 722.2515 | 86400 | 4.7879 | 0.0047879 | 293.6994 | 0.01049 | 0.005 | 66.902 | 109.9735 | 0.07179 | 4.8029 | 414.9689 | 11.4562 | 475.1163
2010-11-16 | 4.69 | 23.4 | 11.435 | 69.398 | 287.6968 | 0 | 357.0948 | 724.6029 | 724.6029 | 723.0623 | 86400 | 4.7113 | 0.0047113 | 289.0061 | 0.00469 | 0 | 69.398 | 68.0886 | 0.075845 | 5.2635 | 454.7631 | 11.4544 | 475.1163
2010-11-17 | 3.69 | 23.555 | 11.435 | 68.602 | 226.3542 | 0 | 294.9562 | 724.6029 | 724.6029 | 723.5936 | 86400 | 4.7426 | 0.0047426 | 290.9205 | 0.00369 | 0 | 68.602 | 4.0357 | 0.074543 | 5.1138 | 441.8347 | 11.4523 | 475.1163
2010-11-18 | 10.7 | 23.22 | 11.435 | 75.033 | 656.3657 | 0 | 731.3987 | 724.6029 | 724.6029 | 723.9416 | 86400 | 4.6751 | 0.0046751 | 286.783 | 0.0107 | 0 | 75.033 | 444.6157 | 0.085267 | 6.3979 | 552.7753 | 11.4558 | 475.1163
2010-11-19 | 9.72 | 23.525 | 11.445 | 163.368 | 596.25 | 613.4259 | 146.1921 | 721.0871 | 721.0871 | 724.2909 | 86400 | 4.7365 | 0.0047365 | 290.55 | 0.00972 | 0.01 | 163.368 | -144.3579 | 0.27394 | 44.7529 | 3866.654 | 11.4614 | 475.1163
2010-11-20 | 3.29 | 23.505 | 11.45 | 162.638 | 201.8171 | 306.713 | 57.7422 | 719.3421 | 719.3421 | 723.2463 | 86400 | 4.7325 | 0.0047325 | 290.3029 | 0.00329 | 0.005 | 162.638 | -232.5608 | 0.27211 | 44.2547 | 3823.6039 | 11.4621 | 475.1163
2010-11-21 | 1.43 | 23.925 | 11.46 | 116.37 | 87.7199 | 613.4259 | -409.336 | 715.8779 | 715.8779 | 722.0195 | 86400 | 4.817 | 0.004817 | 295.4902 | 0.00143 | 0.01 | 116.37 | -704.8262 | 0.16469 | 19.1649 | 1655.8478 | 11.4634 | 475.1163
2010-11-22 | 1.29 | 25.35 | 11.455 | 118.171 | 79.1319 | -306.713 | 504.0159 | 717.6058 | 717.6058 | 719.8421 | 86400 | 5.104 | 0.005104 | 313.09 | 0.00129 | -0.005 | 118.171 | 190.9259 | 0.16853 | 19.915 | 1720.6602 | 11.4627 | 475.1163
2010-11-23 | 7.82 | 24.145 | 11.47 | 74.277 | 479.6991 | 920.1389 | -366.1628 | 712.4474 | 712.4474 | 719.2488 | 86400 | 4.8613 | 0.0048613 | 298.2074 | 0.00782 | 0.015 | 74.277 | -664.3702 | 0.083982 | 6.2379 | 538.9565 | 11.4707 | 475.1163
2010-11-24 | 4.36 | 21.07 | 11.45 | 66.187 | 267.4537 | -1226.8519 | 1560.4926 | 719.3421 | 719.3421 | 716.6658 | 86400 | 4.2422 | 0.0042422 | 260.229 | 0.00436 | -0.02 | 66.187 | 1300.2635 | 0.070642 | 4.6756 | 403.9704 | 11.4687 | 475.1163
2010-11-25 | 7.07 | 23.24 | 11.47 | 66.187 | 433.6921 | 1226.8519 | -726.9727 | 712.4474 | 712.4474 | 717.8264 | 86400 | 4.6791 | 0.0046791 | 287.03 | 0.00707 | 0.02 | 66.187 | -1014.0027 | 0.070642 | 4.6756 | 403.9704 | 11.4744 | 475.1163
2010-11-26 | 10.7 | 22.76 | 11.44 | 66.059 | 656.3657 | -1840.2778 | 2562.7025 | 722.8406 | 722.8406 | 715.6132 | 86400 | 4.5825 | 0.0045825 | 281.1017 | 0.0107 | -0.03 | 66.059 | 2281.6008 | 0.070437 | 4.653 | 402.0201 | 11.4727 | 475.1163
2010-11-27 | 5.47 | 22.915 | 11.44 | 63.832 | 335.544 | 0 | 399.376 | 722.8406 | 722.8406 | 718.1054 | 86400 | 4.6137 | 0.0046137 | 283.016 | 0.00547 | 0 | 63.832 | 116.3599 | 0.066905 | 4.2707 | 368.9895 | 11.4676 | 475.1163
2010-11-28 | 3.37 | 23.71 | 11.445 | 60.781 | 206.7245 | 306.713 | -39.2074 | 721.0871 | 721.0871 | 719.7987 | 86400 | 4.7738 | 0.0047738 | 292.8348 | 0.00337 | 0.005 | 60.781 | -332.0423 | 0.062166 | 3.7785 | 326.4656 | 11.4635 | 475.1163
2010-11-29 | 2.52 | 23.855 | 11.455 | 61.271 | 154.5833 | 613.4259 | -397.5716 | 717.6058 | 717.6058 | 720.363 | 86400 | 4.803 | 0.004803 | 294.6257 | 0.00252 | 0.01 | 61.271 | -692.1973 | 0.06292 | 3.8552 | 333.0851 | 11.4627 | 475.1163
2010-11-30 | 7.06 | 22.875 | 11.48 | 61.766 | 433.0787 | 1533.5648 | -1038.7201 | 709.0502 | 709.0502 | 719.7072 | 86400 | 4.6056 | 0.0046056 | 282.522 | 0.00706 | 0.025 | 61.766 | -1321.2421 | 0.063684 | 3.9335 | 339.8533 | 11.4725 | 475.1163
2010-12-01 | 6.77 | 23.41 | 11.47 | 64.156 | 415.2894 | -613.4259 | 1092.8713 | 712.4474 | 712.4474 | 715.9152 | 86400 | 4.7134 | 0.0047134 | 289.1296 | 0.00677 | -0.01 | 64.156 | 803.7417 | 0.067416 | 4.3251 | 373.6896 | 11.4765 | 475.1163
2010-12-02 | 0.07 | 23.735 | 11.48 | 69.538 | 4.294 | 613.4259 | -539.5939 | 709.0502 | 709.0502 | 714.8366 | 86400 | 4.7788 | 0.0047788 | 293.1436 | 7e-05 | 0.01 | 69.538 | -832.7375 | 0.076074 | 5.29 | 457.0601 | 11.4774 | 475.1163
2010-12-03 | 0.09 | 24.06 | 11.47 | 64.345 | 5.5208 | -613.4259 | 683.2918 | 712.4474 | 712.4474 | 712.7241 | 86400 | 4.8442 | 0.0048442 | 297.1576 | 9e-05 | -0.01 | 64.345 | 386.1342 | 0.067714 | 4.357 | 376.4479 | 11.4751 | 475.1163
2010-12-04 | 0.02 | 24.13 | 11.48 | 61.644 | 1.2269 | 613.4259 | -550.5551 | 709.0502 | 709.0502 | 712.7458 | 86400 | 4.8583 | 0.0048583 | 298.0221 | 2e-05 | 0.01 | 61.644 | -848.5772 | 0.063495 | 3.9141 | 338.1776 | 11.4762 | 475.1163
2010-12-05 | 0.04 | 24.38 | 11.47 | 59.865 | 2.4537 | -613.4259 | 675.7446 | 712.4474 | 712.4474 | 711.3543 | 86400 | 4.9087 | 0.0049087 | 301.1098 | 4e-05 | -0.01 | 59.865 | 374.6348 | 0.060766 | 3.6378 | 314.3043 | 11.4741 | 475.1163
2010-12-06 | 0.06 | 24.725 | 11.47 | 58.364 | 3.6806 | 0 | 62.0446 | 712.4474 | 712.4474 | 711.7312 | 86400 | 4.9781 | 0.0049781 | 305.3708 | 6e-05 | 0 | 58.364 | -243.3262 | 0.058495 | 3.414 | 294.9718 | 11.4726 | 475.1163
2010-12-07 | 1.17 | 24.255 | 11.465 | 57.289 | 71.7708 | -306.713 | 435.7728 | 714.1585 | 714.1585 | 711.9192 | 86400 | 4.8835 | 0.0048835 | 299.566 | 0.00117 | -0.005 | 57.289 | 136.2068 | 0.056887 | 3.259 | 281.5762 | 11.4709 | 475.1163
2010-12-08 | 1.64 | 23.725 | 11.46 | 57.407 | 100.6019 | -306.713 | 464.7218 | 715.8779 | 715.8779 | 712.6321 | 86400 | 4.7768 | 0.0047768 | 293.0201 | 0.00164 | -0.005 | 57.407 | 171.7017 | 0.057063 | 3.2758 | 283.0284 | 11.4687 | 475.1163
2010-12-09 | 1.98 | 22.975 | 11.445 | 59.323 | 121.4583 | -920.1389 | 1100.9202 | 721.0871 | 721.0871 | 713.5717 | 86400 | 4.6258 | 0.0046258 | 283.7571 | 0.00198 | -0.015 | 59.323 | 817.1631 | 0.059943 | 3.556 | 307.2385 | 11.4632 | 475.1163
2010-12-10 | 1.08 | 23.435 | 11.43 | 60.229 | 66.25 | -920.1389 | 1046.6179 | 726.3739 | 726.3739 | 715.9809 | 86400 | 4.7184 | 0.0047184 | 289.4384 | 0.00108 | -0.015 | 60.229 | 757.1795 | 0.061321 | 3.6933 | 319.1038 | 11.4542 | 475.1163
2010-12-11 | 3.63 | 23.975 | 11.425 | 60.84 | 222.6736 | -306.713 | 590.2266 | 728.1537 | 728.1537 | 719.5033 | 86400 | 4.8271 | 0.0048271 | 296.1078 | 0.00363 | -0.005 | 60.84 | 294.1188 | 0.062257 | 3.7877 | 327.2584 | 11.448 | 475.1163
2010-12-12 | 3.27 | 23.61 | 11.395 | 61.211 | 200.5903 | -1840.2778 | 2102.0791 | 739.0217 | 739.0217 | 722.1114 | 86400 | 4.7536 | 0.0047536 | 291.5998 | 0.00327 | -0.03 | 61.211 | 1810.4793 | 0.062827 | 3.8457 | 332.2703 | 11.4348 | 475.1163
2010-12-13 | 1.31 | 24.46 | 11.4 | 67.488 | 80.3588 | 306.713 | -158.8662 | 737.1876 | 737.1876 | 728.0058 | 86400 | 4.9248 | 0.0049248 | 302.0978 | 0.00131 | 0.005 | 67.488 | -460.964 | 0.072735 | 4.9087 | 424.1156 | 11.4251 | 475.1163
2010-12-14 | 0.02 | 24.815 | 11.39 | 77.731 | 1.2269 | -613.4259 | 692.3838 | 740.8652 | 740.8652 | 731.0451 | 86400 | 4.9962 | 0.0049962 | 306.4823 | 2e-05 | -0.01 | 77.731 | 385.9014 | 0.089907 | 6.9886 | 603.8144 | 11.4144 | 475.1163
2010-12-15 | 0.31 | 25.72 | 11.38 | 73.811 | 19.0162 | -613.4259 | 706.2531 | 744.5804 | 744.5804 | 734.3033 | 86400 | 5.1785 | 0.0051785 | 317.6597 | 0.00031 | -0.01 | 73.811 | 388.5934 | 0.083193 | 6.1405 | 530.543 | 11.4038 | 475.1163
2010-12-16 | 0.06 | 25.725 | 11.36 | 69.398 | 3.6806 | -1226.8519 | 1299.9304 | 752.1256 | 752.1256 | 737.5869 | 86400 | 5.1795 | 0.0051795 | 317.7215 | 6e-05 | -0.02 | 69.398 | 982.2089 | 0.075845 | 5.2635 | 454.7631 | 11.3902 | 475.1163
2010-12-17 | 0.2 | 25.86 | 11.35 | 66.643 | 12.2685 | -613.4259 | 692.3374 | 755.9568 | 755.9568 | 742.4682 | 86400 | 5.2066 | 0.0052066 | 319.3888 | 0.0002 | -0.01 | 66.643 | 372.9486 | 0.071373 | 4.7565 | 410.9644 | 11.3775 | 475.1163
2010-12-18 | 4.1 | 25.495 | 11.34 | 64.714 | 251.5046 | -613.4259 | 929.6446 | 759.8279 | 759.8279 | 746.9859 | 86400 | 5.1332 | 0.0051332 | 314.8808 | 0.0041 | -0.01 | 64.714 | 614.7637 | 0.068297 | 4.4198 | 381.8682 | 11.3683 | 475.1163
2010-12-19 | 4.32 | 25.565 | 11.305 | 62.643 | 265 | -2146.9907 | 2474.6337 | 773.7 | 773.7 | 750.9358 | 86400 | 5.1472 | 0.0051472 | 315.7454 | 0.00432 | -0.035 | 62.643 | 2158.8884 | 0.065045 | 4.0746 | 352.0458 | 11.3518 | 475.1163
2010-12-20 | 0.01 | 25.575 | 11.31 | 58.784 | 0.61343 | 306.713 | -247.3155 | 771.6868 | 771.6868 | 758.8549 | 86400 | 5.1493 | 0.0051493 | 315.8689 | 1e-05 | 0.005 | 58.784 | -563.1844 | 0.059128 | 3.4758 | 300.3071 | 11.3381 | 475.1163
2010-12-21 | 0.46 | 24.96 | 11.305 | 55.944 | 28.2176 | -306.713 | 390.8746 | 773.7 | 773.7 | 763.2103 | 86400 | 5.0254 | 0.0050254 | 308.2732 | 0.00046 | -0.005 | 55.944 | 82.6014 | 0.054895 | 3.0711 | 265.3393 | 11.327 | 475.1163
2010-12-22 | 1.25 | 24.01 | 11.3 | 54.667 | 76.6782 | -306.713 | 438.0582 | 775.7238 | 775.7238 | 766.7576 | 86400 | 4.8342 | 0.0048342 | 296.54 | 0.00125 | -0.005 | 54.667 | 141.5182 | 0.053026 | 2.8988 | 250.4557 | 11.3183 | 475.1163
2010-12-23 | 0.2 | 24.885 | 11.3 | 55.824 | 12.2685 | 0 | 68.0925 | 775.7238 | 775.7238 | 769.8494 | 86400 | 5.0103 | 0.0050103 | 307.3469 | 0.0002 | 0 | 55.824 | -239.2544 | 0.054719 | 3.0546 | 263.9187 | 11.3111 | 475.1163
2010-12-24 | 0.04 | 24.89 | 11.285 | 58.195 | 2.4537 | -920.1389 | 980.7876 | 781.8606 | 781.8606 | 771.6635 | 86400 | 5.0113 | 0.0050113 | 307.4086 | 4e-05 | -0.015 | 58.195 | 673.3789 | 0.058242 | 3.3894 | 292.8411 | 11.3015 | 475.1163
2010-12-25 | 1.65 | 24.915 | 11.285 | 58.718 | 101.2153 | 0 | 159.9333 | 781.8606 | 781.8606 | 775.1797 | 86400 | 5.0164 | 0.0050164 | 307.7174 | 0.00165 | 0 | 58.718 | -147.7841 | 0.059028 | 3.466 | 299.4649 | 11.2957 | 475.1163
2010-12-26 | 1.08 | 24.305 | 11.28 | 57.526 | 66.25 | -306.713 | 430.489 | 783.9282 | 783.9282 | 777.4122 | 86400 | 4.8936 | 0.0048936 | 300.1835 | 0.00108 | -0.005 | 57.526 | 130.3055 | 0.05724 | 3.2928 | 284.4974 | 11.2898 | 475.1163
2010-12-27 | 1.1 | 23.78 | 11.28 | 58.658 | 67.4769 | 0 | 126.1349 | 783.9282 | 783.9282 | 779.6591 | 86400 | 4.7879 | 0.0047879 | 293.6994 | 0.0011 | 0 | 58.658 | -167.5645 | 0.058938 | 3.4572 | 298.7005 | 11.2856 | 475.1163
2010-12-28 | 0.12 | 21.84 | 11.265 | 59.866 | 7.3611 | -920.1389 | 987.366 | 790.1982 | 790.1982 | 780.915 | 86400 | 4.3973 | 0.0043973 | 269.739 | 0.00012 | -0.015 | 59.866 | 717.627 | 0.060768 | 3.6379 | 314.3174 | 11.2779 | 475.1163
2010-12-29 | 0.5 | 23.39 | 11.255 | 61.951 | 30.6713 | -613.4259 | 706.0482 | 794.4351 | 794.4351 | 783.97 | 86400 | 4.7093 | 0.0047093 | 288.8826 | 0.0005 | -0.01 | 61.951 | 417.1656 | 0.06397 | 3.963 | 342.4038 | 11.2696 | 475.1163
2010-12-30 | 0.46 | 25.305 | 11.255 | 61.528 | 28.2176 | 0 | 89.7456 | 794.4351 | 794.4351 | 787.5786 | 86400 | 5.0949 | 0.0050949 | 312.5342 | 0.00046 | 0 | 61.528 | -222.7886 | 0.063316 | 3.8957 | 336.5889 | 11.2632 | 475.1163
2010-12-31 | 4.16 | 25.84 | 11.25 | 59.08 | 255.1852 | -306.713 | 620.9781 | 796.571 | 796.571 | 789.8693 | 86400 | 5.2026 | 0.0052026 | 319.1418 | 0.00416 | -0.005 | 59.08 | 301.8363 | 0.059575 | 3.5197 | 304.1018 | 11.2598 | 475.1163
2011-01-01 | 2.61 | 25.36 | 11.25 | 58.001 | 160.1042 | 0 | 218.1052 | 796.571 | 796.571 | 792.1802 | 86400 | 5.106 | 0.005106 | 313.2135 | 0.00261 | 0 | 58.001 | -95.1083 | 0.057951 | 3.3612 | 290.4066 | 11.2562 | 475.1163
2011-01-02 | 1.77 | 26 | 11.25 | 57.823 | 108.5764 | 0 | 166.3994 | 796.571 | 796.571 | 793.6943 | 86400 | 5.2348 | 0.0052348 | 321.1179 | 0.00177 | 0 | 57.823 | -154.7185 | 0.057684 | 3.3355 | 288.1837 | 11.2529 | 475.1163
2011-01-03 | 0.27 | 26.63 | 11.25 | 59.684 | 16.5625 | 0 | 76.2465 | 796.571 | 796.571 | 794.6862 | 86400 | 5.3617 | 0.0053617 | 328.8988 | 0.00027 | 0 | 59.684 | -252.6523 | 0.060491 | 3.6103 | 311.9339 | 11.2494 | 475.1163
2011-01-04 | 0.07 | 26.265 | 11.245 | 59.744 | 4.294 | -306.713 | 370.7509 | 798.7185 | 798.7185 | 795.2621 | 86400 | 5.2882 | 0.0052882 | 324.3908 | 7e-05 | -0.005 | 59.744 | 46.3601 | 0.060582 | 3.6194 | 312.7185 | 11.2453 | 475.1163
2011-01-05 | 0.17 | 26.595 | 11.24 | 58.36 | 10.4282 | -306.713 | 375.5012 | 800.8779 | 800.8779 | 796.3795 | 86400 | 5.3546 | 0.0053546 | 328.4666 | 0.00017 | -0.005 | 58.36 | 47.0346 | 0.058489 | 3.4134 | 294.9212 | 11.241 | 475.1163
2011-01-06 | 0.2 | 27.94 | 11.24 | 57.348 | 12.2685 | 0 | 69.6165 | 800.8779 | 800.8779 | 797.9307 | 86400 | 5.6254 | 0.0056254 | 345.0782 | 0.0002 | 0 | 57.348 | -275.4617 | 0.056975 | 3.2674 | 282.3017 | 11.2378 | 475.1163
2011-01-07 | 0.03 | 27.365 | 11.24 | 56.935 | 1.8403 | 0 | 58.7753 | 800.8779 | 800.8779 | 798.947 | 86400 | 5.5097 | 0.0055097 | 337.9766 | 3e-05 | 0 | 56.935 | -279.2013 | 0.05636 | 3.2089 | 277.2465 | 11.2354 | 475.1163
2011-01-08 | 0.05 | 27.37 | 11.23 | 56.524 | 3.0671 | -613.4259 | 673.0171 | 805.2324 | 805.2324 | 799.4626 | 86400 | 5.5107 | 0.0055107 | 338.0384 | 5e-05 | -0.01 | 56.524 | 334.9787 | 0.055751 | 3.1513 | 272.2702 | 11.2309 | 475.1163
2011-01-09 | 0.1 | 26.415 | 11.23 | 55.592 | 6.1343 | 0 | 61.7263 | 805.2324 | 805.2324 | 801.4522 | 86400 | 5.3184 | 0.0053184 | 326.2434 | 0.0001 | 0 | 55.592 | -264.5172 | 0.054378 | 3.023 | 261.1852 | 11.2278 | 475.1163
2011-01-10 | 0.05 | 26.835 | 11.235 | 55.128 | 3.0671 | 306.713 | -248.5178 | 803.0491 | 803.0491 | 802.831 | 86400 | 5.4029 | 0.0054029 | 331.4307 | 5e-05 | 0.005 | 55.128 | -579.9486 | 0.053699 | 2.9603 | 255.7693 | 11.2269 | 475.1163
2011-01-11 | 0.13 | 26.57 | 11.23 | 54.438 | 7.9745 | -306.713 | 369.1255 | 805.2324 | 805.2324 | 802.8309 | 86400 | 5.3496 | 0.0053496 | 328.1578 | 0.00013 | -0.005 | 54.438 | 40.9677 | 0.052694 | 2.8685 | 247.841 | 11.225 | 475.1163
2011-01-12 | 0.29 | 26.165 | 11.23 | 52.85 | 17.7894 | 0 | 70.6394 | 805.2324 | 805.2324 | 803.659 | 86400 | 5.268 | 0.005268 | 323.1558 | 0.00029 | 0 | 52.85 | -252.5164 | 0.050405 | 2.6639 | 230.1602 | 11.2238 | 475.1163
2011-01-13 | 0.05 | 27.155 | 11.23 | 51.786 | 3.0671 | 0 | 54.8531 | 805.2324 | 805.2324 | 804.2016 | 86400 | 5.4674 | 0.0054674 | 335.383 | 5e-05 | 0 | 51.786 | -280.5298 | 0.04889 | 2.5318 | 218.7503 | 11.2226 | 475.1163
2011-01-14 | 0.24 | 25.095 | 11.23 | 50.848 | 14.7222 | 0 | 65.5702 | 805.2324 | 805.2324 | 804.557 | 86400 | 5.0526 | 0.0050526 | 309.9405 | 0.00024 | 0 | 50.848 | -244.3703 | 0.047568 | 2.4187 | 208.9789 | 11.2222 | 475.1163
2011-01-15 | 0.32 | 24.92 | 11.24 | 50.518 | 19.6296 | 613.4259 | -543.2783 | 800.8779 | 800.8779 | 804.9401 | 86400 | 5.0174 | 0.0050174 | 307.7792 | 0.00032 | 0.01 | 50.518 | -851.0575 | 0.047106 | 2.3797 | 205.6048 | 11.2249 | 475.1163
2011-01-16 | 0.65 | 25.635 | 11.235 | 51.51 | 39.8727 | -306.713 | 398.0956 | 803.0491 | 803.0491 | 803.4645 | 86400 | 5.1613 | 0.0051613 | 316.6099 | 0.00065 | -0.005 | 51.51 | 81.4857 | 0.0485 | 2.4982 | 215.8473 | 11.2256 | 475.1163
2011-01-17 | 0.05 | 26.435 | 11.23 | 53.131 | 3.0671 | -306.713 | 362.9111 | 805.2324 | 805.2324 | 803.246 | 86400 | 5.3224 | 0.0053224 | 326.4905 | 5e-05 | -0.005 | 53.131 | 36.4206 | 0.050807 | 2.6994 | 233.2318 | 11.2242 | 475.1163
2011-01-18 | 0.01 | 27.035 | 11.225 | 54.668 | 0.61343 | -306.713 | 361.9944 | 807.4278 | 807.4278 | 803.8552 | 86400 | 5.4432 | 0.0054432 | 333.9009 | 1e-05 | -0.005 | 54.668 | 28.0935 | 0.053028 | 2.8989 | 250.4672 | 11.2217 | 475.1163
2011-01-19 | 0.01 | 25.355 | 11.23 | 54.381 | 0.61343 | 306.713 | -251.7185 | 805.2324 | 805.2324 | 805.1629 | 86400 | 5.105 | 0.005105 | 313.1517 | 1e-05 | 0.005 | 54.381 | -564.8703 | 0.052611 | 2.861 | 247.1928 | 11.2216 | 475.1163
2011-01-20 | 0.02 | 26.22 | 11.23 | 51.465 | 1.2269 | 0 | 52.6919 | 805.2324 | 805.2324 | 805.1868 | 86400 | 5.2791 | 0.0052791 | 323.8351 | 2e-05 | 0 | 51.465 | -271.1432 | 0.048436 | 2.4928 | 215.3762 | 11.2214 | 475.1163
2011-01-21 | 0.1 | 27.36 | 11.23 | 48.572 | 6.1343 | 0 | 54.7063 | 805.2324 | 805.2324 | 805.2026 | 86400 | 5.5086 | 0.0055086 | 337.9148 | 0.0001 | 0 | 48.572 | -283.2086 | 0.04441 | 2.1571 | 186.3729 | 11.2212 | 475.1163
2011-01-22 | 0.19 | 26.82 | 11.23 | 47.352 | 11.6551 | 0 | 59.0071 | 805.2324 | 805.2324 | 805.2128 | 86400 | 5.3999 | 0.0053999 | 331.2455 | 0.00019 | 0 | 47.352 | -272.2384 | 0.042748 | 2.0242 | 174.8895 | 11.2212 | 475.1163
2011-01-23 | 0.14 | 27.43 | 11.23 | 47.194 | 8.588 | 0 | 55.782 | 805.2324 | 805.2324 | 805.2196 | 86400 | 5.5227 | 0.0055227 | 338.7794 | 0.00014 | 0 | 47.194 | -282.9974 | 0.042534 | 2.0073 | 173.4342 | 11.2211 | 475.1163
2011-01-24 | 0.09 | 27.71 | 11.235 | 46.671 | 5.5208 | 306.713 | -254.5211 | 803.0491 | 803.0491 | 805.2993 | 86400 | 5.5791 | 0.0055791 | 342.2376 | 9e-05 | 0.005 | 46.671 | -596.7587 | 0.041829 | 1.9522 | 168.6691 | 11.2224 | 475.1163
2011-01-25 | 0.06 | 28.53 | 11.24 | 46.618 | 3.6806 | 306.713 | -256.4144 | 800.8779 | 800.8779 | 804.5983 | 86400 | 5.7442 | 0.0057442 | 352.3652 | 6e-05 | 0.005 | 46.618 | -608.7796 | 0.041758 | 1.9467 | 168.1907 | 11.2246 | 475.1163
2011-01-26 | 0.055 | 28.095 | 11.24 | 46.307 | 3.3738 | 0 | 49.6808 | 800.8779 | 800.8779 | 803.3154 | 86400 | 5.6566 | 0.0056566 | 346.9926 | 5.5e-05 | 0 | 46.307 | -297.3118 | 0.04134 | 1.9143 | 165.3996 | 11.2264 | 475.1163
2011-01-27 | 0.05 | 28.265 | 11.24 | 46.307 | 3.0671 | 0 | 49.3741 | 800.8779 | 800.8779 | 802.4749 | 86400 | 5.6909 | 0.0056909 | 349.0922 | 5e-05 | 0 | 46.307 | -299.7181 | 0.04134 | 1.9143 | 165.3996 | 11.2276 | 475.1163
2011-01-28 | 0.045 | 27.54 | 11.235 | 46.671 | 2.7604 | -306.713 | 356.1444 | 803.0491 | 803.0491 | 801.8493 | 86400 | 5.5449 | 0.0055449 | 340.138 | 4.5e-05 | -0.005 | 46.671 | 16.0064 | 0.041829 | 1.9522 | 168.6691 | 11.2273 | 475.1163
2011-01-29 | 0.04 | 27.62 | 11.23 | 47.089 | 2.4537 | -306.713 | 356.2557 | 805.2324 | 805.2324 | 802.1878 | 86400 | 5.561 | 0.005561 | 341.126 | 4e-05 | -0.005 | 47.089 | 15.1296 | 0.042392 | 1.9962 | 172.4712 | 11.2257 | 475.1163
2011-01-30 | 1.86 | 29.38 | 11.235 | 46.099 | 114.0972 | 306.713 | -146.5167 | 803.0491 | 803.0491 | 803.3129 | 86400 | 5.9154 | 0.0059154 | 362.8632 | 0.00186 | 0.005 | 46.099 | -509.38 | 0.041062 | 1.8929 | 163.5485 | 11.227 | 475.1163
2011-01-31 | 3.68 | 28.645 | 11.22 | 45.585 | 225.7407 | -920.1389 | 1191.4646 | 809.6353 | 809.6353 | 802.9949 | 86400 | 5.7674 | 0.0057674 | 353.7855 | 0.00368 | -0.015 | 45.585 | 837.6791 | 0.040377 | 1.8406 | 159.0277 | 11.2252 | 475.1163
2011-02-01 | 11.65 | 24.605 | 11.22 | 44.259 | 714.6412 | 0 | 758.9002 | 809.6353 | 809.6353 | 805.2847 | 86400 | 4.954 | 0.004954 | 303.8887 | 0.01165 | 0 | 44.259 | 455.0115 | 0.038628 | 1.7097 | 147.7141 | 11.2301 | 475.1163
2011-02-02 | 0.18 | 25.57 | 11.22 | 44.462 | 11.0417 | 0 | 55.5037 | 809.6353 | 809.6353 | 806.7849 | 86400 | 5.1483 | 0.0051483 | 315.8071 | 0.00018 | 0 | 44.462 | -260.3034 | 0.038894 | 1.7293 | 149.4137 | 11.2252 | 475.1163
2011-02-03 | 0.25 | 27.315 | 11.22 | 45.175 | 15.3356 | 0 | 60.5106 | 809.6353 | 809.6353 | 807.7678 | 86400 | 5.4996 | 0.0054996 | 337.3591 | 0.00025 | 0 | 45.175 | -276.8484 | 0.039834 | 1.7995 | 155.476 | 11.2215 | 475.1163
2011-02-04 | 1.4 | 26.54 | 11.23 | 46.463 | 85.8796 | 613.4259 | -481.0833 | 805.2324 | 805.2324 | 808.5636 | 86400 | 5.3436 | 0.0053436 | 327.7873 | 0.0014 | 0.01 | 46.463 | -808.8706 | 0.041549 | 1.9305 | 166.7961 | 11.2226 | 475.1163
2011-02-05 | 1.2969 | 28.1 | 11.225 | 45.996 | 79.5566 | -306.713 | 432.2656 | 807.4278 | 807.4278 | 807.3392 | 86400 | 5.6576 | 0.0056576 | 347.0544 | 0.0012969 | -0.005 | 45.996 | 85.2112 | 0.040925 | 1.8824 | 162.6365 | 11.2217 | 475.1163
2011-02-06 | 1.1938 | 27.08 | 11.21 | 45.429 | 73.2336 | -920.1389 | 1038.8015 | 814.0875 | 814.0875 | 807.1401 | 86400 | 5.4523 | 0.0054523 | 334.4567 | 0.0011938 | -0.015 | 45.429 | 704.3449 | 0.04017 | 1.8249 | 157.6706 | 11.2169 | 475.1163
2011-02-07 | 1.0908 | 27.16 | 11.2 | 44.768 | 66.9106 | -613.4259 | 725.1045 | 818.5897 | 818.5897 | 809.3805 | 86400 | 5.4684 | 0.0054684 | 335.4447 | 0.0010908 | -0.01 | 44.768 | 389.6598 | 0.039297 | 1.7592 | 151.9977 | 11.2106 | 475.1163
2011-02-08 | 0.98769 | 27.445 | 11.2 | 43.558 | 60.5876 | 0 | 104.1456 | 818.5897 | 818.5897 | 812.5561 | 86400 | 5.5258 | 0.0055258 | 338.9647 | 0.00098769 | 0 | 43.558 | -234.819 | 0.037714 | 1.6428 | 141.9344 | 11.2058 | 475.1163
2011-02-09 | 0.88462 | 28.06 | 11.2 | 42.662 | 54.2646 | 0 | 96.9266 | 818.5897 | 818.5897 | 814.6367 | 86400 | 5.6496 | 0.0056496 | 346.5603 | 0.00088462 | 0 | 42.662 | -249.6337 | 0.036557 | 1.5596 | 134.7475 | 11.2022 | 475.1163
2011-02-10 | 0.78154 | 28.64 | 11.175 | 42.316 | 47.9416 | -1533.5648 | 1623.8224 | 830.0699 | 830.0699 | 815.6039 | 86400 | 5.7664 | 0.0057664 | 353.7237 | 0.00078154 | -0.025 | 42.316 | 1270.0987 | 0.036113 | 1.5281 | 132.032 | 11.1924 | 475.1163
2011-02-11 | 0.67846 | 28.78 | 11.18 | 41.778 | 41.6186 | 306.713 | -223.3164 | 827.7478 | 827.7478 | 820.6723 | 86400 | 5.7946 | 0.0057946 | 355.4528 | 0.00067846 | 0.005 | 41.778 | -578.7692 | 0.035426 | 1.48 | 127.8754 | 11.1866 | 475.1163
2011-02-12 | 0.57538 | 27.615 | 11.17 | 41.244 | 35.2956 | -613.4259 | 689.9655 | 832.4054 | 832.4054 | 822.9515 | 86400 | 5.56 | 0.00556 | 341.0643 | 0.00057538 | -0.01 | 41.244 | 348.9012 | 0.034749 | 1.4332 | 123.8283 | 11.1796 | 475.1163
2011-02-13 | 0.47231 | 27.575 | 11.155 | 41.148 | 28.9726 | -920.1389 | 990.2595 | 839.4926 | 839.4926 | 825.9671 | 86400 | 5.5519 | 0.0055519 | 340.5702 | 0.00047231 | -0.015 | 41.148 | 649.6892 | 0.034628 | 1.4249 | 123.109 | 11.1703 | 475.1163
2011-02-14 | 0.36923 | 27.735 | 11.135 | 40.666 | 22.6496 | -1226.8519 | 1290.1674 | 849.1353 | 849.1353 | 830.2985 | 86400 | 5.5842 | 0.0055842 | 342.5464 | 0.00036923 | -0.02 | 40.666 | 947.6211 | 0.034021 | 1.3835 | 119.5354 | 11.1578 | 475.1163
2011-02-15 | 0.26615 | 27.54 | 11.12 | 40.332 | 16.3266 | -920.1389 | 976.7975 | 856.5164 | 856.5164 | 836.5394 | 86400 | 5.5449 | 0.0055449 | 340.138 | 0.00026615 | -0.015 | 40.332 | 636.6595 | 0.033603 | 1.3553 | 117.096 | 11.1445 | 475.1163
2011-02-16 | 0.16308 | 26.895 | 11.12 | 40.046 | 10.0036 | 0 | 50.0496 | 856.5164 | 856.5164 | 843.428 | 86400 | 5.415 | 0.005415 | 332.1718 | 0.00016308 | 0 | 40.046 | -282.1222 | 0.033246 | 1.3314 | 115.0312 | 11.1348 | 475.1163
2011-02-17 | 0.06 | 27.24 | 11.12 | 39.998 | 3.6806 | 0 | 43.6786 | 856.5164 | 856.5164 | 847.9413 | 86400 | 5.4845 | 0.0054845 | 336.4328 | 6e-05 | 0 | 39.998 | -292.7542 | 0.033187 | 1.3274 | 114.6868 | 11.1276 | 475.1163
2011-02-18 | 0.24 | 29.36 | 11.11 | 39.526 | 14.7222 | -613.4259 | 667.6741 | 861.5101 | 861.5101 | 850.726 | 86400 | 5.9113 | 0.0059113 | 362.6162 | 0.00024 | -0.01 | 39.526 | 305.0579 | 0.032601 | 1.2886 | 111.3333 | 11.1195 | 475.1163
2011-02-19 | 0.76 | 29.3 | 11.105 | 39.478 | 46.6204 | -306.713 | 392.8113 | 864.0292 | 864.0292 | 854.3578 | 86400 | 5.8992 | 0.0058992 | 361.8752 | 0.00076 | -0.005 | 39.478 | 30.9361 | 0.032541 | 1.2847 | 110.9956 | 11.1125 | 475.1163
2011-02-20 | 6.52 | 27.58 | 11.105 | 39.431 | 399.9537 | 0 | 439.3847 | 864.0292 | 864.0292 | 857.6927 | 86400 | 5.5529 | 0.0055529 | 340.632 | 0.00652 | 0 | 39.431 | 98.7527 | 0.032483 | 1.2809 | 110.6655 | 11.1119 | 475.1163
2011-02-21 | 0.56 | 27.29 | 11.11 | 38.963 | 34.3519 | 306.713 | -233.3981 | 861.5101 | 861.5101 | 859.9646 | 86400 | 5.4946 | 0.0054946 | 337.0503 | 0.00056 | 0.005 | 38.963 | -570.4484 | 0.031907 | 1.2432 | 107.411 | 11.1086 | 475.1163
2011-02-22 | 0.53 | 28.435 | 11.1 | 38.916 | 32.5116 | -613.4259 | 684.8535 | 866.5633 | 866.5633 | 860.3233 | 86400 | 5.7251 | 0.0057251 | 351.1918 | 0.00053 | -0.01 | 38.916 | 333.6617 | 0.031849 | 1.2394 | 107.0874 | 11.1032 | 475.1163
2011-02-23 | 5.41 | 27.93 | 11.1 | 38.869 | 331.8634 | 0 | 370.7324 | 866.5633 | 866.5633 | 862.475 | 86400 | 5.6234 | 0.0056234 | 344.9547 | 0.00541 | 0 | 38.869 | 25.7777 | 0.031791 | 1.2357 | 106.7643 | 11.1029 | 475.1163
2011-02-24 | 3.2 | 27.71 | 11.1 | 38.358 | 196.2963 | 0 | 234.6543 | 866.5633 | 866.5633 | 863.8847 | 86400 | 5.5791 | 0.0055791 | 342.2376 | 0.0032 | 0 | 38.358 | -107.5833 | 0.031166 | 1.1955 | 103.2899 | 11.1011 | 475.1163
2011-02-25 | 1.37 | 27.84 | 11.1 | 37.851 | 84.0394 | 0 | 121.8904 | 866.5633 | 866.5633 | 864.8084 | 86400 | 5.6053 | 0.0056053 | 343.8432 | 0.00137 | 0 | 37.851 | -221.9528 | 0.030551 | 1.1564 | 99.9105 | 11.0985 | 475.1163
2011-02-26 | 0.92333 | 27.885 | 11.1 | 37.76 | 56.6397 | 0 | 94.3997 | 866.5633 | 866.5633 | 865.4135 | 86400 | 5.6144 | 0.0056144 | 344.399 | 0.00092333 | 0 | 37.76 | -249.9993 | 0.030441 | 1.1494 | 99.3111 | 11.0963 | 475.1163
2011-02-27 | 0.47667 | 29.25 | 11.1 | 37.303 | 29.24 | 0 | 66.543 | 866.5633 | 866.5633 | 865.81 | 86400 | 5.8892 | 0.0058892 | 361.2576 | 0.00047667 | 0 | 37.303 | -294.7147 | 0.02989 | 1.115 | 96.3335 | 11.0942 | 475.1163
2011-02-28 | 0.03 | 29.57 | 11.1 | 37.258 | 1.8403 | 0 | 39.0983 | 866.5633 | 866.5633 | 866.0697 | 86400 | 5.9536 | 0.0059536 | 365.2099 | 3e-05 | 0 | 37.258 | -326.1116 | 0.029836 | 1.1116 | 96.0432 | 11.0923 | 475.1163
2011-03-01 | 0.01 | 28.775 | 11.1 | 37.212 | 0.61343 | 0 | 37.8254 | 866.5633 | 866.5633 | 866.2399 | 86400 | 5.7935 | 0.0057935 | 355.3911 | 1e-05 | 0 | 37.212 | -317.5656 | 0.02978 | 1.1082 | 95.747 | 11.0911 | 475.1163
2011-03-02 | 0.02 | 29.215 | 11.1 | 36.76 | 1.2269 | 0 | 37.9869 | 866.5633 | 866.5633 | 866.3514 | 86400 | 5.8821 | 0.0058821 | 360.8254 | 2e-05 | 0 | 36.76 | -322.8385 | 0.029239 | 1.0748 | 92.866 | 11.0903 | 475.1163
2011-03-03 | 0.29 | 29.015 | 11.1 | 36.715 | 17.7894 | 0 | 54.5044 | 866.5633 | 866.5633 | 866.4245 | 86400 | 5.8419 | 0.0058419 | 358.3552 | 0.00029 | 0 | 36.715 | -303.8509 | 0.029186 | 1.0716 | 92.582 | 11.0899 | 475.1163
2011-03-04 | 0.1 | 29.575 | 11.105 | 36.67 | 6.1343 | 306.713 | -263.9087 | 864.0292 | 864.0292 | 866.5597 | 86400 | 5.9546 | 0.0059546 | 365.2716 | 0.0001 | 0.005 | 36.67 | -629.1803 | 0.029132 | 1.0683 | 92.2986 | 11.0909 | 475.1163
2011-03-05 | 0.06 | 28.655 | 11.08 | 36.221 | 3.6806 | -1533.5648 | 1573.4664 | 876.8527 | 876.8527 | 865.2449 | 86400 | 5.7694 | 0.0057694 | 353.909 | 6e-05 | -0.025 | 36.221 | 1219.5574 | 0.028599 | 1.0359 | 89.4992 | 11.0847 | 475.1163
2011-03-06 | 9.42 | 26.5 | 11.08 | 36.176 | 577.8472 | 0 | 614.0232 | 876.8527 | 876.8527 | 869.2476 | 86400 | 5.3355 | 0.0053355 | 327.2933 | 0.00942 | 0 | 36.176 | 286.73 | 0.028545 | 1.0327 | 89.2214 | 11.0872 | 475.1163
2011-03-07 | 0.39 | 26.99 | 11.07 | 36.132 | 23.9236 | -613.4259 | 673.4815 | 882.0911 | 882.0911 | 871.6894 | 86400 | 5.4342 | 0.0054342 | 333.3451 | 0.00039 | -0.01 | 36.132 | 340.1364 | 0.028493 | 1.0295 | 88.9504 | 11.0797 | 475.1163
2011-03-08 | 1.12 | 26.755 | 11.07 | 35.687 | 68.7037 | 0 | 104.3907 | 882.0911 | 882.0911 | 875.2762 | 86400 | 5.3868 | 0.0053868 | 330.4427 | 0.00112 | 0 | 35.687 | -226.052 | 0.027968 | 0.99811 | 86.2369 | 11.0748 | 475.1163
2011-03-09 | 1.23 | 27.785 | 11.07 | 35.643 | 75.4514 | 0 | 111.0944 | 882.0911 | 882.0911 | 877.6262 | 86400 | 5.5942 | 0.0055942 | 343.1639 | 0.00123 | 0 | 35.643 | -232.0695 | 0.027917 | 0.99504 | 85.9713 | 11.0711 | 475.1163
2011-03-10 | 0.07 | 28.65 | 11.07 | 35.599 | 4.294 | 0 | 39.893 | 882.0911 | 882.0911 | 879.1658 | 86400 | 5.7684 | 0.0057684 | 353.8472 | 7e-05 | 0 | 35.599 | -313.9543 | 0.027865 | 0.99197 | 85.7062 | 11.0676 | 475.1163
2011-03-11 | 0.54 | 29.91 | 11.08 | 35.159 | 33.125 | 613.4259 | -545.1419 | 876.8527 | 876.8527 | 880.3552 | 86400 | 6.0221 | 0.0060221 | 369.4091 | 0.00054 | 0.01 | 35.159 | -914.551 | 0.02735 | 0.9616 | 83.0824 | 11.068 | 475.1163
2011-03-12 | 0.32 | 27.435 | 11.085 | 35.203 | 19.6296 | 306.713 | -251.8803 | 874.2571 | 874.2571 | 879.2369 | 86400 | 5.5238 | 0.0055238 | 338.8411 | 0.00032 | 0.005 | 35.203 | -590.7215 | 0.027401 | 0.96461 | 83.3426 | 11.07 | 475.1163
2011-03-13 | 1.88 | 27.6 | 11.08 | 36.177 | 115.3241 | -306.713 | 458.214 | 876.8527 | 876.8527 | 877.4303 | 86400 | 5.557 | 0.005557 | 340.879 | 0.00188 | -0.005 | 36.177 | 117.335 | 0.028547 | 1.0327 | 89.2276 | 11.0711 | 475.1163
2011-03-14 | 6.25 | 27.02 | 11.08 | 37.857 | 383.3912 | 0 | 421.2482 | 876.8527 | 876.8527 | 877.2311 | 86400 | 5.4402 | 0.0054402 | 333.7156 | 0.00625 | 0 | 37.857 | 87.5326 | 0.030558 | 1.1568 | 99.9501 | 11.0753 | 475.1163
2011-03-15 | 3.01 | 23.015 | 11.08 | 40.625 | 184.6412 | 0 | 225.2662 | 876.8527 | 876.8527 | 877.1006 | 86400 | 4.6338 | 0.0046338 | 284.2511 | 0.00301 | 0 | 40.625 | -58.9849 | 0.03397 | 1.38 | 119.2343 | 11.0765 | 475.1163
2011-03-16 | 0.66 | 25.875 | 11.08 | 42.416 | 40.4861 | 0 | 82.9021 | 876.8527 | 876.8527 | 877.0151 | 86400 | 5.2097 | 0.0052097 | 319.5741 | 0.00066 | 0 | 42.416 | -236.672 | 0.036241 | 1.5372 | 132.8135 | 11.0754 | 475.1163
2011-03-17 | 5.65 | 25.49 | 11.08 | 41.341 | 346.5856 | 0 | 387.9266 | 876.8527 | 876.8527 | 876.9591 | 86400 | 5.1321 | 0.0051321 | 314.8191 | 0.00565 | 0 | 41.341 | 73.1076 | 0.034872 | 1.4416 | 124.5576 | 11.0782 | 475.1163
2011-03-18 | 0.24 | 26.04 | 11.065 | 41.827 | 14.7222 | -920.1389 | 976.6881 | 884.7343 | 884.7343 | 876.6506 | 86400 | 5.2429 | 0.0052429 | 321.6119 | 0.00024 | -0.015 | 41.827 | 655.0762 | 0.035489 | 1.4844 | 128.2507 | 11.072 | 475.1163
2011-03-19 | 7.5 | 24.59 | 11.05 | 42.859 | 460.0694 | -920.1389 | 1423.0673 | 892.7613 | 892.7613 | 879.1613 | 86400 | 4.9509 | 0.0049509 | 303.7034 | 0.0075 | -0.015 | 42.859 | 1119.3639 | 0.03681 | 1.5776 | 136.3085 | 11.0688 | 475.1163
2011-03-20 | 0.59 | 25.955 | 11.05 | 42.908 | 36.1921 | 0 | 79.1001 | 892.7613 | 892.7613 | 883.851 | 86400 | 5.2258 | 0.0052258 | 320.5621 | 0.00059 | 0 | 42.908 | -241.462 | 0.036873 | 1.5822 | 136.6984 | 11.0612 | 475.1163
2011-03-21 | 4.54 | 25.28 | 11.015 | 42.466 | 278.4954 | -2146.9907 | 2467.9521 | 912.0795 | 912.0795 | 886.2573 | 86400 | 5.0899 | 0.0050899 | 312.2254 | 0.00454 | -0.035 | 42.466 | 2155.7267 | 0.036305 | 1.5417 | 133.2052 | 11.0488 | 475.1163
2011-03-22 | 4.97 | 22.61 | 10.97 | 40.002 | 304.8727 | -2760.4167 | 3105.2914 | 938.203 | 938.203 | 894.2607 | 86400 | 4.5523 | 0.0045523 | 279.2491 | 0.00497 | -0.045 | 40.002 | 2826.0423 | 0.033191 | 1.3277 | 114.7155 | 11.0277 | 475.1163
2011-03-23 | 0.7 | 25.15 | 10.935 | 39.431 | 42.9398 | -2146.9907 | 2229.3616 | 959.5979 | 959.5979 | 908.6755 | 86400 | 5.0637 | 0.0050637 | 310.6198 | 0.0007 | -0.035 | 39.431 | 1918.7417 | 0.032483 | 1.2809 | 110.6655 | 10.999 | 475.1163
2011-03-24 | 0.54 | 25.445 | 10.94 | 38.963 | 33.125 | 306.713 | -234.625 | 956.4809 | 956.4809 | 926.3424 | 86400 | 5.1231 | 0.0051231 | 314.2633 | 0.00054 | 0.005 | 38.963 | -548.8882 | 0.031907 | 1.2432 | 107.411 | 10.9794 | 475.1163
2011-03-25 | 0.08 | 26.79 | 10.93 | 38.916 | 4.9074 | -613.4259 | 657.2493 | 962.7355 | 962.7355 | 936.5193 | 86400 | 5.3939 | 0.0053939 | 330.875 | 8e-05 | -0.01 | 38.916 | 326.3744 | 0.031849 | 1.2394 | 107.0874 | 10.9618 | 475.1163
2011-03-26 | 0.49 | 26.135 | 10.925 | 38.823 | 30.0579 | -306.713 | 375.5938 | 965.8941 | 965.8941 | 945.4505 | 86400 | 5.262 | 0.005262 | 322.7853 | 0.00049 | -0.005 | 38.823 | 52.8086 | 0.031735 | 1.232 | 106.4487 | 10.948 | 475.1163
2011-03-27 | 3.14 | 26.63 | 10.92 | 37.852 | 192.6157 | -306.713 | 537.1807 | 969.0739 | 969.0739 | 952.3904 | 86400 | 5.3617 | 0.0053617 | 328.8988 | 0.00314 | -0.005 | 37.852 | 208.2819 | 0.030552 | 1.1564 | 99.9171 | 10.9383 | 475.1163
2011-03-28 | 1.44 | 27.31 | 10.915 | 37.303 | 88.3333 | -306.713 | 432.3493 | 972.275 | 972.275 | 958.0329 | 86400 | 5.4986 | 0.0054986 | 337.2973 | 0.00144 | -0.005 | 37.303 | 95.052 | 0.02989 | 1.115 | 96.3335 | 10.9286 | 475.1163
2011-03-29 | 0.93 | 26.555 | 10.91 | 37.303 | 57.0486 | -306.713 | 401.0646 | 975.4976 | 975.4976 | 962.8328 | 86400 | 5.3466 | 0.0053466 | 327.9725 | 0.00093 | -0.005 | 37.303 | 73.092 | 0.02989 | 1.115 | 96.3335 | 10.9199 | 475.1163
2011-03-30 | 1.63 | 25.545 | 10.915 | 37.806 | 99.9884 | 306.713 | -168.9185 | 972.275 | 972.275 | 967.3111 | 86400 | 5.1432 | 0.0051432 | 315.4983 | 0.00163 | 0.005 | 37.806 | -484.4169 | 0.030496 | 1.1529 | 99.6138 | 10.9157 | 475.1163
2011-03-31 | 4.15 | 25.245 | 10.91 | 38.358 | 254.5718 | -306.713 | 599.6427 | 975.4976 | 975.4976 | 968.9117 | 86400 | 5.0828 | 0.0050828 | 311.7931 | 0.00415 | -0.005 | 38.358 | 287.8496 | 0.031166 | 1.1955 | 103.2899 | 10.9131 | 475.1163
2011-04-01 | 0.58 | 25.925 | 10.905 | 38.916 | 35.5787 | -306.713 | 381.2077 | 978.7421 | 978.7421 | 971.0708 | 86400 | 5.2197 | 0.0052197 | 320.1916 | 0.00058 | -0.005 | 38.916 | 61.0161 | 0.031849 | 1.2394 | 107.0874 | 10.9071 | 475.1163
2011-04-02 | 0.09 | 26.675 | 10.895 | 39.526 | 5.5208 | -613.4259 | 658.4728 | 985.2973 | 985.2973 | 973.49 | 86400 | 5.3707 | 0.0053707 | 329.4546 | 9e-05 | -0.01 | 39.526 | 329.0181 | 0.032601 | 1.2886 | 111.3333 | 10.8996 | 475.1163
2011-04-03 | 0.58 | 27.015 | 10.895 | 40.048 | 35.5787 | 0 | 75.6267 | 985.2973 | 985.2973 | 977.5615 | 86400 | 5.4392 | 0.0054392 | 333.6539 | 0.00058 | 0 | 40.048 | -258.0272 | 0.033249 | 1.3315 | 115.0456 | 10.8945 | 475.1163
2011-04-04 | 2.9 | 26.61 | 10.89 | 36.909 | 177.8935 | -306.713 | 521.5155 | 988.6085 | 988.6085 | 980.1148 | 86400 | 5.3576 | 0.0053576 | 328.6518 | 0.0029 | -0.005 | 36.909 | 192.8637 | 0.029417 | 1.0858 | 93.8099 | 10.8911 | 475.1163
2011-04-05 | 3.04 | 26.205 | 10.87 | 35.687 | 186.4815 | -1226.8519 | 1449.0203 | 1002.0827 | 1002.0827 | 982.5791 | 86400 | 5.2761 | 0.0052761 | 323.6498 | 0.00304 | -0.02 | 35.687 | 1125.3705 | 0.027968 | 0.99811 | 86.2369 | 10.8831 | 475.1163
2011-04-06 | 4.82 | 26.245 | 10.9 | 36.177 | 295.6713 | 1840.2778 | -1508.4295 | 982.0086 | 982.0086 | 989.9966 | 86400 | 5.2842 | 0.0052842 | 324.1438 | 0.00482 | 0.03 | 36.177 | -1832.5733 | 0.028547 | 1.0327 | 89.2276 | 10.8871 | 475.1163
2011-04-07 | 0.82 | 26.03 | 10.9 | 36.76 | 50.3009 | 0 | 87.0609 | 982.0086 | 982.0086 | 987.2421 | 86400 | 5.2409 | 0.0052409 | 321.4884 | 0.00082 | 0 | 36.76 | -234.4275 | 0.029239 | 1.0748 | 92.866 | 10.8872 | 475.1163
2011-04-08 | 11.17 | 24.32 | 10.88 | 38.037 | 685.1968 | -1226.8519 | 1950.0856 | 995.2992 | 995.2992 | 984.9792 | 86400 | 4.8966 | 0.0048966 | 300.3688 | 0.01117 | -0.02 | 38.037 | 1649.7169 | 0.030776 | 1.1706 | 101.1425 | 10.8893 | 475.1163
2011-04-09 | 1.4 | 25.005 | 10.905 | 38.869 | 85.8796 | 1533.5648 | -1408.8162 | 978.7421 | 978.7421 | 989.1087 | 86400 | 5.0345 | 0.0050345 | 308.829 | 0.0014 | 0.025 | 38.869 | -1717.6452 | 0.031791 | 1.2357 | 106.7643 | 10.8908 | 475.1163
2011-04-10 | 1.33 | 26.205 | 10.89 | 38.591 | 81.5856 | -920.1389 | 1040.3155 | 988.6085 | 988.6085 | 985.1938 | 86400 | 5.2761 | 0.0052761 | 323.6498 | 0.00133 | -0.015 | 38.591 | 716.6657 | 0.031451 | 1.2137 | 104.8656 | 10.8874 | 475.1163
2011-04-11 | 1 | 27.075 | 10.88 | 37.851 | 61.3426 | -613.4259 | 712.6195 | 995.2992 | 995.2992 | 986.1406 | 86400 | 5.4513 | 0.0054513 | 334.3949 | 0.001 | -0.01 | 37.851 | 378.2246 | 0.030551 | 1.1564 | 99.9105 | 10.8819 | 475.1163
2011-04-12 | 0.97 | 27.685 | 10.88 | 37.714 | 59.5023 | 0 | 97.2163 | 995.2992 | 995.2992 | 989.2987 | 86400 | 5.5741 | 0.0055741 | 341.9288 | 0.00097 | 0 | 37.714 | -244.7125 | 0.030385 | 1.1459 | 99.0089 | 10.8777 | 475.1163
2011-04-13 | 0.12 | 27.65 | 10.84 | 36.269 | 7.3611 | -2453.7037 | 2497.3338 | 1023.009 | 1023.009 | 990.4124 | 86400 | 5.567 | 0.005567 | 341.4965 | 0.00012 | -0.04 | 36.269 | 2155.8373 | 0.028655 | 1.0393 | 89.796 | 10.8629 | 475.1163
2011-04-14 | 0.14 | 27.485 | 10.88 | 35.599 | 8.588 | 2453.7037 | -2409.5167 | 995.2992 | 995.2992 | 1002.6081 | 86400 | 5.5338 | 0.0055338 | 339.4587 | 0.00014 | 0.04 | 35.599 | -2748.9754 | 0.027865 | 0.99197 | 85.7062 | 10.8634 | 475.1163
2011-04-15 | 3.82 | 26.225 | 10.865 | 35.115 | 234.3287 | -920.1389 | 1189.5826 | 1005.5097 | 1005.5097 | 999.7357 | 86400 | 5.2801 | 0.0052801 | 323.8968 | 0.00382 | -0.015 | 35.115 | 865.6858 | 0.027299 | 0.9586 | 82.8227 | 10.8625 | 475.1163
2011-04-16 | 1.44 | 25.94 | 10.86 | 34.591 | 88.3333 | -306.713 | 429.6373 | 1008.9608 | 1008.9608 | 1001.6078 | 86400 | 5.2227 | 0.0052227 | 320.3769 | 0.00144 | -0.005 | 34.591 | 109.2604 | 0.02669 | 0.92323 | 79.7674 | 10.8587 | 475.1163
2011-04-17 | 1.15 | 25.66 | 10.845 | 34.115 | 70.544 | -920.1389 | 1024.7979 | 1019.4598 | 1019.4598 | 1003.7812 | 86400 | 5.1664 | 0.0051664 | 316.9187 | 0.00115 | -0.015 | 34.115 | 707.8792 | 0.026141 | 0.8918 | 77.0515 | 10.8516 | 475.1163
2011-04-18 | 4.17 | 26.66 | 10.835 | 34.029 | 255.7986 | -613.4259 | 903.2535 | 1026.5835 | 1026.5835 | 1008.942 | 86400 | 5.3677 | 0.0053677 | 329.2694 | 0.00417 | -0.01 | 34.029 | 573.9842 | 0.026042 | 0.88619 | 76.5669 | 10.8457 | 475.1163
2011-04-19 | 3.61 | 26.605 | 10.84 | 33.516 | 221.4468 | 306.713 | -51.7502 | 1023.009 | 1023.009 | 1015.1485 | 86400 | 5.3566 | 0.0053566 | 328.5901 | 0.00361 | 0.005 | 33.516 | -380.3403 | 0.025456 | 0.85317 | 73.7137 | 10.8424 | 475.1163
2011-04-20 | 3.8 | 25 | 10.845 | 32.628 | 233.1019 | 306.713 | -40.9831 | 1019.4598 | 1019.4598 | 1017.9814 | 86400 | 5.0335 | 0.0050335 | 308.7672 | 0.0038 | 0.005 | 32.628 | -349.7503 | 0.024451 | 0.79777 | 68.9277 | 10.8418 | 475.1163
2011-04-21 | 1.38 | 25.145 | 10.84 | 32.586 | 84.6528 | -306.713 | 423.9517 | 1023.009 | 1023.009 | 1018.3688 | 86400 | 5.0627 | 0.0050627 | 310.5581 | 0.00138 | -0.005 | 32.586 | 113.3937 | 0.024403 | 0.79521 | 68.7061 | 10.8382 | 475.1163
2011-04-22 | 0.94 | 25.195 | 10.855 | 33.091 | 57.662 | 920.1389 | -829.3859 | 1012.4359 | 1012.4359 | 1020.3335 | 86400 | 5.0727 | 0.0050727 | 311.1756 | 0.00094 | 0.015 | 33.091 | -1140.5615 | 0.024973 | 0.82638 | 71.3991 | 10.8396 | 475.1163
2011-04-23 | 2 | 25.58 | 10.855 | 34.029 | 122.6852 | 0 | 156.7142 | 1012.4359 | 1012.4359 | 1017.6102 | 86400 | 5.1503 | 0.0051503 | 315.9306 | 0.002 | 0 | 34.029 | -159.2164 | 0.026042 | 0.88619 | 76.5669 | 10.8413 | 475.1163
2011-04-24 | 1.78 | 24.66 | 10.855 | 34.548 | 109.1898 | 0 | 143.7378 | 1012.4359 | 1012.4359 | 1015.826 | 86400 | 4.965 | 0.004965 | 304.568 | 0.00178 | 0 | 34.548 | -160.8302 | 0.02664 | 0.92037 | 79.5198 | 10.8426 | 475.1163
2011-04-25 | 2.59 | 24.705 | 10.86 | 34.591 | 158.8773 | 306.713 | -113.2446 | 1008.9608 | 1008.9608 | 1014.7768 | 86400 | 4.9741 | 0.0049741 | 305.1238 | 0.00259 | 0.005 | 34.591 | -418.3684 | 0.02669 | 0.92323 | 79.7674 | 10.8456 | 475.1163
2011-04-26 | 0.41 | 25.305 | 10.87 | 34.461 | 25.1505 | 613.4259 | -553.8145 | 1002.0827 | 1002.0827 | 1013.0085 | 86400 | 5.0949 | 0.0050949 | 312.5342 | 0.00041 | 0.01 | 34.461 | -866.3486 | 0.02654 | 0.91458 | 79.0201 | 10.8489 | 475.1163
2011-04-27 | 4.58 | 25.62 | 10.865 | 33.134 | 280.9491 | -306.713 | 620.796 | 1005.5097 | 1005.5097 | 1009.1228 | 86400 | 5.1583 | 0.0051583 | 316.4246 | 0.00458 | -0.005 | 33.134 | 304.3714 | 0.025022 | 0.82907 | 71.6312 | 10.853 | 475.1163
2011-04-28 | 1.33 | 24.01 | 10.86 | 32.881 | 81.5856 | -306.713 | 421.1796 | 1008.9608 | 1008.9608 | 1007.7579 | 86400 | 4.8342 | 0.0048342 | 296.54 | 0.00133 | -0.005 | 32.881 | 124.6396 | 0.024736 | 0.81333 | 70.2717 | 10.8524 | 475.1163
2011-04-29 | 0.53 | 26.09 | 10.85 | 33.644 | 32.5116 | -613.4259 | 679.5815 | 1015.9355 | 1015.9355 | 1007.9322 | 86400 | 5.2529 | 0.0052529 | 322.2295 | 0.00053 | -0.01 | 33.644 | 357.352 | 0.025602 | 0.86134 | 74.4195 | 10.8483 | 475.1163
2011-04-30 | 1.22 | 25.8 | 10.84 | 34.984 | 74.838 | -613.4259 | 723.2479 | 1023.009 | 1023.009 | 1010.448 | 86400 | 5.1946 | 0.0051946 | 318.6478 | 0.00122 | -0.01 | 34.984 | 404.6001 | 0.027146 | 0.94968 | 82.0524 | 10.8432 | 475.1163
2011-05-01 | 1.38 | 26.38 | 10.84 | 35.291 | 84.6528 | 0 | 119.9438 | 1023.009 | 1023.009 | 1014.7794 | 86400 | 5.3113 | 0.0053113 | 325.8112 | 0.00138 | 0 | 35.291 | -205.8674 | 0.027504 | 0.97065 | 83.8644 | 10.8395 | 475.1163
2011-05-02 | 0.69 | 23.685 | 10.855 | 35.382 | 42.3264 | 920.1389 | -842.4305 | 1012.4359 | 1012.4359 | 1017.9818 | 86400 | 4.7687 | 0.0047687 | 292.5261 | 0.00069 | 0.015 | 35.382 | -1134.9566 | 0.027611 | 0.97692 | 84.4061 | 10.8409 | 475.1163
2011-05-03 | 2.88 | 24.28 | 10.855 | 35.115 | 176.6667 | 0 | 211.7817 | 1012.4359 | 1012.4359 | 1016.0694 | 86400 | 4.8885 | 0.0048885 | 299.8747 | 0.00288 | 0 | 35.115 | -88.0931 | 0.027299 | 0.9586 | 82.8227 | 10.8435 | 475.1163
2011-05-04 | 0.55 | 26.405 | 10.835 | 34.116 | 33.7384 | -1226.8519 | 1294.7063 | 1026.5835 | 1026.5835 | 1014.3287 | 86400 | 5.3164 | 0.0053164 | 326.1199 | 0.00055 | -0.02 | 34.116 | 968.5863 | 0.026142 | 0.89187 | 77.0572 | 10.8378 | 475.1163
2011-05-05 | 5.39 | 26.22 | 10.84 | 33.601 | 330.6366 | 306.713 | 57.5246 | 1023.009 | 1023.009 | 1018.6777 | 86400 | 5.2791 | 0.0052791 | 323.8351 | 0.00539 | 0.005 | 33.601 | -266.3105 | 0.025552 | 0.85859 | 74.182 | 10.8386 | 475.1163
2011-05-06 | 4.22 | 25.195 | 10.87 | 33.644 | 258.8657 | 1840.2778 | -1547.768 | 1002.0827 | 1002.0827 | 1020.8929 | 86400 | 5.0727 | 0.0050727 | 311.1756 | 0.00422 | 0.03 | 33.644 | -1858.9436 | 0.025602 | 0.86134 | 74.4195 | 10.847 | 475.1163
2011-05-07 | 2.42 | 26 | 10.84 | 34.548 | 148.4491 | -1840.2778 | 2023.2749 | 1023.009 | 1023.009 | 1013.685 | 86400 | 5.2348 | 0.0052348 | 321.1179 | 0.00242 | -0.03 | 34.548 | 1702.1569 | 0.02664 | 0.92037 | 79.5198 | 10.8432 | 475.1163
2011-05-08 | 0.81 | 27.115 | 10.86 | 35.379 | 49.6875 | 1226.8519 | -1141.7854 | 1008.9608 | 1008.9608 | 1017.3846 | 86400 | 5.4593 | 0.0054593 | 334.8889 | 0.00081 | 0.02 | 35.379 | -1476.6743 | 0.027607 | 0.97672 | 84.3882 | 10.8448 | 475.1163
2011-05-09 | 0.63 | 24.185 | 10.85 | 36.177 | 38.6458 | -613.4259 | 688.2488 | 1015.9355 | 1015.9355 | 1014.2393 | 86400 | 4.8694 | 0.0048694 | 298.7014 | 0.00063 | -0.01 | 36.177 | 389.5473 | 0.028547 | 1.0327 | 89.2276 | 10.8435 | 475.1163
2011-05-10 | 7.67 | 24.75 | 10.85 | 36.58 | 470.4977 | 0 | 507.0777 | 1015.9355 | 1015.9355 | 1014.8242 | 86400 | 4.9832 | 0.0049832 | 305.6795 | 0.00767 | 0 | 36.58 | 201.3981 | 0.029025 | 1.0617 | 91.7333 | 10.8476 | 475.1163
2011-05-11 | 0.3 | 25.16 | 10.885 | 35.688 | 18.4028 | 2146.9907 | -2092.9 | 991.9424 | 991.9424 | 1016.0348 | 86400 | 5.0657 | 0.0050657 | 310.7433 | 0.0003 | 0.035 | 35.688 | -2403.6433 | 0.02797 | 0.99818 | 86.2429 | 10.855 | 475.1163
2011-05-12 | 3 | 24.14 | 10.875 | 34.897 | 184.0278 | -613.4259 | 832.3507 | 998.6792 | 998.6792 | 1007.4948 | 86400 | 4.8603 | 0.0048603 | 298.1456 | 0.003 | -0.01 | 34.897 | 534.2051 | 0.027045 | 0.94379 | 81.5433 | 10.8598 | 475.1163
2011-05-13 | 1.41 | 25.09 | 10.87 | 34.591 | 86.4931 | -306.713 | 427.797 | 1002.0827 | 1002.0827 | 1004.3376 | 86400 | 5.0516 | 0.0050516 | 309.8788 | 0.00141 | -0.005 | 34.591 | 117.9182 | 0.02669 | 0.92323 | 79.7674 | 10.8606 | 475.1163
2011-05-14 | 0.81 | 25.485 | 10.865 | 34.331 | 49.6875 | -306.713 | 390.7315 | 1005.5097 | 1005.5097 | 1003.4418 | 86400 | 5.1311 | 0.0051311 | 314.7573 | 0.00081 | -0.005 | 34.331 | 75.9742 | 0.02639 | 0.90598 | 78.277 | 10.8592 | 475.1163
2011-05-15 | 0.31 | 26.145 | 10.86 | 33.815 | 19.0162 | -306.713 | 359.5442 | 1008.9608 | 1008.9608 | 1004.0359 | 86400 | 5.264 | 0.005264 | 322.9088 | 0.00031 | -0.005 | 33.815 | 36.6354 | 0.025797 | 0.87232 | 75.3687 | 10.8565 | 475.1163
2011-05-16 | 2.49 | 25.925 | 10.835 | 33.601 | 152.7431 | -1533.5648 | 1719.9089 | 1026.5835 | 1026.5835 | 1005.1264 | 86400 | 5.2197 | 0.0052197 | 320.1916 | 0.00249 | -0.025 | 33.601 | 1399.7173 | 0.025552 | 0.85859 | 74.182 | 10.849 | 475.1163
2011-05-17 | 9.44 | 23.235 | 10.86 | 34.072 | 579.0741 | 1533.5648 | -920.4187 | 1008.9608 | 1008.9608 | 1013.1331 | 86400 | 4.6781 | 0.0046781 | 286.9683 | 0.00944 | 0.025 | 34.072 | -1207.387 | 0.026092 | 0.88899 | 76.809 | 10.8561 | 475.1163
2011-05-18 | 8.37 | 24.315 | 10.86 | 34.809 | 513.4375 | 0 | 548.2465 | 1008.9608 | 1008.9608 | 1011.6944 | 86400 | 4.8956 | 0.0048956 | 300.307 | 0.00837 | 0 | 34.809 | 247.9395 | 0.026943 | 0.93785 | 81.0302 | 10.8602 | 475.1163
2011-05-19 | 1.21 | 23.25 | 10.85 | 35.601 | 74.2245 | -613.4259 | 723.2515 | 1015.9355 | 1015.9355 | 1010.5112 | 86400 | 4.6811 | 0.0046811 | 287.1535 | 0.00121 | -0.01 | 35.601 | 436.0979 | 0.027867 | 0.99211 | 85.7183 | 10.8554 | 475.1163
2011-05-20 | 8.11 | 21.585 | 10.85 | 35.776 | 497.4884 | 0 | 533.2644 | 1015.9355 | 1015.9355 | 1012.3817 | 86400 | 4.3459 | 0.0043459 | 266.5896 | 0.00811 | 0 | 35.776 | 266.6748 | 0.028073 | 1.0043 | 86.7755 | 10.8571 | 475.1163
2011-05-21 | 9.79 | 23.25 | 10.855 | 37.216 | 600.544 | 306.713 | 331.047 | 1012.4359 | 1012.4359 | 1013.7278 | 86400 | 4.6811 | 0.0046811 | 287.1535 | 0.00979 | 0.005 | 37.216 | 43.8935 | 0.029785 | 1.1085 | 95.7728 | 10.8607 | 475.1163
2011-05-22 | 0.72 | 23.98 | 10.865 | 38.358 | 44.1667 | 613.4259 | -530.9013 | 1005.5097 | 1005.5097 | 1013.5212 | 86400 | 4.8281 | 0.0048281 | 296.1695 | 0.00072 | 0.01 | 38.358 | -827.0708 | 0.031166 | 1.1955 | 103.2899 | 10.8595 | 475.1163
2011-05-23 | 2.97 | 23.995 | 10.86 | 39.626 | 182.1875 | -306.713 | 528.5265 | 1008.9608 | 1008.9608 | 1010.6396 | 86400 | 4.8311 | 0.0048311 | 296.3548 | 0.00297 | -0.005 | 39.626 | 232.1717 | 0.032725 | 1.2967 | 112.0388 | 10.8588 | 475.1163
2011-05-24 | 3.22 | 23.325 | 10.855 | 42.867 | 197.5231 | -306.713 | 547.1031 | 1012.4359 | 1012.4359 | 1009.9409 | 86400 | 4.6962 | 0.0046962 | 288.0798 | 0.00322 | -0.005 | 42.867 | 259.0233 | 0.03682 | 1.5784 | 136.3721 | 10.8573 | 475.1163
2011-05-25 | 6.44 | 23.725 | 10.86 | 45.401 | 395.0463 | 306.713 | 133.7343 | 1008.9608 | 1008.9608 | 1010.9211 | 86400 | 4.7768 | 0.0047768 | 293.0201 | 0.00644 | 0.005 | 45.401 | -159.2858 | 0.040133 | 1.8221 | 157.4278 | 10.8599 | 475.1163
2011-05-26 | 1.5 | 23.225 | 10.86 | 52.463 | 92.0139 | 0 | 144.4769 | 1008.9608 | 1008.9608 | 1010.2451 | 86400 | 4.6761 | 0.0046761 | 286.8447 | 0.0015 | 0 | 52.463 | -142.3679 | 0.049852 | 2.6154 | 225.9699 | 10.8583 | 475.1163
2011-05-27 | 3.09 | 23.75 | 10.855 | 53.81 | 189.5486 | -306.713 | 550.0716 | 1012.4359 | 1012.4359 | 1009.6824 | 86400 | 4.7818 | 0.0047818 | 293.3289 | 0.00309 | -0.005 | 53.81 | 256.7427 | 0.051784 | 2.7865 | 240.755 | 10.8569 | 475.1163
2011-05-28 | 0.52 | 24.44 | 10.855 | 54.554 | 31.8981 | 0 | 86.4521 | 1012.4359 | 1012.4359 | 1010.6319 | 86400 | 4.9207 | 0.0049207 | 301.8508 | 0.00052 | 0 | 54.554 | -215.3987 | 0.052862 | 2.8838 | 249.1634 | 10.8539 | 475.1163
2011-05-29 | 1.09 | 24.81 | 10.845 | 50.344 | 66.8634 | -613.4259 | 730.6334 | 1019.4598 | 1019.4598 | 1011.0118 | 86400 | 4.9952 | 0.0049952 | 306.4206 | 0.00109 | -0.01 | 50.344 | 424.2128 | 0.046863 | 2.3592 | 203.8389 | 10.8493 | 475.1163
2011-05-30 | 0.06 | 25.245 | 10.85 | 43.817 | 3.6806 | 306.713 | -259.2154 | 1015.9355 | 1015.9355 | 1014.0464 | 86400 | 5.0828 | 0.0050828 | 311.7931 | 6e-05 | 0.005 | 43.817 | -571.0085 | 0.038051 | 1.6673 | 144.0537 | 10.8465 | 475.1163
2011-05-31 | 0.09 | 25.32 | 10.845 | 41.876 | 5.5208 | -306.713 | 354.1098 | 1019.4598 | 1019.4598 | 1014.5763 | 86400 | 5.0979 | 0.0050979 | 312.7194 | 9e-05 | -0.005 | 41.876 | 41.3904 | 0.035551 | 1.4887 | 128.6266 | 10.843 | 475.1163
2011-06-01 | 0.07 | 26.1 | 10.84 | 41.876 | 4.294 | -306.713 | 352.8829 | 1023.009 | 1023.009 | 1016.1379 | 86400 | 5.255 | 0.005255 | 322.353 | 7e-05 | -0.005 | 41.876 | 30.53 | 0.035551 | 1.4887 | 128.6266 | 10.839 | 475.1163
2011-06-02 | 0.02 | 26.24 | 10.83 | 42.81 | 1.2269 | -613.4259 | 657.4628 | 1030.1834 | 1030.1834 | 1018.2599 | 86400 | 5.2831 | 0.0052831 | 324.0821 | 2e-05 | -0.01 | 42.81 | 333.3807 | 0.036747 | 1.5731 | 135.9192 | 10.8333 | 475.1163
2011-06-03 | 0.03 | 26.365 | 10.82 | 42.811 | 1.8403 | -613.4259 | 658.0772 | 1037.4608 | 1037.4608 | 1022.1205 | 86400 | 5.3083 | 0.0053083 | 325.6259 | 3e-05 | -0.01 | 42.811 | 332.4513 | 0.036748 | 1.5732 | 135.9272 | 10.8263 | 475.1163
2011-06-04 | 0.02 | 26.285 | 10.815 | 44.26 | 1.2269 | -306.713 | 352.1998 | 1041.1389 | 1041.1389 | 1027.2834 | 86400 | 5.2922 | 0.0052922 | 324.6379 | 2e-05 | -0.005 | 44.26 | 27.562 | 0.03863 | 1.7098 | 147.7224 | 10.8199 | 475.1163
2011-06-05 | 0.32 | 27.2 | 10.81 | 43.308 | 19.6296 | -306.713 | 369.6506 | 1044.8435 | 1044.8435 | 1031.9334 | 86400 | 5.4764 | 0.0054764 | 335.9387 | 0.00032 | -0.005 | 43.308 | 33.7119 | 0.03739 | 1.6193 | 139.9066 | 10.814 | 475.1163
2011-06-06 | 31.85 | 26.695 | 10.85 | 42.464 | 1953.7616 | 2453.7037 | -457.4781 | 1015.9355 | 1015.9355 | 1037.382 | 86400 | 5.3748 | 0.0053748 | 329.7016 | 0.03185 | 0.04 | 42.464 | -787.1798 | 0.036302 | 1.5415 | 133.1895 | 10.8437 | 475.1163
2011-06-07 | 14.51 | 22.64 | 10.85 | 43.008 | 890.081 | 0 | 933.089 | 1015.9355 | 1015.9355 | 1029.9867 | 86400 | 4.5583 | 0.0045583 | 279.6196 | 0.01451 | 0 | 43.008 | 653.4694 | 0.037002 | 1.5914 | 137.4963 | 10.8531 | 475.1163
2011-06-08 | 2.31 | 24.69 | 10.845 | 43.657 | 141.7014 | -306.713 | 492.0714 | 1019.4598 | 1019.4598 | 1025.0199 | 86400 | 4.9711 | 0.0049711 | 304.9385 | 0.00231 | -0.005 | 43.657 | 187.1328 | 0.037843 | 1.6521 | 142.7423 | 10.8495 | 475.1163
2011-06-09 | 0.78 | 24.985 | 10.84 | 42.464 | 47.8472 | -306.713 | 397.0242 | 1023.009 | 1023.009 | 1022.9803 | 86400 | 5.0305 | 0.0050305 | 308.582 | 0.00078 | -0.005 | 42.464 | 88.4422 | 0.036302 | 1.5415 | 133.1895 | 10.8443 | 475.1163
2011-06-10 | 6.3 | 23.67 | 10.85 | 42.415 | 386.4583 | 613.4259 | -184.5526 | 1015.9355 | 1015.9355 | 1023.2341 | 86400 | 4.7657 | 0.0047657 | 292.3408 | 0.0063 | 0.01 | 42.415 | -476.8934 | 0.03624 | 1.5371 | 132.8056 | 10.8475 | 475.1163
2011-06-11 | 2.03 | 22.055 | 10.855 | 43.008 | 124.5255 | 306.713 | -139.1795 | 1012.4359 | 1012.4359 | 1020.838 | 86400 | 4.4405 | 0.0044405 | 272.3944 | 0.00203 | 0.005 | 43.008 | -411.5739 | 0.037002 | 1.5914 | 137.4963 | 10.8484 | 475.1163
2011-06-12 | 1.09 | 22.225 | 10.86 | 44.874 | 66.8634 | 306.713 | -194.9755 | 1008.9608 | 1008.9608 | 1018.0606 | 86400 | 4.4748 | 0.0044748 | 274.4941 | 0.00109 | 0.005 | 44.874 | -469.4696 | 0.039436 | 1.7697 | 152.8991 | 10.8498 | 475.1163
2011-06-13 | 0.27 | 23.03 | 10.855 | 48.425 | 16.5625 | -306.713 | 371.7005 | 1012.4359 | 1012.4359 | 1014.8029 | 86400 | 4.6368 | 0.0046368 | 284.4364 | 0.00027 | -0.005 | 48.425 | 87.2641 | 0.044209 | 2.1408 | 184.966 | 10.8487 | 475.1163
2011-06-14 | 1.19 | 23.32 | 10.85 | 43.63 | 72.9977 | -306.713 | 423.3406 | 1015.9355 | 1015.9355 | 1013.866 | 86400 | 4.6952 | 0.0046952 | 288.0181 | 0.00119 | -0.005 | 43.63 | 135.3226 | 0.037808 | 1.6496 | 142.5217 | 10.8472 | 475.1163
2011-06-15 | 1.11 | 24.545 | 10.845 | 40.148 | 68.0903 | -306.713 | 414.9512 | 1019.4598 | 1019.4598 | 1014.4581 | 86400 | 4.9419 | 0.0049419 | 303.1477 | 0.00111 | -0.005 | 40.148 | 111.8036 | 0.033373 | 1.3399 | 115.7651 | 10.8444 | 475.1163
2011-06-16 | 0.26 | 25.305 | 10.845 | 42.177 | 15.9491 | 0 | 58.1261 | 1019.4598 | 1019.4598 | 1016.1828 | 86400 | 5.0949 | 0.0050949 | 312.5342 | 0.00026 | 0 | 42.177 | -254.4081 | 0.035935 | 1.5156 | 130.9505 | 10.8417 | 475.1163
2011-06-17 | 0.71 | 25.66 | 10.85 | 43.356 | 43.5532 | 306.713 | -219.8037 | 1015.9355 | 1015.9355 | 1017.4344 | 86400 | 5.1664 | 0.0051664 | 316.9187 | 0.00071 | 0.005 | 43.356 | -536.7224 | 0.037452 | 1.6238 | 140.2946 | 10.8415 | 475.1163
2011-06-18 | 2.13 | 25.325 | 10.845 | 41.298 | 130.6597 | -306.713 | 478.6707 | 1019.4598 | 1019.4598 | 1016.796 | 86400 | 5.0989 | 0.0050989 | 312.7812 | 0.00213 | -0.005 | 41.298 | 165.8895 | 0.034818 | 1.4379 | 124.234 | 10.841 | 475.1163
2011-06-19 | 2.92 | 24.5 | 10.84 | 40.285 | 179.1204 | -306.713 | 526.1183 | 1023.009 | 1023.009 | 1017.5922 | 86400 | 4.9328 | 0.0049328 | 302.5919 | 0.00292 | -0.005 | 40.285 | 223.5265 | 0.033544 | 1.3513 | 116.7552 | 10.8399 | 475.1163
2011-06-20 | 0.39 | 25.01 | 10.84 | 42.566 | 23.9236 | 0 | 66.4896 | 1023.009 | 1023.009 | 1019.4601 | 86400 | 5.0355 | 0.0050355 | 308.8907 | 0.00039 | 0 | 42.566 | -242.4011 | 0.036433 | 1.5508 | 133.9908 | 10.8373 | 475.1163
2011-06-21 | 1.63 | 23.275 | 10.84 | 43.957 | 99.9884 | 0 | 143.9454 | 1023.009 | 1023.009 | 1020.6838 | 86400 | 4.6862 | 0.0046862 | 287.4623 | 0.00163 | 0 | 43.957 | -143.5169 | 0.038234 | 1.6806 | 145.2071 | 10.8366 | 475.1163
2011-06-22 | 3.97 | 23.97 | 10.835 | 42.712 | 243.5301 | -306.713 | 592.9551 | 1026.5835 | 1026.5835 | 1021.3624 | 86400 | 4.8261 | 0.0048261 | 296.046 | 0.00397 | -0.005 | 42.712 | 296.909 | 0.036621 | 1.5642 | 135.1427 | 10.8362 | 475.1163
2011-06-23 | 2.51 | 24.08 | 10.84 | 41.633 | 153.9699 | 306.713 | -111.1101 | 1023.009 | 1023.009 | 1023.286 | 86400 | 4.8483 | 0.0048483 | 297.4046 | 0.00251 | 0.005 | 41.633 | -408.5146 | 0.035242 | 1.4672 | 126.7687 | 10.8363 | 475.1163
2011-06-24 | 2.55 | 23.275 | 10.84 | 42.663 | 156.4236 | 0 | 199.0866 | 1023.009 | 1023.009 | 1023.1905 | 86400 | 4.6862 | 0.0046862 | 287.4623 | 0.00255 | 0 | 42.663 | -88.3757 | 0.036558 | 1.5597 | 134.7554 | 10.8365 | 475.1163
2011-06-25 | 1.91 | 24.19 | 10.835 | 43.957 | 117.1644 | -306.713 | 467.8343 | 1026.5835 | 1026.5835 | 1023.0047 | 86400 | 4.8704 | 0.0048704 | 298.7632 | 0.00191 | -0.005 | 43.957 | 169.0712 | 0.038234 | 1.6806 | 145.2071 | 10.8347 | 475.1163
2011-06-26 | 1.98 | 24.075 | 10.82 | 43.207 | 121.4583 | -920.1389 | 1084.8042 | 1037.4608 | 1037.4608 | 1023.8637 | 86400 | 4.8472 | 0.0048472 | 297.3428 | 0.00198 | -0.015 | 43.207 | 787.4614 | 0.037259 | 1.6099 | 139.0923 | 10.8293 | 475.1163
2011-06-27 | 5.5 | 23.195 | 10.84 | 46.281 | 337.3843 | 1226.8519 | -843.1866 | 1023.009 | 1023.009 | 1029.0507 | 86400 | 4.6701 | 0.0046701 | 286.4742 | 0.0055 | 0.02 | 46.281 | -1129.6608 | 0.041306 | 1.9117 | 165.1675 | 10.8336 | 475.1163
2011-06-28 | 29.48 | 21.655 | 10.865 | 52.465 | 1808.3796 | 1533.5648 | 327.2798 | 1005.5097 | 1005.5097 | 1027.5708 | 86400 | 4.36 | 0.00436 | 267.4542 | 0.02948 | 0.025 | 52.465 | 59.8256 | 0.049855 | 2.6156 | 225.9915 | 10.8614 | 475.1163
2011-06-29 | 11.8 | 22.085 | 10.855 | 55.661 | 723.8426 | -613.4259 | 1392.9295 | 1012.4359 | 1012.4359 | 1019.7247 | 86400 | 4.4466 | 0.0044466 | 272.765 | 0.0118 | -0.01 | 55.661 | 1120.1646 | 0.054479 | 3.0324 | 261.9964 | 10.8657 | 475.1163
2011-06-30 | 0.3 | 23.17 | 10.85 | 59.08 | 18.4028 | -306.713 | 384.1957 | 1015.9355 | 1015.9355 | 1017.0907 | 86400 | 4.665 | 0.004665 | 286.1655 | 0.0003 | -0.005 | 59.08 | 98.0303 | 0.059575 | 3.5197 | 304.1018 | 10.8591 | 475.1163
2011-07-01 | 1.03 | 22.86 | 10.85 | 57.883 | 63.1829 | 0 | 121.0659 | 1015.9355 | 1015.9355 | 1016.6923 | 86400 | 4.6026 | 0.0046026 | 282.3367 | 0.00103 | 0 | 57.883 | -161.2709 | 0.057774 | 3.3441 | 288.9318 | 10.8548 | 475.1163
2011-07-02 | 0.8 | 24.305 | 10.855 | 59.02 | 49.0741 | 306.713 | -198.6189 | 1012.4359 | 1012.4359 | 1016.552 | 86400 | 4.8936 | 0.0048936 | 300.1835 | 0.0008 | 0.005 | 59.02 | -498.8024 | 0.059484 | 3.5108 | 303.3303 | 10.8527 | 475.1163
2011-07-03 | 0.57 | 24.585 | 10.85 | 61.03 | 34.9653 | -306.713 | 402.7082 | 1015.9355 | 1015.9355 | 1015.012 | 86400 | 4.9499 | 0.0049499 | 303.6417 | 0.00057 | -0.005 | 61.03 | 99.0666 | 0.062549 | 3.8174 | 329.8194 | 10.8497 | 475.1163
2011-07-04 | 0.18 | 24.89 | 10.87 | 62.701 | 11.0417 | 1226.8519 | -1153.1092 | 1002.0827 | 1002.0827 | 1015.8082 | 86400 | 5.0113 | 0.0050113 | 307.4086 | 0.00018 | 0.02 | 62.701 | -1460.5178 | 0.065135 | 4.084 | 352.8613 | 10.8528 | 475.1163
2011-07-05 | 0.095 | 24.66 | 10.855 | 59.203 | 5.8275 | -920.1389 | 985.1694 | 1012.4359 | 1012.4359 | 1010.7182 | 86400 | 4.965 | 0.004965 | 304.568 | 9.5e-05 | -0.015 | 59.203 | 680.6014 | 0.059761 | 3.538 | 305.6871 | 10.8508 | 475.1163
2011-07-06 | 0.01 | 25.21 | 10.85 | 56.013 | 0.61343 | -306.713 | 363.3394 | 1015.9355 | 1015.9355 | 1011.1899 | 86400 | 5.0758 | 0.0050758 | 311.3609 | 1e-05 | -0.005 | 56.013 | 51.9785 | 0.054997 | 3.0805 | 266.1582 | 10.8479 | 475.1163
2011-07-07 | 0.22 | 24.87 | 10.84 | 49.414 | 13.4954 | -613.4259 | 676.3353 | 1023.009 | 1023.009 | 1012.5824 | 86400 | 5.0073 | 0.0050073 | 307.1616 | 0.00022 | -0.01 | 49.414 | 369.1737 | 0.04557 | 2.2518 | 194.5552 | 10.843 | 475.1163
2011-07-08 | 0.02 | 25.08 | 10.845 | 45.434 | 1.2269 | 306.713 | -260.0521 | 1019.4598 | 1019.4598 | 1016.3002 | 86400 | 5.0496 | 0.0050496 | 309.7553 | 2e-05 | 0.005 | 45.434 | -569.8074 | 0.040177 | 1.8254 | 157.714 | 10.8408 | 475.1163
2011-07-09 | 0.14 | 25.295 | 10.84 | 44.208 | 8.588 | -306.713 | 359.5089 | 1023.009 | 1023.009 | 1017.2673 | 86400 | 5.0929 | 0.0050929 | 312.4107 | 0.00014 | -0.005 | 44.208 | 47.0983 | 0.038562 | 1.7047 | 147.2889 | 10.8378 | 475.1163
2011-07-10 | 0.04 | 25.11 | 10.83 | 43.757 | 2.4537 | -613.4259 | 659.6366 | 1030.1834 | 1030.1834 | 1018.9998 | 86400 | 5.0556 | 0.0050556 | 310.1258 | 4e-05 | -0.01 | 43.757 | 349.5108 | 0.037973 | 1.6616 | 143.5611 | 10.8327 | 475.1163
2011-07-11 | 0.14 | 24.595 | 10.835 | 42.563 | 8.588 | 306.713 | -255.562 | 1026.5835 | 1026.5835 | 1022.9804 | 86400 | 4.9519 | 0.0049519 | 303.7652 | 0.00014 | 0.005 | 42.563 | -559.3272 | 0.036429 | 1.5505 | 133.9672 | 10.8307 | 475.1163
2011-07-12 | 0.18 | 25.46 | 10.835 | 43.757 | 11.0417 | 0 | 54.7987 | 1026.5835 | 1026.5835 | 1024.2228 | 86400 | 5.1261 | 0.0051261 | 314.4485 | 0.00018 | 0 | 43.757 | -259.6499 | 0.037973 | 1.6616 | 143.5611 | 10.8291 | 475.1163
2011-07-13 | 0.85 | 25.245 | 10.83 | 44.513 | 52.1412 | -306.713 | 403.3672 | 1030.1834 | 1030.1834 | 1024.9127 | 86400 | 5.0828 | 0.0050828 | 311.7931 | 0.00085 | -0.005 | 44.513 | 91.574 | 0.038961 | 1.7343 | 149.8425 | 10.8272 | 475.1163
2011-07-14 | 0.03 | 25.275 | 10.825 | 45.225 | 1.8403 | -306.713 | 353.7782 | 1033.8091 | 1033.8091 | 1026.6052 | 86400 | 5.0889 | 0.0050889 | 312.1637 | 3e-05 | -0.005 | 45.225 | 41.6146 | 0.0399 | 1.8045 | 155.9065 | 10.8238 | 475.1163
2011-07-15 | 0.02 | 26.105 | 10.815 | 42.976 | 1.2269 | -613.4259 | 657.6288 | 1041.1389 | 1041.1389 | 1028.8365 | 86400 | 5.256 | 0.005256 | 322.4147 | 2e-05 | -0.01 | 42.976 | 335.214 | 0.036961 | 1.5884 | 137.2407 | 10.8183 | 475.1163
2011-07-16 | 0.02 | 26.275 | 10.82 | 38.922 | 1.2269 | 306.713 | -266.5641 | 1037.4608 | 1037.4608 | 1033.2055 | 86400 | 5.2902 | 0.0052902 | 324.5143 | 2e-05 | 0.005 | 38.922 | -591.0785 | 0.031856 | 1.2399 | 107.1287 | 10.8158 | 475.1163
2011-07-17 | 0.4 | 27.21 | 10.815 | 38.313 | 24.537 | -306.713 | 369.563 | 1041.1389 | 1041.1389 | 1034.546 | 86400 | 5.4784 | 0.0054784 | 336.0622 | 0.0004 | -0.005 | 38.313 | 33.5008 | 0.031112 | 1.192 | 102.9872 | 10.8127 | 475.1163
2011-07-18 | 0.03 | 26.065 | 10.825 | 36.941 | 1.8403 | 613.4259 | -574.6446 | 1033.8091 | 1033.8091 | 1037.0722 | 86400 | 5.2479 | 0.0052479 | 321.9207 | 3e-05 | 0.01 | 36.941 | -896.5654 | 0.029456 | 1.0881 | 94.0133 | 10.8132 | 475.1163
2011-07-19 | 0.36 | 27.39 | 10.82 | 38.04 | 22.0833 | -306.713 | 366.8363 | 1037.4608 | 1037.4608 | 1035.8211 | 86400 | 5.5147 | 0.0055147 | 338.2854 | 0.00036 | -0.005 | 38.04 | 28.5509 | 0.03078 | 1.1709 | 101.1624 | 10.8122 | 475.1163
2011-07-20 | 1.09 | 26.825 | 10.82 | 43.397 | 66.8634 | 0 | 110.2604 | 1037.4608 | 1037.4608 | 1036.3865 | 86400 | 5.4009 | 0.0054009 | 331.3072 | 0.00109 | 0 | 43.397 | -221.0468 | 0.037505 | 1.6276 | 140.6265 | 10.8122 | 475.1163
2011-07-21 | 2.95 | 25.765 | 10.82 | 48.645 | 180.9606 | 0 | 229.6056 | 1037.4608 | 1037.4608 | 1036.7569 | 86400 | 5.1875 | 0.0051875 | 318.2155 | 0.00295 | 0 | 48.645 | -88.6099 | 0.04451 | 2.1652 | 187.074 | 10.8138 | 475.1163
2011-07-22 | 1.67 | 25.465 | 10.84 | 53.711 | 102.4421 | 1226.8519 | -1070.6987 | 1023.009 | 1023.009 | 1037.498 | 86400 | 5.1271 | 0.0051271 | 314.5103 | 0.00167 | 0.02 | 53.711 | -1385.209 | 0.051642 | 2.7737 | 239.6492 | 10.8198 | 475.1163
2011-07-23 | 2.6 | 24.965 | 10.845 | 62.126 | 159.4907 | 306.713 | -85.0962 | 1019.4598 | 1019.4598 | 1032.6242 | 86400 | 5.0264 | 0.0050264 | 308.3349 | 0.0026 | 0.005 | 62.126 | -393.4312 | 0.064241 | 3.9911 | 344.827 | 10.8265 | 475.1163
2011-07-24 | 1.67 | 25.065 | 10.84 | 64.559 | 102.4421 | -306.713 | 473.7141 | 1023.009 | 1023.009 | 1027.9624 | 86400 | 5.0466 | 0.0050466 | 309.57 | 0.00167 | -0.005 | 64.559 | 164.1441 | 0.068052 | 4.3934 | 379.5857 | 10.8293 | 475.1163
2011-07-25 | 1.57 | 22.835 | 10.84 | 46.853 | 96.3079 | 0 | 143.1609 | 1023.009 | 1023.009 | 1026.2543 | 86400 | 4.5976 | 0.0045976 | 282.028 | 0.00157 | 0 | 46.853 | -138.8671 | 0.042074 | 1.9713 | 170.3183 | 10.8313 | 475.1163
2011-07-26 | 3.81 | 24.66 | 10.84 | 44.159 | 233.7153 | 0 | 277.8743 | 1023.009 | 1023.009 | 1025.1353 | 86400 | 4.965 | 0.004965 | 304.568 | 0.00381 | 0 | 44.159 | -26.6937 | 0.038498 | 1.7 | 146.8811 | 10.8342 | 475.1163
2011-07-27 | 3.26 | 25.235 | 10.835 | 42.712 | 199.9769 | -306.713 | 549.4018 | 1026.5835 | 1026.5835 | 1024.2788 | 86400 | 5.0808 | 0.0050808 | 311.6696 | 0.00326 | -0.005 | 42.712 | 237.7322 | 0.036621 | 1.5642 | 135.1427 | 10.8344 | 475.1163
2011-07-28 | 1.65 | 25.29 | 10.84 | 41.778 | 101.2153 | 306.713 | -163.7197 | 1023.009 | 1023.009 | 1025.1968 | 86400 | 5.0919 | 0.0050919 | 312.3489 | 0.00165 | 0.005 | 41.778 | -476.0686 | 0.035426 | 1.48 | 127.8754 | 10.8347 | 475.1163
2011-07-29 | 16.6 | 24.7 | 10.83 | 41.244 | 1018.287 | -613.4259 | 1672.957 | 1030.1834 | 1030.1834 | 1024.195 | 86400 | 4.9731 | 0.0049731 | 305.062 | 0.0166 | -0.01 | 41.244 | 1367.8949 | 0.034749 | 1.4332 | 123.8283 | 10.843 | 475.1163
2011-07-30 | 2.44 | 24.045 | 10.83 | 40.621 | 149.6759 | 0 | 190.2969 | 1030.1834 | 1030.1834 | 1026.26 | 86400 | 4.8412 | 0.0048412 | 296.9723 | 0.00244 | 0 | 40.621 | -106.6754 | 0.033965 | 1.3797 | 119.205 | 10.8388 | 475.1163
2011-07-31 | 0.09 | 24.67 | 10.84 | 39.904 | 5.5208 | 613.4259 | -568.0011 | 1023.009 | 1023.009 | 1027.8603 | 86400 | 4.967 | 0.004967 | 304.6915 | 9e-05 | 0.01 | 39.904 | -872.6926 | 0.03307 | 1.3196 | 114.0142 | 10.8368 | 475.1163
2011-08-01 | 0.21 | 25.275 | 10.84 | 38.221 | 12.8819 | 0 | 51.1029 | 1023.009 | 1023.009 | 1026.1874 | 86400 | 5.0889 | 0.0050889 | 312.1637 | 0.00021 | 0 | 38.221 | -261.0607 | 0.031 | 1.1848 | 102.3701 | 10.8354 | 475.1163
2011-08-02 | 0.3 | 26.52 | 10.83 | 37.898 | 18.4028 | -613.4259 | 669.7267 | 1030.1834 | 1030.1834 | 1024.844 | 86400 | 5.3395 | 0.0053395 | 327.5403 | 0.0003 | -0.01 | 37.898 | 342.1864 | 0.030608 | 1.16 | 100.221 | 10.8314 | 475.1163
2011-08-03 | 0.15 | 26.475 | 10.83 | 39.246 | 9.2014 | 0 | 48.4474 | 1030.1834 | 1030.1834 | 1026.6852 | 86400 | 5.3305 | 0.0053305 | 326.9845 | 0.00015 | 0 | 39.246 | -278.5371 | 0.032255 | 1.2659 | 109.372 | 10.8284 | 475.1163
2011-08-04 | 3.37 | 25.46 | 10.835 | 41.49 | 206.7245 | 306.713 | -58.4984 | 1026.5835 | 1026.5835 | 1028.0156 | 86400 | 5.1261 | 0.0051261 | 314.4485 | 0.00337 | 0.005 | 41.49 | -372.947 | 0.035061 | 1.4547 | 125.683 | 10.8302 | 475.1163
2011-08-05 | 2.31 | 25.025 | 10.84 | 44.113 | 141.7014 | 306.713 | -120.8986 | 1023.009 | 1023.009 | 1027.645 | 86400 | 5.0385 | 0.0050385 | 309.076 | 0.00231 | 0.005 | 44.113 | -429.9746 | 0.038437 | 1.6956 | 146.4989 | 10.8323 | 475.1163
2011-08-06 | 0.17 | 25.93 | 10.835 | 46.049 | 10.4282 | -306.713 | 363.1902 | 1026.5835 | 1026.5835 | 1025.9232 | 86400 | 5.2207 | 0.0052207 | 320.2534 | 0.00017 | -0.005 | 46.049 | 42.9368 | 0.040995 | 1.8878 | 163.1054 | 10.8307 | 475.1163
2011-08-07 | 2.83 | 24.93 | 10.84 | 48.47 | 173.5995 | 306.713 | -84.6434 | 1023.009 | 1023.009 | 1026.2741 | 86400 | 5.0194 | 0.0050194 | 307.9027 | 0.00283 | 0.005 | 48.47 | -392.5461 | 0.04427 | 2.1458 | 185.396 | 10.8331 | 475.1163
2011-08-08 | 5.68 | 24.055 | 10.84 | 51.463 | 348.4259 | 0 | 399.8889 | 1023.009 | 1023.009 | 1025.1482 | 86400 | 4.8432 | 0.0048432 | 297.0958 | 0.00568 | 0 | 51.463 | 102.7931 | 0.048434 | 2.4925 | 215.3553 | 10.8371 | 475.1163
2011-08-09 | 6 | 24.275 | 10.845 | 54.617 | 368.0556 | 306.713 | 115.9596 | 1019.4598 | 1019.4598 | 1024.533 | 86400 | 4.8875 | 0.0048875 | 299.813 | 0.006 | 0.005 | 54.617 | -183.8534 | 0.052954 | 2.8922 | 249.8834 | 10.8416 | 475.1163
2011-08-10 | 7.45 | 23.36 | 10.85 | 62.769 | 457.0023 | 306.713 | 213.0584 | 1015.9355 | 1015.9355 | 1022.9051 | 86400 | 4.7033 | 0.0047033 | 288.5121 | 0.00745 | 0.005 | 62.769 | -75.4537 | 0.065241 | 4.0951 | 353.8188 | 10.8475 | 475.1163
2011-08-11 | 7.25 | 22.2 | 10.875 | 70.134 | 444.7338 | 1533.5648 | -1018.697 | 998.6792 | 998.6792 | 1021.0969 | 86400 | 4.4697 | 0.0044697 | 274.1853 | 0.00725 | 0.025 | 70.134 | -1292.8823 | 0.077054 | 5.4041 | 466.9166 | 10.8589 | 475.1163
2011-08-12 | 9.16 | 23.82 | 10.86 | 73.458 | 561.8981 | -920.1389 | 1555.495 | 1008.9608 | 1008.9608 | 1013.0121 | 86400 | 4.7959 | 0.0047959 | 294.1934 | 0.00916 | -0.015 | 73.458 | 1261.3016 | 0.082597 | 6.0674 | 524.2224 | 10.8642 | 475.1163
2011-08-13 | 7.35 | 24.16 | 10.915 | 77.227 | 450.8681 | 3373.8426 | -2845.7475 | 972.275 | 972.275 | 1012.8801 | 86400 | 4.8644 | 0.0048644 | 298.3926 | 0.00735 | 0.055 | 77.227 | -3144.1402 | 0.089034 | 6.8759 | 594.0743 | 10.8821 | 475.1163
2011-08-14 | 6.02 | 23.615 | 10.91 | 82.595 | 369.2824 | -306.713 | 758.5904 | 975.4976 | 975.4976 | 998.7672 | 86400 | 4.7546 | 0.0047546 | 291.6615 | 0.00602 | -0.005 | 82.595 | 466.9289 | 0.098477 | 8.1337 | 702.7522 | 10.8929 | 475.1163
2011-08-15 | 25.73 | 22.985 | 10.915 | 86.02 | 1578.3449 | 306.713 | 1357.6519 | 972.275 | 972.275 | 990.8544 | 86400 | 4.6278 | 0.0046278 | 283.8806 | 0.02573 | 0.005 | 86.02 | 1073.7714 | 0.10467 | 9.0033 | 777.8868 | 10.9164 | 475.1163
2011-08-16 | 3.99 | 23.575 | 10.92 | 83.84 | 244.7569 | 306.713 | 21.884 | 969.0739 | 969.0739 | 984.558 | 86400 | 4.7466 | 0.0047466 | 291.1675 | 0.00399 | 0.005 | 83.84 | -269.2835 | 0.10071 | 8.4437 | 729.5348 | 10.919 | 475.1163
2011-08-17 | 0.99 | 22.075 | 10.92 | 81.915 | 60.7292 | 0 | 142.6442 | 969.0739 | 969.0739 | 979.2187 | 86400 | 4.4446 | 0.0044446 | 272.6415 | 0.00099 | 0 | 81.915 | -129.9973 | 0.097263 | 7.9673 | 688.3771 | 10.9189 | 475.1163
2011-08-18 | 8.53 | 23.185 | 10.925 | 79.801 | 523.2523 | 306.713 | 296.3404 | 965.8941 | 965.8941 | 975.8301 | 86400 | 4.6681 | 0.0046681 | 286.3507 | 0.00853 | 0.005 | 79.801 | 9.9896 | 0.093523 | 7.4632 | 644.8202 | 10.9255 | 475.1163
2011-08-19 | 1.25 | 24.13 | 10.925 | 78.433 | 76.6782 | 0 | 155.1112 | 965.8941 | 965.8941 | 972.4039 | 86400 | 4.8583 | 0.0048583 | 298.0221 | 0.00125 | 0 | 78.433 | -142.9109 | 0.091128 | 7.1475 | 617.5397 | 10.9248 | 475.1163
2011-08-20 | 0.3 | 24.15 | 10.925 | 77.577 | 18.4028 | 0 | 95.9798 | 965.8941 | 965.8941 | 970.1592 | 86400 | 4.8623 | 0.0048623 | 298.2691 | 0.0003 | 0 | 77.577 | -202.2894 | 0.08964 | 6.954 | 600.8282 | 10.9236 | 475.1163
2011-08-21 | 0.58 | 24.495 | 10.955 | 76.375 | 35.5787 | 1840.2778 | -1728.3241 | 947.2523 | 947.2523 | 969.3313 | 86400 | 4.9318 | 0.0049318 | 302.5301 | 0.00058 | 0.03 | 76.375 | -2030.8542 | 0.087565 | 6.6878 | 577.8244 | 10.9314 | 475.1163
2011-08-22 | 0.56 | 24.09 | 10.955 | 76.304 | 34.3519 | 0 | 110.6559 | 947.2523 | 947.2523 | 961.7178 | 86400 | 4.8503 | 0.0048503 | 297.5281 | 0.00056 | 0 | 76.304 | -186.8722 | 0.087443 | 6.6723 | 576.4825 | 10.9371 | 475.1163
2011-08-23 | 0.26 | 25.165 | 10.96 | 76.658 | 15.9491 | 306.713 | -214.1059 | 944.2162 | 944.2162 | 956.8344 | 86400 | 5.0667 | 0.0050667 | 310.8051 | 0.00026 | 0.005 | 76.658 | -524.911 | 0.088052 | 6.7499 | 583.192 | 10.9423 | 475.1163
2011-08-24 | 3.14 | 24.445 | 10.97 | 77.81 | 192.6157 | 613.4259 | -343.0002 | 938.203 | 938.203 | 952.6907 | 86400 | 4.9217 | 0.0049217 | 301.9126 | 0.00314 | 0.01 | 77.81 | -644.9128 | 0.090045 | 7.0064 | 605.3498 | 10.9511 | 475.1163
2011-08-25 | 1.94 | 24.23 | 10.98 | 70.471 | 119.0046 | 613.4259 | -423.9503 | 932.2671 | 932.2671 | 947.8996 | 86400 | 4.8785 | 0.0048785 | 299.2572 | 0.00194 | 0.01 | 70.471 | -723.2075 | 0.07761 | 5.4693 | 472.5458 | 10.9595 | 475.1163
2011-08-26 | 3.07 | 24.125 | 10.975 | 72.445 | 188.3218 | -306.713 | 567.4797 | 935.2255 | 935.2255 | 942.4071 | 86400 | 4.8573 | 0.0048573 | 297.9604 | 0.00307 | -0.005 | 72.445 | 269.5194 | 0.080894 | 5.8604 | 506.3361 | 10.965 | 475.1163
2011-08-27 | 9.33 | 23.81 | 10.985 | 82.232 | 572.3264 | 613.4259 | 41.1325 | 929.3277 | 929.3277 | 940.1341 | 86400 | 4.7939 | 0.0047939 | 294.0699 | 0.00933 | 0.01 | 82.232 | -252.9374 | 0.097828 | 8.0446 | 695.0563 | 10.9765 | 475.1163
2011-08-28 | 13.31 | 22.09 | 10.985 | 89.193 | 816.4699 | 0 | 905.6629 | 929.3277 | 929.3277 | 936.4077 | 86400 | 4.4476 | 0.0044476 | 272.8267 | 0.01331 | 0 | 89.193 | 632.8362 | 0.11051 | 9.8567 | 851.6179 | 10.9879 | 475.1163
2011-08-29 | 2.05 | 23.605 | 10.99 | 97.155 | 125.7523 | 306.713 | -83.8056 | 926.4071 | 926.4071 | 934.0671 | 86400 | 4.7526 | 0.0047526 | 291.538 | 0.00205 | 0.005 | 97.155 | -375.3437 | 0.12563 | 12.2058 | 1054.5829 | 10.9893 | 475.1163
2011-08-30 | 3.93 | 23.955 | 10.99 | 119.993 | 241.0764 | 0 | 361.0694 | 926.4071 | 926.4071 | 931.4257 | 86400 | 4.8231 | 0.0048231 | 295.8608 | 0.00393 | 0 | 119.993 | 65.2086 | 0.17244 | 20.6916 | 1787.7534 | 10.9919 | 475.1163
2011-08-31 | 15.1 | 23.795 | 11 | 139.81 | 926.2731 | 613.4259 | 452.6572 | 920.6215 | 920.6215 | 929.8947 | 86400 | 4.7909 | 0.0047909 | 293.8846 | 0.0151 | 0.01 | 139.81 | 158.7726 | 0.21688 | 30.3214 | 2619.7715 | 11.0049 | 475.1163
2011-09-01 | 6.41 | 23.68 | 11.01 | 103.749 | 393.206 | 613.4259 | -116.4709 | 914.9089 | 914.9089 | 926.894 | 86400 | 4.7677 | 0.0047677 | 292.4643 | 0.00641 | 0.01 | 103.749 | -408.9352 | 0.13864 | 14.3835 | 1242.7324 | 11.0103 | 475.1163
2011-09-02 | 15.63 | 22.27 | 11.015 | 87.636 | 958.7847 | 306.713 | 739.7078 | 912.0795 | 912.0795 | 922.8588 | 86400 | 4.4838 | 0.0044838 | 275.0498 | 0.01563 | 0.005 | 87.636 | 464.6579 | 0.10763 | 9.4321 | 814.9373 | 11.0223 | 475.1163
2011-09-03 | 1.7 | 23.545 | 11.02 | 97.235 | 104.2824 | 306.713 | -105.1956 | 909.2679 | 909.2679 | 919.2388 | 86400 | 4.7405 | 0.0047405 | 290.797 | 0.0017 | 0.005 | 97.235 | -395.9925 | 0.12579 | 12.231 | 1056.7552 | 11.0222 | 475.1163
2011-09-04 | 3.05 | 22.975 | 11.02 | 102.912 | 187.0949 | 0 | 290.0069 | 909.2679 | 909.2679 | 915.8005 | 86400 | 4.6258 | 0.0046258 | 283.7571 | 0.00305 | 0 | 102.912 | 6.2498 | 0.13696 | 14.0951 | 1217.8194 | 11.0232 | 475.1163
2011-09-05 | 1.18 | 22.96 | 11.03 | 108.157 | 72.3843 | 613.4259 | -432.8847 | 903.6972 | 903.6972 | 913.74 | 86400 | 4.6228 | 0.0046228 | 283.5718 | 0.00118 | 0.01 | 108.157 | -716.4565 | 0.14757 | 15.9603 | 1378.9687 | 11.0255 | 475.1163
2011-09-06 | 3.11 | 20.68 | 11.03 | 117.542 | 190.7755 | 0 | 308.3175 | 903.6972 | 903.6972 | 910.277 | 86400 | 4.1637 | 0.0041637 | 255.4122 | 0.00311 | 0 | 117.542 | 52.9052 | 0.16718 | 19.6511 | 1697.8547 | 11.0289 | 475.1163
2011-09-07 | 4.88 | 21.965 | 11.035 | 129.753 | 299.3519 | 306.713 | 122.3919 | 900.9377 | 900.9377 | 908.1032 | 86400 | 4.4224 | 0.0044224 | 271.2829 | 0.00488 | 0.005 | 129.753 | -148.891 | 0.1939 | 25.1592 | 2173.7588 | 11.0341 | 475.1163
2011-09-08 | 4.28 | 22.905 | 11.04 | 132.125 | 262.5463 | 306.713 | 87.9583 | 898.1954 | 898.1954 | 905.7269 | 86400 | 4.6117 | 0.0046117 | 282.8925 | 0.00428 | 0.005 | 132.125 | -194.9342 | 0.19924 | 26.3249 | 2274.4706 | 11.0386 | 475.1163
2011-09-09 | 2.21 | 24.095 | 11.035 | 112.915 | 135.5671 | -306.713 | 555.1951 | 900.9377 | 900.9377 | 903.0353 | 86400 | 4.8513 | 0.0048513 | 297.5898 | 0.00221 | -0.005 | 112.915 | 257.6052 | 0.15741 | 17.7739 | 1535.6666 | 11.0386 | 475.1163
2011-09-10 | 4.69 | 21.725 | 11.05 | 97.639 | 287.6968 | 920.1389 | -534.8031 | 892.7613 | 892.7613 | 902.5939 | 86400 | 4.3741 | 0.0043741 | 268.3187 | 0.00469 | 0.015 | 97.639 | -803.1218 | 0.12657 | 12.3584 | 1067.7661 | 11.0448 | 475.1163
2011-09-11 | 0.47 | 23.355 | 11.04 | 89.936 | 28.831 | -613.4259 | 732.1929 | 898.1954 | 898.1954 | 899.016 | 86400 | 4.7023 | 0.0047023 | 288.4503 | 0.00047 | -0.01 | 89.936 | 443.7426 | 0.11189 | 10.0632 | 869.4643 | 11.043 | 475.1163
2011-09-12 | 2.46 | 24.565 | 11.05 | 88.692 | 150.9028 | 613.4259 | -373.8311 | 892.7613 | 892.7613 | 898.9204 | 86400 | 4.9459 | 0.0049459 | 303.3947 | 0.00246 | 0.01 | 88.692 | -677.2258 | 0.10958 | 9.7189 | 839.7093 | 11.0458 | 475.1163
2011-09-13 | 3.05 | 23.555 | 11.05 | 85.617 | 187.0949 | 0 | 272.7119 | 892.7613 | 892.7613 | 896.7966 | 86400 | 4.7426 | 0.0047426 | 290.9205 | 0.00305 | 0 | 85.617 | -18.2086 | 0.10393 | 8.8982 | 768.8079 | 11.0484 | 475.1163
2011-09-14 | 5.22 | 22.79 | 11.06 | 70.838 | 320.2083 | 613.4259 | -222.3796 | 887.3936 | 887.3936 | 895.5902 | 86400 | 4.5885 | 0.0045885 | 281.4722 | 0.00522 | 0.01 | 70.838 | -503.8518 | 0.078217 | 5.5408 | 478.7222 | 11.0546 | 475.1163
2011-09-15 | 16.98 | 22.375 | 11.075 | 68.01 | 1041.5972 | 920.1389 | 189.4683 | 879.464 | 879.464 | 893.0372 | 86400 | 4.505 | 0.004505 | 276.3467 | 0.01698 | 0.015 | 68.01 | -86.8783 | 0.073581 | 5.0042 | 432.3642 | 11.0717 | 475.1163
2011-09-16 | 2.38 | 23.025 | 11.08 | 70.134 | 145.9954 | 306.713 | -90.5836 | 876.8527 | 876.8527 | 888.4468 | 86400 | 4.6358 | 0.0046358 | 284.3746 | 0.00238 | 0.005 | 70.134 | -374.9582 | 0.077054 | 5.4041 | 466.9166 | 11.0749 | 475.1163
2011-09-17 | 13.48 | 22.255 | 11.08 | 72.973 | 826.8981 | 0 | 899.8711 | 876.8527 | 876.8527 | 884.4489 | 86400 | 4.4808 | 0.0044808 | 274.8646 | 0.01348 | 0 | 72.973 | 625.0066 | 0.08178 | 5.9677 | 515.6124 | 11.0853 | 475.1163
2011-09-18 | 2.57 | 23.555 | 11.08 | 76.102 | 157.6505 | 0 | 233.7525 | 876.8527 | 876.8527 | 881.8295 | 86400 | 4.7426 | 0.0047426 | 290.9205 | 0.00257 | 0 | 76.102 | -57.168 | 0.087096 | 6.6282 | 572.6747 | 11.0848 | 475.1163
2011-09-19 | 2.61 | 24.615 | 11.09 | 84.282 | 160.1042 | 613.4259 | -369.0398 | 871.6771 | 871.6771 | 880.2918 | 86400 | 4.956 | 0.004956 | 304.0122 | 0.00261 | 0.01 | 84.282 | -673.052 | 0.10151 | 8.5554 | 739.188 | 11.0872 | 475.1163
2011-09-20 | 1.33 | 24.315 | 11.09 | 99.962 | 81.5856 | 0 | 181.5476 | 871.6771 | 871.6771 | 877.3212 | 86400 | 4.8956 | 0.0048956 | 300.307 | 0.00133 | 0 | 99.962 | -118.7594 | 0.13112 | 13.1066 | 1132.4139 | 11.0882 | 475.1163
2011-09-21 | 2.19 | 24.435 | 11.125 | 97.481 | 134.3403 | 2146.9907 | -1915.1695 | 854.0416 | 854.0416 | 875.9831 | 86400 | 4.9197 | 0.0049197 | 301.7891 | 0.00219 | 0.035 | 97.481 | -2216.9585 | 0.12627 | 12.3085 | 1063.4517 | 11.0994 | 475.1163
2011-09-22 | 2.54 | 24.195 | 11.14 | 86.867 | 155.8102 | 920.1389 | -677.4617 | 846.7035 | 846.7035 | 868.6701 | 86400 | 4.8714 | 0.0048714 | 298.8249 | 0.00254 | 0.015 | 86.867 | -976.2866 | 0.10622 | 9.2266 | 797.1772 | 11.1119 | 475.1163
2011-09-23 | 2.6 | 24.3 | 11.145 | 79.865 | 159.4907 | 306.713 | -67.3572 | 844.2859 | 844.2859 | 861.1788 | 86400 | 4.8926 | 0.0048926 | 300.1217 | 0.0026 | 0.005 | 79.865 | -367.479 | 0.093635 | 7.4782 | 646.1139 | 11.1224 | 475.1163
2011-09-24 | 1.22 | 23.465 | 11.155 | 75.182 | 74.838 | 613.4259 | -463.406 | 839.4926 | 839.4926 | 855.519 | 86400 | 4.7244 | 0.0047244 | 289.8089 | 0.00122 | 0.01 | 75.182 | -753.2149 | 0.085521 | 6.4297 | 555.5236 | 11.1319 | 475.1163
2011-09-25 | 1.02 | 23.865 | 11.175 | 74.701 | 62.5694 | 1226.8519 | -1089.5814 | 830.0699 | 830.0699 | 850.3175 | 86400 | 4.805 | 0.004805 | 294.7492 | 0.00102 | 0.02 | 74.701 | -1384.3306 | 0.084702 | 6.3273 | 546.6809 | 11.1443 | 475.1163
2011-09-26 | 1.15 | 23.94 | 11.185 | 71.137 | 70.544 | 613.4259 | -471.7449 | 825.4388 | 825.4388 | 843.4953 | 86400 | 4.8201 | 0.0048201 | 295.6755 | 0.00115 | 0.01 | 71.137 | -767.4204 | 0.078713 | 5.5994 | 483.7898 | 11.1562 | 475.1163
2011-09-27 | 15.11 | 22.46 | 11.19 | 69.333 | 926.8866 | 306.713 | 689.5066 | 823.1429 | 823.1429 | 837.3481 | 86400 | 4.5221 | 0.0045221 | 277.3965 | 0.01511 | 0.005 | 69.333 | 412.1101 | 0.075738 | 5.2511 | 453.699 | 11.1765 | 475.1163
2011-09-28 | 1.16 | 22.325 | 11.205 | 67.747 | 71.1574 | 920.1389 | -781.2345 | 816.3323 | 816.3323 | 832.6846 | 86400 | 4.4949 | 0.0044949 | 275.7291 | 0.00116 | 0.015 | 67.747 | -1056.9636 | 0.073154 | 4.956 | 428.1964 | 11.1853 | 475.1163
2011-09-29 | 10.02 | 22.7 | 11.22 | 67.03 | 614.6528 | 920.1389 | -238.4561 | 809.6353 | 809.6353 | 827.2768 | 86400 | 4.5704 | 0.0045704 | 280.3606 | 0.01002 | 0.015 | 67.03 | -518.8167 | 0.071996 | 4.8259 | 416.9566 | 11.2023 | 475.1163
2011-09-30 | 2.85 | 21.375 | 11.22 | 66.964 | 174.8264 | 0 | 241.7904 | 809.6353 | 809.6353 | 821.1935 | 86400 | 4.3036 | 0.0043036 | 263.996 | 0.00285 | 0 | 66.964 | -22.2056 | 0.07189 | 4.814 | 415.931 | 11.2096 | 475.1163
2011-10-01 | 5.65 | 22.46 | 11.22 | 66.447 | 346.5856 | 0 | 413.0326 | 809.6353 | 809.6353 | 817.208 | 86400 | 4.5221 | 0.0045221 | 277.3965 | 0.00565 | 0 | 66.447 | 135.6362 | 0.071059 | 4.7216 | 407.9494 | 11.2167 | 475.1163
2011-10-02 | 2.12 | 23.24 | 11.235 | 64.841 | 130.0463 | 920.1389 | -725.2516 | 803.0491 | 803.0491 | 814.8238 | 86400 | 4.6791 | 0.0046791 | 287.03 | 0.00212 | 0.015 | 64.841 | -1012.2816 | 0.068498 | 4.4415 | 383.7444 | 11.2234 | 475.1163
2011-10-03 | 10.27 | 23.255 | 11.24 | 66.387 | 629.9884 | 306.713 | 389.6625 | 800.8779 | 800.8779 | 810.8385 | 86400 | 4.6822 | 0.0046822 | 287.2153 | 0.01027 | 0.005 | 66.387 | 102.4472 | 0.070962 | 4.711 | 407.0291 | 11.2355 | 475.1163
2011-10-04 | 8.13 | 22.925 | 11.255 | 66.511 | 498.7153 | 920.1389 | -354.9126 | 794.4351 | 794.4351 | 807.6259 | 86400 | 4.6157 | 0.0046157 | 283.1395 | 0.00813 | 0.015 | 66.511 | -638.0522 | 0.071161 | 4.733 | 408.9324 | 11.247 | 475.1163
2011-10-05 | 10.87 | 23.505 | 11.26 | 68.405 | 666.794 | 306.713 | 428.486 | 792.3109 | 792.3109 | 803.1506 | 86400 | 4.7325 | 0.0047325 | 290.3029 | 0.01087 | 0.005 | 68.405 | 138.1831 | 0.074223 | 5.0772 | 438.6695 | 11.2586 | 475.1163
2011-10-06 | 4.19 | 24.65 | 11.28 | 68.998 | 257.0255 | 1226.8519 | -900.8284 | 783.9282 | 783.9282 | 799.7019 | 86400 | 4.963 | 0.004963 | 304.4445 | 0.00419 | 0.02 | 68.998 | -1205.2729 | 0.07519 | 5.1879 | 448.2384 | 11.2676 | 475.1163
2011-10-07 | 8.57 | 21.745 | 11.295 | 69.796 | 525.706 | 920.1389 | -324.6369 | 777.7585 | 777.7585 | 794.4754 | 86400 | 4.3781 | 0.0043781 | 268.5657 | 0.00857 | 0.015 | 69.796 | -593.2026 | 0.076498 | 5.3393 | 461.3114 | 11.282 | 475.1163
2011-10-08 | 2.36 | 22.985 | 11.3 | 67.553 | 144.7685 | 306.713 | -94.3914 | 775.7238 | 775.7238 | 788.7811 | 86400 | 4.6278 | 0.0046278 | 283.8806 | 0.00236 | 0.005 | 67.553 | -378.272 | 0.07284 | 4.9206 | 425.1375 | 11.289 | 475.1163
2011-10-09 | 0.41 | 23.69 | 11.33 | 66.9 | 25.1505 | 1840.2778 | -1748.2273 | 763.7395 | 763.7395 | 784.6919 | 86400 | 4.7697 | 0.0047697 | 292.5878 | 0.00041 | 0.03 | 66.9 | -2040.8151 | 0.071787 | 4.8025 | 414.9379 | 11.3011 | 475.1163
2011-10-10 | 0.87 | 24.08 | 11.34 | 66.188 | 53.3681 | 613.4259 | -493.8699 | 759.8279 | 759.8279 | 777.6018 | 86400 | 4.8483 | 0.0048483 | 297.4046 | 0.00087 | 0.01 | 66.188 | -791.2745 | 0.070644 | 4.6758 | 403.9857 | 11.313 | 475.1163
2011-10-11 | 0.62 | 24.13 | 11.345 | 65.033 | 38.0324 | 306.713 | -203.6476 | 757.8873 | 757.8873 | 771.5398 | 86400 | 4.8583 | 0.0048583 | 298.0221 | 0.00062 | 0.005 | 65.033 | -501.6697 | 0.068803 | 4.4744 | 386.5915 | 11.3229 | 475.1163
2011-10-12 | 2.24 | 24.085 | 11.35 | 63.701 | 137.4074 | 306.713 | -105.6046 | 755.9568 | 755.9568 | 766.8986 | 86400 | 4.8493 | 0.0048493 | 297.4663 | 0.00224 | 0.005 | 63.701 | -403.0709 | 0.0667 | 4.2488 | 367.0992 | 11.3326 | 475.1163
2011-10-13 | 6.32 | 23.185 | 11.355 | 64.651 | 387.6852 | 306.713 | 145.6232 | 754.0362 | 754.0362 | 763.1918 | 86400 | 4.6681 | 0.0046681 | 286.3507 | 0.00632 | 0.005 | 64.651 | -140.7275 | 0.068197 | 4.409 | 380.9394 | 11.3442 | 475.1163
2011-10-14 | 16.7 | 20.925 | 11.36 | 65.609 | 1024.4213 | 306.713 | 783.3173 | 752.1256 | 752.1256 | 760.1006 | 86400 | 4.213 | 0.004213 | 258.4382 | 0.0167 | 0.005 | 65.609 | 524.8792 | 0.069719 | 4.5742 | 395.2086 | 11.3617 | 475.1163
2011-10-15 | 5.29 | 22.5 | 11.37 | 64.713 | 324.5023 | 613.4259 | -224.2106 | 748.3337 | 748.3337 | 757.4813 | 86400 | 4.5301 | 0.0045301 | 277.8905 | 0.00529 | 0.01 | 64.713 | -502.1011 | 0.068295 | 4.4196 | 381.8534 | 11.3687 | 475.1163
2011-10-16 | 10.14 | 23.35 | 11.37 | 64.269 | 622.0139 | 0 | 686.2829 | 748.3337 | 748.3337 | 754.327 | 86400 | 4.7013 | 0.0047013 | 288.3886 | 0.01014 | 0 | 64.269 | 397.8943 | 0.067594 | 4.3442 | 375.3373 | 11.3771 | 475.1163
2011-10-17 | 9.24 | 23.16 | 11.38 | 63.889 | 566.8056 | 613.4259 | 17.2686 | 744.5804 | 744.5804 | 752.3897 | 86400 | 4.663 | 0.004663 | 286.042 | 0.00924 | 0.01 | 63.889 | -268.7733 | 0.066995 | 4.2803 | 369.8138 | 11.3853 | 475.1163
2011-10-18 | 6.58 | 22.625 | 11.39 | 63.826 | 403.6343 | 613.4259 | -145.9657 | 740.8652 | 740.8652 | 749.825 | 86400 | 4.5553 | 0.0045553 | 279.4343 | 0.00658 | 0.01 | 63.826 | -425.4 | 0.066896 | 4.2697 | 368.9028 | 11.3921 | 475.1163
2011-10-19 | 3.33 | 22.885 | 11.39 | 63.197 | 204.2708 | 0 | 267.4678 | 740.8652 | 740.8652 | 746.7354 | 86400 | 4.6077 | 0.0046077 | 282.6455 | 0.00333 | 0 | 63.197 | -15.1777 | 0.06591 | 4.1653 | 359.8811 | 11.3946 | 475.1163
2011-10-20 | 4.66 | 22.02 | 11.385 | 63.134 | 285.8565 | -306.713 | 655.7034 | 742.7181 | 742.7181 | 744.6473 | 86400 | 4.4335 | 0.0044335 | 271.9622 | 0.00466 | -0.005 | 63.134 | 383.7413 | 0.065811 | 4.1549 | 358.9848 | 11.3961 | 475.1163
2011-10-21 | 5.07 | 23.45 | 11.39 | 63.134 | 311.0069 | 306.713 | 67.428 | 740.8652 | 740.8652 | 744.046 | 86400 | 4.7214 | 0.0047214 | 289.6237 | 0.00507 | 0.005 | 63.134 | -222.1957 | 0.065811 | 4.1549 | 358.9848 | 11.3986 | 475.1163
2011-10-22 | 4.76 | 23.44 | 11.385 | 63.071 | 291.9907 | -306.713 | 661.7747 | 742.7181 | 742.7181 | 742.8853 | 86400 | 4.7194 | 0.0047194 | 289.5001 | 0.00476 | -0.005 | 63.071 | 372.2746 | 0.065713 | 4.1446 | 358.0899 | 11.3987 | 475.1163
2011-10-23 | 3.36 | 23.25 | 11.38 | 62.447 | 206.1111 | -306.713 | 575.2711 | 744.5804 | 744.5804 | 742.7634 | 86400 | 4.6811 | 0.0046811 | 287.1535 | 0.00336 | -0.005 | 62.447 | 288.1176 | 0.06474 | 4.0428 | 349.2985 | 11.3963 | 475.1163
2011-10-24 | 7.2 | 22.04 | 11.38 | 62.384 | 441.6667 | 0 | 504.0507 | 744.5804 | 744.5804 | 743.39 | 86400 | 4.4375 | 0.0044375 | 272.2092 | 0.0072 | 0 | 62.384 | 231.8415 | 0.064642 | 4.0326 | 348.4182 | 11.3975 | 475.1163
2011-10-25 | 4.68 | 23.25 | 11.385 | 62.384 | 287.0833 | 306.713 | 42.7544 | 742.7181 | 742.7181 | 743.8647 | 86400 | 4.6811 | 0.0046811 | 287.1535 | 0.00468 | 0.005 | 62.384 | -244.3991 | 0.064642 | 4.0326 | 348.4182 | 11.3977 | 475.1163
2011-10-26 | 10.21 | 23.09 | 11.38 | 62.447 | 626.3079 | -306.713 | 995.4678 | 744.5804 | 744.5804 | 743.4051 | 86400 | 4.6489 | 0.0046489 | 285.1774 | 0.01021 | -0.005 | 62.447 | 710.2904 | 0.06474 | 4.0428 | 349.2985 | 11.4004 | 475.1163
2011-10-27 | 3.49 | 21.405 | 11.355 | 63.071 | 214.0856 | -1533.5648 | 1810.7215 | 754.0362 | 754.0362 | 743.4843 | 86400 | 4.3097 | 0.0043097 | 264.3665 | 0.00349 | -0.025 | 63.071 | 1546.355 | 0.065713 | 4.1446 | 358.0899 | 11.3906 | 475.1163
2011-10-28 | 13.59 | 21.185 | 11.34 | 63.197 | 833.6458 | -920.1389 | 1816.9817 | 759.8279 | 759.8279 | 746.9232 | 86400 | 4.2654 | 0.0042654 | 261.6493 | 0.01359 | -0.015 | 63.197 | 1555.3324 | 0.06591 | 4.1653 | 359.8811 | 11.3864 | 475.1163
2011-10-29 | 4.23 | 21.735 | 11.355 | 64.27 | 259.4792 | 920.1389 | -596.3897 | 754.0362 | 754.0362 | 751.5728 | 86400 | 4.3761 | 0.0043761 | 268.4422 | 0.00423 | 0.015 | 64.27 | -864.8319 | 0.067595 | 4.3444 | 375.3519 | 11.3807 | 475.1163
2011-10-30 | 9.1 | 23.405 | 11.365 | 65.288 | 558.2176 | 613.4259 | 10.0797 | 750.2248 | 750.2248 | 752.5537 | 86400 | 4.7124 | 0.0047124 | 289.0679 | 0.0091 | 0.01 | 65.288 | -278.9882 | 0.069208 | 4.5184 | 390.3923 | 11.3826 | 475.1163
2011-10-31 | 9.07 | 21.645 | 11.365 | 64.713 | 556.3773 | 0 | 621.0903 | 750.2248 | 750.2248 | 751.7506 | 86400 | 4.358 | 0.004358 | 267.3307 | 0.00907 | 0 | 64.713 | 353.7597 | 0.068295 | 4.4196 | 381.8534 | 11.384 | 475.1163
2011-11-01 | 2.67 | 22.54 | 11.35 | 64.777 | 163.7847 | -920.1389 | 1148.7006 | 755.9568 | 755.9568 | 751.0268 | 86400 | 4.5382 | 0.0045382 | 278.3845 | 0.00267 | -0.015 | 64.777 | 870.3161 | 0.068397 | 4.4305 | 382.7982 | 11.3761 | 475.1163
2011-11-02 | 1.48 | 23.24 | 11.375 | 67.365 | 90.787 | 1533.5648 | -1375.4128 | 746.4522 | 746.4522 | 753.0545 | 86400 | 4.6791 | 0.0046791 | 287.03 | 0.00148 | 0.025 | 67.365 | -1662.4428 | 0.072536 | 4.8864 | 422.1858 | 11.3764 | 475.1163
2011-11-03 | 3.09 | 23.255 | 11.39 | 70.129 | 189.5486 | 920.1389 | -660.4613 | 740.8652 | 740.8652 | 750.9705 | 86400 | 4.6822 | 0.0046822 | 287.2153 | 0.00309 | 0.015 | 70.129 | -947.6765 | 0.077046 | 5.4032 | 466.8334 | 11.382 | 475.1163
2011-11-04 | 0.9 | 22.905 | 11.415 | 72.566 | 55.2083 | 1533.5648 | -1405.7905 | 731.7401 | 731.7401 | 747.8006 | 86400 | 4.6117 | 0.0046117 | 282.8925 | 0.0009 | 0.025 | 72.566 | -1688.683 | 0.081097 | 5.8849 | 508.453 | 11.3916 | 475.1163
2011-11-05 | 2.94 | 22.795 | 11.44 | 75.044 | 180.3472 | 1533.5648 | -1278.1736 | 722.8406 | 722.8406 | 742.5694 | 86400 | 4.5895 | 0.0045895 | 281.534 | 0.00294 | 0.025 | 75.044 | -1559.7075 | 0.085286 | 6.4002 | 552.9779 | 11.4071 | 475.1163
2011-11-06 | 3.75 | 21.84 | 11.46 | 77.225 | 230.0347 | 1226.8519 | -919.5921 | 715.8779 | 715.8779 | 736.0065 | 86400 | 4.3973 | 0.0043973 | 269.739 | 0.00375 | 0.02 | 77.225 | -1189.3312 | 0.089031 | 6.8754 | 594.0358 | 11.4248 | 475.1163
2011-11-07 | 2.79 | 24.085 | 11.47 | 80.382 | 171.1458 | 613.4259 | -361.8981 | 712.4474 | 712.4474 | 729.1839 | 86400 | 4.8493 | 0.0048493 | 297.4663 | 0.00279 | 0.01 | 80.382 | -659.3644 | 0.094546 | 7.5998 | 656.6211 | 11.4395 | 475.1163
2011-11-08 | 6.7 | 24.65 | 11.47 | 82.065 | 410.9954 | 0 | 493.0604 | 712.4474 | 712.4474 | 723.4127 | 86400 | 4.963 | 0.004963 | 304.4445 | 0.0067 | 0 | 82.065 | 188.6159 | 0.097531 | 8.0039 | 691.5328 | 11.453 | 475.1163
2011-11-09 | 10.38 | 23.03 | 11.48 | 86.798 | 636.7361 | 613.4259 | 110.1082 | 709.0502 | 709.0502 | 719.7487 | 86400 | 4.6368 | 0.0046368 | 284.4364 | 0.01038 | 0.01 | 86.798 | -174.3282 | 0.10609 | 9.2083 | 795.5951 | 11.4685 | 475.1163
2011-11-10 | 9.65 | 23.395 | 11.475 | 91.982 | 591.956 | -306.713 | 990.651 | 710.7447 | 710.7447 | 716.0011 | 86400 | 4.7103 | 0.0047103 | 288.9444 | 0.00965 | -0.005 | 91.982 | 701.7066 | 0.11573 | 10.6454 | 919.7609 | 11.4777 | 475.1163
2011-11-11 | 19.64 | 23.05 | 11.47 | 95.237 | 1204.7685 | -306.713 | 1606.7185 | 712.4474 | 712.4474 | 714.1298 | 86400 | 4.6409 | 0.0046409 | 284.6834 | 0.01964 | -0.005 | 95.237 | 1322.0351 | 0.12193 | 11.6123 | 1003.303 | 11.4902 | 475.1163
2011-11-12 | 5.41 | 22.465 | 11.475 | 154.5524 | 331.8634 | 306.713 | 179.7029 | 710.7447 | 710.7447 | 713.6084 | 86400 | 4.5231 | 0.0045231 | 277.4582 | 0.00541 | 0.005 | 154.5524 | -97.7554 | 0.25207 | 38.9577 | 3365.9469 | 11.491 | 475.1163
2011-11-13 | 1.53 | 23.81 | 11.5 | 123.2919 | 93.8542 | 1533.5648 | -1316.4187 | 702.3536 | 702.3536 | 712.9102 | 86400 | 4.7939 | 0.0047939 | 294.0699 | 0.00153 | 0.025 | 123.2919 | -1610.4886 | 0.1796 | 22.1432 | 1913.1736 | 11.4953 | 475.1163
2011-11-14 | 0.75 | 22.475 | 11.51 | 121.925 | 46.0069 | 613.4259 | -445.494 | 699.0532 | 699.0532 | 709.3838 | 86400 | 4.5251 | 0.0045251 | 277.5817 | 0.00075 | 0.01 | 121.925 | -723.0758 | 0.17662 | 21.5345 | 1860.5843 | 11.5008 | 475.1163
2011-11-15 | 2.29 | 24.095 | 11.54 | 182.0995 | 140.4745 | 1840.2778 | -1517.7037 | 689.3388 | 689.3388 | 706.1565 | 86400 | 4.8513 | 0.0048513 | 297.5898 | 0.00229 | 0.03 | 182.0995 | -1815.2936 | 0.32238 | 58.7051 | 5072.1227 | 11.5148 | 475.1163
2011-11-16 | 4.16 | 23.875 | 11.545 | 126.7947 | 255.1852 | 306.713 | 75.2669 | 687.7463 | 687.7463 | 700.4122 | 86400 | 4.807 | 0.004807 | 294.8727 | 0.00416 | 0.005 | 126.7947 | -219.6058 | 0.18731 | 23.7496 | 2051.967 | 11.5271 | 475.1163
2011-11-17 | 4.38 | 23.275 | 11.58 | 135.7098 | 268.6806 | 2146.9907 | -1742.6004 | 676.8051 | 676.8051 | 696.4219 | 86400 | 4.6862 | 0.0046862 | 287.4623 | 0.00438 | 0.035 | 135.7098 | -2030.0627 | 0.20741 | 28.147 | 2431.9 | 11.5462 | 475.1163
2011-11-18 | 5.63 | 23.605 | 11.56 | 120.9398 | 345.3588 | -1226.8519 | 1693.1505 | 683.0135 | 683.0135 | 689.4434 | 86400 | 4.7526 | 0.0047526 | 291.538 | 0.00563 | -0.02 | 120.9398 | 1401.6125 | 0.17448 | 21.1022 | 1823.2287 | 11.5551 | 475.1163
2011-11-19 | 7.59 | 23.505 | 11.58 | 176.2538 | 465.5903 | 1226.8519 | -585.0077 | 676.8051 | 676.8051 | 687.4403 | 86400 | 4.7325 | 0.0047325 | 290.3029 | 0.00759 | 0.02 | 176.2538 | -875.3107 | 0.30698 | 54.1066 | 4674.8127 | 11.5693 | 475.1163
2011-11-20 | 31.89 | 23.435 | 11.6 | 69.6204 | 1956.2153 | 1226.8519 | 798.9838 | 670.7104 | 670.7104 | 683.9831 | 86400 | 4.7184 | 0.0047184 | 289.4384 | 0.03189 | 0.02 | 69.6204 | 509.5454 | 0.076209 | 5.3057 | 458.4156 | 11.6013 | 475.1163
2011-11-21 | 2.3 | 22.585 | 11.61 | 176.5656 | 141.088 | 613.4259 | -295.7724 | 667.7047 | 667.7047 | 679.51 | 86400 | 4.5473 | 0.0045473 | 278.9403 | 0.0023 | 0.01 | 176.5656 | -574.7127 | 0.3078 | 54.3462 | 4695.5125 | 11.6073 | 475.1163
2011-11-22 | 5.69 | 23.745 | 11.61 | 153.2379 | 349.0394 | 0 | 502.2773 | 667.7047 | 667.7047 | 675.4392 | 86400 | 4.7808 | 0.0047808 | 293.2671 | 0.00569 | 0 | 153.2379 | 209.0102 | 0.24886 | 38.1347 | 3294.8347 | 11.6136 | 475.1163
2011-11-23 | 4.2 | 24.18 | 11.6 | 142.2238 | 257.6389 | -613.4259 | 1013.2886 | 670.7104 | 670.7104 | 672.6685 | 86400 | 4.8684 | 0.0048684 | 298.6397 | 0.0042 | -0.01 | 142.2238 | 714.649 | 0.22252 | 31.6472 | 2734.3164 | 11.614 | 475.1163
2011-11-24 | 7.45 | 21.215 | 11.61 | 137.9303 | 457.0023 | 613.4259 | -18.4933 | 667.7047 | 667.7047 | 672.0969 | 86400 | 4.2714 | 0.0042714 | 262.0199 | 0.00745 | 0.01 | 137.9303 | -280.5131 | 0.21252 | 29.3126 | 2532.6044 | 11.6198 | 475.1163
2011-11-25 | 4.87 | 22.105 | 11.615 | 133.3978 | 298.7384 | 306.713 | 125.4233 | 666.2121 | 666.2121 | 670.6338 | 86400 | 4.4506 | 0.0044506 | 273.012 | 0.00487 | 0.005 | 133.3978 | -147.5887 | 0.20213 | 26.9635 | 2329.6446 | 11.6233 | 475.1163
2011-11-26 | 3.61 | 23.08 | 11.62 | 139.3066 | 221.4468 | 306.713 | 54.0404 | 664.7262 | 664.7262 | 669.1603 | 86400 | 4.6469 | 0.0046469 | 285.0539 | 0.00361 | 0.005 | 139.3066 | -231.0135 | 0.21571 | 30.0492 | 2596.2513 | 11.6261 | 475.1163
2011-11-27 | 0.95 | 23.175 | 11.625 | 151.6088 | 58.2755 | 306.713 | -96.8287 | 663.2471 | 663.2471 | 667.6823 | 86400 | 4.666 | 0.004666 | 286.2272 | 0.00095 | 0.005 | 151.6088 | -383.0559 | 0.2449 | 37.1292 | 3207.9604 | 11.6278 | 475.1163
2011-11-28 | 8.43 | 23.83 | 11.62 | 203.7796 | 517.1181 | -306.713 | 1027.6107 | 664.7262 | 664.7262 | 666.1019 | 86400 | 4.7979 | 0.0047979 | 294.3169 | 0.00843 | -0.005 | 203.7796 | 733.2937 | 0.38163 | 77.7689 | 6719.2341 | 11.6335 | 475.1163
2011-11-29 | 7.46 | 23.55 | 11.625 | 141.0894 | 457.6157 | 306.713 | 291.9922 | 663.2471 | 663.2471 | 665.6785 | 86400 | 4.7415 | 0.0047415 | 290.8587 | 0.00746 | 0.005 | 141.0894 | 1.1335 | 0.21986 | 31.0199 | 2680.1193 | 11.6375 | 475.1163
2011-11-30 | 10.92 | 22.855 | 11.62 | 91.0025 | 669.8611 | -306.713 | 1067.5766 | 664.7262 | 664.7262 | 664.7891 | 86400 | 4.6016 | 0.0046016 | 282.275 | 0.01092 | -0.005 | 91.0025 | 785.3016 | 0.11389 | 10.3643 | 895.4714 | 11.641 | 475.1163
2011-12-01 | 0.2 | 22.495 | 11.635 | 118.7618 | 12.2685 | 920.1389 | -789.1085 | 660.3088 | 660.3088 | 664.9197 | 86400 | 4.5291 | 0.0045291 | 277.8287 | 0.0002 | 0.015 | 118.7618 | -1066.9373 | 0.16979 | 20.1649 | 1742.2482 | 11.6402 | 475.1163
2011-12-02 | 0.11 | 22.24 | 11.64 | 200.5656 | 6.7477 | 306.713 | -99.3997 | 658.8496 | 658.8496 | 663.3801 | 86400 | 4.4778 | 0.0044778 | 274.6793 | 0.00011 | 0.005 | 200.5656 | -374.079 | 0.37264 | 74.7386 | 6457.4164 | 11.642 | 475.1163
2011-12-03 | 0.41 | 24.345 | 11.64 | 148.3839 | 25.1505 | 0 | 173.5344 | 658.8496 | 658.8496 | 661.8179 | 86400 | 4.9016 | 0.0049016 | 300.6775 | 0.00041 | 0 | 148.3839 | -127.1431 | 0.23713 | 35.1861 | 3040.0809 | 11.6426 | 475.1163
2011-12-04 | 1.65 | 22.265 | 11.64 | 218.8895 | 101.2153 | 0 | 320.1048 | 658.8496 | 658.8496 | 660.7943 | 86400 | 4.4828 | 0.0044828 | 274.9881 | 0.00165 | 0 | 218.8895 | 45.1167 | 0.42486 | 92.9965 | 8034.8933 | 11.645 | 475.1163
2011-12-05 | 1.21 | 22.945 | 11.66 | 165.0659 | 74.2245 | 1226.8519 | -987.5614 | 653.0777 | 653.0777 | 660.3228 | 86400 | 4.6197 | 0.0046197 | 283.3866 | 0.00121 | 0.02 | 165.0659 | -1270.9479 | 0.27822 | 45.9248 | 3967.9069 | 11.6514 | 475.1163
2011-12-06 | 0.23 | 24.445 | 11.66 | 156.2722 | 14.1088 | 0 | 170.381 | 653.0777 | 653.0777 | 657.8245 | 86400 | 4.9217 | 0.0049217 | 301.9126 | 0.00023 | 0 | 156.2722 | -131.5316 | 0.25629 | 40.0506 | 3460.3692 | 11.6549 | 475.1163
2011-12-07 | 1.28 | 24.145 | 11.665 | 163.2933 | 78.5185 | 306.713 | -64.9011 | 651.6507 | 651.6507 | 656.2369 | 86400 | 4.8613 | 0.0048613 | 298.2074 | 0.00128 | 0.005 | 163.2933 | -363.1085 | 0.27375 | 44.7018 | 3862.2372 | 11.6598 | 475.1163
2011-12-08 | 1.15 | 24.17 | 11.665 | 203.562 | 70.544 | 0 | 274.106 | 651.6507 | 651.6507 | 654.6554 | 86400 | 4.8664 | 0.0048664 | 298.5161 | 0.00115 | 0 | 203.562 | -24.4102 | 0.38102 | 77.5614 | 6701.3059 | 11.6636 | 475.1163
2011-12-09 | 0.77 | 25.24 | 11.68 | 87.2544 | 47.2338 | 920.1389 | -785.6507 | 647.4076 | 647.4076 | 653.7656 | 86400 | 5.0818 | 0.0050818 | 311.7314 | 0.00077 | 0.015 | 87.2544 | -1097.3821 | 0.10693 | 9.3298 | 806.0954 | 11.6689 | 475.1163
2011-12-10 | 0.27 | 25.575 | 11.68 | 127.8096 | 16.5625 | 0 | 144.3721 | 647.4076 | 647.4076 | 651.5732 | 86400 | 5.1493 | 0.0051493 | 315.8689 | 0.00027 | 0 | 127.8096 | -171.4968 | 0.18956 | 24.2277 | 2093.2751 | 11.6727 | 475.1163
2011-12-11 | 0.32 | 25.665 | 11.685 | 98.4835 | 19.6296 | 306.713 | -188.5998 | 646.0057 | 646.0057 | 650.1852 | 86400 | 5.1674 | 0.0051674 | 316.9804 | 0.00032 | 0.005 | 98.4835 | -505.5803 | 0.12822 | 12.6274 | 1091.0042 | 11.6767 | 475.1163
2011-12-12 | 2.52 | 25.305 | 11.69 | 125.1648 | 154.5833 | 306.713 | -26.9649 | 644.61 | 644.61 | 648.7921 | 86400 | 5.0949 | 0.0050949 | 312.5342 | 0.00252 | 0.005 | 125.1648 | -339.4991 | 0.18371 | 22.9937 | 1986.6573 | 11.6828 | 475.1163
2011-12-13 | 2.63 | 25.23 | 11.69 | 113.7653 | 161.331 | 0 | 275.0963 | 644.61 | 644.61 | 647.35 | 86400 | 5.0798 | 0.0050798 | 311.6079 | 0.00263 | 0 | 113.7653 | -36.5116 | 0.15919 | 18.1104 | 1564.7404 | 11.6873 | 475.1163
2011-12-14 | 3.64 | 24.085 | 11.72 | 112.6575 | 223.287 | 1840.2778 | -1504.3332 | 636.3626 | 636.3626 | 646.6896 | 86400 | 4.8493 | 0.0048493 | 297.4663 | 0.00364 | 0.03 | 112.6575 | -1801.7996 | 0.15687 | 17.6728 | 1526.9262 | 11.6998 | 475.1163
2011-12-15 | 1.8 | 24.84 | 11.73 | 167.2945 | 110.4167 | 613.4259 | -335.7147 | 633.6609 | 633.6609 | 643.2217 | 86400 | 5.0013 | 0.0050013 | 306.7911 | 0.0018 | 0.01 | 167.2945 | -642.5058 | 0.28387 | 47.4907 | 4103.1961 | 11.7109 | 475.1163
2011-12-16 | 1.73 | 24.77 | 11.735 | 56.5316 | 106.1227 | 306.713 | -144.0587 | 632.3188 | 632.3188 | 639.9711 | 86400 | 4.9872 | 0.0049872 | 305.9266 | 0.00173 | 0.005 | 56.5316 | -449.9852 | 0.055762 | 3.1523 | 272.3619 | 11.7191 | 475.1163
2011-12-17 | 7.7 | 22.01 | 11.745 | 133.7704 | 472.338 | 613.4259 | -7.3175 | 629.6518 | 629.6518 | 637.4244 | 86400 | 4.4315 | 0.0044315 | 271.8387 | 0.0077 | 0.01 | 133.7704 | -279.1562 | 0.20298 | 27.1522 | 2345.9466 | 11.7334 | 475.1163
2011-12-18 | 4.6 | 22.955 | 11.735 | 160.0237 | 282.1759 | -613.4259 | 1055.6256 | 632.3188 | 632.3188 | 634.6522 | 86400 | 4.6217 | 0.0046217 | 283.5101 | 0.0046 | -0.01 | 160.0237 | 772.1155 | 0.26557 | 42.4977 | 3671.7979 | 11.7388 | 475.1163
2011-12-19 | 1.3 | 24.805 | 11.74 | 138.011 | 79.7454 | 306.713 | -88.9566 | 630.9824 | 630.9824 | 633.8937 | 86400 | 4.9942 | 0.0049942 | 306.3588 | 0.0013 | 0.005 | 138.011 | -395.3154 | 0.2127 | 29.3554 | 2536.3092 | 11.7413 | 475.1163
2011-12-20 | 1.69 | 26.155 | 11.74 | 159.4955 | 103.669 | 0 | 263.1645 | 630.9824 | 630.9824 | 632.8898 | 86400 | 5.266 | 0.005266 | 323.0323 | 0.00169 | 0 | 159.4955 | -59.8678 | 0.26426 | 42.1478 | 3641.5735 | 11.7433 | 475.1163
2011-12-21 | 1.08 | 26.025 | 11.745 | 112.5336 | 66.25 | 306.713 | -127.9293 | 629.6518 | 629.6518 | 632.278 | 86400 | 5.2399 | 0.0052399 | 321.4267 | 0.00108 | 0.005 | 112.5336 | -449.356 | 0.15661 | 17.6242 | 1522.733 | 11.7453 | 475.1163
2011-12-22 | 0.73 | 25.32 | 11.755 | 128.183 | 44.7801 | 613.4259 | -440.4629 | 627.0076 | 627.0076 | 631.4636 | 86400 | 5.0979 | 0.0050979 | 312.7194 | 0.00073 | 0.01 | 128.183 | -753.1823 | 0.19039 | 24.4051 | 2108.5971 | 11.7495 | 475.1163
2011-12-23 | 0.81 | 24.72 | 11.755 | 108.8269 | 49.6875 | 0 | 158.5144 | 627.0076 | 627.0076 | 629.927 | 86400 | 4.9771 | 0.0049771 | 305.309 | 0.00081 | 0 | 108.8269 | -146.7947 | 0.14894 | 16.2086 | 1400.4195 | 11.7525 | 475.1163
2011-12-24 | 0.58 | 24.51 | 11.75 | 141.0575 | 35.5787 | -306.713 | 483.3492 | 628.3269 | 628.3269 | 628.8748 | 86400 | 4.9348 | 0.0049348 | 302.7154 | 0.00058 | -0.005 | 141.0575 | 180.6338 | 0.21979 | 31.0023 | 2678.6028 | 11.7534 | 475.1163
2011-12-25 | 0.35 | 24.56 | 11.75 | 113.9185 | 21.4699 | 0 | 135.3884 | 628.3269 | 628.3269 | 628.6859 | 86400 | 4.9449 | 0.0049449 | 303.3329 | 0.00035 | 0 | 113.9185 | -167.9445 | 0.15951 | 18.1715 | 1570.0151 | 11.7536 | 475.1163
2011-12-26 | 0.19 | 25.205 | 11.755 | 155.6358 | 11.6551 | 306.713 | -139.4221 | 627.0076 | 627.0076 | 628.6076 | 86400 | 5.0748 | 0.0050748 | 311.2991 | 0.00019 | 0.005 | 155.6358 | -450.7212 | 0.25472 | 39.644 | 3425.2445 | 11.7555 | 475.1163
2011-12-27 | 3.72 | 25.805 | 11.76 | 107.9653 | 228.1944 | 306.713 | 29.4468 | 625.694 | 625.694 | 628.1012 | 86400 | 5.1956 | 0.0051956 | 318.7095 | 0.00372 | 0.005 | 107.9653 | -289.2628 | 0.14717 | 15.8897 | 1372.8658 | 11.7601 | 475.1163
2011-12-28 | 3.14 | 25.905 | 11.755 | 179.3005 | 192.6157 | -306.713 | 678.6293 | 627.0076 | 627.0076 | 627.2258 | 86400 | 5.2157 | 0.0052157 | 319.9446 | 0.00314 | -0.005 | 179.3005 | 358.6847 | 0.31498 | 56.4752 | 4879.4613 | 11.7624 | 475.1163
2011-12-29 | 1.58 | 25.97 | 11.76 | 127.6876 | 96.9213 | 306.713 | -82.1041 | 625.694 | 625.694 | 627.1959 | 86400 | 5.2288 | 0.0052288 | 320.7474 | 0.00158 | 0.005 | 127.6876 | -402.8515 | 0.18929 | 24.1699 | 2088.2831 | 11.7637 | 475.1163
2011-12-30 | 2.88 | 22.73 | 11.76 | 120.9994 | 176.6667 | 0 | 297.666 | 625.694 | 625.694 | 626.678 | 86400 | 4.5764 | 0.0045764 | 280.7312 | 0.00288 | 0 | 120.9994 | 16.9349 | 0.17461 | 21.1282 | 1825.4737 | 11.7659 | 475.1163
2011-12-31 | 4.45 | 24.365 | 11.75 | 127.6434 | 272.9745 | -613.4259 | 1014.0438 | 628.3269 | 628.3269 | 626.2479 | 86400 | 4.9056 | 0.0049056 | 300.9245 | 0.00445 | -0.01 | 127.6434 | 713.1193 | 0.18919 | 24.149 | 2086.4765 | 11.7656 | 475.1163
2012-01-01 | 0.01 | 24.84 | 11.76 | 166.389 | 0.61343 | 613.4259 | -446.4235 | 625.694 | 625.694 | 627.0556 | 86400 | 5.0013 | 0.0050013 | 306.7911 | 1e-05 | 0.01 | 166.389 | -753.2146 | 0.28157 | 46.8507 | 4047.8974 | 11.7654 | 475.1163
2012-01-02 | 0.046667 | 25.15 | 11.755 | 186.6228 | 2.8627 | -306.713 | 496.1984 | 627.0076 | 627.0076 | 626.5407 | 86400 | 5.0637 | 0.0050637 | 310.6198 | 4.6667e-05 | -0.005 | 186.6228 | 185.5786 | 0.33447 | 62.4189 | 5392.9919 | 11.764 | 475.1163
2012-01-03 | 0.083333 | 25.345 | 11.75 | 170.7041 | 5.1119 | -306.713 | 482.529 | 628.3269 | 628.3269 | 626.6562 | 86400 | 5.103 | 0.005103 | 313.0282 | 8.3333e-05 | -0.005 | 170.7041 | 169.5008 | 0.2926 | 49.9476 | 4315.4688 | 11.7614 | 475.1163
2012-01-04 | 0.12 | 25.59 | 11.75 | 101.3913 | 7.3611 | 0 | 108.7524 | 628.3269 | 628.3269 | 627.2323 | 86400 | 5.1523 | 0.0051523 | 316.0541 | 0.00012 | 0 | 101.3913 | -207.3017 | 0.13394 | 13.5802 | 1173.329 | 11.7586 | 475.1163
2012-01-05 | 0.15667 | 26.2 | 11.74 | 159.3827 | 9.6103 | -613.4259 | 782.419 | 630.9824 | 630.9824 | 627.5182 | 86400 | 5.2751 | 0.0052751 | 323.588 | 0.00015667 | -0.01 | 159.3827 | 458.8309 | 0.26398 | 42.0733 | 3635.1369 | 11.7544 | 475.1163
2012-01-06 | 0.19333 | 26.09 | 11.755 | 201.6508 | 11.8596 | 920.1389 | -706.6285 | 627.0076 | 627.0076 | 628.8498 | 86400 | 5.2529 | 0.0052529 | 322.2295 | 0.00019333 | 0.015 | 201.6508 | -1028.858 | 0.37567 | 75.7537 | 6545.1204 | 11.756 | 475.1163
2012-01-07 | 0.23 | 25.33 | 11.74 | 153.8614 | 14.1088 | -920.1389 | 1088.1091 | 630.9824 | 630.9824 | 628.0775 | 86400 | 5.0999 | 0.0050999 | 312.8429 | 0.00023 | -0.015 | 153.8614 | 775.2662 | 0.25038 | 38.5237 | 3328.4507 | 11.7526 | 475.1163
2012-01-08 | 1.23 | 26.26 | 11.74 | 179.7948 | 75.4514 | 0 | 255.2462 | 630.9824 | 630.9824 | 629.0792 | 86400 | 5.2872 | 0.0052872 | 324.3291 | 0.00123 | 0 | 179.7948 | -69.0829 | 0.31628 | 56.8653 | 4913.1581 | 11.7509 | 475.1163
2012-01-09 | 0.38 | 27.09 | 11.735 | 174.9061 | 23.3102 | -306.713 | 504.9293 | 632.3188 | 632.3188 | 629.6894 | 86400 | 5.4543 | 0.0054543 | 334.5802 | 0.00038 | -0.005 | 174.9061 | 170.3491 | 0.30347 | 53.0782 | 4585.9602 | 11.7475 | 475.1163
2012-01-10 | 0.19 | 26.46 | 11.73 | 173.0332 | 11.6551 | -306.713 | 491.4012 | 633.6609 | 633.6609 | 630.5498 | 86400 | 5.3274 | 0.0053274 | 326.7992 | 0.00019 | -0.005 | 173.0332 | 164.602 | 0.29861 | 51.6687 | 4464.1751 | 11.7435 | 475.1163
2012-01-11 | 0.7 | 26.89 | 11.74 | 127.004 | 42.9398 | 613.4259 | -443.4821 | 630.9824 | 630.9824 | 631.715 | 86400 | 5.414 | 0.005414 | 332.11 | 0.0007 | 0.01 | 127.004 | -775.5922 | 0.18777 | 23.8477 | 2060.445 | 11.7432 | 475.1163
2012-01-12 | 0.5 | 27.475 | 11.74 | 86.576 | 30.6713 | 0 | 117.2473 | 630.9824 | 630.9824 | 631.4624 | 86400 | 5.5318 | 0.0055318 | 339.3352 | 0.0005 | 0 | 86.576 | -222.0879 | 0.10568 | 9.1495 | 790.5182 | 11.7422 | 475.1163
2012-01-13 | 0.09 | 26.595 | 11.755 | 133.8539 | 5.5208 | 920.1389 | -780.7641 | 627.0076 | 627.0076 | 631.4339 | 86400 | 5.3546 | 0.0053546 | 328.4666 | 9e-05 | 0.015 | 133.8539 | -1109.2307 | 0.20317 | 27.1945 | 2349.6091 | 11.7461 | 475.1163
2012-01-14 | 0.11 | 25.665 | 11.745 | 112.6143 | 6.7477 | -613.4259 | 732.7879 | 629.6518 | 629.6518 | 629.8164 | 86400 | 5.1674 | 0.0051674 | 316.9804 | 0.00011 | -0.01 | 112.6143 | 415.8075 | 0.15678 | 17.6558 | 1525.4642 | 11.746 | 475.1163
2012-01-15 | 0.02 | 25.815 | 11.74 | 132.6944 | 1.2269 | -306.713 | 440.6342 | 630.9824 | 630.9824 | 629.7138 | 86400 | 5.1976 | 0.0051976 | 318.833 | 2e-05 | -0.005 | 132.6944 | 121.8011 | 0.20053 | 26.6094 | 2299.0528 | 11.7447 | 475.1163
2012-01-16 | 0.015 | 26.845 | 11.74 | 133.2312 | 0.92014 | 0 | 134.1513 | 630.9824 | 630.9824 | 630.1512 | 86400 | 5.405 | 0.005405 | 331.5542 | 1.5e-05 | 0 | 133.2312 | -197.4029 | 0.20175 | 26.8793 | 2322.3747 | 11.7436 | 475.1163
2012-01-17 | 0.01 | 27.125 | 11.72 | 125.089 | 0.61343 | -1226.8519 | 1352.5543 | 636.3626 | 636.3626 | 630.2523 | 86400 | 5.4613 | 0.0054613 | 335.0124 | 1e-05 | -0.02 | 125.089 | 1017.5418 | 0.18354 | 22.9589 | 1983.6516 | 11.737 | 475.1163
2012-01-18 | 0.55 | 26.91 | 11.72 | 185.5206 | 33.7384 | 0 | 219.259 | 636.3626 | 636.3626 | 632.3593 | 86400 | 5.418 | 0.005418 | 332.357 | 0.00055 | 0 | 185.5206 | -113.098 | 0.33151 | 61.5013 | 5313.7113 | 11.7333 | 475.1163
2012-01-19 | 0.47 | 26.125 | 11.715 | 144.9692 | 28.831 | -306.713 | 480.5132 | 637.7222 | 637.7222 | 633.6929 | 86400 | 5.26 | 0.00526 | 322.6617 | 0.00047 | -0.005 | 144.9692 | 157.8514 | 0.22899 | 33.1966 | 2868.1838 | 11.7288 | 475.1163
2012-01-20 | 0.2 | 27 | 11.71 | 109.043 | 12.2685 | -306.713 | 428.0244 | 639.0878 | 639.0878 | 635.0352 | 86400 | 5.4362 | 0.0054362 | 333.4686 | 0.0002 | -0.005 | 109.043 | 94.5558 | 0.14938 | 16.2891 | 1407.3819 | 11.7234 | 475.1163
2012-01-21 | 0.15 | 25.625 | 11.71 | 141.5635 | 9.2014 | 0 | 150.7649 | 639.0878 | 639.0878 | 636.4326 | 86400 | 5.1593 | 0.0051593 | 316.4864 | 0.00015 | 0 | 141.5635 | -165.7215 | 0.22097 | 31.2811 | 2702.6909 | 11.7199 | 475.1163
2012-01-22 | 0.09 | 25.59 | 11.71 | 67.4647 | 5.5208 | 0 | 72.9855 | 639.0878 | 639.0878 | 637.3482 | 86400 | 5.1523 | 0.0051523 | 316.0541 | 9e-05 | 0 | 67.4647 | -243.0686 | 0.072697 | 4.9045 | 423.7498 | 11.7165 | 475.1163
2012-01-23 | 0.63 | 25.19 | 11.705 | 118.7401 | 38.6458 | -306.713 | 464.0989 | 640.4593 | 640.4593 | 637.9008 | 86400 | 5.0717 | 0.0050717 | 311.1139 | 0.00063 | -0.005 | 118.7401 | 152.9851 | 0.16975 | 20.1557 | 1741.4519 | 11.7137 | 475.1163
2012-01-24 | 0.47 | 25.81 | 11.7 | 168.672 | 28.831 | -306.713 | 504.2159 | 641.8368 | 641.8368 | 638.7355 | 86400 | 5.1966 | 0.0051966 | 318.7713 | 0.00047 | -0.005 | 168.672 | 185.4447 | 0.28739 | 48.4743 | 4188.177 | 11.7105 | 475.1163
2012-01-25 | 0.08 | 26.65 | 11.69 | 114.6703 | 4.9074 | -613.4259 | 733.0036 | 644.61 | 644.61 | 639.7093 | 86400 | 5.3657 | 0.0053657 | 329.1459 | 8e-05 | -0.01 | 114.6703 | 403.8578 | 0.16109 | 18.4728 | 1596.0457 | 11.7044 | 475.1163
2012-01-26 | 0.074167 | 27.16 | 11.665 | 203.0035 | 4.5496 | -1533.5648 | 1741.1179 | 651.6507 | 651.6507 | 641.1564 | 86400 | 5.4684 | 0.0054684 | 335.4447 | 7.4167e-05 | -0.025 | 203.0035 | 1405.6732 | 0.37945 | 77.0305 | 6655.437 | 11.6939 | 475.1163
2012-01-27 | 0.068333 | 27.78 | 11.67 | 135.4533 | 4.1917 | 306.713 | -167.0679 | 650.2301 | 650.2301 | 644.8241 | 86400 | 5.5932 | 0.0055932 | 343.1021 | 6.8333e-05 | 0.005 | 135.4533 | -510.17 | 0.20682 | 28.0142 | 2420.4268 | 11.6867 | 475.1163
2012-01-28 | 0.0625 | 26.785 | 11.665 | 150.8156 | 3.8339 | -306.713 | 461.3624 | 651.6507 | 651.6507 | 646.6393 | 86400 | 5.3929 | 0.0053929 | 330.8132 | 6.25e-05 | -0.005 | 150.8156 | 130.5492 | 0.24298 | 36.6454 | 3166.1625 | 11.6804 | 475.1163
2012-01-29 | 0.056667 | 27.73 | 11.66 | 175.0761 | 3.4761 | -306.713 | 485.2651 | 653.0777 | 653.0777 | 648.3182 | 86400 | 5.5831 | 0.0055831 | 342.4846 | 5.6667e-05 | -0.005 | 175.0761 | 142.7805 | 0.30391 | 53.2073 | 4597.1089 | 11.6745 | 475.1163
2012-01-30 | 0.050833 | 28.265 | 11.655 | 140.9318 | 3.1182 | -306.713 | 450.763 | 654.511 | 654.511 | 649.9099 | 86400 | 5.6909 | 0.0056909 | 349.0922 | 5.0833e-05 | -0.005 | 140.9318 | 101.6708 | 0.21949 | 30.9333 | 2672.6384 | 11.6683 | 475.1163
2012-01-31 | 0.045 | 27.575 | 11.66 | 128.164 | 2.7604 | 306.713 | -175.7885 | 653.0777 | 653.0777 | 651.5459 | 86400 | 5.5519 | 0.0055519 | 340.5702 | 4.5e-05 | 0.005 | 128.164 | -516.3588 | 0.19035 | 24.396 | 2107.8182 | 11.6652 | 475.1163
2012-02-01 | 0.039167 | 26.285 | 11.66 | 173.9402 | 2.4026 | 0 | 176.3428 | 653.0777 | 653.0777 | 652.0741 | 86400 | 5.2922 | 0.0052922 | 324.6379 | 3.9167e-05 | 0 | 173.9402 | -148.2951 | 0.30096 | 52.3485 | 4522.9064 | 11.6636 | 475.1163
2012-02-02 | 0.033333 | 25.925 | 11.66 | 140.5673 | 2.0448 | 0 | 142.6121 | 653.0777 | 653.0777 | 652.4202 | 86400 | 5.2197 | 0.0052197 | 320.1916 | 3.3333e-05 | 0 | 140.5673 | -177.5795 | 0.21864 | 30.7337 | 2655.3934 | 11.6621 | 475.1163
2012-02-03 | 0.0275 | 27.23 | 11.67 | 101.3438 | 1.6869 | 613.4259 | -510.3952 | 650.2301 | 650.2301 | 652.7451 | 86400 | 5.4825 | 0.0054825 | 336.3093 | 2.75e-05 | 0.01 | 101.3438 | -846.7045 | 0.13384 | 13.5643 | 1171.9534 | 11.6632 | 475.1163
2012-02-04 | 0.021667 | 27.33 | 11.665 | 93.751 | 1.3291 | -306.713 | 401.7931 | 651.6507 | 651.6507 | 651.8289 | 86400 | 5.5026 | 0.0055026 | 337.5443 | 2.1667e-05 | -0.005 | 93.751 | 64.2487 | 0.11909 | 11.1646 | 964.6229 | 11.6625 | 475.1163
2012-02-05 | 0.015833 | 28.08 | 11.67 | 146.6667 | 0.97126 | 306.713 | -159.075 | 650.2301 | 650.2301 | 651.8164 | 86400 | 5.6536 | 0.0056536 | 346.8073 | 1.5833e-05 | 0.005 | 146.6667 | -505.8823 | 0.23302 | 34.1769 | 2952.8859 | 11.664 | 475.1163
2012-02-06 | 0.01 | 27.505 | 11.66 | 126.5302 | 0.61343 | -613.4259 | 740.5696 | 653.0777 | 653.0777 | 651.1712 | 86400 | 5.5378 | 0.0055378 | 339.7057 | 1e-05 | -0.01 | 126.5302 | 400.8639 | 0.18672 | 23.626 | 2041.2848 | 11.662 | 475.1163
2012-02-07 | 0.22 | 26.82 | 11.65 | 175.5859 | 13.4954 | -613.4259 | 802.5072 | 655.9507 | 655.9507 | 651.7296 | 86400 | 5.3999 | 0.0053999 | 331.2455 | 0.00022 | -0.01 | 175.5859 | 471.2617 | 0.30524 | 53.5955 | 4630.6476 | 11.6586 | 475.1163
2012-02-08 | 0.03 | 27.36 | 11.655 | 120.62 | 1.8403 | 306.713 | -184.2527 | 654.511 | 654.511 | 653.2348 | 86400 | 5.5086 | 0.0055086 | 337.9148 | 3e-05 | 0.005 | 120.62 | -522.1676 | 0.17379 | 20.9629 | 1811.197 | 11.6567 | 475.1163
2012-02-09 | 0.023333 | 26.185 | 11.66 | 135.7127 | 1.4313 | 306.713 | -169.569 | 653.0777 | 653.0777 | 653.7243 | 86400 | 5.2721 | 0.0052721 | 323.4028 | 2.3333e-05 | 0.005 | 135.7127 | -492.9717 | 0.20741 | 28.1485 | 2432.0297 | 11.6571 | 475.1163
2012-02-10 | 0.016667 | 28.47 | 11.66 | 153.4417 | 1.0224 | 0 | 154.4641 | 653.0777 | 653.0777 | 653.5013 | 86400 | 5.7321 | 0.0057321 | 351.6241 | 1.6667e-05 | 0 | 153.4417 | -197.16 | 0.24936 | 38.2616 | 3305.7982 | 11.6572 | 475.1163
2012-02-11 | 0.01 | 29.05 | 11.66 | 102.0718 | 0.61343 | 0 | 102.6853 | 653.0777 | 653.0777 | 653.3552 | 86400 | 5.8489 | 0.0058489 | 358.7875 | 1e-05 | 0 | 102.0718 | -256.1022 | 0.13529 | 13.8092 | 1193.1162 | 11.6567 | 475.1163
2012-02-12 | 0.25 | 29.2 | 11.66 | 126.1723 | 15.3356 | 0 | 141.5079 | 653.0777 | 653.0777 | 653.2595 | 86400 | 5.8791 | 0.0058791 | 360.6401 | 0.00025 | 0 | 126.1723 | -219.1322 | 0.18593 | 23.4592 | 2026.879 | 11.6567 | 475.1163
2012-02-13 | 0.06 | 28.835 | 11.66 | 84.8537 | 3.6806 | 0 | 88.5343 | 653.0777 | 653.0777 | 653.1968 | 86400 | 5.8056 | 0.0058056 | 356.1321 | 6e-05 | 0 | 84.8537 | -267.5978 | 0.10254 | 8.7012 | 751.7873 | 11.6562 | 475.1163
2012-02-14 | 0.11 | 28.035 | 11.66 | 136.3204 | 6.7477 | 0 | 143.0681 | 653.0777 | 653.0777 | 653.1557 | 86400 | 5.6446 | 0.0056446 | 346.2516 | 0.00011 | 0 | 136.3204 | -203.1835 | 0.20881 | 28.4647 | 2459.3484 | 11.6566 | 475.1163
2012-02-15 | 0.78 | 29.31 | 11.655 | 167.1095 | 47.8472 | -306.713 | 521.6697 | 654.511 | 654.511 | 653.0794 | 86400 | 5.9013 | 0.0059013 | 361.9987 | 0.00078 | -0.005 | 167.1095 | 159.671 | 0.2834 | 47.3595 | 4091.8575 | 11.6561 | 475.1163
2012-02-16 | 0.08 | 26.73 | 11.65 | 159.1297 | 4.9074 | -306.713 | 470.75 | 655.9507 | 655.9507 | 653.5234 | 86400 | 5.3818 | 0.0053818 | 330.1339 | 8e-05 | -0.005 | 159.1297 | 140.6161 | 0.26335 | 41.9066 | 3620.7267 | 11.6541 | 475.1163
2012-02-17 | 5.02 | 26.905 | 11.645 | 170.788 | 307.9398 | -306.713 | 785.4408 | 657.3969 | 657.3969 | 654.3106 | 86400 | 5.417 | 0.005417 | 332.2953 | 0.00502 | -0.005 | 170.788 | 453.1455 | 0.29281 | 50.0089 | 4320.7698 | 11.655 | 475.1163
2012-02-18 | 1.08 | 24.92 | 11.635 | 95.8658 | 66.25 | -613.4259 | 775.5417 | 660.3088 | 660.3088 | 655.2744 | 86400 | 5.0174 | 0.0050174 | 307.7792 | 0.00108 | -0.01 | 95.8658 | 467.7625 | 0.12314 | 11.8049 | 1019.9451 | 11.6493 | 475.1163
2012-02-19 | 0.12 | 25.6 | 11.625 | 168.2478 | 7.3611 | -613.4259 | 789.0349 | 663.2471 | 663.2471 | 656.9091 | 86400 | 5.1543 | 0.0051543 | 316.1776 | 0.00012 | -0.01 | 168.2478 | 472.8572 | 0.2863 | 48.1701 | 4161.8982 | 11.6424 | 475.1163
2012-02-20 | 0.02 | 26.22 | 11.62 | 168.5113 | 1.2269 | -306.713 | 476.4511 | 664.7262 | 664.7262 | 659.0436 | 86400 | 5.2791 | 0.0052791 | 323.8351 | 2e-05 | -0.005 | 168.5113 | 152.616 | 0.28698 | 48.3589 | 4178.2106 | 11.6358 | 475.1163
2012-02-21 | 0.01 | 27.51 | 11.62 | 114.4523 | 0.61343 | 0 | 115.0657 | 664.7262 | 664.7262 | 661.0031 | 86400 | 5.5389 | 0.0055389 | 339.7675 | 1e-05 | 0 | 114.4523 | -224.7018 | 0.16064 | 18.3851 | 1588.4695 | 11.6301 | 475.1163
2012-02-22 | 0.26 | 27.975 | 11.62 | 88.2931 | 15.9491 | 0 | 104.2422 | 664.7262 | 664.7262 | 662.287 | 86400 | 5.6325 | 0.0056325 | 345.5105 | 0.00026 | 0 | 88.2931 | -241.2684 | 0.10884 | 9.6099 | 830.2992 | 11.6258 | 475.1163
2012-02-23 | 1.7 | 26.26 | 11.63 | 128.7841 | 104.2824 | 613.4259 | -380.3594 | 661.7747 | 661.7747 | 663.2299 | 86400 | 5.2872 | 0.0052872 | 324.3291 | 0.0017 | 0.01 | 128.7841 | -704.6885 | 0.19173 | 24.6922 | 2133.4052 | 11.6273 | 475.1163
2012-02-24 | 0.39 | 26.885 | 11.61 | 136.2174 | 23.9236 | -1226.8519 | 1386.9928 | 667.7047 | 667.7047 | 662.5236 | 86400 | 5.413 | 0.005413 | 332.0483 | 0.00039 | -0.02 | 136.2174 | 1054.9446 | 0.20857 | 28.4109 | 2454.7036 | 11.6218 | 475.1163
2012-02-25 | 1.66 | 27.05 | 11.61 | 136.573 | 101.8287 | 0 | 238.4017 | 667.7047 | 667.7047 | 664.3102 | 86400 | 5.4462 | 0.0054462 | 334.0861 | 0.00166 | 0 | 136.573 | -95.6845 | 0.20939 | 28.5967 | 2470.7547 | 11.6187 | 475.1163
2012-02-26 | 2.38 | 25.92 | 11.605 | 134.7117 | 145.9954 | -306.713 | 587.4201 | 669.2041 | 669.2041 | 665.429 | 86400 | 5.2187 | 0.0052187 | 320.1299 | 0.00238 | -0.005 | 134.7117 | 267.2902 | 0.20512 | 27.6323 | 2387.4343 | 11.6157 | 475.1163
2012-02-27 | 3.06 | 26 | 11.6 | 151.5184 | 187.7083 | -306.713 | 645.9397 | 670.7104 | 670.7104 | 666.6788 | 86400 | 5.2348 | 0.0052348 | 321.1179 | 0.00306 | -0.005 | 151.5184 | 324.8217 | 0.24468 | 37.0738 | 3203.1775 | 11.6127 | 475.1163
2012-02-28 | 0.34 | 26.545 | 11.605 | 126.9242 | 20.8565 | 306.713 | -158.9323 | 669.2041 | 669.2041 | 668.1209 | 86400 | 5.3446 | 0.0053446 | 327.849 | 0.00034 | 0.005 | 126.9242 | -486.7813 | 0.18759 | 23.8103 | 2057.2123 | 11.6096 | 475.1163
2012-02-29 | 0.21 | 27.18 | 11.605 | 158.3968 | 12.8819 | 0 | 171.2788 | 669.2041 | 669.2041 | 668.4944 | 86400 | 5.4724 | 0.0054724 | 335.6917 | 0.00021 | 0 | 158.3968 | -164.413 | 0.26153 | 41.4257 | 3579.183 | 11.6075 | 475.1163
2012-03-01 | 1.6 | 26.4 | 11.6 | 141.2763 | 98.1481 | -306.713 | 546.1374 | 670.7104 | 670.7104 | 668.6872 | 86400 | 5.3154 | 0.0053154 | 326.0582 | 0.0016 | -0.005 | 141.2763 | 220.0792 | 0.2203 | 31.1227 | 2689.0007 | 11.6056 | 475.1163
2012-03-02 | 3.17 | 26.59 | 11.6 | 121.5773 | 194.456 | 0 | 316.0333 | 670.7104 | 670.7104 | 669.3849 | 86400 | 5.3536 | 0.0053536 | 328.4048 | 0.00317 | 0 | 121.5773 | -12.3715 | 0.17587 | 21.3814 | 1847.3499 | 11.605 | 475.1163
2012-03-03 | 2.68 | 26.215 | 11.6 | 189.6492 | 164.3981 | 0 | 354.0473 | 670.7104 | 670.7104 | 669.8419 | 86400 | 5.2781 | 0.0052781 | 323.7733 | 0.00268 | 0 | 189.6492 | 30.274 | 0.34263 | 64.9803 | 5614.2968 | 11.605 | 475.1163
2012-03-04 | 7.04 | 24.83 | 11.585 | 126.3971 | 431.8519 | -920.1389 | 1478.3878 | 675.2709 | 675.2709 | 669.9841 | 86400 | 4.9993 | 0.0049993 | 306.6676 | 0.00704 | -0.015 | 126.3971 | 1171.7202 | 0.18643 | 23.5639 | 2035.9184 | 11.6034 | 475.1163
2012-03-05 | 3.39 | 25.425 | 11.58 | 132.6142 | 207.9514 | -306.713 | 647.2785 | 676.8051 | 676.8051 | 671.7542 | 86400 | 5.1191 | 0.0051191 | 314.0163 | 0.00339 | -0.005 | 132.6142 | 333.2623 | 0.20035 | 26.5692 | 2295.5815 | 11.5981 | 475.1163
2012-03-06 | 7.14 | 25.685 | 11.565 | 152.7167 | 437.9861 | -920.1389 | 1510.8417 | 681.4506 | 681.4506 | 673.3357 | 86400 | 5.1714 | 0.0051714 | 317.2274 | 0.00714 | -0.015 | 152.7167 | 1193.6143 | 0.24759 | 37.8112 | 3266.888 | 11.5929 | 475.1163
2012-03-07 | 0.54 | 26.54 | 11.56 | 189.6647 | 33.125 | -306.713 | 529.5026 | 683.0135 | 683.0135 | 676.0801 | 86400 | 5.3436 | 0.0053436 | 327.7873 | 0.00054 | -0.005 | 189.6647 | 201.7153 | 0.34268 | 64.9935 | 5615.4417 | 11.5832 | 475.1163
2012-03-08 | 0.1 | 27.34 | 11.575 | 158.405 | 6.1343 | 920.1389 | -755.5996 | 678.3464 | 678.3464 | 678.6318 | 86400 | 5.5046 | 0.0055046 | 337.6678 | 0.0001 | 0.015 | 158.405 | -1093.2675 | 0.26155 | 41.4311 | 3579.6448 | 11.5796 | 475.1163
2012-03-09 | 0.02 | 26.995 | 11.565 | 108.63 | 1.2269 | -613.4259 | 723.2828 | 681.4506 | 681.4506 | 678.4264 | 86400 | 5.4352 | 0.0054352 | 333.4068 | 2e-05 | -0.01 | 108.63 | 389.876 | 0.14854 | 16.1354 | 1394.0957 | 11.5735 | 475.1163
2012-03-10 | 0.25 | 27.06 | 11.57 | 101.3615 | 15.3356 | 306.713 | -190.0159 | 679.8949 | 679.8949 | 679.5228 | 86400 | 5.4482 | 0.0054482 | 334.2096 | 0.00025 | 0.005 | 101.3615 | -524.2255 | 0.13388 | 13.5702 | 1172.4653 | 11.5706 | 475.1163
2012-03-11 | 0.03 | 27.785 | 11.58 | 134.2733 | 1.8403 | 613.4259 | -477.3124 | 676.8051 | 676.8051 | 679.7577 | 86400 | 5.5942 | 0.0055942 | 343.1639 | 3e-05 | 0.01 | 134.2733 | -820.4763 | 0.20412 | 27.408 | 2368.0552 | 11.5715 | 475.1163
2012-03-12 | 0.19 | 28.31 | 11.57 | 179.9804 | 11.6551 | -613.4259 | 805.0614 | 679.8949 | 679.8949 | 678.633 | 86400 | 5.6999 | 0.0056999 | 349.648 | 0.00019 | -0.01 | 179.9804 | 455.4134 | 0.31677 | 57.0121 | 4925.846 | 11.5699 | 475.1163
2012-03-13 | 0.62 | 27.185 | 11.575 | 157.0884 | 38.0324 | 306.713 | -111.5921 | 678.3464 | 678.3464 | 679.1215 | 86400 | 5.4734 | 0.0054734 | 335.7535 | 0.00062 | 0.005 | 157.0884 | -447.3456 | 0.2583 | 40.5756 | 3505.7276 | 11.5704 | 475.1163
2012-03-14 | 0.04 | 27.18 | 11.57 | 159.6579 | 2.4537 | -306.713 | 468.8246 | 679.8949 | 679.8949 | 678.8009 | 86400 | 5.4724 | 0.0054724 | 335.6917 | 4e-05 | -0.005 | 159.6579 | 133.1329 | 0.26466 | 42.2552 | 3650.8503 | 11.5689 | 475.1163
2012-03-15 | 0.115 | 28.93 | 11.58 | 97.0506 | 7.0544 | 613.4259 | -509.3209 | 676.8051 | 676.8051 | 679.2846 | 86400 | 5.8248 | 0.0058248 | 357.3054 | 0.000115 | 0.01 | 97.0506 | -866.6263 | 0.12543 | 12.1731 | 1051.7534 | 11.5698 | 475.1163
2012-03-16 | 0.19 | 28.095 | 11.565 | 151.9207 | 11.6551 | -920.1389 | 1083.7146 | 681.4506 | 681.4506 | 678.2694 | 86400 | 5.6566 | 0.0056566 | 346.9926 | 0.00019 | -0.015 | 151.9207 | 736.722 | 0.24566 | 37.3204 | 3224.4815 | 11.567 | 475.1163
2012-03-17 | 0.43 | 28.19 | 11.56 | 139.5492 | 26.3773 | -306.713 | 472.6395 | 683.0135 | 683.0135 | 679.3125 | 86400 | 5.6758 | 0.0056758 | 348.1659 | 0.00043 | -0.005 | 139.5492 | 124.4735 | 0.21627 | 30.1802 | 2607.5708 | 11.5637 | 475.1163
2012-03-18 | 1.38 | 26.68 | 11.545 | 188.0678 | 84.6528 | -920.1389 | 1192.8595 | 687.7463 | 687.7463 | 680.4255 | 86400 | 5.3717 | 0.0053717 | 329.5164 | 0.00138 | -0.015 | 188.0678 | 863.3431 | 0.33836 | 63.6342 | 5497.9908 | 11.5585 | 475.1163
2012-03-19 | 0.12 | 28.225 | 11.52 | 150.2669 | 7.3611 | -1533.5648 | 1691.1928 | 695.7843 | 695.7843 | 682.6727 | 86400 | 5.6828 | 0.0056828 | 348.5982 | 0.00012 | -0.025 | 150.2669 | 1342.5946 | 0.24166 | 36.313 | 3137.4435 | 11.5461 | 475.1163
2012-03-20 | 0.73 | 27.395 | 11.535 | 212.3965 | 44.7801 | 920.1389 | -662.9623 | 690.9387 | 690.9387 | 687.3611 | 86400 | 5.5157 | 0.0055157 | 338.3471 | 0.00073 | 0.015 | 212.3965 | -1001.3094 | 0.40609 | 86.2527 | 7452.2306 | 11.5425 | 475.1163
2012-03-21 | 2.62 | 24.985 | 11.535 | 142.0639 | 160.7176 | 0 | 302.7815 | 690.9387 | 690.9387 | 688.5947 | 86400 | 5.0305 | 0.0050305 | 308.582 | 0.00262 | 0 | 142.0639 | -5.8004 | 0.22214 | 31.5583 | 2726.6371 | 11.5409 | 475.1163
2012-03-22 | 1.31 | 26.8 | 11.53 | 139.1345 | 80.3588 | -306.713 | 526.2063 | 692.5463 | 692.5463 | 689.3476 | 86400 | 5.3959 | 0.0053959 | 330.9985 | 0.00131 | -0.005 | 139.1345 | 195.2078 | 0.21531 | 29.9565 | 2588.2423 | 11.537 | 475.1163
2012-03-23 | 1.57 | 27.74 | 11.52 | 189.7144 | 96.3079 | -613.4259 | 899.4482 | 695.7843 | 695.7843 | 690.3389 | 86400 | 5.5852 | 0.0055852 | 342.6081 | 0.00157 | -0.01 | 189.7144 | 556.8401 | 0.34281 | 65.0362 | 5619.1243 | 11.532 | 475.1163
2012-03-24 | 0.66 | 25.085 | 11.525 | 160.5377 | 40.4861 | 306.713 | -105.6892 | 694.1615 | 694.1615 | 692.2726 | 86400 | 5.0506 | 0.0050506 | 309.817 | 0.00066 | 0.005 | 160.5377 | -415.5062 | 0.26685 | 42.8397 | 3701.3496 | 11.5292 | 475.1163
2012-03-25 | 1.53 | 26.05 | 11.52 | 124.0573 | 93.8542 | -306.713 | 524.6245 | 695.7843 | 695.7843 | 692.868 | 86400 | 5.2449 | 0.0052449 | 321.7354 | 0.00153 | -0.005 | 124.0573 | 202.889 | 0.18127 | 22.4885 | 1943.0054 | 11.5258 | 475.1163
2012-03-26 | 1.84 | 26.66 | 11.515 | 108.8163 | 112.8704 | -306.713 | 528.3996 | 697.4149 | 697.4149 | 693.8174 | 86400 | 5.3677 | 0.0053677 | 329.2694 | 0.00184 | -0.005 | 108.8163 | 199.1303 | 0.14892 | 16.2046 | 1400.0795 | 11.5218 | 475.1163
2012-03-27 | 0.71 | 28.04 | 11.515 | 156.4502 | 43.5532 | 0 | 200.0034 | 697.4149 | 697.4149 | 695.0579 | 86400 | 5.6456 | 0.0056456 | 346.3133 | 0.00071 | 0 | 156.4502 | -146.3099 | 0.25673 | 40.1647 | 3470.2284 | 11.5185 | 475.1163
2012-03-28 | 0.06 | 28.13 | 11.5 | 157.73 | 3.6806 | -920.1389 | 1081.5495 | 702.3536 | 702.3536 | 695.7003 | 86400 | 5.6637 | 0.0056637 | 347.4249 | 6e-05 | -0.015 | 157.73 | 734.1246 | 0.25988 | 40.9911 | 3541.6346 | 11.5115 | 475.1163
2012-03-29 | 0.32 | 29.45 | 11.49 | 130.8584 | 19.6296 | -613.4259 | 763.914 | 705.6857 | 705.6857 | 697.8797 | 86400 | 5.9294 | 0.0059294 | 363.7278 | 0.00032 | -0.01 | 130.8584 | 400.1862 | 0.19638 | 25.6985 | 2220.353 | 11.5032 | 475.1163
2012-03-30 | 1.19 | 27.885 | 11.485 | 91.0701 | 72.9977 | -306.713 | 470.7808 | 707.3639 | 707.3639 | 700.5135 | 86400 | 5.6144 | 0.0056144 | 344.399 | 0.00119 | -0.005 | 91.0701 | 126.3818 | 0.11402 | 10.3835 | 897.1348 | 11.4962 | 475.1163
2012-03-31 | 3.31 | 24.635 | 11.485 | 147.68 | 203.044 | 0 | 350.724 | 707.3639 | 707.3639 | 702.8757 | 86400 | 4.96 | 0.00496 | 304.2592 | 0.00331 | 0 | 147.68 | 46.4648 | 0.23544 | 34.7703 | 3004.1551 | 11.4937 | 475.1163
2012-04-01 | 4.07 | 24.105 | 11.485 | 181.121 | 249.6644 | 0 | 430.7854 | 707.3639 | 707.3639 | 704.4234 | 86400 | 4.8533 | 0.0048533 | 297.7134 | 0.00407 | 0 | 181.121 | 133.072 | 0.31978 | 57.9197 | 5004.2605 | 11.493 | 475.1163
2012-04-02 | 1.03 | 27.02 | 11.465 | 98.8404 | 63.1829 | -1226.8519 | 1388.8751 | 714.1585 | 714.1585 | 705.203 | 86400 | 5.4402 | 0.0054402 | 333.7156 | 0.00103 | -0.02 | 98.8404 | 1055.1595 | 0.12892 | 12.7421 | 1100.9157 | 11.4832 | 475.1163
2012-04-03 | 1.04 | 27.01 | 11.465 | 95.2069 | 63.7963 | 0 | 159.0032 | 714.1585 | 714.1585 | 708.2911 | 86400 | 5.4382 | 0.0054382 | 333.5921 | 0.00104 | 0 | 95.2069 | -174.5889 | 0.12187 | 11.6031 | 1002.5105 | 11.476 | 475.1163
2012-04-04 | 6.43 | 27.34 | 11.47 | 141.947 | 394.4329 | 306.713 | 229.6669 | 712.4474 | 712.4474 | 710.3733 | 86400 | 5.5046 | 0.0055046 | 337.6678 | 0.00643 | 0.005 | 141.947 | -108.0009 | 0.22187 | 31.4934 | 2721.0307 | 11.4766 | 475.1163
2012-04-05 | 4.92 | 26.51 | 11.495 | 92.8841 | 301.8056 | 1533.5648 | -1138.8751 | 704.0156 | 704.0156 | 711.3793 | 86400 | 5.3375 | 0.0053375 | 327.4168 | 0.00492 | 0.025 | 92.8841 | -1466.2919 | 0.11744 | 10.9083 | 942.4784 | 11.4825 | 475.1163
2012-04-06 | 2.92 | 25.105 | 11.485 | 109.4097 | 179.1204 | -613.4259 | 901.956 | 707.3639 | 707.3639 | 708.7246 | 86400 | 5.0546 | 0.0050546 | 310.064 | 0.00292 | -0.01 | 109.4097 | 591.8919 | 0.15014 | 16.4264 | 1419.2447 | 11.483 | 475.1163
2012-04-07 | 0.26 | 24.665 | 11.48 | 144.1623 | 15.9491 | -306.713 | 466.8244 | 709.0502 | 709.0502 | 708.1973 | 86400 | 4.966 | 0.004966 | 304.6297 | 0.00026 | -0.005 | 144.1623 | 162.1946 | 0.22708 | 32.7366 | 2828.4426 | 11.4804 | 475.1163
2012-04-08 | 5.56 | 25.155 | 11.485 | 108.83 | 341.0648 | 306.713 | 143.1819 | 707.3639 | 707.3639 | 708.5495 | 86400 | 5.0647 | 0.0050647 | 310.6816 | 0.00556 | 0.005 | 108.83 | -167.4997 | 0.14895 | 16.2097 | 1400.5216 | 11.4833 | 475.1163
2012-04-09 | 1.08 | 26.19 | 11.485 | 192.4548 | 66.25 | 0 | 258.7048 | 707.3639 | 707.3639 | 708.1407 | 86400 | 5.2731 | 0.0052731 | 323.4645 | 0.00108 | 0 | 192.4548 | -64.7597 | 0.35027 | 67.4103 | 5824.2459 | 11.4831 | 475.1163
2012-04-10 | 1.77 | 25.635 | 11.48 | 131.0774 | 108.5764 | -306.713 | 546.3668 | 709.0502 | 709.0502 | 707.8147 | 86400 | 5.1613 | 0.0051613 | 316.6099 | 0.00177 | -0.005 | 131.0774 | 229.7569 | 0.19688 | 25.8062 | 2229.6555 | 11.4813 | 475.1163
2012-04-11 | 1.15 | 24.68 | 11.48 | 142.5136 | 70.544 | 0 | 213.0576 | 709.0502 | 709.0502 | 708.2407 | 86400 | 4.9691 | 0.0049691 | 304.815 | 0.00115 | 0 | 142.5136 | -91.7574 | 0.2232 | 31.8086 | 2748.2669 | 11.4799 | 475.1163
2012-04-12 | 3.25 | 25.315 | 11.47 | 143.2091 | 199.3634 | -613.4259 | 955.9984 | 712.4474 | 712.4474 | 708.4027 | 86400 | 5.0969 | 0.0050969 | 312.6577 | 0.00325 | -0.01 | 143.2091 | 643.3407 | 0.22483 | 32.1981 | 2781.9162 | 11.4774 | 475.1163
2012-04-13 | 0.39 | 25.775 | 11.46 | 152.8044 | 23.9236 | -613.4259 | 790.154 | 715.8779 | 715.8779 | 709.6791 | 86400 | 5.1895 | 0.0051895 | 318.339 | 0.00039 | -0.01 | 152.8044 | 471.815 | 0.2478 | 37.8655 | 3271.5815 | 11.4709 | 475.1163
2012-04-14 | 0.66 | 25.42 | 11.48 | 106.3124 | 40.4861 | 1226.8519 | -1080.0533 | 709.0502 | 709.0502 | 712.0521 | 86400 | 5.1181 | 0.0051181 | 313.9545 | 0.00066 | 0.02 | 106.3124 | -1394.0078 | 0.14381 | 15.2885 | 1320.924 | 11.4714 | 475.1163
2012-04-15 | 6.37 | 24.37 | 11.49 | 152.5273 | 390.7523 | 613.4259 | -70.1463 | 705.6857 | 705.6857 | 711.1329 | 86400 | 4.9066 | 0.0049066 | 300.9863 | 0.00637 | 0.01 | 152.5273 | -371.1326 | 0.24713 | 37.6941 | 3256.7662 | 11.4794 | 475.1163
2012-04-16 | 9.53 | 24.615 | 11.48 | 160.9203 | 584.5949 | -613.4259 | 1358.9411 | 709.0502 | 709.0502 | 709.1386 | 86400 | 4.956 | 0.004956 | 304.0122 | 0.00953 | -0.01 | 160.9203 | 1054.9289 | 0.26781 | 43.0954 | 3723.4447 | 11.4848 | 475.1163
2012-04-17 | 1.79 | 23.695 | 11.485 | 162.6335 | 109.8032 | 306.713 | -34.2763 | 707.3639 | 707.3639 | 709.1662 | 86400 | 4.7707 | 0.0047707 | 292.6496 | 0.00179 | 0.005 | 162.6335 | -326.9258 | 0.27209 | 44.2516 | 3823.3371 | 11.4846 | 475.1163
2012-04-18 | 5.49 | 24.09 | 11.465 | 164.0785 | 336.7708 | -1226.8519 | 1727.7012 | 714.1585 | 714.1585 | 708.3104 | 86400 | 4.8503 | 0.0048503 | 297.5281 | 0.00549 | -0.02 | 164.0785 | 1430.1731 | 0.27573 | 45.2411 | 3908.8333 | 11.4814 | 475.1163
2012-04-19 | 0.61 | 24.745 | 11.46 | 149.3046 | 37.419 | -306.713 | 493.4365 | 715.8779 | 715.8779 | 710.2677 | 86400 | 4.9821 | 0.0049821 | 305.6178 | 0.00061 | -0.005 | 149.3046 | 187.8187 | 0.23934 | 35.7344 | 3087.4541 | 11.4739 | 475.1163
2012-04-20 | 0.54 | 24.98 | 11.465 | 116.71 | 33.125 | 306.713 | -156.878 | 714.1585 | 714.1585 | 712.2615 | 86400 | 5.0295 | 0.0050295 | 308.5202 | 0.00054 | 0.005 | 116.71 | -465.3982 | 0.16541 | 19.3052 | 1667.9691 | 11.4694 | 475.1163
2012-04-21 | 3.9 | 23.815 | 11.55 | 136.7433 | 239.2361 | 5214.1204 | -4838.141 | 686.1613 | 686.1613 | 713.8811 | 86400 | 4.7949 | 0.0047949 | 294.1317 | 0.0039 | 0.085 | 136.7433 | -5132.2727 | 0.20978 | 28.6859 | 2478.4641 | 11.4929 | 475.1163
2012-04-22 | 0.22 | 23.375 | 11.46 | 117.0949 | 13.4954 | -5520.8333 | 5651.4236 | 715.8779 | 715.8779 | 703.2978 | 86400 | 4.7063 | 0.0047063 | 288.6974 | 0.00022 | -0.09 | 117.0949 | 5362.7263 | 0.16623 | 19.4648 | 1681.7568 | 11.4819 | 475.1163
2012-04-23 | 0.39 | 23.655 | 11.465 | 170.6785 | 23.9236 | 306.713 | -112.1109 | 714.1585 | 714.1585 | 707.6951 | 86400 | 4.7627 | 0.0047627 | 292.1555 | 0.00039 | 0.005 | 170.6785 | -404.2664 | 0.29253 | 49.9288 | 4313.8472 | 11.476 | 475.1163
2012-04-24 | 15.77 | 23.05 | 11.5 | 109.2871 | 967.3727 | 2146.9907 | -1070.331 | 702.3536 | 702.3536 | 710.3309 | 86400 | 4.6409 | 0.0046409 | 284.6834 | 0.01577 | 0.035 | 109.2871 | -1355.0144 | 0.14988 | 16.3805 | 1415.2719 | 11.492 | 475.1163
2012-04-25 | 2.86 | 22.96 | 11.52 | 170.4722 | 175.4398 | 1226.8519 | -880.9399 | 695.7843 | 695.7843 | 707.8066 | 86400 | 4.6228 | 0.0046228 | 283.5718 | 0.00286 | 0.02 | 170.4722 | -1164.5117 | 0.292 | 49.778 | 4300.8234 | 11.5006 | 475.1163
2012-04-26 | 0.2 | 24.09 | 11.535 | 193.8598 | 12.2685 | 920.1389 | -714.0105 | 690.9387 | 690.9387 | 703.8281 | 86400 | 4.8503 | 0.0048503 | 297.5281 | 0.0002 | 0.015 | 193.8598 | -1011.5386 | 0.35411 | 68.6473 | 5931.1298 | 11.5093 | 475.1163
2012-04-27 | 0.99 | 24.725 | 11.53 | 174.5972 | 60.7292 | -306.713 | 542.0393 | 692.5463 | 692.5463 | 699.328 | 86400 | 4.9781 | 0.0049781 | 305.3708 | 0.00099 | -0.005 | 174.5972 | 236.6685 | 0.30266 | 52.8442 | 4565.7383 | 11.5145 | 475.1163
2012-04-28 | 0.75 | 24.79 | 11.535 | 97.9744 | 46.0069 | 306.713 | -162.7316 | 690.9387 | 690.9387 | 697.0449 | 86400 | 4.9912 | 0.0049912 | 306.1736 | 0.00075 | 0.005 | 97.9744 | -468.9052 | 0.12723 | 12.4648 | 1076.9604 | 11.5186 | 475.1163
2012-04-29 | 1.19 | 25.28 | 11.565 | 125.6941 | 72.9977 | 1840.2778 | -1641.586 | 681.4506 | 681.4506 | 695.2665 | 86400 | 5.0899 | 0.0050899 | 312.2254 | 0.00119 | 0.03 | 125.6941 | -1953.8114 | 0.18487 | 23.2376 | 2007.7278 | 11.5307 | 475.1163
2012-04-30 | 1.49 | 24.58 | 11.575 | 164.141 | 91.4005 | 613.4259 | -357.8845 | 678.3464 | 678.3464 | 690.6094 | 86400 | 4.9489 | 0.0049489 | 303.5799 | 0.00149 | 0.01 | 164.141 | -661.4644 | 0.27589 | 45.2842 | 3912.5536 | 11.5431 | 475.1163
2012-05-01 | 2.32 | 26.215 | 11.575 | 117.5754 | 142.3148 | 0 | 259.8902 | 678.3464 | 678.3464 | 686.3808 | 86400 | 5.2781 | 0.0052781 | 323.7733 | 0.00232 | 0 | 117.5754 | -63.8831 | 0.16725 | 19.6651 | 1699.0611 | 11.5519 | 475.1163
2012-05-02 | 0.46 | 24.985 | 11.57 | 25.5597 | 28.2176 | -306.713 | 360.4903 | 679.8949 | 679.8949 | 683.5569 | 86400 | 5.0305 | 0.0050305 | 308.582 | 0.00046 | -0.005 | 25.5597 | 51.9083 | 0.016953 | 0.43331 | 37.4377 | 11.5547 | 475.1163
2012-05-03 | 1 | 25.435 | 11.585 | 135.5067 | 61.3426 | 920.1389 | -723.2896 | 675.2709 | 675.2709 | 682.4536 | 86400 | 5.1211 | 0.0051211 | 314.1398 | 0.001 | 0.015 | 135.5067 | -1037.4294 | 0.20694 | 28.0418 | 2422.8117 | 11.5627 | 475.1163
2012-05-04 | 2.12 | 22.965 | 11.58 | 171.0937 | 130.0463 | -306.713 | 607.853 | 676.8051 | 676.8051 | 679.9239 | 86400 | 4.6238 | 0.0046238 | 283.6336 | 0.00212 | -0.005 | 171.0937 | 324.2194 | 0.2936 | 50.233 | 4340.1344 | 11.5686 | 475.1163
2012-05-05 | 1.1 | 25.29 | 11.58 | 126.6477 | 67.4769 | 0 | 194.1245 | 676.8051 | 676.8051 | 678.8485 | 86400 | 5.0919 | 0.0050919 | 312.3489 | 0.0011 | 0 | 126.6477 | -118.2244 | 0.18698 | 23.6808 | 2046.024 | 11.5714 | 475.1163
2012-05-06 | 4.28 | 25.17 | 11.615 | 196.4395 | 262.5463 | 2146.9907 | -1688.005 | 666.2121 | 666.2121 | 678.5091 | 86400 | 5.0677 | 0.0050677 | 310.8668 | 0.00428 | 0.035 | 196.4395 | -1998.8718 | 0.3612 | 70.9539 | 6130.4136 | 11.5864 | 475.1163
2012-05-07 | 0.52 | 25.22 | 11.63 | 178.69 | 31.8981 | 920.1389 | -709.5508 | 661.7747 | 661.7747 | 674.4218 | 86400 | 5.0778 | 0.0050778 | 311.4844 | 0.00052 | 0.015 | 178.69 | -1021.0352 | 0.31337 | 55.9957 | 4838.0261 | 11.5985 | 475.1163
2012-05-08 | 4.09 | 24.31 | 11.625 | 151.0514 | 250.8912 | -306.713 | 708.6555 | 663.2471 | 663.2471 | 670.0099 | 86400 | 4.8946 | 0.0048946 | 300.2452 | 0.00409 | -0.005 | 151.0514 | 408.4103 | 0.24355 | 36.7888 | 3178.5525 | 11.6084 | 475.1163
2012-05-09 | 9.53 | 23.97 | 11.625 | 81.1981 | 584.5949 | 0 | 665.793 | 663.2471 | 663.2471 | 667.6779 | 86400 | 4.8261 | 0.0048261 | 296.046 | 0.00953 | 0 | 81.1981 | 369.747 | 0.095989 | 7.7941 | 673.4142 | 11.6187 | 475.1163
2012-05-10 | 8.89 | 23.725 | 11.65 | 136.1534 | 545.3356 | 1533.5648 | -852.0758 | 655.9507 | 655.9507 | 666.4016 | 86400 | 4.7768 | 0.0047768 | 293.0201 | 0.00889 | 0.025 | 136.1534 | -1145.0959 | 0.20842 | 28.3776 | 2451.8205 | 11.6334 | 475.1163
2012-05-11 | 3.29 | 23.535 | 11.65 | 183.4139 | 201.8171 | 0 | 385.2311 | 655.9507 | 655.9507 | 662.7979 | 86400 | 4.7385 | 0.0047385 | 290.6735 | 0.00329 | 0 | 183.4139 | 94.5576 | 0.32588 | 59.7702 | 5164.1474 | 11.6406 | 475.1163
2012-05-12 | 1.92 | 23.335 | 11.645 | 148.2593 | 117.7778 | -306.713 | 572.75 | 657.3969 | 657.3969 | 660.3869 | 86400 | 4.6983 | 0.0046983 | 288.2033 | 0.00192 | -0.005 | 148.2593 | 284.5467 | 0.23683 | 35.1122 | 3033.6981 | 11.643 | 475.1163
2012-05-13 | 2.28 | 23.355 | 11.65 | 126.8842 | 139.8611 | 306.713 | -39.9677 | 655.9507 | 655.9507 | 659.4058 | 86400 | 4.7023 | 0.0047023 | 288.4503 | 0.00228 | 0.005 | 126.8842 | -328.418 | 0.18751 | 23.7915 | 2055.5899 | 11.6462 | 475.1163
2012-05-14 | 3.57 | 24.12 | 11.65 | 116.6257 | 218.9931 | 0 | 335.6187 | 655.9507 | 655.9507 | 658.2144 | 86400 | 4.8563 | 0.0048563 | 297.8986 | 0.00357 | 0 | 116.6257 | 37.7201 | 0.16523 | 19.2703 | 1664.9576 | 11.6491 | 475.1163
2012-05-15 | 3.95 | 24.36 | 11.655 | 125.0173 | 242.3032 | 306.713 | 60.6076 | 654.511 | 654.511 | 657.4835 | 86400 | 4.9046 | 0.0049046 | 300.8628 | 0.00395 | 0.005 | 125.0173 | -240.2552 | 0.18338 | 22.926 | 1980.8107 | 11.653 | 475.1163
2012-05-16 | 1.47 | 22.865 | 11.66 | 129.8298 | 90.1736 | 306.713 | -86.7096 | 653.0777 | 653.0777 | 656.5079 | 86400 | 4.6036 | 0.0046036 | 282.3985 | 0.00147 | 0.005 | 129.8298 | -369.1081 | 0.19407 | 25.1965 | 2176.9754 | 11.6557 | 475.1163
2012-05-17 | 0.88 | 23.915 | 11.665 | 96.8094 | 53.9815 | 306.713 | -155.9221 | 651.6507 | 651.6507 | 655.3743 | 86400 | 4.815 | 0.004815 | 295.3667 | 0.00088 | 0.005 | 96.8094 | -451.2888 | 0.12496 | 12.0976 | 1045.2289 | 11.6582 | 475.1163
2012-05-18 | 2.3 | 23.51 | 11.655 | 122.863 | 141.088 | -613.4259 | 877.3769 | 654.511 | 654.511 | 653.9917 | 86400 | 4.7335 | 0.0047335 | 290.3647 | 0.0023 | -0.01 | 122.863 | 587.0122 | 0.17866 | 21.9511 | 1896.5761 | 11.6585 | 475.1163
2012-05-19 | 10.41 | 23.665 | 11.665 | 128.465 | 638.5764 | 613.4259 | 153.6154 | 651.6507 | 651.6507 | 654.2694 | 86400 | 4.7647 | 0.0047647 | 292.2791 | 0.01041 | 0.01 | 128.465 | -138.6636 | 0.19102 | 24.5395 | 2120.2133 | 11.6674 | 475.1163
2012-05-20 | 12.09 | 23.775 | 11.675 | 201.8744 | 741.6319 | 613.4259 | 330.0804 | 648.8158 | 648.8158 | 653.4642 | 86400 | 4.7868 | 0.0047868 | 293.6376 | 0.01209 | 0.01 | 201.8744 | 36.4428 | 0.37629 | 75.9639 | 6563.2819 | 11.6786 | 475.1163
2012-05-21 | 0.38 | 22.32 | 11.685 | 130.3639 | 23.3102 | 613.4259 | -459.7518 | 646.0057 | 646.0057 | 651.9582 | 86400 | 4.4939 | 0.0044939 | 275.6674 | 0.00038 | 0.01 | 130.3639 | -735.4192 | 0.19527 | 25.4564 | 2199.4361 | 11.6805 | 475.1163
2012-05-22 | 0.36 | 24.335 | 11.68 | 141.8671 | 22.0833 | -306.713 | 470.6634 | 647.4076 | 647.4076 | 649.8573 | 86400 | 4.8996 | 0.0048996 | 300.554 | 0.00036 | -0.005 | 141.8671 | 170.1094 | 0.22168 | 31.4491 | 2717.2042 | 11.6802 | 475.1163
2012-05-23 | 1.39 | 23.395 | 11.69 | 166.6967 | 85.2662 | 613.4259 | -361.463 | 644.61 | 644.61 | 649.109 | 86400 | 4.7103 | 0.0047103 | 288.9444 | 0.00139 | 0.01 | 166.6967 | -650.4074 | 0.28235 | 47.0676 | 4066.6386 | 11.6841 | 475.1163
2012-05-24 | 0.37 | 24.335 | 11.69 | 149.3867 | 22.6968 | 0 | 172.0834 | 644.61 | 644.61 | 647.5576 | 86400 | 4.8996 | 0.0048996 | 300.554 | 0.00037 | 0 | 149.3867 | -128.4706 | 0.23954 | 35.7836 | 3091.7 | 11.6858 | 475.1163
2012-05-25 | 0.83 | 23.925 | 11.69 | 107.7168 | 50.9144 | 0 | 158.6312 | 644.61 | 644.61 | 646.5412 | 86400 | 4.817 | 0.004817 | 295.4902 | 0.00083 | 0 | 107.7168 | -136.859 | 0.14667 | 15.7984 | 1364.9815 | 11.6869 | 475.1163
2012-05-26 | 0.13 | 24.325 | 11.685 | 169.0804 | 7.9745 | -306.713 | 483.7679 | 646.0057 | 646.0057 | 645.8271 | 86400 | 4.8976 | 0.0048976 | 300.4305 | 0.00013 | -0.005 | 169.0804 | 183.3374 | 0.28843 | 48.7683 | 4213.5775 | 11.6865 | 475.1163
2012-05-27 | 0.25 | 24.615 | 11.68 | 141.1605 | 15.3356 | -306.713 | 463.2091 | 647.4076 | 647.4076 | 645.8404 | 86400 | 4.956 | 0.004956 | 304.0122 | 0.00025 | -0.005 | 141.1605 | 159.1969 | 0.22003 | 31.059 | 2683.4958 | 11.6845 | 475.1163
2012-05-28 | 0.09 | 24.97 | 11.68 | 184.9343 | 5.5208 | 0 | 190.4551 | 647.4076 | 647.4076 | 646.3808 | 86400 | 5.0274 | 0.0050274 | 308.3967 | 9e-05 | 0 | 184.9343 | -117.9416 | 0.32994 | 61.0165 | 5271.8293 | 11.6834 | 475.1163
2012-05-29 | 0.14 | 24.655 | 11.675 | 185.2787 | 8.588 | -306.713 | 500.5797 | 648.8158 | 648.8158 | 646.6863 | 86400 | 4.964 | 0.004964 | 304.5062 | 0.00014 | -0.005 | 185.2787 | 196.0734 | 0.33086 | 61.3011 | 5296.4132 | 11.6812 | 475.1163
2012-05-30 | 1.01 | 25.135 | 11.67 | 117.871 | 61.956 | -306.713 | 486.54 | 650.2301 | 650.2301 | 647.3719 | 86400 | 5.0607 | 0.0050607 | 310.4346 | 0.00101 | -0.005 | 117.871 | 176.1054 | 0.16789 | 19.7889 | 1709.7604 | 11.678 | 475.1163
2012-05-31 | 0.08 | 25.745 | 11.665 | 140.2128 | 4.9074 | -306.713 | 451.8332 | 651.6507 | 651.6507 | 648.3085 | 86400 | 5.1835 | 0.0051835 | 317.9685 | 8e-05 | -0.005 | 140.2128 | 133.8647 | 0.21781 | 30.5403 | 2638.6822 | 11.6738 | 475.1163
2012-06-01 | 0.04 | 26.025 | 11.67 | 163.8799 | 2.4537 | 306.713 | -140.3794 | 650.2301 | 650.2301 | 649.51 | 86400 | 5.2399 | 0.0052399 | 321.4267 | 4e-05 | 0.005 | 163.8799 | -461.8061 | 0.27523 | 45.1043 | 3897.012 | 11.6723 | 475.1163
2012-06-02 | 0.02 | 25.79 | 11.67 | 158.5523 | 1.2269 | 0 | 159.7791 | 650.2301 | 650.2301 | 649.7583 | 86400 | 5.1925 | 0.0051925 | 318.5243 | 2e-05 | 0 | 158.5523 | -158.7451 | 0.26192 | 41.5274 | 3587.9714 | 11.6712 | 475.1163
2012-06-03 | 0.12 | 25.2 | 11.67 | 141.8886 | 7.3611 | 0 | 149.2497 | 650.2301 | 650.2301 | 649.921 | 86400 | 5.0738 | 0.0050738 | 311.2374 | 0.00012 | 0 | 141.8886 | -161.9877 | 0.22173 | 31.461 | 2718.2306 | 11.6704 | 475.1163
2012-06-04 | 0.9 | 25.315 | 11.675 | 187.8416 | 55.2083 | 306.713 | -63.663 | 648.8158 | 648.8158 | 650.0763 | 86400 | 5.0969 | 0.0050969 | 312.6577 | 0.0009 | 0.005 | 187.8416 | -376.3207 | 0.33775 | 63.443 | 5481.4717 | 11.6723 | 475.1163
2012-06-05 | 0.91 | 25.175 | 11.67 | 152.97 | 55.8218 | -306.713 | 515.5047 | 650.2301 | 650.2301 | 649.5929 | 86400 | 5.0687 | 0.0050687 | 310.9286 | 0.00091 | -0.005 | 152.97 | 204.5761 | 0.24821 | 37.9682 | 3280.4504 | 11.6718 | 475.1163
2012-06-06 | 0.46 | 25.505 | 11.67 | 186.4133 | 28.2176 | 0 | 214.6309 | 650.2301 | 650.2301 | 649.8126 | 86400 | 5.1352 | 0.0051352 | 315.0043 | 0.00046 | 0 | 186.4133 | -100.3734 | 0.3339 | 62.2438 | 5377.8675 | 11.6716 | 475.1163
2012-06-07 | 0.72 | 24.565 | 11.675 | 130.349 | 44.1667 | 306.713 | -132.1973 | 648.8158 | 648.8158 | 650.0054 | 86400 | 4.9459 | 0.0049459 | 303.3947 | 0.00072 | 0.005 | 130.349 | -435.592 | 0.19524 | 25.4492 | 2198.8073 | 11.6724 | 475.1163
2012-06-08 | 0.61 | 25.375 | 11.67 | 150.3494 | 37.419 | -306.713 | 494.4813 | 650.2301 | 650.2301 | 649.5464 | 86400 | 5.109 | 0.005109 | 313.3987 | 0.00061 | -0.005 | 150.3494 | 181.0826 | 0.24186 | 36.3629 | 3141.7509 | 11.6717 | 475.1163
2012-06-09 | 1.69 | 24.66 | 11.67 | 118.3107 | 103.669 | 0 | 221.9797 | 650.2301 | 650.2301 | 649.7821 | 86400 | 4.965 | 0.004965 | 304.568 | 0.00169 | 0 | 118.3107 | -82.5883 | 0.16883 | 19.974 | 1725.75 | 11.6716 | 475.1163
2012-06-10 | 1.08 | 27 | 11.67 | 104.5578 | 66.25 | 0 | 170.8078 | 650.2301 | 650.2301 | 649.9366 | 86400 | 5.4362 | 0.0054362 | 333.4686 | 0.00108 | 0 | 104.5578 | -162.6608 | 0.14026 | 14.6655 | 1267.0956 | 11.6707 | 475.1163
2012-06-11 | 1.34 | 25.9 | 11.67 | 135.6711 | 82.1991 | 0 | 217.8702 | 650.2301 | 650.2301 | 650.0378 | 86400 | 5.2147 | 0.0052147 | 319.8828 | 0.00134 | 0 | 135.6711 | -102.0126 | 0.20732 | 28.1269 | 2430.1682 | 11.6707 | 475.1163
2012-06-12 | 0.99 | 26.06 | 11.675 | 96.948 | 60.7292 | 306.713 | -149.0358 | 648.8158 | 648.8158 | 650.1529 | 86400 | 5.2469 | 0.0052469 | 321.859 | 0.00099 | 0.005 | 96.948 | -470.8948 | 0.12523 | 12.1409 | 1048.9737 | 11.6714 | 475.1163
2012-06-13 | 0.17 | 26.725 | 11.67 | 166.7365 | 10.4282 | -306.713 | 483.8777 | 650.2301 | 650.2301 | 649.643 | 86400 | 5.3808 | 0.0053808 | 330.0722 | 0.00017 | -0.005 | 166.7365 | 153.8056 | 0.28246 | 47.0957 | 4069.0653 | 11.6706 | 475.1163
2012-06-14 | 0.09 | 25.805 | 11.67 | 132.1235 | 5.5208 | 0 | 137.6443 | 650.2301 | 650.2301 | 649.8455 | 86400 | 5.1956 | 0.0051956 | 318.7095 | 9e-05 | 0 | 132.1235 | -181.0652 | 0.19924 | 26.3242 | 2274.4066 | 11.6697 | 475.1163
2012-06-15 | 0.09 | 26.385 | 11.665 | 120.2043 | 5.5208 | -306.713 | 432.438 | 651.6507 | 651.6507 | 649.9291 | 86400 | 5.3123 | 0.0053123 | 325.8729 | 9e-05 | -0.005 | 120.2043 | 106.5651 | 0.1729 | 20.7828 | 1795.6323 | 11.6674 | 475.1163
2012-06-16 | 0.12 | 27.075 | 11.65 | 133.5979 | 7.3611 | -920.1389 | 1061.0979 | 655.9507 | 655.9507 | 650.3745 | 86400 | 5.4513 | 0.0054513 | 334.3949 | 0.00012 | -0.015 | 133.5979 | 726.703 | 0.20258 | 27.0647 | 2338.3904 | 11.6617 | 475.1163
2012-06-17 | 1.02 | 24.935 | 11.66 | 171.7375 | 62.5694 | 613.4259 | -379.1189 | 653.0777 | 653.0777 | 652.3964 | 86400 | 5.0204 | 0.0050204 | 307.9644 | 0.00102 | 0.01 | 171.7375 | -687.0834 | 0.29526 | 50.7069 | 4381.0776 | 11.6617 | 475.1163
2012-06-18 | 0.61 | 25.095 | 11.65 | 181.6099 | 37.419 | -613.4259 | 832.4548 | 655.9507 | 655.9507 | 652.5323 | 86400 | 5.0526 | 0.0050526 | 309.9405 | 0.00061 | -0.01 | 181.6099 | 522.5143 | 0.32108 | 58.3113 | 5038.099 | 11.6586 | 475.1163
2012-06-19 | 0.4 | 25.7 | 11.65 | 150.5447 | 24.537 | 0 | 175.0817 | 655.9507 | 655.9507 | 653.7111 | 86400 | 5.1744 | 0.0051744 | 317.4127 | 0.0004 | 0 | 150.5447 | -142.331 | 0.24233 | 36.4811 | 3151.9643 | 11.6558 | 475.1163
2012-06-20 | 1.17 | 25.68 | 11.65 | 128.6097 | 71.7708 | 0 | 200.3805 | 655.9507 | 655.9507 | 654.4834 | 86400 | 5.1704 | 0.0051704 | 317.1657 | 0.00117 | 0 | 128.6097 | -116.7852 | 0.19134 | 24.6087 | 2126.1889 | 11.6541 | 475.1163
2012-06-21 | 1.76 | 25.165 | 11.655 | 138.2692 | 107.963 | 306.713 | -60.4808 | 654.511 | 654.511 | 655.039 | 86400 | 5.0667 | 0.0050667 | 310.8051 | 0.00176 | 0.005 | 138.2692 | -371.2859 | 0.2133 | 29.4929 | 2548.1878 | 11.6548 | 475.1163
2012-06-22 | 2.07 | 22.195 | 11.65 | 115.6586 | 126.9792 | -306.713 | 549.3508 | 655.9507 | 655.9507 | 654.8073 | 86400 | 4.4687 | 0.0044687 | 274.1235 | 0.00207 | -0.005 | 115.6586 | 275.2272 | 0.16318 | 18.8734 | 1630.6586 | 11.6544 | 475.1163
2012-06-23 | 7.1 | 23.765 | 11.65 | 169.0222 | 435.5324 | 0 | 604.5546 | 655.9507 | 655.9507 | 655.2016 | 86400 | 4.7848 | 0.0047848 | 293.5141 | 0.0071 | 0 | 169.0222 | 311.0405 | 0.28828 | 48.7263 | 4209.9526 | 11.658 | 475.1163
2012-06-24 | 8.8 | 24.35 | 11.65 | 168.8062 | 539.8148 | 0 | 708.621 | 655.9507 | 655.9507 | 655.4599 | 86400 | 4.9026 | 0.0049026 | 300.7393 | 0.0088 | 0 | 168.8062 | 407.8817 | 0.28773 | 48.5708 | 4196.5151 | 11.6617 | 475.1163
2012-06-25 | 5.55 | 22.725 | 11.65 | 149.5144 | 340.4514 | 0 | 489.9658 | 655.9507 | 655.9507 | 655.6292 | 86400 | 4.5754 | 0.0045754 | 280.6694 | 0.00555 | 0 | 149.5144 | 209.2964 | 0.23984 | 35.8601 | 3098.3162 | 11.662 | 475.1163
2012-06-26 | 4.4 | 22.77 | 11.65 | 84.0851 | 269.9074 | 0 | 353.9925 | 655.9507 | 655.9507 | 655.7401 | 86400 | 4.5845 | 0.0045845 | 281.2252 | 0.0044 | 0 | 84.0851 | 72.7673 | 0.10115 | 8.5055 | 734.878 | 11.6606 | 475.1163
2012-06-27 | 2.33 | 23.8 | 11.65 | 218.0652 | 142.9282 | 0 | 360.9934 | 655.9507 | 655.9507 | 655.8127 | 86400 | 4.7919 | 0.0047919 | 293.9464 | 0.00233 | 0 | 218.0652 | 67.047 | 0.42246 | 92.1234 | 7959.4613 | 11.6594 | 475.1163
2012-06-28 | 0.32 | 23.845 | 11.65 | 111.6749 | 19.6296 | 0 | 131.3045 | 655.9507 | 655.9507 | 655.8603 | 86400 | 4.8009 | 0.0048009 | 294.5022 | 0.00032 | 0 | 111.6749 | -163.1977 | 0.15482 | 17.2899 | 1493.849 | 11.6559 | 475.1163
2012-06-29 | 2.17 | 24.1 | 11.655 | 139.8515 | 133.1134 | 306.713 | -33.748 | 654.511 | 654.511 | 655.9411 | 86400 | 4.8523 | 0.0048523 | 297.6516 | 0.00217 | 0.005 | 139.8515 | -331.3996 | 0.21697 | 30.344 | 2621.7177 | 11.6563 | 475.1163
2012-06-30 | 2.23 | 25.025 | 11.65 | 120.9762 | 136.794 | -306.713 | 564.4832 | 655.9507 | 655.9507 | 655.3983 | 86400 | 5.0385 | 0.0050385 | 309.076 | 0.00223 | -0.005 | 120.9762 | 255.4072 | 0.17456 | 21.1181 | 1824.6009 | 11.6549 | 475.1163
2012-07-01 | 4.61 | 23.32 | 11.66 | 148.3471 | 282.7894 | 613.4259 | -182.2895 | 653.0777 | 653.0777 | 655.6879 | 86400 | 4.6952 | 0.0046952 | 288.0181 | 0.00461 | 0.01 | 148.3471 | -470.3075 | 0.23704 | 35.1643 | 3038.1943 | 11.659 | 475.1163
2012-07-02 | 5.69 | 21.92 | 11.675 | 123.892 | 349.0394 | 920.1389 | -447.2076 | 648.8158 | 648.8158 | 654.9348 | 86400 | 4.4134 | 0.0044134 | 270.7271 | 0.00569 | 0.015 | 123.892 | -717.9347 | 0.18091 | 22.4136 | 1936.5362 | 11.6668 | 475.1163
2012-07-03 | 1.02 | 24.2 | 11.67 | 142.7155 | 62.5694 | -306.713 | 511.9979 | 650.2301 | 650.2301 | 652.776 | 86400 | 4.8724 | 0.0048724 | 298.8867 | 0.00102 | -0.005 | 142.7155 | 213.1112 | 0.22367 | 31.9214 | 2758.0085 | 11.6676 | 475.1163
2012-07-04 | 3.26 | 23.405 | 11.67 | 124.0598 | 199.9769 | 0 | 324.0367 | 650.2301 | 650.2301 | 651.8981 | 86400 | 4.7124 | 0.0047124 | 289.0679 | 0.00326 | 0 | 124.0598 | 34.9688 | 0.18128 | 22.4896 | 1943.1023 | 11.6697 | 475.1163
2012-07-05 | 4.42 | 23.09 | 11.72 | 124.6175 | 271.1343 | 3067.1296 | -2671.3779 | 636.3626 | 636.3626 | 651.8011 | 86400 | 4.6489 | 0.0046489 | 285.1774 | 0.00442 | 0.05 | 124.6175 | -2956.5553 | 0.1825 | 22.7432 | 1965.0127 | 11.6862 | 475.1163
2012-07-06 | 2.18 | 24.51 | 11.7 | 147.1345 | 133.7269 | -1226.8519 | 1507.7132 | 641.8368 | 641.8368 | 646.2887 | 86400 | 4.9348 | 0.0049348 | 302.7154 | 0.00218 | -0.02 | 147.1345 | 1204.9979 | 0.23414 | 34.4501 | 2976.4901 | 11.691 | 475.1163
2012-07-07 | 1.36 | 23.94 | 11.705 | 43.4992 | 83.4259 | 306.713 | -179.7878 | 640.4593 | 640.4593 | 644.8011 | 86400 | 4.8201 | 0.0048201 | 295.6755 | 0.00136 | 0.005 | 43.4992 | -475.4633 | 0.037638 | 1.6372 | 141.4559 | 11.6941 | 475.1163
2012-07-08 | 0.96 | 24.19 | 11.72 | 103.6235 | 58.8889 | 920.1389 | -757.6265 | 636.3626 | 636.3626 | 643.4452 | 86400 | 4.8704 | 0.0048704 | 298.7632 | 0.00096 | 0.015 | 103.6235 | -1056.3896 | 0.13839 | 14.34 | 1238.9784 | 11.7011 | 475.1163
2012-07-09 | 1.25 | 23.67 | 11.725 | 151.0616 | 76.6782 | 306.713 | -78.9731 | 635.0088 | 635.0088 | 641.0496 | 86400 | 4.7657 | 0.0047657 | 292.3408 | 0.00125 | 0.005 | 151.0616 | -371.3139 | 0.24358 | 36.7951 | 3179.0929 | 11.7084 | 475.1163
2012-07-10 | 0.68 | 25.13 | 11.73 | 150.721 | 41.713 | 306.713 | -114.279 | 633.6609 | 633.6609 | 639.013 | 86400 | 5.0597 | 0.0050597 | 310.3728 | 0.00068 | 0.005 | 150.721 | -424.6518 | 0.24275 | 36.588 | 3161.2004 | 11.7145 | 475.1163
2012-07-11 | 2.58 | 25.135 | 11.73 | 174.2709 | 158.2639 | 0 | 332.5348 | 633.6609 | 633.6609 | 637.1675 | 86400 | 5.0607 | 0.0050607 | 310.4346 | 0.00258 | 0 | 174.2709 | 22.1002 | 0.30182 | 52.5976 | 4544.4349 | 11.7206 | 475.1163
2012-07-12 | 3.53 | 24.995 | 11.73 | 137.6223 | 216.5394 | 0 | 354.1617 | 633.6609 | 633.6609 | 635.9583 | 86400 | 5.0325 | 0.0050325 | 308.7055 | 0.00353 | 0 | 137.6223 | 45.4562 | 0.21181 | 29.1492 | 2518.4885 | 11.7253 | 475.1163
2012-07-13 | 2.05 | 23.495 | 11.73 | 151.3048 | 125.7523 | 0 | 277.0571 | 633.6609 | 633.6609 | 635.1661 | 86400 | 4.7305 | 0.0047305 | 290.1794 | 0.00205 | 0 | 151.3048 | -13.1223 | 0.24416 | 36.9433 | 3191.9018 | 11.728 | 475.1163
2012-07-14 | 0.21 | 24.73 | 11.725 | 92.7103 | 12.8819 | -306.713 | 412.3052 | 635.0088 | 635.0088 | 634.6006 | 86400 | 4.9791 | 0.0049791 | 305.4325 | 0.00021 | -0.005 | 92.7103 | 106.8726 | 0.11711 | 10.8573 | 938.0746 | 11.7263 | 475.1163
2012-07-15 | 1.23 | 26.16 | 11.705 | 141.1044 | 75.4514 | -1226.8519 | 1443.4076 | 640.4593 | 640.4593 | 634.5534 | 86400 | 5.267 | 0.005267 | 323.094 | 0.00123 | -0.02 | 141.1044 | 1120.3136 | 0.21989 | 31.0281 | 2680.829 | 11.7206 | 475.1163
2012-07-16 | 0.81 | 25.585 | 11.7 | 131.3229 | 49.6875 | -306.713 | 487.7233 | 641.8368 | 641.8368 | 636.5424 | 86400 | 5.1513 | 0.0051513 | 315.9924 | 0.00081 | -0.005 | 131.3229 | 171.731 | 0.19743 | 25.9272 | 2240.1072 | 11.7147 | 475.1163
2012-07-17 | 7.28 | 23.26 | 11.7 | 119.9778 | 446.5741 | 0 | 566.5518 | 641.8368 | 641.8368 | 638.3681 | 86400 | 4.6832 | 0.0046832 | 287.277 | 0.00728 | 0 | 119.9778 | 279.2748 | 0.17241 | 20.685 | 1787.1864 | 11.7152 | 475.1163
2012-07-18 | 9.11 | 23.52 | 11.71 | 154.07 | 558.831 | 613.4259 | 99.4751 | 639.0878 | 639.0878 | 639.659 | 86400 | 4.7355 | 0.0047355 | 290.4882 | 0.00911 | 0.01 | 154.07 | -191.0131 | 0.25089 | 38.6545 | 3339.7453 | 11.72 | 475.1163
2012-07-19 | 4.73 | 23.415 | 11.71 | 140.7558 | 290.1505 | 0 | 430.9062 | 639.0878 | 639.0878 | 639.462 | 86400 | 4.7144 | 0.0047144 | 289.1914 | 0.00473 | 0 | 140.7558 | 141.7149 | 0.21908 | 30.8368 | 2664.302 | 11.7201 | 475.1163
2012-07-20 | 1.84 | 23.57 | 11.715 | 142.2596 | 112.8704 | 306.713 | -51.583 | 637.7222 | 637.7222 | 639.38 | 86400 | 4.7456 | 0.0047456 | 291.1057 | 0.00184 | 0.005 | 142.2596 | -342.6887 | 0.2226 | 31.6671 | 2736.0359 | 11.7195 | 475.1163
2012-07-21 | 11.15 | 23.655 | 11.715 | 148.0283 | 683.9699 | 0 | 831.9982 | 637.7222 | 637.7222 | 638.8084 | 86400 | 4.7627 | 0.0047627 | 292.1555 | 0.01115 | 0 | 148.0283 | 539.8426 | 0.23628 | 34.9756 | 3021.8961 | 11.7258 | 475.1163
2012-07-22 | 4.23 | 24.04 | 11.71 | 180.6283 | 259.4792 | -306.713 | 746.8205 | 639.0878 | 639.0878 | 638.3867 | 86400 | 4.8402 | 0.0048402 | 296.9106 | 0.00423 | -0.005 | 180.6283 | 449.9099 | 0.31848 | 57.5266 | 4970.299 | 11.7242 | 475.1163
2012-07-23 | 11.74 | 21.32 | 11.71 | 144.9352 | 720.162 | 0 | 865.0972 | 639.0878 | 639.0878 | 638.6285 | 86400 | 4.2926 | 0.0042926 | 263.3167 | 0.01174 | 0 | 144.9352 | 601.7805 | 0.22891 | 33.1771 | 2866.503 | 11.7284 | 475.1163
2012-07-24 | 4.49 | 22.725 | 11.725 | 128.1924 | 275.4282 | 920.1389 | -516.5183 | 635.0088 | 635.0088 | 638.9275 | 86400 | 4.5754 | 0.0045754 | 280.6694 | 0.00449 | 0.015 | 128.1924 | -797.1877 | 0.19041 | 24.4095 | 2108.9841 | 11.7299 | 475.1163
2012-07-25 | 0.49 | 23.22 | 11.715 | 163.7459 | 30.0579 | -613.4259 | 807.2297 | 637.7222 | 637.7222 | 637.4827 | 86400 | 4.6751 | 0.0046751 | 286.783 | 0.00049 | -0.01 | 163.7459 | 520.4467 | 0.27489 | 45.0122 | 3889.053 | 11.7256 | 475.1163
2012-07-26 | 0.09 | 23.805 | 11.705 | 173.8699 | 5.5208 | -613.4259 | 792.8167 | 640.4593 | 640.4593 | 637.4709 | 86400 | 4.7929 | 0.0047929 | 294.0081 | 9e-05 | -0.01 | 173.8699 | 498.8085 | 0.30077 | 52.2956 | 4518.3418 | 11.7194 | 475.1163
2012-07-27 | 0.22 | 23.945 | 11.715 | 176.3529 | 13.4954 | 613.4259 | -423.5777 | 637.7222 | 637.7222 | 638.5958 | 86400 | 4.8211 | 0.0048211 | 295.7372 | 0.00022 | 0.01 | 176.3529 | -719.3149 | 0.30724 | 54.1827 | 4681.3819 | 11.7178 | 475.1163
2012-07-28 | 0.4 | 22.725 | 11.715 | 137.0782 | 24.537 | 0 | 161.6152 | 637.7222 | 637.7222 | 638.2945 | 86400 | 4.5754 | 0.0045754 | 280.6694 | 0.0004 | 0 | 137.0782 | -119.0542 | 0.21055 | 28.8619 | 2493.6678 | 11.7165 | 475.1163
2012-07-29 | 0.64 | 22.75 | 11.72 | 172.765 | 39.2593 | 306.713 | -94.6887 | 636.3626 | 636.3626 | 638.1441 | 86400 | 4.5805 | 0.0045805 | 280.9782 | 0.00064 | 0.005 | 172.765 | -375.6669 | 0.29791 | 51.4687 | 4446.8969 | 11.7176 | 475.1163
2012-07-30 | 4.28 | 23.77 | 11.72 | 138.4459 | 262.5463 | 0 | 400.9922 | 636.3626 | 636.3626 | 637.5298 | 86400 | 4.7858 | 0.0047858 | 293.5759 | 0.00428 | 0 | 138.4459 | 107.4163 | 0.21371 | 29.5872 | 2556.336 | 11.7204 | 475.1163
2012-07-31 | 1.56 | 24.53 | 11.72 | 110.0236 | 95.6944 | 0 | 205.7181 | 636.3626 | 636.3626 | 637.1273 | 86400 | 4.9389 | 0.0049389 | 302.9624 | 0.00156 | 0 | 110.0236 | -97.2443 | 0.1514 | 16.6579 | 1439.239 | 11.7201 | 475.1163
2012-08-01 | 1.45 | 24.12 | 11.72 | 158.7353 | 88.9468 | 0 | 247.6821 | 636.3626 | 636.3626 | 636.8636 | 86400 | 4.8563 | 0.0048563 | 297.8986 | 0.00145 | 0 | 158.7353 | -50.2165 | 0.26237 | 41.6474 | 3598.3368 | 11.7203 | 475.1163
2012-08-02 | 4.74 | 24.185 | 11.72 | 120.2573 | 290.7639 | 0 | 411.0212 | 636.3626 | 636.3626 | 636.6908 | 86400 | 4.8694 | 0.0048694 | 298.7014 | 0.00474 | 0 | 120.2573 | 112.3198 | 0.17301 | 20.8057 | 1797.6137 | 11.7225 | 475.1163
2012-08-03 | 3.5 | 24.39 | 11.72 | 162.2192 | 214.6991 | 0 | 376.9182 | 636.3626 | 636.3626 | 636.5776 | 86400 | 4.9107 | 0.0049107 | 301.2333 | 0.0035 | 0 | 162.2192 | 75.6849 | 0.27105 | 43.9703 | 3799.034 | 11.7235 | 475.1163
2012-08-04 | 0.66 | 25.77 | 11.725 | 152.2915 | 40.4861 | 306.713 | -113.9353 | 635.0088 | 635.0088 | 636.5501 | 86400 | 5.1885 | 0.0051885 | 318.2773 | 0.00066 | 0.005 | 152.2915 | -432.2126 | 0.24656 | 37.5486 | 3244.1968 | 11.7233 | 475.1163
2012-08-05 | 3.16 | 25.315 | 11.735 | 156.6286 | 193.8426 | 613.4259 | -262.9547 | 632.3188 | 632.3188 | 636.1114 | 86400 | 5.0969 | 0.0050969 | 312.6577 | 0.00316 | 0.01 | 156.6286 | -575.6124 | 0.25716 | 40.2793 | 3480.1308 | 11.7279 | 475.1163
2012-08-06 | 3.43 | 24.165 | 11.72 | 169.8355 | 210.4051 | -920.1389 | 1300.3795 | 636.3626 | 636.3626 | 634.6642 | 86400 | 4.8654 | 0.0048654 | 298.4544 | 0.00343 | -0.015 | 169.8355 | 1001.9251 | 0.29037 | 49.3146 | 4260.7802 | 11.7276 | 475.1163
2012-08-07 | 2.52 | 22.455 | 11.72 | 161.9045 | 154.5833 | 0 | 316.4879 | 636.3626 | 636.3626 | 635.2498 | 86400 | 4.5211 | 0.0045211 | 277.3347 | 0.00252 | 0 | 161.9045 | 39.1532 | 0.27027 | 43.7574 | 3780.6409 | 11.7268 | 475.1163
2012-08-08 | 5.86 | 21.61 | 11.74 | 149.044 | 359.4676 | 1226.8519 | -718.3402 | 630.9824 | 630.9824 | 635.819 | 86400 | 4.3509 | 0.0043509 | 266.8984 | 0.00586 | 0.02 | 149.044 | -985.2386 | 0.23871 | 35.5787 | 3074.0039 | 11.7342 | 475.1163
2012-08-09 | 1.84 | 22.12 | 11.74 | 101.3498 | 112.8704 | 0 | 214.2201 | 630.9824 | 630.9824 | 634.1512 | 86400 | 4.4536 | 0.0044536 | 273.1972 | 0.00184 | 0 | 101.3498 | -58.9771 | 0.13386 | 13.5663 | 1172.1269 | 11.736 | 475.1163
2012-08-10 | 0.77 | 24.225 | 11.74 | 87.0619 | 47.2338 | 0 | 134.2957 | 630.9824 | 630.9824 | 633.0585 | 86400 | 4.8775 | 0.0048775 | 299.1954 | 0.00077 | 0 | 87.0619 | -164.8998 | 0.10657 | 9.2784 | 801.656 | 11.7361 | 475.1163
2012-08-11 | 0.07 | 24.795 | 11.74 | 144.5809 | 4.294 | 0 | 148.8749 | 630.9824 | 630.9824 | 632.3426 | 86400 | 4.9922 | 0.0049922 | 306.2353 | 7e-05 | 0 | 144.5809 | -157.3604 | 0.22807 | 32.9748 | 2849.0191 | 11.7362 | 475.1163
2012-08-12 | 2.69 | 23.42 | 11.735 | 128.9388 | 165.0116 | -306.713 | 600.6633 | 632.3188 | 632.3188 | 631.8275 | 86400 | 4.7154 | 0.0047154 | 289.2531 | 0.00269 | -0.005 | 128.9388 | 311.4102 | 0.19208 | 24.7664 | 2139.8172 | 11.7369 | 475.1163
2012-08-13 | 2.42 | 24.405 | 11.73 | 147.7259 | 148.4491 | -306.713 | 602.8879 | 633.6609 | 633.6609 | 631.9506 | 86400 | 4.9137 | 0.0049137 | 301.4186 | 0.00242 | -0.005 | 147.7259 | 301.4694 | 0.23555 | 34.7973 | 3006.4872 | 11.7358 | 475.1163
2012-08-14 | 1.03 | 24.64 | 11.73 | 144.467 | 63.1829 | 0 | 207.6499 | 633.6609 | 633.6609 | 632.5404 | 86400 | 4.961 | 0.004961 | 304.321 | 0.00103 | 0 | 144.467 | -96.6711 | 0.2278 | 32.9098 | 2843.4109 | 11.7339 | 475.1163
2012-08-15 | 0.12 | 24.655 | 11.73 | 192.008 | 7.3611 | 0 | 199.3691 | 633.6609 | 633.6609 | 632.9268 | 86400 | 4.964 | 0.004964 | 304.5062 | 0.00012 | 0 | 192.008 | -105.1371 | 0.34905 | 67.0197 | 5790.5038 | 11.7324 | 475.1163
2012-08-16 | 4.55 | 24.645 | 11.775 | 116.852 | 279.1088 | 2760.4167 | -2364.4559 | 621.7864 | 621.7864 | 633.5894 | 86400 | 4.962 | 0.004962 | 304.3827 | 0.00455 | 0.045 | 116.852 | -2668.8386 | 0.16571 | 19.364 | 1673.0461 | 11.7464 | 475.1163
2012-08-17 | 1.82 | 24.2 | 11.775 | 165.9569 | 111.6435 | 0 | 277.6004 | 621.7864 | 621.7864 | 629.5194 | 86400 | 4.8724 | 0.0048724 | 298.8867 | 0.00182 | 0 | 165.9569 | -21.2863 | 0.28048 | 46.547 | 4021.6643 | 11.7552 | 475.1163
2012-08-18 | 18.07 | 23.5 | 11.76 | 169.4521 | 1108.4606 | -920.1389 | 2198.0517 | 625.694 | 625.694 | 626.7181 | 86400 | 4.7315 | 0.0047315 | 290.2412 | 0.01807 | -0.015 | 169.4521 | 1907.8105 | 0.28938 | 49.0368 | 4236.776 | 11.7692 | 475.1163
2012-08-19 | 2.96 | 24.04 | 11.795 | 105.4356 | 181.5741 | 2146.9907 | -1859.9811 | 616.6528 | 616.6528 | 626.6767 | 86400 | 4.8402 | 0.0048402 | 296.9106 | 0.00296 | 0.035 | 105.4356 | -2156.8916 | 0.14203 | 14.9752 | 1293.8555 | 11.7773 | 475.1163
2012-08-20 | 0.71 | 24.505 | 11.795 | 164.352 | 43.5532 | 0 | 207.9052 | 616.6528 | 616.6528 | 623.2202 | 86400 | 4.9338 | 0.0049338 | 302.6536 | 0.00071 | 0 | 164.352 | -94.7484 | 0.27642 | 45.4299 | 3925.1407 | 11.7823 | 475.1163
2012-08-21 | 4.86 | 23.78 | 11.81 | 68.1289 | 298.125 | 920.1389 | -553.885 | 612.8588 | 612.8588 | 621.0864 | 86400 | 4.7879 | 0.0047879 | 293.6994 | 0.00486 | 0.015 | 68.1289 | -847.5844 | 0.073774 | 5.0261 | 434.2558 | 11.7921 | 475.1163
2012-08-22 | 1.94 | 23.9 | 11.79 | 199.3871 | 119.0046 | -1226.8519 | 1545.2435 | 617.9281 | 617.9281 | 618.0745 | 86400 | 4.812 | 0.004812 | 295.1815 | 0.00194 | -0.02 | 199.3871 | 1250.0621 | 0.36936 | 73.6455 | 6362.975 | 11.793 | 475.1163
2012-08-23 | 4.01 | 23.2 | 11.785 | 138.6531 | 245.9838 | -306.713 | 691.3499 | 619.2088 | 619.2088 | 617.9798 | 86400 | 4.6711 | 0.0046711 | 286.536 | 0.00401 | -0.005 | 138.6531 | 404.8139 | 0.21419 | 29.6981 | 2565.9125 | 11.7931 | 475.1163
2012-08-24 | 0.35 | 22.95 | 11.78 | 124.1516 | 21.4699 | -306.713 | 452.3344 | 620.4948 | 620.4948 | 618.3593 | 86400 | 4.6207 | 0.0046207 | 283.4483 | 0.00035 | -0.005 | 124.1516 | 168.8861 | 0.18148 | 22.5312 | 1946.6965 | 11.789 | 475.1163
2012-08-25 | 2.61 | 23.45 | 11.77 | 128.7245 | 160.1042 | -613.4259 | 902.2546 | 623.0834 | 623.0834 | 619.0064 | 86400 | 4.7214 | 0.0047214 | 289.6237 | 0.00261 | -0.01 | 128.7245 | 612.631 | 0.1916 | 24.6637 | 2130.94 | 11.7848 | 475.1163
2012-08-26 | 2.04 | 23.36 | 11.775 | 146.3341 | 125.1389 | 306.713 | -35.24 | 621.7864 | 621.7864 | 620.457 | 86400 | 4.7033 | 0.0047033 | 288.5121 | 0.00204 | 0.005 | 146.3341 | -323.7521 | 0.23223 | 33.9835 | 2936.1711 | 11.7829 | 475.1163
2012-08-27 | 2.04 | 22.56 | 11.775 | 112.1113 | 125.1389 | 0 | 237.2502 | 621.7864 | 621.7864 | 620.9154 | 86400 | 4.5422 | 0.0045422 | 278.6315 | 0.00204 | 0 | 112.1113 | -41.3813 | 0.15573 | 17.4593 | 1508.4862 | 11.7813 | 475.1163
2012-08-28 | 0.39 | 23.435 | 11.77 | 144.2737 | 23.9236 | -306.713 | 474.9103 | 623.0834 | 623.0834 | 621.171 | 86400 | 4.7184 | 0.0047184 | 289.4384 | 0.00039 | -0.005 | 144.2737 | 185.4719 | 0.22734 | 32.7999 | 2833.9086 | 11.7777 | 475.1163
2012-08-29 | 9.74 | 24.095 | 11.775 | 119.7526 | 597.4769 | 306.713 | 410.5165 | 621.7864 | 621.7864 | 621.8752 | 86400 | 4.8513 | 0.0048513 | 297.5898 | 0.00974 | 0.005 | 119.7526 | 112.9266 | 0.17192 | 20.5881 | 1778.8113 | 11.7828 | 475.1163
2012-08-30 | 12.63 | 23.295 | 11.78 | 140.8579 | 774.7569 | 306.713 | 608.9019 | 620.4948 | 620.4948 | 621.8891 | 86400 | 4.6902 | 0.0046902 | 287.7093 | 0.01263 | 0.005 | 140.8579 | 321.1926 | 0.21932 | 30.8928 | 2669.1355 | 11.7903 | 475.1163
2012-08-31 | 7.73 | 23.54 | 11.78 | 129.3948 | 474.1782 | 0 | 603.5731 | 620.4948 | 620.4948 | 621.4083 | 86400 | 4.7395 | 0.0047395 | 290.7352 | 0.00773 | 0 | 129.3948 | 312.8379 | 0.1931 | 24.986 | 2158.7887 | 11.792 | 475.1163
2012-09-01 | 2.54 | 22.985 | 11.78 | 129.1929 | 155.8102 | 0 | 285.0031 | 620.4948 | 620.4948 | 621.0933 | 86400 | 4.6278 | 0.0046278 | 283.8806 | 0.00254 | 0 | 129.1929 | 1.1225 | 0.19265 | 24.8886 | 2150.3769 | 11.7895 | 475.1163
2012-09-02 | 8.85 | 23.85 | 11.785 | 135.5121 | 542.8819 | 306.713 | 371.6811 | 619.2088 | 619.2088 | 620.9313 | 86400 | 4.8019 | 0.0048019 | 294.5639 | 0.00885 | 0.005 | 135.5121 | 77.1172 | 0.20695 | 28.0446 | 2423.0543 | 11.7935 | 475.1163
2012-09-03 | 8.52 | 22.875 | 11.78 | 78.656 | 522.6389 | -306.713 | 908.0079 | 620.4948 | 620.4948 | 620.293 | 86400 | 4.6056 | 0.0046056 | 282.522 | 0.00852 | -0.005 | 78.656 | 625.4859 | 0.091517 | 7.1984 | 621.9387 | 11.7942 | 475.1163
2012-09-04 | 10.64 | 22.43 | 11.785 | 166.162 | 652.6852 | 306.713 | 512.1343 | 619.2088 | 619.2088 | 620.4069 | 86400 | 4.516 | 0.004516 | 277.026 | 0.01064 | 0.005 | 166.162 | 235.1083 | 0.281 | 46.6911 | 4034.1069 | 11.7987 | 475.1163
2012-09-05 | 22.3 | 22.755 | 11.825 | 111.5381 | 1367.9398 | 2453.7037 | -974.2258 | 609.1119 | 609.1119 | 620.3419 | 86400 | 4.5815 | 0.0045815 | 281.0399 | 0.0223 | 0.04 | 111.5381 | -1255.2657 | 0.15454 | 17.237 | 1489.2787 | 11.8208 | 475.1163
2012-09-06 | 7.82 | 22.235 | 11.83 | 183.9557 | 479.6991 | 306.713 | 356.9419 | 607.8733 | 607.8733 | 616.5122 | 86400 | 4.4768 | 0.0044768 | 274.6176 | 0.00782 | 0.005 | 183.9557 | 82.3243 | 0.32732 | 60.2126 | 5202.3699 | 11.8286 | 475.1163
2012-09-07 | 5.95 | 22.72 | 11.84 | 136.2784 | 364.9884 | 613.4259 | -112.1591 | 605.4114 | 605.4114 | 613.6182 | 86400 | 4.5744 | 0.0045744 | 280.6077 | 0.00595 | 0.01 | 136.2784 | -392.7668 | 0.20871 | 28.4427 | 2457.4523 | 11.8351 | 475.1163
2012-09-08 | 7.08 | 22.515 | 11.86 | 117.9862 | 434.3056 | 1226.8519 | -674.5601 | 600.5478 | 600.5478 | 610.956 | 86400 | 4.5332 | 0.0045332 | 278.0758 | 0.00708 | 0.02 | 117.9862 | -952.6358 | 0.16813 | 19.8373 | 1713.9416 | 11.846 | 475.1163
2012-09-09 | 6.5 | 22.41 | 11.87 | 144.1862 | 398.7269 | 613.4259 | -70.5129 | 598.1457 | 598.1457 | 607.4498 | 86400 | 4.512 | 0.004512 | 276.7789 | 0.0065 | 0.01 | 144.1862 | -347.2919 | 0.22714 | 32.7501 | 2829.6111 | 11.8567 | 475.1163
2012-09-10 | 6.1 | 22.465 | 11.86 | 147.3598 | 374.1898 | -613.4259 | 1134.9755 | 600.5478 | 600.5478 | 604.1586 | 86400 | 4.5231 | 0.0045231 | 277.4582 | 0.0061 | -0.01 | 147.3598 | 857.5173 | 0.23468 | 34.5821 | 2987.8955 | 11.8613 | 475.1163
2012-09-11 | 13.57 | 21.78 | 11.86 | 145.8606 | 832.419 | 0 | 978.2796 | 600.5478 | 600.5478 | 602.9135 | 86400 | 4.3852 | 0.0043852 | 268.998 | 0.01357 | 0 | 145.8606 | 709.2816 | 0.23111 | 33.7092 | 2912.4779 | 11.87 | 475.1163
2012-09-12 | 6.23 | 22.03 | 11.855 | 176.3947 | 382.1644 | -306.713 | 865.272 | 601.7562 | 601.7562 | 602.0561 | 86400 | 4.4355 | 0.0044355 | 272.0857 | 0.00623 | -0.005 | 176.3947 | 593.1864 | 0.30735 | 54.2148 | 4684.1611 | 11.8699 | 475.1163
2012-09-13 | 8.34 | 23.035 | 11.85 | 119.939 | 511.5972 | -306.713 | 938.2492 | 602.9696 | 602.9696 | 601.9108 | 86400 | 4.6379 | 0.0046379 | 284.4981 | 0.00834 | -0.005 | 119.939 | 653.7511 | 0.17232 | 20.6683 | 1785.7436 | 11.8691 | 475.1163
2012-09-14 | 12.75 | 23.01 | 11.855 | 231.455 | 782.1181 | 306.713 | 706.8601 | 601.7562 | 601.7562 | 602.3178 | 86400 | 4.6328 | 0.0046328 | 284.1894 | 0.01275 | 0.005 | 231.455 | 422.6707 | 0.46196 | 106.9228 | 9238.1306 | 11.8743 | 475.1163
2012-09-15 | 36.04 | 23.75 | 11.87 | 193.9145 | 2210.787 | 920.1389 | 1484.5626 | 598.1457 | 598.1457 | 602.2486 | 86400 | 4.7818 | 0.0047818 | 293.3289 | 0.03604 | 0.015 | 193.9145 | 1191.2338 | 0.35426 | 68.6957 | 5935.3104 | 11.8983 | 475.1163
2012-09-16 | 4.99 | 23.63 | 11.87 | 119.3848 | 306.0995 | 0 | 425.4844 | 598.1457 | 598.1457 | 600.8338 | 86400 | 4.7577 | 0.0047577 | 291.8468 | 0.00499 | 0 | 119.3848 | 133.6376 | 0.17113 | 20.4304 | 1765.1871 | 11.8923 | 475.1163
2012-09-17 | 5.8 | 23.315 | 11.875 | 163.338 | 355.787 | 306.713 | 212.4121 | 596.9519 | 596.9519 | 599.948 | 86400 | 4.6942 | 0.0046942 | 287.9563 | 0.0058 | 0.005 | 163.338 | -75.5442 | 0.27386 | 44.7324 | 3864.8792 | 11.8905 | 475.1163
2012-09-18 | 2.86 | 24.045 | 11.88 | 134.282 | 175.4398 | 306.713 | 3.0089 | 595.763 | 595.763 | 598.9559 | 86400 | 4.8412 | 0.0048412 | 296.9723 | 0.00286 | 0.005 | 134.282 | -293.9634 | 0.20414 | 27.4125 | 2368.441 | 11.8879 | 475.1163
2012-09-19 | 1.87 | 24.75 | 11.865 | 166.5145 | 114.7106 | -920.1389 | 1201.364 | 599.3443 | 599.3443 | 597.7314 | 86400 | 4.9832 | 0.0049832 | 305.6795 | 0.00187 | -0.015 | 166.5145 | 895.6845 | 0.28189 | 46.939 | 4055.5317 | 11.8814 | 475.1163
2012-09-20 | 0.46 | 24.095 | 11.87 | 198.5649 | 28.2176 | 306.713 | -79.9305 | 598.1457 | 598.1457 | 598.3289 | 86400 | 4.8513 | 0.0048513 | 297.5898 | 0.00046 | 0.005 | 198.5649 | -377.5203 | 0.36708 | 72.8887 | 6297.5832 | 11.8775 | 475.1163
2012-09-21 | 0.43 | 23.695 | 11.895 | 121.7005 | 26.3773 | 1533.5648 | -1385.487 | 592.225 | 592.225 | 598.4699 | 86400 | 4.7707 | 0.0047707 | 292.6496 | 0.00043 | 0.025 | 121.7005 | -1678.1366 | 0.17613 | 21.4356 | 1852.0325 | 11.8809 | 475.1163
2012-09-22 | 0.74 | 25.02 | 11.9 | 119.1856 | 45.3935 | 306.713 | -142.1339 | 591.0551 | 591.0551 | 596.3568 | 86400 | 5.0375 | 0.0050375 | 309.0142 | 0.00074 | 0.005 | 119.1856 | -451.1481 | 0.1707 | 20.3453 | 1757.8313 | 11.8847 | 475.1163
2012-09-23 | 0.56 | 23.86 | 11.905 | 120.4996 | 34.3519 | 306.713 | -151.8615 | 589.8899 | 589.8899 | 594.5688 | 86400 | 4.804 | 0.004804 | 294.6874 | 0.00056 | 0.005 | 120.4996 | -446.5489 | 0.17353 | 20.9107 | 1806.6842 | 11.889 | 475.1163
2012-09-24 | 17.46 | 23.55 | 11.925 | 170.2248 | 1071.0417 | 1226.8519 | 14.4146 | 585.2755 | 585.2755 | 593.1145 | 86400 | 4.7415 | 0.0047415 | 290.8587 | 0.01746 | 0.02 | 170.2248 | -276.4441 | 0.29137 | 49.5976 | 4285.2365 | 11.9106 | 475.1163
2012-09-25 | 9.5 | 23.295 | 11.93 | 121.1173 | 582.7546 | 306.713 | 397.159 | 584.1334 | 584.1334 | 590.4508 | 86400 | 4.6902 | 0.0046902 | 287.7093 | 0.0095 | 0.005 | 121.1173 | 109.4497 | 0.17487 | 21.1797 | 1829.9263 | 11.9213 | 475.1163
2012-09-26 | 2.86 | 23.28 | 11.935 | 180.5591 | 175.4398 | 306.713 | 49.286 | 582.9957 | 582.9957 | 588.3116 | 86400 | 4.6872 | 0.0046872 | 287.524 | 0.00286 | 0.005 | 180.5591 | -238.2381 | 0.3183 | 57.4715 | 4965.5392 | 11.9264 | 475.1163
2012-09-27 | 3.48 | 23.185 | 11.96 | 144.4986 | 213.4722 | 1533.5648 | -1175.594 | 577.3744 | 577.3744 | 586.6724 | 86400 | 4.6681 | 0.0046681 | 286.3507 | 0.00348 | 0.025 | 144.4986 | -1461.9447 | 0.22788 | 32.9278 | 2844.9661 | 11.9371 | 475.1163
2012-09-28 | 7.2 | 23.52 | 11.97 | 181.0218 | 441.6667 | 613.4259 | 9.2625 | 575.1567 | 575.1567 | 583.5427 | 86400 | 4.7355 | 0.0047355 | 290.4882 | 0.0072 | 0.01 | 181.0218 | -281.2257 | 0.31952 | 57.8404 | 4997.4094 | 11.9508 | 475.1163
2012-09-29 | 0.65 | 24.84 | 11.95 | 113.4115 | 39.8727 | -1226.8519 | 1380.136 | 579.6097 | 579.6097 | 580.4974 | 86400 | 5.0013 | 0.0050013 | 306.7911 | 0.00065 | -0.02 | 113.4115 | 1073.3449 | 0.15845 | 17.97 | 1552.604 | 11.9494 | 475.1163
2012-09-30 | 1.55 | 24.35 | 11.935 | 132.9062 | 95.081 | -920.1389 | 1148.1261 | 582.9957 | 582.9957 | 580.0745 | 86400 | 4.9026 | 0.0049026 | 300.7393 | 0.00155 | -0.015 | 132.9062 | 847.3869 | 0.20101 | 26.7158 | 2308.2417 | 11.9452 | 475.1163
2012-10-01 | 10.22 | 23.84 | 11.93 | 177.4978 | 626.9213 | -306.713 | 1111.1321 | 584.1334 | 584.1334 | 581.0426 | 86400 | 4.7999 | 0.0047999 | 294.4404 | 0.01022 | -0.005 | 177.4978 | 816.6917 | 0.31024 | 55.0664 | 4757.7376 | 11.9474 | 475.1163
2012-10-02 | 1.55 | 24.275 | 11.925 | 199.9726 | 95.081 | -306.713 | 601.7666 | 585.2755 | 585.2755 | 582.069 | 86400 | 4.8875 | 0.0048875 | 299.813 | 0.00155 | -0.005 | 199.9726 | 301.9536 | 0.37099 | 74.1874 | 6409.7925 | 11.9416 | 475.1163
2012-10-03 | 1.69 | 24.43 | 11.925 | 159.3665 | 103.669 | 0 | 263.0355 | 585.2755 | 585.2755 | 583.1747 | 86400 | 4.9187 | 0.0049187 | 301.7273 | 0.00169 | 0 | 159.3665 | -38.6918 | 0.26394 | 42.0627 | 3634.2136 | 11.9369 | 475.1163
2012-10-04 | 2.95 | 24.285 | 11.915 | 157.9248 | 180.9606 | -613.4259 | 952.3114 | 587.5735 | 587.5735 | 583.8199 | 86400 | 4.8895 | 0.0048895 | 299.9365 | 0.00295 | -0.01 | 157.9248 | 652.3749 | 0.26036 | 41.1178 | 3552.5783 | 11.9316 | 475.1163
2012-10-05 | 3.68 | 24.42 | 11.915 | 95.2126 | 225.7407 | 0 | 320.9533 | 587.5735 | 587.5735 | 585.1142 | 86400 | 4.9167 | 0.0049167 | 301.6038 | 0.00368 | 0 | 95.2126 | 19.3495 | 0.12188 | 11.6049 | 1002.6601 | 11.9275 | 475.1163
2012-10-06 | 9.64 | 24.225 | 11.92 | 138.9709 | 591.3426 | 306.713 | 423.6005 | 586.4222 | 586.4222 | 586.002 | 86400 | 4.8775 | 0.0048775 | 299.1954 | 0.00964 | 0.005 | 138.9709 | 124.4051 | 0.21493 | 29.8685 | 2580.6399 | 11.9307 | 475.1163
2012-10-07 | 10.9 | 23.435 | 11.92 | 118.3794 | 668.6343 | 0 | 787.0137 | 586.4222 | 586.4222 | 586.1469 | 86400 | 4.7184 | 0.0047184 | 289.4384 | 0.0109 | 0 | 118.3794 | 497.5753 | 0.16897 | 20.003 | 1728.2576 | 11.9337 | 475.1163
2012-10-08 | 1.51 | 23.545 | 11.935 | 157.8701 | 92.6273 | 920.1389 | -669.6415 | 582.9957 | 582.9957 | 586.36 | 86400 | 4.7405 | 0.0047405 | 290.797 | 0.00151 | 0.015 | 157.8701 | -960.4384 | 0.26023 | 41.0822 | 3549.5034 | 11.9338 | 475.1163
2012-10-09 | 0.12 | 23.89 | 11.94 | 108.2464 | 7.3611 | 306.713 | -191.1055 | 581.8626 | 581.8626 | 585.239 | 86400 | 4.81 | 0.00481 | 295.058 | 0.00012 | 0.005 | 108.2464 | -486.1634 | 0.14775 | 15.9933 | 1381.8193 | 11.9336 | 475.1163
2012-10-10 | 0.67 | 24.1 | 11.955 | 108.7048 | 41.0995 | 920.1389 | -770.3346 | 578.4899 | 578.4899 | 584.191 | 86400 | 4.8523 | 0.0048523 | 297.6516 | 0.00067 | 0.015 | 108.7048 | -1067.9862 | 0.14869 | 16.1631 | 1396.4942 | 11.9381 | 475.1163
2012-10-11 | 1.51 | 22.865 | 11.95 | 124.7319 | 92.6273 | -306.713 | 524.0722 | 579.6097 | 579.6097 | 582.1865 | 86400 | 4.6036 | 0.0046036 | 282.3985 | 0.00151 | -0.005 | 124.7319 | 241.6737 | 0.18276 | 22.7955 | 1969.5276 | 11.9409 | 475.1163
2012-10-12 | 4.09 | 21.825 | 11.95 | 123.1401 | 250.8912 | 0 | 374.0313 | 579.6097 | 579.6097 | 581.2979 | 86400 | 4.3942 | 0.0043942 | 269.5538 | 0.00409 | 0 | 123.1401 | 104.4775 | 0.17927 | 22.0751 | 1907.2879 | 11.945 | 475.1163
2012-10-13 | 2.07 | 23.13 | 11.95 | 131.9058 | 126.9792 | 0 | 258.885 | 579.6097 | 579.6097 | 580.7158 | 86400 | 4.657 | 0.004657 | 285.6714 | 0.00207 | 0 | 131.9058 | -26.7864 | 0.19875 | 26.2159 | 2265.0501 | 11.9464 | 475.1163
2012-10-14 | 5.7 | 23.43 | 11.945 | 157.1363 | 349.6528 | -306.713 | 813.5021 | 580.7339 | 580.7339 | 580.2956 | 86400 | 4.7174 | 0.0047174 | 289.3766 | 0.0057 | -0.005 | 157.1363 | 524.1254 | 0.25842 | 40.6065 | 3508.4026 | 11.9489 | 475.1163
2012-10-15 | 2.89 | 23.49 | 11.94 | 207.8361 | 177.2801 | -306.713 | 691.8292 | 581.8626 | 581.8626 | 580.4078 | 86400 | 4.7295 | 0.0047295 | 290.1177 | 0.00289 | -0.005 | 207.8361 | 401.7115 | 0.39308 | 81.6971 | 7058.628 | 11.9478 | 475.1163
2012-10-16 | 4.83 | 23.465 | 11.945 | 169.9082 | 296.2847 | 306.713 | 159.4799 | 580.7339 | 580.7339 | 580.9484 | 86400 | 4.7244 | 0.0047244 | 289.8089 | 0.00483 | 0.005 | 169.9082 | -130.329 | 0.29055 | 49.3673 | 4265.3388 | 11.9494 | 475.1163
2012-10-17 | 4.73 | 24.785 | 11.945 | 119.7391 | 290.1505 | 0 | 409.8896 | 580.7339 | 580.7339 | 580.8744 | 86400 | 4.9902 | 0.0049902 | 306.1118 | 0.00473 | 0 | 119.7391 | 103.7778 | 0.17189 | 20.5823 | 1778.3123 | 11.9496 | 475.1163
2012-10-18 | 3.06 | 24.77 | 11.94 | 138.4348 | 187.7083 | -306.713 | 632.856 | 581.8626 | 581.8626 | 580.7871 | 86400 | 4.9872 | 0.0049872 | 305.9266 | 0.00306 | -0.005 | 138.4348 | 326.9295 | 0.21368 | 29.5813 | 2555.8222 | 11.9474 | 475.1163
2012-10-19 | 3.19 | 24.17 | 11.935 | 119.183 | 195.6829 | -306.713 | 621.5788 | 582.9957 | 582.9957 | 581.1189 | 86400 | 4.8664 | 0.0048664 | 298.5161 | 0.00319 | -0.005 | 119.183 | 323.0627 | 0.1707 | 20.3442 | 1757.7355 | 11.9443 | 475.1163
2012-10-20 | 3.34 | 24.27 | 11.95 | 162.862 | 204.8843 | 920.1389 | -552.3926 | 579.6097 | 579.6097 | 581.8828 | 86400 | 4.8865 | 0.0048865 | 299.7512 | 0.00334 | 0.015 | 162.862 | -852.1439 | 0.27267 | 44.4072 | 3836.7826 | 11.9469 | 475.1163
2012-10-21 | 4.08 | 23.47 | 11.945 | 112.4155 | 250.2778 | -306.713 | 669.4063 | 580.7339 | 580.7339 | 581.0602 | 86400 | 4.7254 | 0.0047254 | 289.8707 | 0.00408 | -0.005 | 112.4155 | 379.5356 | 0.15637 | 17.578 | 1518.7412 | 11.9474 | 475.1163
2012-10-22 | 4.74 | 22.91 | 11.94 | 132.2893 | 290.7639 | -306.713 | 729.7662 | 581.8626 | 581.8626 | 580.9088 | 86400 | 4.6127 | 0.0046127 | 282.9543 | 0.00474 | -0.005 | 132.2893 | 446.8119 | 0.19961 | 26.4068 | 2281.5486 | 11.9471 | 475.1163
2012-10-23 | 11.4 | 22.94 | 11.945 | 152.0244 | 699.3056 | 306.713 | 544.617 | 580.7339 | 580.7339 | 581.2766 | 86400 | 4.6187 | 0.0046187 | 283.3248 | 0.0114 | 0.005 | 152.0244 | 261.2922 | 0.24591 | 37.3842 | 3229.9907 | 11.9533 | 475.1163
2012-10-24 | 8.14 | 23.245 | 11.95 | 214.0997 | 499.3287 | 306.713 | 406.7154 | 579.6097 | 579.6097 | 581.1282 | 86400 | 4.6801 | 0.0046801 | 287.0918 | 0.00814 | 0.005 | 214.0997 | 119.6237 | 0.41099 | 87.9922 | 7602.5252 | 11.9575 | 475.1163
2012-10-25 | 6.98 | 21.185 | 11.955 | 132.0111 | 428.1713 | 306.713 | 253.4694 | 578.4899 | 578.4899 | 580.6432 | 86400 | 4.2654 | 0.0042654 | 261.6493 | 0.00698 | 0.005 | 132.0111 | -8.1799 | 0.19898 | 26.2682 | 2269.5726 | 11.9604 | 475.1163
2012-10-26 | 4.54 | 23.085 | 11.955 | 127.1375 | 278.4954 | 0 | 405.6329 | 578.4899 | 578.4899 | 579.9007 | 86400 | 4.6479 | 0.0046479 | 285.1157 | 0.00454 | 0 | 127.1375 | 120.5172 | 0.18807 | 23.9105 | 2065.8662 | 11.9603 | 475.1163
2012-10-27 | 4.2 | 22.89 | 11.955 | 167.2696 | 257.6389 | 0 | 424.9085 | 578.4899 | 578.4899 | 579.4142 | 86400 | 4.6087 | 0.0046087 | 282.7073 | 0.0042 | 0 | 167.2696 | 142.2012 | 0.28381 | 47.473 | 4101.6652 | 11.9605 | 475.1163
2012-10-28 | 4.93 | 23.19 | 11.965 | 169.3177 | 302.419 | 613.4259 | -141.6892 | 576.2634 | 576.2634 | 579.1722 | 86400 | 4.6691 | 0.0046691 | 286.4125 | 0.00493 | 0.01 | 169.3177 | -428.1017 | 0.28904 | 48.9396 | 4228.3784 | 11.964 | 475.1163
2012-10-29 | 7.98 | 23.285 | 11.965 | 123.6195 | 489.5139 | 0 | 613.1334 | 576.2634 | 576.2634 | 578.1692 | 86400 | 4.6882 | 0.0046882 | 287.5858 | 0.00798 | 0 | 123.6195 | 325.5476 | 0.18032 | 22.2906 | 1925.9064 | 11.9681 | 475.1163
2012-10-30 | 14.46 | 22.325 | 11.97 | 134.6351 | 887.0139 | 306.713 | 714.9361 | 575.1567 | 575.1567 | 577.5502 | 86400 | 4.4949 | 0.0044949 | 275.7291 | 0.01446 | 0.005 | 134.6351 | 439.2069 | 0.20495 | 27.5931 | 2384.0421 | 11.9774 | 475.1163
2012-10-31 | 8.67 | 22.095 | 11.975 | 118.1839 | 531.8403 | 306.713 | 343.3112 | 574.0543 | 574.0543 | 576.7628 | 86400 | 4.4486 | 0.0044486 | 272.8885 | 0.00867 | 0.005 | 118.1839 | 70.4227 | 0.16855 | 19.9205 | 1721.1291 | 11.9811 | 475.1163
2012-11-01 | 13.12 | 22.715 | 11.98 | 199.2001 | 804.8148 | 306.713 | 697.3019 | 572.9561 | 572.9561 | 575.8667 | 86400 | 4.5734 | 0.0045734 | 280.5459 | 0.01312 | 0.005 | 199.2001 | 416.756 | 0.36884 | 73.473 | 6348.0667 | 11.9892 | 475.1163
2012-11-02 | 9.13 | 21.59 | 11.99 | 181.4333 | 560.0579 | 613.4259 | 128.0653 | 570.7727 | 570.7727 | 574.9384 | 86400 | 4.3469 | 0.0043469 | 266.6514 | 0.00913 | 0.01 | 181.4333 | -138.5861 | 0.32061 | 58.1697 | 5025.86 | 11.9949 | 475.1163
2012-11-03 | 3.71 | 22.92 | 11.99 | 102.0902 | 227.581 | 0 | 329.6712 | 570.7727 | 570.7727 | 573.5019 | 86400 | 4.6147 | 0.0046147 | 283.0778 | 0.00371 | 0 | 102.0902 | 46.5935 | 0.13533 | 13.8154 | 1193.6532 | 11.9939 | 475.1163
2012-11-04 | 7.25 | 23.05 | 11.99 | 123.3855 | 444.7338 | 0 | 568.1193 | 570.7727 | 570.7727 | 572.5608 | 86400 | 4.6409 | 0.0046409 | 284.6834 | 0.00725 | 0 | 123.3855 | 283.436 | 0.1798 | 22.1853 | 1916.8075 | 11.996 | 475.1163
2012-11-05 | 3.14 | 21.775 | 11.99 | 208.7057 | 192.6157 | 0 | 401.3215 | 570.7727 | 570.7727 | 571.9442 | 86400 | 4.3842 | 0.0043842 | 268.9362 | 0.00314 | 0 | 208.7057 | 132.3852 | 0.39555 | 82.5544 | 7132.6979 | 11.9957 | 475.1163
2012-11-06 | 0.32 | 23.405 | 12.01 | 189.3585 | 19.6296 | 1226.8519 | -1017.8637 | 566.4561 | 566.4561 | 571.6891 | 86400 | 4.7124 | 0.0047124 | 289.0679 | 0.00032 | 0.02 | 189.3585 | -1306.9316 | 0.34185 | 64.7316 | 5592.8086 | 11.9986 | 475.1163
2012-11-07 | 6.69 | 23.69 | 12.045 | 155.1694 | 410.3819 | 2146.9907 | -1581.4394 | 559.0596 | 559.0596 | 570.1396 | 86400 | 4.7697 | 0.0047697 | 292.5878 | 0.00669 | 0.035 | 155.1694 | -1874.0273 | 0.25358 | 39.3477 | 3399.6389 | 12.0147 | 475.1163
2012-11-08 | 2.62 | 23.105 | 12.05 | 151.6725 | 160.7176 | 306.713 | 5.6772 | 558.0189 | 558.0189 | 566.3548 | 86400 | 4.6519 | 0.0046519 | 285.3627 | 0.00262 | 0.005 | 151.6725 | -279.6855 | 0.24506 | 37.1682 | 3211.3326 | 12.025 | 475.1163
2012-11-09 | 3.94 | 22.77 | 12.05 | 135.8521 | 241.6898 | 0 | 377.5419 | 558.0189 | 558.0189 | 563.4804 | 86400 | 4.5845 | 0.0045845 | 281.2252 | 0.00394 | 0 | 135.8521 | 96.3167 | 0.20773 | 28.2208 | 2438.2791 | 12.0333 | 475.1163
2012-11-10 | 7.67 | 23.155 | 12.085 | 180.7378 | 470.4977 | 2146.9907 | -1495.7553 | 550.8433 | 550.8433 | 561.8446 | 86400 | 4.662 | 0.004662 | 285.9802 | 0.00767 | 0.035 | 180.7378 | -1781.7355 | 0.31877 | 57.6138 | 4977.8329 | 12.0523 | 475.1163
2012-11-11 | 1.88 | 23.825 | 12.12 | 182.3873 | 115.3241 | 2146.9907 | -1849.2794 | 543.8527 | 543.8527 | 558.2921 | 86400 | 4.7969 | 0.0047969 | 294.2552 | 0.00188 | 0.035 | 182.3873 | -2143.5345 | 0.32314 | 58.9373 | 5092.1867 | 12.0717 | 475.1163
2012-11-12 | 1.04 | 23.835 | 12.135 | 151.113 | 63.7963 | 920.1389 | -705.2296 | 540.9117 | 540.9117 | 553.4144 | 86400 | 4.7989 | 0.0047989 | 294.3787 | 0.00104 | 0.015 | 151.113 | -999.6082 | 0.2437 | 36.8264 | 3181.7972 | 12.0891 | 475.1163
2012-11-13 | 3.32 | 24.015 | 12.14 | 128.696 | 203.6574 | 306.713 | 25.6405 | 539.9385 | 539.9385 | 549.1367 | 86400 | 4.8352 | 0.0048352 | 296.6018 | 0.00332 | 0.005 | 128.696 | -270.9613 | 0.19154 | 24.65 | 2129.7602 | 12.1046 | 475.1163
2012-11-14 | 1.34 | 23.96 | 12.145 | 118.2579 | 82.1991 | 306.713 | -106.256 | 538.9689 | 538.9689 | 545.9983 | 86400 | 4.8241 | 0.0048241 | 295.9225 | 0.00134 | 0.005 | 118.2579 | -402.1785 | 0.16871 | 19.9517 | 1723.8245 | 12.1158 | 475.1163
2012-11-15 | 0.69 | 23.405 | 12.16 | 195.4 | 42.3264 | 920.1389 | -682.4125 | 536.0812 | 536.0812 | 543.674 | 86400 | 4.7124 | 0.0047124 | 289.0679 | 0.00069 | 0.015 | 195.4 | -971.4804 | 0.35834 | 70.0189 | 6049.6352 | 12.1286 | 475.1163
2012-11-16 | 1.14 | 24.44 | 12.16 | 147.1413 | 69.9306 | 0 | 217.0719 | 536.0812 | 536.0812 | 541.0558 | 86400 | 4.9207 | 0.0049207 | 301.8508 | 0.00114 | 0 | 147.1413 | -84.7789 | 0.23416 | 34.4541 | 2976.834 | 12.1376 | 475.1163
2012-11-17 | 2.29 | 24.25 | 12.145 | 147.9691 | 140.4745 | -920.1389 | 1208.5826 | 538.9689 | 538.9689 | 539.2408 | 86400 | 4.8825 | 0.0048825 | 299.5042 | 0.00229 | -0.015 | 147.9691 | 909.0784 | 0.23614 | 34.9407 | 3018.8794 | 12.1408 | 475.1163
2012-11-18 | 4.23 | 23.405 | 12.14 | 116.3406 | 259.4792 | -306.713 | 682.5327 | 539.9385 | 539.9385 | 539.1136 | 86400 | 4.7124 | 0.0047124 | 289.0679 | 0.00423 | -0.005 | 116.3406 | 393.4648 | 0.16463 | 19.1528 | 1654.8004 | 12.1429 | 475.1163
2012-11-19 | 1.87 | 24.635 | 12.14 | 141.603 | 114.7106 | 0 | 256.3136 | 539.9385 | 539.9385 | 539.3981 | 86400 | 4.96 | 0.00496 | 304.2592 | 0.00187 | 0 | 141.603 | -47.9456 | 0.22106 | 31.3029 | 2704.5728 | 12.1428 | 475.1163
2012-11-20 | 1.72 | 24.645 | 12.13 | 168.633 | 105.5093 | -613.4259 | 887.5682 | 541.8885 | 541.8885 | 539.5172 | 86400 | 4.962 | 0.004962 | 304.3827 | 0.00172 | -0.01 | 168.633 | 583.1855 | 0.28729 | 48.4463 | 4185.7612 | 12.14 | 475.1163
2012-11-21 | 4.4 | 23.755 | 12.13 | 155.9018 | 269.9074 | 0 | 425.8092 | 541.8885 | 541.8885 | 540.3349 | 86400 | 4.7828 | 0.0047828 | 293.3906 | 0.0044 | 0 | 155.9018 | 132.4186 | 0.25538 | 39.8136 | 3439.898 | 12.14 | 475.1163
2012-11-22 | 2.78 | 23.315 | 12.13 | 166.1275 | 170.5324 | 0 | 336.6599 | 541.8885 | 541.8885 | 540.8706 | 86400 | 4.6942 | 0.0046942 | 287.9563 | 0.00278 | 0 | 166.1275 | 48.7036 | 0.28091 | 46.6668 | 4032.012 | 12.1389 | 475.1163
2012-11-23 | 4.2 | 22.445 | 12.13 | 143.4039 | 257.6389 | 0 | 401.0428 | 541.8885 | 541.8885 | 541.2216 | 86400 | 4.5191 | 0.0045191 | 277.2112 | 0.0042 | 0 | 143.4039 | 123.8316 | 0.22529 | 32.3077 | 2791.3894 | 12.1389 | 475.1163
2012-11-24 | 3.66 | 23.985 | 12.135 | 182.2718 | 224.5139 | 306.713 | 100.0727 | 540.9117 | 540.9117 | 541.4852 | 86400 | 4.8291 | 0.0048291 | 296.2313 | 0.00366 | 0.005 | 182.2718 | -196.1585 | 0.32284 | 58.8441 | 5084.1303 | 12.1402 | 475.1163
2012-11-25 | 0.02 | 24.675 | 12.135 | 169.0804 | 1.2269 | 0 | 170.3073 | 540.9117 | 540.9117 | 541.2875 | 86400 | 4.9681 | 0.0049681 | 304.7532 | 2e-05 | 0 | 169.0804 | -134.446 | 0.28843 | 48.7683 | 4213.5779 | 12.1382 | 475.1163
2012-11-26 | 0.8 | 24.4 | 12.13 | 130.1105 | 49.0741 | -306.713 | 485.8975 | 541.8885 | 541.8885 | 541.1242 | 86400 | 4.9127 | 0.0049127 | 301.3568 | 0.0008 | -0.005 | 130.1105 | 184.5407 | 0.1947 | 25.3329 | 2188.7615 | 12.1355 | 475.1163
2012-11-27 | 4.69 | 22.55 | 12.13 | 165.8599 | 287.6968 | 0 | 453.5567 | 541.8885 | 541.8885 | 541.3877 | 86400 | 4.5402 | 0.0045402 | 278.508 | 0.00469 | 0 | 165.8599 | 175.0486 | 0.28023 | 46.4791 | 4015.7943 | 12.137 | 475.1163
2012-11-28 | 9.44 | 22.485 | 12.13 | 145.4388 | 579.0741 | 0 | 724.5129 | 541.8885 | 541.8885 | 541.5604 | 86400 | 4.5271 | 0.0045271 | 277.7052 | 0.00944 | 0 | 145.4388 | 446.8076 | 0.2301 | 33.4661 | 2891.469 | 12.1413 | 475.1163
2012-11-29 | 7.62 | 22.765 | 12.125 | 97.321 | 467.4306 | -306.713 | 871.4646 | 542.8688 | 542.8688 | 541.6397 | 86400 | 4.5835 | 0.0045835 | 281.1634 | 0.00762 | -0.005 | 97.321 | 590.3011 | 0.12595 | 12.258 | 1059.0942 | 12.1409 | 475.1163
2012-11-30 | 13.46 | 23.47 | 12.12 | 62.7486 | 825.6713 | -306.713 | 1195.1328 | 543.8527 | 543.8527 | 542.0296 | 86400 | 4.7254 | 0.0047254 | 289.8707 | 0.01346 | -0.005 | 62.7486 | 905.2621 | 0.065209 | 4.0918 | 353.5307 | 12.1429 | 475.1163
2012-12-01 | 10.58 | 24.23 | 12.12 | 110.2298 | 649.0046 | 0 | 759.2344 | 543.8527 | 543.8527 | 542.6583 | 86400 | 4.8785 | 0.0048785 | 299.2572 | 0.01058 | 0 | 110.2298 | 459.9773 | 0.15183 | 16.736 | 1445.9907 | 12.1426 | 475.1163
2012-12-02 | 1.07 | 24.07 | 12.12 | 80.1948 | 65.6366 | 0 | 145.8314 | 543.8527 | 543.8527 | 543.0702 | 86400 | 4.8462 | 0.0048462 | 297.2811 | 0.00107 | 0 | 80.1948 | -151.4497 | 0.094216 | 7.5556 | 652.8056 | 12.1351 | 475.1163
2012-12-03 | 3.07 | 23.925 | 12.115 | 150.5618 | 188.3218 | -306.713 | 645.5965 | 544.8403 | 544.8403 | 543.306 | 86400 | 4.817 | 0.004817 | 295.4902 | 0.00307 | -0.005 | 150.5618 | 350.1062 | 0.24237 | 36.4914 | 3152.8588 | 12.1306 | 475.1163
2012-12-04 | 4.35 | 24.36 | 12.11 | 134.5388 | 266.8403 | -306.713 | 708.092 | 545.8316 | 545.8316 | 543.8009 | 86400 | 4.9046 | 0.0049046 | 300.8628 | 0.00435 | -0.005 | 134.5388 | 407.2293 | 0.20473 | 27.5437 | 2379.7793 | 12.1265 | 475.1163
2012-12-05 | 4.51 | 22.85 | 12.12 | 118.0144 | 276.6551 | 613.4259 | -218.7564 | 543.8527 | 543.8527 | 544.5693 | 86400 | 4.6006 | 0.0046006 | 282.2132 | 0.00451 | 0.01 | 118.0144 | -500.9697 | 0.16819 | 19.8491 | 1714.965 | 12.1264 | 475.1163
2012-12-06 | 2.53 | 22.485 | 12.12 | 163.6433 | 155.1968 | 0 | 318.8401 | 543.8527 | 543.8527 | 544.3222 | 86400 | 4.5271 | 0.0045271 | 277.7052 | 0.00253 | 0 | 163.6433 | 41.1348 | 0.27463 | 44.9417 | 3882.9659 | 12.1255 | 475.1163
2012-12-07 | 4.74 | 21.21 | 12.11 | 91.2128 | 290.7639 | -613.4259 | 995.4027 | 545.8316 | 545.8316 | 544.0921 | 86400 | 4.2704 | 0.0042704 | 261.9581 | 0.00474 | -0.01 | 91.2128 | 733.4445 | 0.11428 | 10.4242 | 900.6535 | 12.123 | 475.1163
2012-12-08 | 3.29 | 22.435 | 12.11 | 175.1477 | 201.8171 | 0 | 376.9648 | 545.8316 | 545.8316 | 544.6919 | 86400 | 4.5171 | 0.0045171 | 277.0877 | 0.00329 | 0 | 175.1477 | 99.8771 | 0.3041 | 53.2617 | 4601.8106 | 12.1208 | 475.1163
2012-12-09 | 5.03 | 24.21 | 12.11 | 141.675 | 308.5532 | 0 | 450.2283 | 545.8316 | 545.8316 | 545.0849 | 86400 | 4.8744 | 0.0048744 | 299.0102 | 0.00503 | 0 | 141.675 | 151.2181 | 0.22123 | 31.3428 | 2708.0145 | 12.1199 | 475.1163
2012-12-10 | 7.01 | 23.755 | 12.11 | 89.2379 | 430.0116 | 0 | 519.2494 | 545.8316 | 545.8316 | 545.3424 | 86400 | 4.7828 | 0.0047828 | 293.3906 | 0.00701 | 0 | 89.2379 | 225.8588 | 0.11059 | 9.8691 | 852.6893 | 12.12 | 475.1163
2012-12-11 | 1.97 | 23.43 | 12.11 | 121.0596 | 120.8449 | 0 | 241.9045 | 545.8316 | 545.8316 | 545.5111 | 86400 | 4.7174 | 0.0047174 | 289.3766 | 0.00197 | 0 | 121.0596 | -47.4721 | 0.17474 | 21.1545 | 1827.7466 | 12.1168 | 475.1163
2012-12-12 | 5.48 | 23.52 | 12.11 | 214.5723 | 336.1574 | 0 | 550.7297 | 545.8316 | 545.8316 | 545.6216 | 86400 | 4.7355 | 0.0047355 | 290.4882 | 0.00548 | 0 | 214.5723 | 260.2415 | 0.41235 | 88.4786 | 7644.5495 | 12.1181 | 475.1163
2012-12-13 | 5.98 | 24.335 | 12.12 | 121.2051 | 366.8287 | 613.4259 | -125.3921 | 543.8527 | 543.8527 | 545.7622 | 86400 | 4.8996 | 0.0048996 | 300.554 | 0.00598 | 0.01 | 121.2051 | -425.9461 | 0.17506 | 21.2181 | 1833.243 | 12.121 | 475.1163
2012-12-14 | 12.57 | 24.87 | 12.13 | 152.5937 | 771.0764 | 613.4259 | 310.2442 | 541.8885 | 541.8885 | 545.1715 | 86400 | 5.0073 | 0.0050073 | 307.1616 | 0.01257 | 0.01 | 152.5937 | 3.0825 | 0.24729 | 37.7351 | 3260.3128 | 12.1309 | 475.1163
2012-12-15 | 21.36 | 24.23 | 12.12 | 120.2782 | 1310.2778 | -613.4259 | 2043.9819 | 543.8527 | 543.8527 | 543.9717 | 86400 | 4.8785 | 0.0048785 | 299.2572 | 0.02136 | -0.01 | 120.2782 | 1744.7247 | 0.17306 | 20.8148 | 1798.3952 | 12.1412 | 475.1163
2012-12-16 | 29.55 | 24.515 | 12.125 | 188.3796 | 1812.6736 | 306.713 | 1694.3402 | 542.8688 | 542.8688 | 543.9646 | 86400 | 4.9358 | 0.0049358 | 302.7771 | 0.02955 | 0.005 | 188.3796 | 1391.5631 | 0.3392 | 63.8982 | 5520.8059 | 12.1566 | 475.1163
2012-12-17 | 9.73 | 22.51 | 12.115 | 168.2232 | 596.8634 | -613.4259 | 1378.5126 | 544.8403 | 544.8403 | 543.5188 | 86400 | 4.5322 | 0.0045322 | 278.014 | 0.00973 | -0.01 | 168.2232 | 1100.4986 | 0.28624 | 48.1525 | 4160.3783 | 12.1505 | 475.1163
2012-12-18 | 5.7 | 22.9 | 12.115 | 189.9534 | 349.6528 | 0 | 539.6062 | 544.8403 | 544.8403 | 543.9745 | 86400 | 4.6107 | 0.0046107 | 282.8308 | 0.0057 | 0 | 189.9534 | 256.7754 | 0.34346 | 65.2412 | 5636.8394 | 12.1433 | 475.1163
2012-12-19 | 5.34 | 23.42 | 12.12 | 111.2829 | 327.5694 | 306.713 | 132.1394 | 543.8527 | 543.8527 | 544.3071 | 86400 | 4.7154 | 0.0047154 | 289.2531 | 0.00534 | 0.005 | 111.2829 | -157.1137 | 0.15401 | 17.1386 | 1480.7757 | 12.1381 | 475.1163
2012-12-20 | 0.52 | 23.695 | 12.115 | 146.3096 | 31.8981 | -306.713 | 484.9207 | 544.8403 | 544.8403 | 544.1164 | 86400 | 4.7707 | 0.0047707 | 292.6496 | 0.00052 | -0.005 | 146.3096 | 192.2712 | 0.23217 | 33.9693 | 2934.9457 | 12.1298 | 475.1163
2012-12-21 | 0.01 | 23.975 | 12.11 | 221.821 | 0.61343 | -306.713 | 529.1473 | 545.8316 | 545.8316 | 544.3318 | 86400 | 4.8271 | 0.0048271 | 296.1078 | 1e-05 | -0.005 | 221.821 | 233.0396 | 0.43342 | 96.1414 | 8306.6187 | 12.1229 | 475.1163
2012-12-22 | 4.12 | 23.225 | 12.1 | 180.3057 | 252.7315 | -613.4259 | 1046.4631 | 547.8251 | 547.8251 | 544.7802 | 86400 | 4.6761 | 0.0046761 | 286.8447 | 0.00412 | -0.01 | 180.3057 | 759.6184 | 0.31763 | 57.2701 | 4948.1357 | 12.1176 | 475.1163
2012-12-23 | 6.66 | 22.12 | 12.11 | 132.0582 | 408.5417 | 613.4259 | -72.826 | 545.8316 | 545.8316 | 545.8989 | 86400 | 4.4536 | 0.0044536 | 273.1972 | 0.00666 | 0.01 | 132.0582 | -346.0232 | 0.19909 | 26.2917 | 2271.599 | 12.1179 | 475.1163
2012-12-24 | 2.01 | 22.135 | 12.11 | 137.2928 | 123.2986 | 0 | 260.5914 | 545.8316 | 545.8316 | 545.8757 | 86400 | 4.4567 | 0.0044567 | 273.3825 | 0.00201 | 0 | 137.2928 | -12.7911 | 0.21105 | 28.975 | 2503.4394 | 12.1149 | 475.1163
2012-12-25 | 5.1 | 23.22 | 12.115 | 164.5396 | 312.8472 | 306.713 | 170.6738 | 544.8403 | 544.8403 | 545.8947 | 86400 | 4.6751 | 0.0046751 | 286.783 | 0.0051 | 0.005 | 164.5396 | -116.1091 | 0.27689 | 45.5596 | 3936.3512 | 12.1164 | 475.1163
2012-12-26 | 0.89 | 23.545 | 12.1 | 201.7702 | 54.5949 | -920.1389 | 1176.504 | 547.8251 | 547.8251 | 545.4282 | 86400 | 4.7405 | 0.0047405 | 290.797 | 0.00089 | -0.015 | 201.7702 | 885.707 | 0.376 | 75.8659 | 6554.814 | 12.1107 | 475.1163
2012-12-27 | 4.6 | 23.945 | 12.1 | 74.8032 | 282.1759 | 0 | 356.9792 | 547.8251 | 547.8251 | 546.2547 | 86400 | 4.8211 | 0.0048211 | 295.7372 | 0.0046 | 0 | 74.8032 | 61.2419 | 0.084876 | 6.349 | 548.553 | 12.1076 | 475.1163
2012-12-28 | 5.06 | 23.35 | 12.1 | 169.1277 | 310.3935 | 0 | 479.5212 | 547.8251 | 547.8251 | 546.7962 | 86400 | 4.7013 | 0.0047013 | 288.3886 | 0.00506 | 0 | 169.1277 | 191.1326 | 0.28855 | 48.8023 | 4216.5228 | 12.1069 | 475.1163
2012-12-29 | 10.09 | 21.93 | 12.1 | 131.6061 | 618.9468 | 0 | 750.5529 | 547.8251 | 547.8251 | 547.151 | 86400 | 4.4154 | 0.0044154 | 270.8506 | 0.01009 | 0 | 131.6061 | 479.7023 | 0.19807 | 26.0672 | 2252.2068 | 12.1098 | 475.1163
2012-12-30 | 4.85 | 23.335 | 12.1 | 145.515 | 297.5116 | 0 | 443.0265 | 547.8251 | 547.8251 | 547.3834 | 86400 | 4.6983 | 0.0046983 | 288.2033 | 0.00485 | 0 | 145.515 | 154.8232 | 0.23028 | 33.5099 | 2895.2563 | 12.108 | 475.1163
2012-12-31 | 2.99 | 23.75 | 12.1 | 168.7816 | 183.4144 | 0 | 352.1959 | 547.8251 | 547.8251 | 547.5357 | 86400 | 4.7818 | 0.0047818 | 293.3289 | 0.00299 | 0 | 168.7816 | 58.8671 | 0.28767 | 48.5531 | 4194.9848 | 12.1055 | 475.1163
2013-01-01 | 0.07 | 24.235 | 12.1 | 206.589 | 4.294 | 0 | 210.8829 | 547.8251 | 547.8251 | 547.6355 | 86400 | 4.8795 | 0.0048795 | 299.3189 | 7e-05 | 0 | 206.589 | -88.436 | 0.38955 | 80.477 | 6953.2148 | 12.102 | 475.1163
2013-01-02 | 0.12 | 25.16 | 12.1 | 135.3687 | 7.3611 | 0 | 142.7298 | 547.8251 | 547.8251 | 547.7009 | 86400 | 5.0657 | 0.0050657 | 310.7433 | 0.00012 | 0 | 135.3687 | -168.0135 | 0.20662 | 27.9705 | 2416.6485 | 12.0986 | 475.1163
2013-01-03 | 0.23 | 25.09 | 12.1 | 156.56 | 14.1088 | 0 | 170.6688 | 547.8251 | 547.8251 | 547.7437 | 86400 | 5.0516 | 0.0050516 | 309.8788 | 0.00023 | 0 | 156.56 | -139.2099 | 0.257 | 40.2352 | 3476.3231 | 12.0964 | 475.1163
2013-01-04 | 0.18 | 24.9 | 12.1 | 160.2049 | 11.0417 | 0 | 171.2466 | 547.8251 | 547.8251 | 547.7718 | 86400 | 5.0134 | 0.0050134 | 307.5322 | 0.00018 | 0 | 160.2049 | -136.2856 | 0.26602 | 42.6181 | 3682.2006 | 12.0949 | 475.1163
2013-01-05 | 0.27 | 24.165 | 12.09 | 119.4852 | 16.5625 | -613.4259 | 749.4737 | 549.8335 | 549.8335 | 547.7209 | 86400 | 4.8654 | 0.0048654 | 298.4544 | 0.00027 | -0.01 | 119.4852 | 451.0193 | 0.17135 | 20.4734 | 1768.9005 | 12.0908 | 475.1163
2013-01-06 | 1.76 | 23.315 | 12.09 | 155.6183 | 107.963 | 0 | 263.5813 | 549.8335 | 549.8335 | 548.4494 | 86400 | 4.6942 | 0.0046942 | 287.9563 | 0.00176 | 0 | 155.6183 | -24.375 | 0.25468 | 39.6329 | 3424.2833 | 12.0894 | 475.1163
2013-01-07 | 0.13 | 22.26 | 12.09 | 157.1157 | 7.9745 | 0 | 165.0902 | 549.8335 | 549.8335 | 548.9266 | 86400 | 4.4818 | 0.0044818 | 274.9263 | 0.00013 | 0 | 157.1157 | -109.8361 | 0.25836 | 40.5932 | 3507.2503 | 12.0874 | 475.1163
2013-01-08 | 1.49 | 24 | 12.09 | 130.4151 | 91.4005 | 0 | 221.8156 | 549.8335 | 549.8335 | 549.2393 | 86400 | 4.8321 | 0.0048321 | 296.4165 | 0.00149 | 0 | 130.4151 | -74.601 | 0.19539 | 25.4814 | 2201.5952 | 12.0864 | 475.1163
2013-01-09 | 2.61 | 23.52 | 12.09 | 125.4327 | 160.1042 | 0 | 285.5369 | 549.8335 | 549.8335 | 549.4442 | 86400 | 4.7355 | 0.0047355 | 290.4882 | 0.00261 | 0 | 125.4327 | -4.9513 | 0.1843 | 23.117 | 1997.3069 | 12.0865 | 475.1163
2013-01-10 | 0.99 | 22.815 | 12.09 | 203.1463 | 60.7292 | 0 | 263.8754 | 549.8335 | 549.8335 | 549.5784 | 86400 | 4.5936 | 0.0045936 | 281.781 | 0.00099 | 0 | 203.1463 | -17.9055 | 0.37985 | 77.166 | 6667.1453 | 12.0864 | 475.1163
2013-01-11 | 0.06 | 24.83 | 12.09 | 151.1163 | 3.6806 | 0 | 154.7968 | 549.8335 | 549.8335 | 549.6664 | 86400 | 4.9993 | 0.0049993 | 306.6676 | 6e-05 | 0 | 151.1163 | -151.8708 | 0.24371 | 36.8283 | 3181.9678 | 12.0848 | 475.1163
2013-01-12 | 0.12 | 25.96 | 12.085 | 148.7661 | 7.3611 | -306.713 | 462.8402 | 550.8433 | 550.8433 | 549.6892 | 86400 | 5.2268 | 0.0052268 | 320.6239 | 0.00012 | -0.005 | 148.7661 | 142.2163 | 0.23805 | 35.4131 | 3059.693 | 12.0821 | 475.1163
2013-01-13 | 0.096667 | 26.68 | 12.08 | 200.1278 | 5.9298 | -306.713 | 512.7705 | 551.8569 | 551.8569 | 550.0522 | 86400 | 5.3717 | 0.0053717 | 329.5164 | 9.6667e-05 | -0.005 | 200.1278 | 183.2541 | 0.37142 | 74.3314 | 6422.2348 | 12.0793 | 475.1163
2013-01-14 | 0.073333 | 25.06 | 12.07 | 145.7846 | 4.4985 | -613.4259 | 763.709 | 553.8955 | 553.8955 | 550.6042 | 86400 | 5.0456 | 0.0050456 | 309.5083 | 7.3333e-05 | -0.01 | 145.7846 | 454.2007 | 0.23093 | 33.6654 | 2908.6876 | 12.074 | 475.1163
2013-01-15 | 0.05 | 26.19 | 12.07 | 182.3959 | 3.0671 | 0 | 185.4631 | 553.8955 | 553.8955 | 551.7391 | 86400 | 5.2731 | 0.0052731 | 323.4645 | 5e-05 | 0 | 182.3959 | -138.0015 | 0.32317 | 58.9443 | 5092.7899 | 12.0705 | 475.1163
2013-01-16 | 0.17 | 26.02 | 12.07 | 144.9933 | 10.4282 | 0 | 155.4216 | 553.8955 | 553.8955 | 552.4827 | 86400 | 5.2389 | 0.0052389 | 321.3649 | 0.00017 | 0 | 144.9933 | -165.9434 | 0.22905 | 33.2104 | 2869.3789 | 12.0676 | 475.1163
2013-01-17 | 0.53 | 26 | 12.07 | 133.5125 | 32.5116 | 0 | 166.024 | 553.8955 | 553.8955 | 552.9698 | 86400 | 5.2348 | 0.0052348 | 321.1179 | 0.00053 | 0 | 133.5125 | -155.0939 | 0.20239 | 27.0214 | 2334.6532 | 12.0657 | 475.1163
2013-01-18 | 0.68 | 26.92 | 12.07 | 182.5326 | 41.713 | 0 | 224.2455 | 553.8955 | 553.8955 | 553.289 | 86400 | 5.4201 | 0.0054201 | 332.4805 | 0.00068 | 0 | 182.5326 | -108.235 | 0.32353 | 59.0548 | 5102.3334 | 12.0648 | 475.1163
2013-01-19 | 0.65 | 26.97 | 12.07 | 117.4792 | 39.8727 | 0 | 157.3519 | 553.8955 | 553.8955 | 553.4981 | 86400 | 5.4301 | 0.0054301 | 333.0981 | 0.00065 | 0 | 117.4792 | -175.7461 | 0.16705 | 19.6249 | 1695.5894 | 12.0635 | 475.1163
2013-01-20 | 0.04 | 27.095 | 12.065 | 106.9593 | 2.4537 | -306.713 | 416.1259 | 554.9205 | 554.9205 | 553.5998 | 86400 | 5.4553 | 0.0054553 | 334.6419 | 4e-05 | -0.005 | 106.9593 | 81.484 | 0.14512 | 15.5221 | 1341.1082 | 12.0605 | 475.1163
2013-01-21 | 0.08 | 27.28 | 12.06 | 62.0289 | 4.9074 | -306.713 | 373.6493 | 555.9494 | 555.9494 | 554.0197 | 86400 | 5.4925 | 0.0054925 | 336.9268 | 8e-05 | -0.005 | 62.0289 | 36.7225 | 0.064091 | 3.9755 | 343.4811 | 12.0565 | 475.1163
2013-01-22 | 0.12 | 27.095 | 12.04 | 101.0049 | 7.3611 | -1226.8519 | 1335.2178 | 560.1042 | 560.1042 | 554.5419 | 86400 | 5.4553 | 0.0054553 | 334.6419 | 0.00012 | -0.02 | 101.0049 | 1000.5759 | 0.13317 | 13.4512 | 1162.1809 | 12.0485 | 475.1163
2013-01-23 | 0.075 | 27.83 | 12.035 | 119.0433 | 4.6007 | -306.713 | 430.357 | 561.1528 | 561.1528 | 556.4238 | 86400 | 5.6033 | 0.0056033 | 343.7197 | 7.5e-05 | -0.005 | 119.0433 | 86.6373 | 0.1704 | 20.2846 | 1752.5908 | 12.0414 | 475.1163
2013-01-24 | 0.03 | 27.815 | 12.02 | 173.7293 | 1.8403 | -920.1389 | 1095.7085 | 564.3226 | 564.3226 | 557.9451 | 86400 | 5.6003 | 0.0056003 | 343.5344 | 3e-05 | -0.015 | 173.7293 | 752.1741 | 0.30041 | 52.19 | 4509.2117 | 12.0327 | 475.1163
2013-01-25 | 1.56 | 28.255 | 11.99 | 146.7605 | 95.6944 | -1840.2778 | 2082.7327 | 570.7727 | 570.7727 | 559.9218 | 86400 | 5.6888 | 0.0056888 | 348.9687 | 0.00156 | -0.03 | 146.7605 | 1733.764 | 0.23325 | 34.2316 | 2957.6104 | 12.0186 | 475.1163
2013-01-26 | 0.25 | 26.615 | 11.99 | 151.5935 | 15.3356 | 0 | 166.9292 | 570.7727 | 570.7727 | 563.6635 | 86400 | 5.3587 | 0.0053587 | 328.7136 | 0.00025 | 0 | 151.5935 | -161.7844 | 0.24486 | 37.1198 | 3207.1512 | 12.0077 | 475.1163
2013-01-27 | 1.91 | 25.735 | 11.97 | 138.1024 | 117.1644 | -1226.8519 | 1482.1186 | 575.1567 | 575.1567 | 565.9638 | 86400 | 5.1815 | 0.0051815 | 317.845 | 0.00191 | -0.02 | 138.1024 | 1164.2736 | 0.21291 | 29.404 | 2540.5079 | 11.9953 | 475.1163
2013-01-28 | 2.58 | 25.625 | 11.95 | 132.1566 | 158.2639 | -1226.8519 | 1517.2724 | 579.6097 | 579.6097 | 568.9802 | 86400 | 5.1593 | 0.0051593 | 316.4864 | 0.00258 | -0.02 | 132.1566 | 1200.786 | 0.19931 | 26.3407 | 2275.833 | 11.9811 | 475.1163
2013-01-29 | 1.52 | 22.93 | 11.95 | 114.8364 | 93.2407 | 0 | 208.0772 | 579.6097 | 579.6097 | 572.6455 | 86400 | 4.6167 | 0.0046167 | 283.2013 | 0.00152 | 0 | 114.8364 | -75.1241 | 0.16144 | 18.5397 | 1601.8321 | 11.9702 | 475.1163
2013-01-30 | 4.43 | 22.88 | 11.95 | 110.3428 | 271.7477 | 0 | 382.0905 | 579.6097 | 579.6097 | 575.047 | 86400 | 4.6066 | 0.0046066 | 282.5838 | 0.00443 | 0 | 110.3428 | 99.5068 | 0.15206 | 16.7789 | 1449.6999 | 11.9643 | 475.1163
2013-01-31 | 1.17 | 23.8 | 11.95 | 159.7275 | 71.7708 | 0 | 231.4983 | 579.6097 | 579.6097 | 576.6203 | 86400 | 4.7919 | 0.0047919 | 293.9464 | 0.00117 | 0 | 159.7275 | -62.4481 | 0.26483 | 42.3012 | 3654.8269 | 11.9582 | 475.1163
2013-02-01 | 1.03 | 24.24 | 11.95 | 166.5536 | 63.1829 | 0 | 229.7365 | 579.6097 | 579.6097 | 577.6511 | 86400 | 4.8805 | 0.0048805 | 299.3807 | 0.00103 | 0 | 166.5536 | -69.6442 | 0.28199 | 46.9666 | 4057.9151 | 11.9536 | 475.1163
2013-02-02 | 0.76333 | 25.015 | 11.945 | 128.0648 | 46.8248 | -306.713 | 481.6027 | 580.7339 | 580.7339 | 578.2877 | 86400 | 5.0365 | 0.0050365 | 308.9525 | 0.00076333 | -0.005 | 128.0648 | 172.6502 | 0.19013 | 24.3489 | 2103.7427 | 11.9481 | 475.1163
2013-02-03 | 0.49667 | 25.35 | 11.94 | 163.241 | 30.4668 | -306.713 | 500.4208 | 581.8626 | 581.8626 | 579.0923 | 86400 | 5.104 | 0.005104 | 313.09 | 0.00049667 | -0.005 | 163.241 | 187.3309 | 0.27362 | 44.666 | 3859.1458 | 11.943 | 475.1163
2013-02-04 | 0.23 | 27.025 | 11.94 | 147.086 | 14.1088 | 0 | 161.1948 | 581.8626 | 581.8626 | 580.0476 | 86400 | 5.4412 | 0.0054412 | 333.7774 | 0.00023 | 0 | 147.086 | -172.5826 | 0.23402 | 34.4217 | 2974.0342 | 11.9386 | 475.1163
2013-02-05 | 0.04 | 27.12 | 11.935 | 145.6682 | 2.4537 | -306.713 | 454.8349 | 582.9957 | 582.9957 | 580.6344 | 86400 | 5.4603 | 0.0054603 | 334.9507 | 4e-05 | -0.005 | 145.6682 | 119.8842 | 0.23065 | 33.5982 | 2902.8848 | 11.9339 | 475.1163
2013-02-06 | 1.62 | 27.38 | 11.925 | 133.5434 | 99.375 | -613.4259 | 846.3444 | 585.2755 | 585.2755 | 581.37 | 86400 | 5.5127 | 0.0055127 | 338.1619 | 0.00162 | -0.01 | 133.5434 | 508.1825 | 0.20246 | 27.0371 | 2336.0078 | 11.9287 | 475.1163
2013-02-07 | 4.02 | 27.375 | 11.925 | 98.7338 | 246.5972 | 0 | 345.331 | 585.2755 | 585.2755 | 582.7167 | 86400 | 5.5117 | 0.0055117 | 338.1001 | 0.00402 | 0 | 98.7338 | 7.2309 | 0.12871 | 12.7077 | 1097.9489 | 11.9263 | 475.1163
2013-02-08 | 1.4 | 28.565 | 11.92 | 174.1586 | 85.8796 | -306.713 | 566.7512 | 586.4222 | 586.4222 | 583.5595 | 86400 | 5.7513 | 0.0057513 | 352.7974 | 0.0014 | -0.005 | 174.1586 | 213.9538 | 0.30152 | 52.513 | 4537.121 | 11.9219 | 475.1163
2013-02-09 | 0.19 | 28.705 | 11.92 | 256.5466 | 11.6551 | 0 | 268.2017 | 586.4222 | 586.4222 | 584.5467 | 86400 | 5.7795 | 0.0057795 | 354.5265 | 0.00019 | 0 | 256.5466 | -86.3248 | 0.53908 | 138.2993 | 11949.0584 | 11.9188 | 475.1163
2013-02-10 | 0.04 | 27.68 | 11.91 | 68.9298 | 2.4537 | -613.4259 | 684.8094 | 588.7294 | 588.7294 | 585.1139 | 86400 | 5.5731 | 0.0055731 | 341.8671 | 4e-05 | -0.01 | 68.9298 | 342.9424 | 0.075078 | 5.1751 | 447.1317 | 11.9117 | 475.1163
2013-02-11 | 0.23 | 27.75 | 11.915 | 148.5556 | 14.1088 | 306.713 | -144.0486 | 587.5735 | 587.5735 | 586.4005 | 86400 | 5.5872 | 0.0055872 | 342.7316 | 0.00023 | 0.005 | 148.5556 | -486.7802 | 0.23754 | 35.288 | 3048.8795 | 11.909 | 475.1163
2013-02-12 | 0.96 | 28.46 | 11.905 | 91.8923 | 58.8889 | -613.4259 | 764.2071 | 589.8899 | 589.8899 | 586.7251 | 86400 | 5.7301 | 0.0057301 | 351.5006 | 0.00096 | -0.01 | 91.8923 | 412.7065 | 0.11556 | 10.6194 | 917.5201 | 11.904 | 475.1163
2013-02-13 | 2.06 | 25.655 | 11.895 | 141.6783 | 126.3657 | -613.4259 | 881.47 | 592.225 | 592.225 | 587.7359 | 86400 | 5.1654 | 0.0051654 | 316.8569 | 0.00206 | -0.01 | 141.6783 | 564.6131 | 0.22124 | 31.3446 | 2708.1721 | 11.8994 | 475.1163
2013-02-14 | 1.43 | 24.97 | 11.885 | 159.5351 | 87.7199 | -613.4259 | 860.6809 | 594.5789 | 594.5789 | 589.2027 | 86400 | 5.0274 | 0.0050274 | 308.3967 | 0.00143 | -0.01 | 159.5351 | 552.2842 | 0.26436 | 42.174 | 3643.8311 | 11.8932 | 475.1163
2013-02-15 | 1.32 | 26.925 | 11.88 | 113.6236 | 80.9722 | -306.713 | 501.3088 | 595.763 | 595.763 | 591.0157 | 86400 | 5.4211 | 0.0054211 | 332.5423 | 0.00132 | -0.005 | 113.6236 | 168.7665 | 0.15889 | 18.0541 | 1559.8724 | 11.8863 | 475.1163
2013-02-16 | 0.03 | 27.695 | 11.84 | 164.7129 | 1.8403 | -2453.7037 | 2620.2569 | 605.4114 | 605.4114 | 592.32 | 86400 | 5.5761 | 0.0055761 | 342.0523 | 3e-05 | -0.04 | 164.7129 | 2278.2045 | 0.27733 | 45.6797 | 3946.7244 | 11.8696 | 475.1163
2013-02-17 | 0.34 | 28.055 | 11.79 | 149.842 | 20.8565 | -3067.1296 | 3237.8281 | 617.9281 | 617.9281 | 596.4027 | 86400 | 5.6486 | 0.0056486 | 346.4986 | 0.00034 | -0.05 | 149.842 | 2891.3295 | 0.24063 | 36.0569 | 3115.3132 | 11.8435 | 475.1163
2013-02-18 | 0.91 | 27.695 | 11.77 | 164.2447 | 55.8218 | -1226.8519 | 1446.9183 | 623.0834 | 623.0834 | 603.6475 | 86400 | 5.5761 | 0.0055761 | 342.0523 | 0.00091 | -0.02 | 164.2447 | 1104.8659 | 0.27615 | 45.3557 | 3918.7353 | 11.8194 | 475.1163
2013-02-19 | 0.66 | 27.54 | 11.765 | 190.6005 | 40.4861 | -306.713 | 537.7995 | 624.3859 | 624.3859 | 610.3046 | 86400 | 5.5449 | 0.0055449 | 340.138 | 0.00066 | -0.005 | 190.6005 | 197.6616 | 0.34522 | 65.7982 | 5684.9645 | 11.8007 | 475.1163
2013-02-20 | 5.23 | 26.98 | 11.77 | 109.8942 | 320.8218 | 306.713 | 124.003 | 623.0834 | 623.0834 | 615.2051 | 86400 | 5.4321 | 0.0054321 | 333.2216 | 0.00523 | 0.005 | 109.8942 | -209.2186 | 0.15114 | 16.6089 | 1435.0098 | 11.7909 | 475.1163
2013-02-21 | 7.35 | 26.215 | 11.76 | 195.9468 | 450.8681 | -613.4259 | 1260.2407 | 625.694 | 625.694 | 617.8317 | 86400 | 5.2781 | 0.0052781 | 323.7733 | 0.00735 | -0.01 | 195.9468 | 936.4674 | 0.35984 | 70.5098 | 6092.0441 | 11.7836 | 475.1163
2013-02-22 | 0.07 | 27.59 | 11.755 | 169.9859 | 4.294 | -306.713 | 480.9928 | 627.0076 | 627.0076 | 620.4976 | 86400 | 5.555 | 0.005555 | 340.7555 | 7e-05 | -0.005 | 169.9859 | 140.2373 | 0.29075 | 49.4238 | 4270.216 | 11.7711 | 475.1163
2013-02-23 | 2.27 | 27.3 | 11.75 | 139.7203 | 139.2477 | -306.713 | 585.681 | 628.3269 | 628.3269 | 622.6969 | 86400 | 5.4966 | 0.0054966 | 337.1738 | 0.00227 | -0.005 | 139.7203 | 248.5072 | 0.21667 | 30.2728 | 2615.5721 | 11.7619 | 475.1163
2013-02-24 | 2.15 | 27.53 | 11.75 | 92.5875 | 131.8866 | 0 | 224.4741 | 628.3269 | 628.3269 | 624.6383 | 86400 | 5.5429 | 0.0055429 | 340.0145 | 0.00215 | 0 | 92.5875 | -115.5404 | 0.11688 | 10.8214 | 934.9722 | 11.7546 | 475.1163
2013-02-25 | 2.03 | 27.165 | 11.74 | 140.225 | 124.5255 | -613.4259 | 878.1764 | 630.9824 | 630.9824 | 625.8186 | 86400 | 5.4694 | 0.0054694 | 335.5065 | 0.00203 | -0.01 | 140.225 | 542.6699 | 0.21784 | 30.5469 | 2639.2543 | 11.747 | 475.1163
2013-02-26 | 1.91 | 27.445 | 11.735 | 166.3528 | 117.1644 | -306.713 | 590.2301 | 632.3188 | 632.3188 | 627.5532 | 86400 | 5.5258 | 0.0055258 | 338.9647 | 0.00191 | -0.005 | 166.3528 | 251.2654 | 0.28148 | 46.8251 | 4045.6929 | 11.7403 | 475.1163
2013-02-27 | 1.79 | 27.645 | 11.74 | 185.5189 | 109.8032 | 306.713 | -11.3908 | 630.9824 | 630.9824 | 629.2426 | 86400 | 5.566 | 0.005566 | 341.4348 | 0.00179 | 0.005 | 185.5189 | -352.8256 | 0.3315 | 61.4999 | 5313.5955 | 11.737 | 475.1163
2013-02-28 | 0.905 | 28.99 | 11.735 | 97.5129 | 55.515 | -306.713 | 459.7409 | 632.3188 | 632.3188 | 629.7964 | 86400 | 5.8368 | 0.0058368 | 358.0465 | 0.000905 | -0.005 | 97.5129 | 101.6945 | 0.12633 | 12.3186 | 1064.3227 | 11.7314 | 475.1163
2013-03-01 | 0.02 | 27.63 | 11.73 | 165.6397 | 1.2269 | -306.713 | 473.5795 | 633.6609 | 633.6609 | 630.6199 | 86400 | 5.563 | 0.005563 | 341.2495 | 2e-05 | -0.005 | 165.6397 | 132.33 | 0.27967 | 46.325 | 4002.476 | 11.7263 | 475.1163
2013-03-02 | 0.19 | 28.77 | 11.725 | 133.7044 | 11.6551 | -306.713 | 452.0725 | 635.0088 | 635.0088 | 631.6221 | 86400 | 5.7925 | 0.0057925 | 355.3293 | 0.00019 | -0.005 | 133.7044 | 96.7432 | 0.20283 | 27.1187 | 2343.0537 | 11.7208 | 475.1163
2013-03-03 | 0.43 | 28.315 | 11.72 | 175.8435 | 26.3773 | -306.713 | 508.9337 | 636.3626 | 636.3626 | 632.7432 | 86400 | 5.7009 | 0.0057009 | 349.7098 | 0.00043 | -0.005 | 175.8435 | 159.224 | 0.30591 | 53.7922 | 4647.6503 | 11.7162 | 475.1163
2013-03-04 | 2.51 | 27.875 | 11.72 | 139.0309 | 153.9699 | 0 | 293.0008 | 636.3626 | 636.3626 | 633.9913 | 86400 | 5.6123 | 0.0056123 | 344.2755 | 0.00251 | 0 | 139.0309 | -51.2746 | 0.21507 | 29.9008 | 2583.427 | 11.7141 | 475.1163
2013-03-05 | 0.59 | 27.81 | 11.715 | 146.1298 | 36.1921 | -306.713 | 489.0349 | 637.7222 | 637.7222 | 634.7621 | 86400 | 5.5993 | 0.0055993 | 343.4727 | 0.00059 | -0.005 | 146.1298 | 145.5623 | 0.23175 | 33.865 | 2925.9375 | 11.7099 | 475.1163
2013-03-06 | 0.61 | 26.79 | 11.725 | 139.7779 | 37.419 | 613.4259 | -436.229 | 635.0088 | 635.0088 | 635.8764 | 86400 | 5.3939 | 0.0053939 | 330.875 | 0.00061 | 0.01 | 139.7779 | -767.104 | 0.2168 | 30.304 | 2618.2699 | 11.7098 | 475.1163
2013-03-07 | 1.22 | 24.335 | 11.72 | 172.0552 | 74.838 | -306.713 | 553.6061 | 636.3626 | 636.3626 | 635.5305 | 86400 | 4.8996 | 0.0048996 | 300.554 | 0.00122 | -0.005 | 172.0552 | 253.0521 | 0.29608 | 50.9417 | 4401.3632 | 11.7095 | 475.1163
2013-03-08 | 1.98 | 25.32 | 11.72 | 158.1835 | 121.4583 | 0 | 279.6419 | 636.3626 | 636.3626 | 635.8174 | 86400 | 5.0979 | 0.0050979 | 312.7194 | 0.00198 | 0 | 158.1835 | -33.0776 | 0.261 | 41.2864 | 3567.1463 | 11.7096 | 475.1163
2013-03-09 | 0.61 | 26.545 | 11.715 | 147.8602 | 37.419 | -306.713 | 491.9922 | 637.7222 | 637.7222 | 635.9585 | 86400 | 5.3446 | 0.0053446 | 327.849 | 0.00061 | -0.005 | 147.8602 | 164.1431 | 0.23587 | 34.8765 | 3013.3274 | 11.7071 | 475.1163
2013-03-10 | 2.07 | 25.345 | 11.71 | 130.8479 | 126.9792 | -306.713 | 564.54 | 639.0878 | 639.0878 | 636.5196 | 86400 | 5.103 | 0.005103 | 313.0282 | 0.00207 | -0.005 | 130.8479 | 251.5118 | 0.19636 | 25.6934 | 2219.9055 | 11.7049 | 475.1163
2013-03-11 | 0.29 | 26.53 | 11.705 | 174.3733 | 17.7894 | -306.713 | 498.8756 | 640.4593 | 640.4593 | 637.3579 | 86400 | 5.3415 | 0.0053415 | 327.6638 | 0.00029 | -0.005 | 174.3733 | 171.2118 | 0.30208 | 52.6749 | 4551.1123 | 11.701 | 475.1163
2013-03-12 | 3.48 | 25.75 | 11.71 | 162.4123 | 213.4722 | 306.713 | 69.1715 | 639.0878 | 639.0878 | 638.4746 | 86400 | 5.1845 | 0.0051845 | 318.0302 | 0.00348 | 0.005 | 162.4123 | -248.8587 | 0.27154 | 44.1013 | 3810.3507 | 11.7019 | 475.1163
2013-03-13 | 3.66 | 25.64 | 11.705 | 124.618 | 224.5139 | -306.713 | 655.8449 | 640.4593 | 640.4593 | 638.6388 | 86400 | 5.1623 | 0.0051623 | 316.6717 | 0.00366 | -0.005 | 124.618 | 339.1732 | 0.18251 | 22.7435 | 1965.0343 | 11.7008 | 475.1163
2013-03-14 | 4.52 | 24.925 | 11.7 | 116.076 | 277.2685 | -306.713 | 700.0575 | 641.8368 | 641.8368 | 639.219 | 86400 | 5.0184 | 0.0050184 | 307.8409 | 0.00452 | -0.005 | 116.076 | 392.2165 | 0.16407 | 19.0441 | 1645.4085 | 11.6993 | 475.1163
2013-03-15 | 2.74 | 26.98 | 11.7 | 133.5928 | 168.0787 | 0 | 301.6715 | 641.8368 | 641.8368 | 640.1217 | 86400 | 5.4321 | 0.0054321 | 333.2216 | 0.00274 | 0 | 133.5928 | -31.5501 | 0.20257 | 27.0621 | 2338.1658 | 11.6969 | 475.1163
2013-03-16 | 2.37 | 27.13 | 11.675 | 161.508 | 145.3819 | -1533.5648 | 1840.4547 | 648.8158 | 648.8158 | 640.4725 | 86400 | 5.4623 | 0.0054623 | 335.0742 | 0.00237 | -0.025 | 161.508 | 1505.3805 | 0.26927 | 43.49 | 3757.532 | 11.6881 | 475.1163
2013-03-17 | 0.81 | 27.445 | 11.69 | 92.8491 | 49.6875 | 920.1389 | -777.6023 | 644.61 | 644.61 | 643.4945 | 86400 | 5.5258 | 0.0055258 | 338.9647 | 0.00081 | 0.015 | 92.8491 | -1116.567 | 0.11737 | 10.898 | 941.5895 | 11.684 | 475.1163
2013-03-18 | 3.89 | 23.39 | 11.725 | 129.861 | 238.6227 | 2146.9907 | -1778.5071 | 635.0088 | 635.0088 | 644.2102 | 86400 | 4.7093 | 0.0047093 | 288.8826 | 0.00389 | 0.035 | 129.861 | -2067.3897 | 0.19414 | 25.2116 | 2178.284 | 11.6942 | 475.1163
2013-03-19 | 0.92 | 25.83 | 11.705 | 141.2469 | 56.4352 | -1226.8519 | 1424.534 | 640.4593 | 640.4593 | 640.8494 | 86400 | 5.2006 | 0.0052006 | 319.0183 | 0.00092 | -0.02 | 141.2469 | 1105.5157 | 0.22023 | 31.1065 | 2687.6047 | 11.6937 | 475.1163
2013-03-20 | 3.44 | 24.53 | 11.675 | 64.427 | 211.0185 | -1840.2778 | 2115.7233 | 648.8158 | 648.8158 | 640.4267 | 86400 | 4.9389 | 0.0049389 | 302.9624 | 0.00344 | -0.03 | 64.427 | 1812.7609 | 0.067843 | 4.3709 | 377.6484 | 11.686 | 475.1163
2013-03-21 | 3.13 | 24.085 | 11.665 | 183.7656 | 192.0023 | -613.4259 | 989.1939 | 651.6507 | 651.6507 | 643.2217 | 86400 | 4.8493 | 0.0048493 | 297.4663 | 0.00313 | -0.01 | 183.7656 | 691.7275 | 0.32681 | 60.0572 | 5188.9391 | 11.6788 | 475.1163
2013-03-22 | 1.81 | 25.31 | 11.705 | 77.863 | 111.0301 | 2453.7037 | -2264.8106 | 640.4593 | 640.4593 | 646.5142 | 86400 | 5.0959 | 0.0050959 | 312.5959 | 0.00181 | 0.04 | 77.863 | -2577.4065 | 0.090137 | 7.0183 | 606.3812 | 11.6825 | 475.1163
2013-03-23 | 3.19 | 24.2 | 11.71 | 102.1263 | 195.6829 | 306.713 | -8.9038 | 639.0878 | 639.0878 | 644.4736 | 86400 | 4.8724 | 0.0048724 | 298.8867 | 0.00319 | 0.005 | 102.1263 | -307.7904 | 0.1354 | 13.8276 | 1194.7087 | 11.6882 | 475.1163
2013-03-24 | 0.96 | 25.29 | 11.705 | 189.7452 | 58.8889 | -306.713 | 555.3471 | 640.4593 | 640.4593 | 642.5691 | 86400 | 5.0919 | 0.0050919 | 312.3489 | 0.00096 | -0.005 | 189.7452 | 242.9982 | 0.34289 | 65.0626 | 5621.4075 | 11.6901 | 475.1163
2013-03-25 | 2.49 | 22.55 | 11.695 | 179.2968 | 152.7431 | -613.4259 | 945.4657 | 643.2204 | 643.2204 | 641.7464 | 86400 | 4.5402 | 0.0045402 | 278.508 | 0.00249 | -0.01 | 179.2968 | 666.9577 | 0.31497 | 56.4723 | 4879.203 | 11.6902 | 475.1163
2013-03-26 | 2.27 | 23.19 | 11.69 | 85.1039 | 139.2477 | -306.713 | 531.0645 | 644.61 | 644.61 | 642.2067 | 86400 | 4.6691 | 0.0046691 | 286.4125 | 0.00227 | -0.005 | 85.1039 | 244.652 | 0.103 | 8.7655 | 757.3405 | 11.6875 | 475.1163
2013-03-27 | 5.36 | 24.02 | 11.69 | 172.2055 | 328.7963 | 0 | 501.0018 | 644.61 | 644.61 | 643.0354 | 86400 | 4.8362 | 0.0048362 | 296.6635 | 0.00536 | 0 | 172.2055 | 204.3382 | 0.29647 | 51.053 | 4410.98 | 11.6886 | 475.1163
2013-03-28 | 13.16 | 23.94 | 11.685 | 134.0789 | 807.2685 | -306.713 | 1248.0604 | 646.0057 | 646.0057 | 643.5303 | 86400 | 4.8201 | 0.0048201 | 295.6755 | 0.01316 | -0.005 | 134.0789 | 952.3849 | 0.20368 | 27.309 | 2359.4936 | 11.6933 | 475.1163
2013-03-29 | 6.77 | 24.505 | 11.68 | 141.7476 | 415.2894 | -306.713 | 863.7499 | 647.4076 | 647.4076 | 644.3355 | 86400 | 4.9338 | 0.0049338 | 302.6536 | 0.00677 | -0.005 | 141.7476 | 561.0962 | 0.2214 | 31.3829 | 2711.4821 | 11.6906 | 475.1163
2013-03-30 | 6.23 | 23.905 | 11.68 | 124.0592 | 382.1644 | 0 | 506.2236 | 647.4076 | 647.4076 | 645.3949 | 86400 | 4.813 | 0.004813 | 295.2432 | 0.00623 | 0 | 124.0592 | 210.9803 | 0.18128 | 22.4893 | 1943.0783 | 11.6881 | 475.1163
2013-03-31 | 8.2 | 24.08 | 11.685 | 171.8236 | 503.0093 | 306.713 | 368.1199 | 646.0057 | 646.0057 | 646.1373 | 86400 | 4.8483 | 0.0048483 | 297.4046 | 0.0082 | 0.005 | 171.8236 | 70.7153 | 0.29548 | 50.7705 | 4386.5679 | 11.6896 | 475.1163
2013-04-01 | 0.35 | 23.935 | 11.685 | 163.6871 | 21.4699 | 0 | 185.157 | 646.0057 | 646.0057 | 646.0919 | 86400 | 4.8191 | 0.0048191 | 295.6137 | 0.00035 | 0 | 163.6871 | -110.4568 | 0.27474 | 44.9718 | 3885.5602 | 11.6849 | 475.1163
2013-04-02 | 0.11 | 24.98 | 11.675 | 97.5764 | 6.7477 | -613.4259 | 717.75 | 648.8158 | 648.8158 | 645.9653 | 86400 | 5.0295 | 0.0050295 | 308.5202 | 0.00011 | -0.01 | 97.5764 | 409.2298 | 0.12645 | 12.3386 | 1066.0557 | 11.6777 | 475.1163
2013-04-03 | 0.37 | 25.19 | 11.67 | 112.7693 | 22.6968 | -306.713 | 442.179 | 650.2301 | 650.2301 | 646.8995 | 86400 | 5.0717 | 0.0050717 | 311.1139 | 0.00037 | -0.005 | 112.7693 | 131.0652 | 0.15711 | 17.7166 | 1530.7171 | 11.6714 | 475.1163
2013-04-04 | 3.8 | 24.835 | 11.665 | 192.1531 | 233.1019 | -306.713 | 731.9679 | 651.6507 | 651.6507 | 647.999 | 86400 | 5.0003 | 0.0050003 | 306.7294 | 0.0038 | -0.005 | 192.1531 | 425.2386 | 0.34944 | 67.1464 | 5801.4483 | 11.6689 | 475.1163
2013-04-05 | 0.02 | 25.225 | 11.66 | 61.7523 | 1.2269 | -306.713 | 369.6921 | 653.0777 | 653.0777 | 649.209 | 86400 | 5.0788 | 0.0050788 | 311.5461 | 2e-05 | -0.005 | 61.7523 | 58.146 | 0.063663 | 3.9313 | 339.6649 | 11.6614 | 475.1163
2013-04-06 | 0.88 | 24.55 | 11.655 | 136.1904 | 53.9815 | -306.713 | 496.8849 | 654.511 | 654.511 | 650.4936 | 86400 | 4.9429 | 0.0049429 | 303.2094 | 0.00088 | -0.005 | 136.1904 | 193.6754 | 0.20851 | 28.3969 | 2453.4894 | 11.6562 | 475.1163
2013-04-07 | 1.02 | 25.205 | 11.645 | 159.6182 | 62.5694 | -613.4259 | 835.6136 | 657.3969 | 657.3969 | 651.7794 | 86400 | 5.0748 | 0.0050748 | 311.2991 | 0.00102 | -0.01 | 159.6182 | 524.3144 | 0.26456 | 42.2289 | 3648.579 | 11.6499 | 475.1163
2013-04-08 | 4.36 | 24.64 | 11.66 | 101.8904 | 267.4537 | 920.1389 | -550.7947 | 653.0777 | 653.0777 | 653.8654 | 86400 | 4.961 | 0.004961 | 304.321 | 0.00436 | 0.015 | 101.8904 | -855.1157 | 0.13493 | 13.7479 | 1187.8224 | 11.6514 | 475.1163
2013-04-09 | 3.04 | 24.505 | 11.665 | 148.387 | 186.4815 | 306.713 | 28.1555 | 651.6507 | 651.6507 | 653.643 | 86400 | 4.9338 | 0.0049338 | 302.6536 | 0.00304 | 0.005 | 148.387 | -274.4981 | 0.23714 | 35.1879 | 3040.2354 | 11.6535 | 475.1163
2013-04-10 | 3.11 | 23.85 | 11.665 | 103.2016 | 190.7755 | 0 | 293.9771 | 651.6507 | 651.6507 | 652.956 | 86400 | 4.8019 | 0.0048019 | 294.5639 | 0.00311 | 0 | 103.2016 | -0.58683 | 0.13754 | 14.1945 | 1226.4059 | 11.6547 | 475.1163
2013-04-11 | 0.76 | 23.555 | 11.675 | 181.4134 | 46.6204 | 613.4259 | -385.3921 | 648.8158 | 648.8158 | 652.6037 | 86400 | 4.7426 | 0.0047426 | 290.9205 | 0.00076 | 0.01 | 181.4134 | -676.3126 | 0.32056 | 58.1538 | 5024.4846 | 11.6577 | 475.1163
2013-04-12 | 4.92 | 23.945 | 11.67 | 153.4656 | 301.8056 | -306.713 | 761.9841 | 650.2301 | 650.2301 | 651.2487 | 86400 | 4.8211 | 0.0048211 | 295.7372 | 0.00492 | -0.005 | 153.4656 | 466.2469 | 0.24941 | 38.2764 | 3307.0849 | 11.6611 | 475.1163
2013-04-13 | 8.96 | 24.86 | 11.665 | 168.1821 | 549.6296 | -306.713 | 1024.5247 | 651.6507 | 651.6507 | 650.8485 | 86400 | 5.0053 | 0.0050053 | 307.0381 | 0.00896 | -0.005 | 168.1821 | 717.4866 | 0.28614 | 48.1231 | 4157.8351 | 11.6651 | 475.1163
2013-04-14 | 4.08 | 24.46 | 11.66 | 132.1173 | 250.2778 | -306.713 | 689.108 | 653.0777 | 653.0777 | 651.0759 | 86400 | 4.9248 | 0.0049248 | 302.0978 | 0.00408 | -0.005 | 132.1173 | 387.0102 | 0.19922 | 26.3211 | 2274.1388 | 11.6628 | 475.1163
2013-04-15 | 5.16 | 24.95 | 11.665 | 160.4862 | 316.5278 | 306.713 | 170.301 | 651.6507 | 651.6507 | 651.8154 | 86400 | 5.0234 | 0.0050234 | 308.1497 | 0.00516 | 0.005 | 160.4862 | -137.8487 | 0.26672 | 42.8054 | 3698.3851 | 11.6635 | 475.1163
2013-04-16 | 5.53 | 24.615 | 11.66 | 183.1643 | 339.2245 | -306.713 | 829.1018 | 653.0777 | 653.0777 | 651.7094 | 86400 | 4.956 | 0.004956 | 304.0122 | 0.00553 | -0.005 | 183.1643 | 525.0896 | 0.32521 | 59.5671 | 5146.5935 | 11.6632 | 475.1163
2013-04-17 | 6.98 | 22.305 | 11.66 | 166.6045 | 428.1713 | 0 | 594.7758 | 653.0777 | 653.0777 | 652.1812 | 86400 | 4.4909 | 0.0044909 | 275.4821 | 0.00698 | 0 | 166.6045 | 319.2937 | 0.28212 | 47.0025 | 4061.0137 | 11.6641 | 475.1163
2013-04-18 | 3.15 | 23.075 | 11.66 | 164.4809 | 193.2292 | 0 | 357.7101 | 653.0777 | 653.0777 | 652.4904 | 86400 | 4.6459 | 0.0046459 | 284.9921 | 0.00315 | 0 | 164.4809 | 72.7179 | 0.27674 | 45.519 | 3932.8418 | 11.6619 | 475.1163
2013-04-19 | 5.76 | 22.8 | 11.66 | 122.848 | 353.3333 | 0 | 476.1813 | 653.0777 | 653.0777 | 652.6929 | 86400 | 4.5905 | 0.0045905 | 281.5957 | 0.00576 | 0 | 122.848 | 194.5856 | 0.17863 | 21.9444 | 1895.9976 | 11.6617 | 475.1163
2013-04-20 | 5.38 | 23.595 | 11.655 | 162.3162 | 330.0231 | -306.713 | 799.0523 | 654.511 | 654.511 | 652.7762 | 86400 | 4.7506 | 0.0047506 | 291.4145 | 0.00538 | -0.005 | 162.3162 | 507.6378 | 0.2713 | 44.0361 | 3804.7202 | 11.6603 | 475.1163
2013-04-21 | 1.63 | 23.945 | 11.67 | 126.5079 | 99.9884 | 920.1389 | -693.6426 | 650.2301 | 650.2301 | 653.522 | 86400 | 4.8211 | 0.0048211 | 295.7372 | 0.00163 | 0.015 | 126.5079 | -989.3798 | 0.18667 | 23.6155 | 2040.383 | 11.6602 | 475.1163
2013-04-22 | 2.39 | 22.365 | 11.695 | 145.0975 | 146.6088 | 1533.5648 | -1241.8585 | 643.2204 | 643.2204 | 652.6286 | 86400 | 4.503 | 0.004503 | 276.2232 | 0.00239 | 0.025 | 145.0975 | -1518.0817 | 0.22929 | 33.2701 | 2874.5359 | 11.6683 | 475.1163
2013-04-23 | 0.38 | 24.53 | 11.695 | 175.3839 | 23.3102 | 0 | 198.6941 | 643.2204 | 643.2204 | 649.3844 | 86400 | 4.9389 | 0.0049389 | 302.9624 | 0.00038 | 0 | 175.3839 | -104.2683 | 0.30471 | 53.4415 | 4617.3445 | 11.6728 | 475.1163
2013-04-24 | 1.13 | 24.955 | 11.725 | 149.2658 | 69.3171 | 1840.2778 | -1621.6948 | 635.0088 | 635.0088 | 647.542 | 86400 | 5.0244 | 0.0050244 | 308.2114 | 0.00113 | 0.03 | 149.2658 | -1929.9062 | 0.23925 | 35.7113 | 3085.4529 | 11.6848 | 475.1163
2013-04-25 | 1.32 | 24.115 | 11.735 | 175.461 | 80.9722 | 613.4259 | -356.9927 | 632.3188 | 632.3188 | 643.313 | 86400 | 4.8553 | 0.0048553 | 297.8369 | 0.00132 | 0.01 | 175.461 | -654.8296 | 0.30491 | 53.5002 | 4622.4166 | 11.6969 | 475.1163
2013-04-26 | 0.3 | 24.03 | 11.74 | 159.18 | 18.4028 | 306.713 | -129.1302 | 630.9824 | 630.9824 | 639.5679 | 86400 | 4.8382 | 0.0048382 | 296.7871 | 0.0003 | 0.005 | 159.18 | -425.9172 | 0.26347 | 41.9397 | 3623.5907 | 11.7063 | 475.1163
2013-04-27 | 1.52 | 24.78 | 11.745 | 144.6966 | 93.2407 | 306.713 | -68.7756 | 629.6518 | 629.6518 | 636.6533 | 86400 | 4.9892 | 0.0049892 | 306.0501 | 0.00152 | 0.005 | 144.6966 | -374.8257 | 0.22835 | 33.0408 | 2854.7225 | 11.7152 | 475.1163
2013-04-28 | 2.31 | 24.095 | 11.76 | 146.7877 | 141.7014 | 920.1389 | -631.6498 | 625.694 | 625.694 | 634.3755 | 86400 | 4.8513 | 0.0048513 | 297.5898 | 0.00231 | 0.015 | 146.7877 | -929.2397 | 0.23331 | 34.2474 | 2958.9783 | 11.7266 | 475.1163
2013-04-29 | 3.61 | 22.525 | 11.76 | 149.3862 | 221.4468 | 0 | 370.833 | 625.694 | 625.694 | 631.3818 | 86400 | 4.5352 | 0.0045352 | 278.1993 | 0.00361 | 0 | 149.3862 | 92.6337 | 0.23954 | 35.7833 | 3091.6781 | 11.7362 | 475.1163
2013-04-30 | 2.01 | 23.155 | 11.77 | 141.3709 | 123.2986 | 613.4259 | -348.7565 | 623.0834 | 623.0834 | 629.5105 | 86400 | 4.662 | 0.004662 | 285.9802 | 0.00201 | 0.01 | 141.3709 | -634.7367 | 0.22052 | 31.1748 | 2693.5038 | 11.7446 | 475.1163
2013-05-01 | 4.12 | 23.575 | 11.77 | 110.1685 | 252.7315 | 0 | 362.9 | 623.0834 | 623.0834 | 627.2943 | 86400 | 4.7466 | 0.0047466 | 291.1675 | 0.00412 | 0 | 110.1685 | 71.7325 | 0.1517 | 16.7127 | 1443.9811 | 11.7519 | 475.1163
2013-05-02 | 8.39 | 24.99 | 11.76 | 159.1399 | 514.6644 | -613.4259 | 1287.2302 | 625.694 | 625.694 | 625.7522 | 86400 | 5.0315 | 0.0050315 | 308.6437 | 0.00839 | -0.01 | 159.1399 | 978.5865 | 0.26337 | 41.9133 | 3621.3086 | 11.7578 | 475.1163
2013-05-03 | 9 | 23.845 | 11.77 | 123.7631 | 552.0833 | 613.4259 | 62.4205 | 623.0834 | 623.0834 | 625.8222 | 86400 | 4.8009 | 0.0048009 | 294.5022 | 0.009 | 0.01 | 123.7631 | -232.0817 | 0.18063 | 22.3554 | 1931.5036 | 11.7651 | 475.1163
2013-05-04 | 4.65 | 24.22 | 11.78 | 123.3652 | 285.2431 | 613.4259 | -204.8177 | 620.4948 | 620.4948 | 624.967 | 86400 | 4.8764 | 0.0048764 | 299.1337 | 0.00465 | 0.01 | 123.3652 | -503.9514 | 0.17976 | 22.1761 | 1916.0172 | 11.77 | 475.1163
2013-05-05 | 7.9 | 22.745 | 11.785 | 169.3251 | 484.6065 | 306.713 | 347.2187 | 619.2088 | 619.2088 | 623.4692 | 86400 | 4.5795 | 0.0045795 | 280.9164 | 0.0079 | 0.005 | 169.3251 | 66.3022 | 0.28906 | 48.9449 | 4228.8423 | 11.778 | 475.1163
2013-05-06 | 13.95 | 22.135 | 11.785 | 199.9039 | 855.7292 | 0 | 1055.6331 | 619.2088 | 619.2088 | 622.0001 | 86400 | 4.4567 | 0.0044567 | 273.3825 | 0.01395 | 0 | 199.9039 | 782.2506 | 0.3708 | 74.1238 | 6404.2922 | 11.7886 | 475.1163
2013-05-07 | 17.38 | 23.17 | 11.775 | 109.3323 | 1066.1343 | -613.4259 | 1788.8924 | 621.7864 | 621.7864 | 620.9487 | 86400 | 4.665 | 0.004665 | 286.1655 | 0.01738 | -0.01 | 109.3323 | 1502.727 | 0.14998 | 16.3974 | 1416.7351 | 11.7946 | 475.1163
2013-05-08 | 12.79 | 23.245 | 11.755 | 179.7337 | 784.5718 | -1226.8519 | 2191.1573 | 627.0076 | 627.0076 | 621.0575 | 86400 | 4.6801 | 0.0046801 | 287.0918 | 0.01279 | -0.02 | 179.7337 | 1904.0655 | 0.31612 | 56.8169 | 4908.9814 | 11.7908 | 475.1163
2013-05-09 | 8.84 | 22.08 | 11.74 | 173.2147 | 542.2685 | -920.1389 | 1635.6221 | 630.9824 | 630.9824 | 622.9722 | 86400 | 4.4456 | 0.0044456 | 272.7032 | 0.00884 | -0.015 | 173.2147 | 1362.9189 | 0.29908 | 51.8043 | 4475.8923 | 11.7809 | 475.1163
2013-05-10 | 5.6 | 23.09 | 11.76 | 176.6319 | 343.5185 | 1226.8519 | -706.7015 | 625.694 | 625.694 | 625.9167 | 86400 | 4.6489 | 0.0046489 | 285.1774 | 0.0056 | 0.02 | 176.6319 | -991.8789 | 0.30797 | 54.3972 | 4699.9203 | 11.7768 | 475.1163
2013-05-11 | 2.46 | 22.975 | 11.785 | 138.1003 | 150.9028 | 1533.5648 | -1244.5617 | 619.2088 | 619.2088 | 626.0635 | 86400 | 4.6258 | 0.0046258 | 283.7571 | 0.00246 | 0.025 | 138.1003 | -1528.3188 | 0.21291 | 29.4029 | 2540.4128 | 11.7781 | 475.1163
2013-05-12 | 0.79 | 24.415 | 11.835 | 161.2847 | 48.4606 | 3067.1296 | -2857.3843 | 606.6398 | 606.6398 | 624.1332 | 86400 | 4.9157 | 0.0049157 | 301.5421 | 0.00079 | 0.05 | 161.2847 | -3158.9264 | 0.26872 | 43.3398 | 3744.558 | 11.7921 | 475.1163
2013-05-13 | 3.15 | 22.505 | 11.83 | 129.587 | 193.2292 | -306.713 | 629.5291 | 607.8733 | 607.8733 | 618.0585 | 86400 | 4.5311 | 0.0045311 | 277.9523 | 0.00315 | -0.005 | 129.587 | 351.5769 | 0.19353 | 25.0789 | 2166.8128 | 11.8024 | 475.1163
2013-05-14 | 3.91 | 23.755 | 11.825 | 210.0234 | 239.8495 | -306.713 | 756.5859 | 609.1119 | 609.1119 | 614.5036 | 86400 | 4.7828 | 0.0047828 | 293.3906 | 0.00391 | -0.005 | 210.0234 | 463.1953 | 0.39931 | 83.8636 | 7245.8109 | 11.8099 | 475.1163
2013-05-15 | 1.55 | 23.87 | 11.82 | 130.9665 | 95.081 | -306.713 | 532.7605 | 610.3557 | 610.3557 | 612.6015 | 86400 | 4.806 | 0.004806 | 294.8109 | 0.00155 | -0.005 | 130.9665 | 237.9496 | 0.19663 | 25.7516 | 2224.9409 | 11.8113 | 475.1163
2013-05-16 | 0.28 | 23.865 | 11.825 | 167.5337 | 17.1759 | 306.713 | -122.0034 | 609.1119 | 609.1119 | 611.87 | 86400 | 4.805 | 0.004805 | 294.7492 | 0.00028 | 0.005 | 167.5337 | -416.7526 | 0.28448 | 47.6606 | 4117.8731 | 11.8133 | 475.1163
2013-05-17 | 0.37 | 24.355 | 11.83 | 151.3634 | 22.6968 | 306.713 | -132.6528 | 607.8733 | 607.8733 | 610.9617 | 86400 | 4.9036 | 0.0049036 | 300.801 | 0.00037 | 0.005 | 151.3634 | -433.4538 | 0.24431 | 36.9791 | 3194.9931 | 11.816 | 475.1163
2013-05-18 | 1.05 | 23.95 | 11.815 | 83.6661 | 64.4097 | -920.1389 | 1068.2147 | 611.6046 | 611.6046 | 609.768 | 86400 | 4.8221 | 0.0048221 | 295.799 | 0.00105 | -0.015 | 83.6661 | 772.4157 | 0.1004 | 8.4 | 725.7584 | 11.8135 | 475.1163
2013-05-19 | 1.09 | 24.095 | 11.81 | 133.1061 | 66.8634 | -306.713 | 506.6825 | 612.8588 | 612.8588 | 610.3581 | 86400 | 4.8513 | 0.0048513 | 297.5898 | 0.00109 | -0.005 | 133.1061 | 209.0926 | 0.20147 | 26.8163 | 2316.9273 | 11.8109 | 475.1163
2013-05-20 | 0.05 | 23.715 | 11.8 | 106.4547 | 3.0671 | -613.4259 | 722.9478 | 615.3828 | 615.3828 | 611.1334 | 86400 | 4.7748 | 0.0047748 | 292.8966 | 5e-05 | -0.01 | 106.4547 | 430.0512 | 0.1441 | 15.3397 | 1325.3479 | 11.8052 | 475.1163
2013-05-21 | 0.03 | 24.135 | 11.8 | 126.1507 | 1.8403 | 0 | 127.991 | 615.3828 | 615.3828 | 612.5987 | 86400 | 4.8593 | 0.0048593 | 298.0839 | 3e-05 | 0 | 126.1507 | -170.0929 | 0.18588 | 23.4492 | 2026.0129 | 11.8012 | 475.1163
2013-05-22 | 0.01 | 24.68 | 11.8 | 109.3952 | 0.61343 | 0 | 110.0086 | 615.3828 | 615.3828 | 613.5587 | 86400 | 4.9691 | 0.0049691 | 304.815 | 1e-05 | 0 | 109.3952 | -194.8064 | 0.15011 | 16.421 | 1418.7744 | 11.7981 | 475.1163
2013-05-23 | 0.04 | 25.19 | 11.8 | 114.3499 | 2.4537 | 0 | 116.8036 | 615.3828 | 615.3828 | 614.1877 | 86400 | 5.0717 | 0.0050717 | 311.1139 | 4e-05 | 0 | 114.3499 | -194.3102 | 0.16042 | 18.344 | 1584.9199 | 11.7958 | 475.1163
2013-05-24 | 0.02 | 25.375 | 11.8 | 147.6193 | 1.2269 | 0 | 148.8461 | 615.3828 | 615.3828 | 614.5998 | 86400 | 5.109 | 0.005109 | 313.3987 | 2e-05 | 0 | 147.6193 | -164.5526 | 0.2353 | 34.7345 | 3001.0649 | 11.7946 | 475.1163
2013-05-25 | 0.04 | 25.335 | 11.795 | 150.7581 | 2.4537 | -306.713 | 459.9248 | 616.6528 | 616.6528 | 614.826 | 86400 | 5.1009 | 0.0051009 | 312.9047 | 4e-05 | -0.005 | 150.7581 | 147.0201 | 0.24284 | 36.6105 | 3163.1494 | 11.7924 | 475.1163
2013-05-26 | 0.66 | 25.34 | 11.79 | 165.9603 | 40.4861 | -306.713 | 513.1594 | 617.9281 | 617.9281 | 615.412 | 86400 | 5.1019 | 0.0051019 | 312.9665 | 0.00066 | -0.005 | 165.9603 | 200.1929 | 0.28049 | 46.5495 | 4021.8732 | 11.79 | 475.1163
2013-05-27 | 0.32 | 25.58 | 11.795 | 158.1026 | 19.6296 | 306.713 | -128.9808 | 616.6528 | 616.6528 | 616.3236 | 86400 | 5.1503 | 0.0051503 | 315.9306 | 0.00032 | 0.005 | 158.1026 | -444.9114 | 0.2608 | 41.2336 | 3562.5836 | 11.7894 | 475.1163
2013-05-28 | 0.17 | 25.78 | 11.78 | 112.1468 | 10.4282 | -920.1389 | 1042.7139 | 620.4948 | 620.4948 | 616.3046 | 86400 | 5.1905 | 0.0051905 | 318.4008 | 0.00017 | -0.015 | 112.1468 | 724.3132 | 0.15581 | 17.4732 | 1509.6806 | 11.784 | 475.1163
2013-05-29 | 1.9 | 25.78 | 11.785 | 136.3097 | 116.5509 | 306.713 | -53.8523 | 619.2088 | 619.2088 | 617.7939 | 86400 | 5.1905 | 0.0051905 | 318.4008 | 0.0019 | 0.005 | 136.3097 | -372.2531 | 0.20878 | 28.4591 | 2458.8659 | 11.7831 | 475.1163
2013-05-30 | 0.96 | 25.955 | 11.78 | 147.2341 | 58.8889 | -306.713 | 512.836 | 620.4948 | 620.4948 | 618.2374 | 86400 | 5.2258 | 0.0052258 | 320.5621 | 0.00096 | -0.005 | 147.2341 | 192.2738 | 0.23438 | 34.5084 | 2981.5284 | 11.7804 | 475.1163
2013-05-31 | 0.38 | 23.795 | 11.77 | 154.7447 | 23.3102 | -613.4259 | 791.4808 | 623.0834 | 623.0834 | 618.9266 | 86400 | 4.7909 | 0.0047909 | 293.8846 | 0.00038 | -0.01 | 154.7447 | 497.5961 | 0.25254 | 39.079 | 3376.4237 | 11.7757 | 475.1163
2013-06-01 | 0.11 | 25.04 | 11.76 | 197.1476 | 6.7477 | -613.4259 | 817.3212 | 625.694 | 625.694 | 620.2699 | 86400 | 5.0415 | 0.0050415 | 309.2612 | 0.00011 | -0.01 | 197.1476 | 508.06 | 0.36315 | 71.5951 | 6185.8124 | 11.7696 | 475.1163
2013-06-02 | 0.26 | 24.74 | 11.765 | 148.8254 | 15.9491 | 306.713 | -141.9384 | 624.3859 | 624.3859 | 622.1854 | 86400 | 4.9811 | 0.0049811 | 305.556 | 0.00026 | 0.005 | 148.8254 | -447.4945 | 0.23819 | 35.4484 | 3062.7446 | 11.7661 | 475.1163
2013-06-03 | 0.1 | 26.09 | 11.765 | 125.1341 | 6.1343 | 0 | 131.2684 | 624.3859 | 624.3859 | 622.9442 | 86400 | 5.2529 | 0.0052529 | 322.2295 | 0.0001 | 0 | 125.1341 | -190.9611 | 0.18364 | 22.9797 | 1985.4428 | 11.7631 | 475.1163
2013-06-04 | 0.81 | 25.15 | 11.755 | 143.2362 | 49.6875 | -613.4259 | 806.3496 | 627.0076 | 627.0076 | 623.3509 | 86400 | 5.0637 | 0.0050637 | 310.6198 | 0.00081 | -0.01 | 143.2362 | 495.7298 | 0.2249 | 32.2134 | 2783.2345 | 11.7589 | 475.1163
2013-06-05 | 0.32 | 24.625 | 11.75 | 178.2612 | 19.6296 | -306.713 | 504.6038 | 628.3269 | 628.3269 | 624.5664 | 86400 | 4.958 | 0.004958 | 304.1357 | 0.00032 | -0.005 | 178.2612 | 200.4681 | 0.31224 | 55.6604 | 4809.0568 | 11.7546 | 475.1163
2013-06-06 | 0.23 | 24.905 | 11.745 | 193.3309 | 14.1088 | -306.713 | 514.1527 | 629.6518 | 629.6518 | 625.8174 | 86400 | 5.0144 | 0.0050144 | 307.5939 | 0.00023 | -0.005 | 193.3309 | 206.5588 | 0.35266 | 68.1801 | 5890.7568 | 11.7502 | 475.1163
2013-06-07 | 0.36 | 25.94 | 11.745 | 142.6645 | 22.0833 | 0 | 164.7479 | 629.6518 | 629.6518 | 627.1396 | 86400 | 5.2227 | 0.0052227 | 320.3769 | 0.00036 | 0 | 142.6645 | -155.629 | 0.22355 | 31.8929 | 2755.5472 | 11.7464 | 475.1163
2013-06-08 | 0.15 | 25.485 | 11.74 | 89.3534 | 9.2014 | -306.713 | 405.2678 | 630.9824 | 630.9824 | 627.96 | 86400 | 5.1311 | 0.0051311 | 314.7573 | 0.00015 | -0.005 | 89.3534 | 90.5105 | 0.11081 | 9.9011 | 855.452 | 11.7415 | 475.1163
2013-06-09 | 0.11 | 25.635 | 11.735 | 186.1076 | 6.7477 | -306.713 | 499.5683 | 632.3188 | 632.3188 | 628.9561 | 86400 | 5.1613 | 0.0051613 | 316.6099 | 0.00011 | -0.005 | 186.1076 | 182.9584 | 0.33308 | 61.989 | 5355.8496 | 11.7376 | 475.1163
2013-06-10 | 0.15 | 26.575 | 11.74 | 108.7924 | 9.2014 | 306.713 | -188.7192 | 630.9824 | 630.9824 | 630.1617 | 86400 | 5.3506 | 0.0053506 | 328.2196 | 0.00015 | 0.005 | 108.7924 | -516.9387 | 0.14887 | 16.1957 | 1399.3117 | 11.7353 | 475.1163
2013-06-11 | 0.75 | 26.495 | 11.73 | 145.8217 | 46.0069 | -613.4259 | 805.2546 | 633.6609 | 633.6609 | 630.3524 | 86400 | 5.3345 | 0.0053345 | 327.2315 | 0.00075 | -0.01 | 145.8217 | 478.0231 | 0.23101 | 33.6868 | 2910.5398 | 11.7316 | 475.1163
2013-06-12 | 0.7 | 25.9 | 11.73 | 148.2638 | 42.9398 | 0 | 191.2036 | 633.6609 | 633.6609 | 631.4932 | 86400 | 5.2147 | 0.0052147 | 319.8828 | 0.0007 | 0 | 148.2638 | -128.6793 | 0.23684 | 35.1149 | 3033.9287 | 11.7291 | 475.1163
2013-06-13 | 0.12 | 24.975 | 11.73 | 148.4747 | 7.3611 | 0 | 155.8358 | 633.6609 | 633.6609 | 632.2407 | 86400 | 5.0285 | 0.0050285 | 308.4585 | 0.00012 | 0 | 148.4747 | -152.6227 | 0.23735 | 35.2399 | 3044.7307 | 11.727 | 475.1163
2013-06-14 | 0.23 | 25.355 | 11.72 | 132.9474 | 14.1088 | -613.4259 | 760.4822 | 636.3626 | 636.3626 | 632.6373 | 86400 | 5.105 | 0.005105 | 313.1517 | 0.00023 | -0.01 | 132.9474 | 447.3305 | 0.20111 | 26.7365 | 2310.0312 | 11.7225 | 475.1163
2013-06-15 | 2.56 | 24.46 | 11.715 | 120.3824 | 157.037 | -306.713 | 584.1324 | 637.7222 | 637.7222 | 633.875 | 86400 | 4.9248 | 0.0049248 | 302.0978 | 0.00256 | -0.005 | 120.3824 | 282.0345 | 0.17328 | 20.8598 | 1802.2909 | 11.7196 | 475.1163
2013-06-16 | 5.25 | 24.1 | 11.71 | 166.5933 | 322.0486 | -306.713 | 795.3549 | 639.0878 | 639.0878 | 635.1545 | 86400 | 4.8523 | 0.0048523 | 297.6516 | 0.00525 | -0.005 | 166.5933 | 497.7033 | 0.28209 | 46.9946 | 4060.3341 | 11.7185 | 475.1163
2013-06-17 | 5.83 | 24.21 | 11.72 | 146.5294 | 357.6273 | 613.4259 | -109.2693 | 636.3626 | 636.3626 | 636.6048 | 86400 | 4.8744 | 0.0048744 | 299.0102 | 0.00583 | 0.01 | 146.5294 | -408.2794 | 0.2327 | 34.097 | 2945.9777 | 11.7207 | 475.1163
2013-06-18 | 1.85 | 24.445 | 11.74 | 150.0676 | 113.4838 | 1226.8519 | -963.3004 | 630.9824 | 630.9824 | 636.7068 | 86400 | 4.9217 | 0.0049217 | 301.9126 | 0.00185 | 0.02 | 150.0676 | -1265.213 | 0.24118 | 36.1928 | 3127.055 | 11.7251 | 475.1163
2013-06-19 | 0.4 | 24.61 | 11.735 | 179.1087 | 24.537 | -306.713 | 510.3587 | 632.3188 | 632.3188 | 634.6868 | 86400 | 4.955 | 0.004955 | 303.9505 | 0.0004 | -0.005 | 179.1087 | 206.4082 | 0.31447 | 56.3243 | 4866.419 | 11.7261 | 475.1163
2013-06-20 | 0.2 | 24.73 | 11.735 | 164.3092 | 12.2685 | 0 | 176.5778 | 632.3188 | 632.3188 | 633.8702 | 86400 | 4.9791 | 0.0049791 | 305.4325 | 0.0002 | 0 | 164.3092 | -128.8548 | 0.27631 | 45.4003 | 3922.5889 | 11.7266 | 475.1163
2013-06-21 | 0.45 | 24.675 | 11.73 | 129.7046 | 27.6042 | -306.713 | 464.0218 | 633.6609 | 633.6609 | 633.289 | 86400 | 4.9681 | 0.0049681 | 304.7532 | 0.00045 | -0.005 | 129.7046 | 159.2685 | 0.19379 | 25.1358 | 2171.7331 | 11.7254 | 475.1163
2013-06-22 | 1.14 | 24 | 11.72 | 131.2191 | 69.9306 | -613.4259 | 814.5756 | 636.3626 | 636.3626 | 633.3241 | 86400 | 4.8321 | 0.0048321 | 296.4165 | 0.00114 | -0.01 | 131.2191 | 518.1591 | 0.1972 | 25.876 | 2235.6851 | 11.7223 | 475.1163
2013-06-23 | 0.42 | 24.41 | 11.715 | 164.7146 | 25.7639 | -306.713 | 497.1915 | 637.7222 | 637.7222 | 634.3249 | 86400 | 4.9147 | 0.0049147 | 301.4803 | 0.00042 | -0.005 | 164.7146 | 195.7112 | 0.27733 | 45.6809 | 3946.8287 | 11.7184 | 475.1163
2013-06-24 | 0.04 | 24.935 | 11.7 | 131.5388 | 2.4537 | -920.1389 | 1054.1313 | 641.8368 | 641.8368 | 635.3545 | 86400 | 5.0204 | 0.0050204 | 307.9644 | 4e-05 | -0.015 | 131.5388 | 746.1669 | 0.19792 | 26.0338 | 2249.3246 | 11.7107 | 475.1163
2013-06-25 | 0.59 | 26.22 | 11.7 | 171.9568 | 36.1921 | 0 | 208.1489 | 641.8368 | 641.8368 | 637.5898 | 86400 | 5.2791 | 0.0052791 | 323.8351 | 0.00059 | 0 | 171.9568 | -115.6862 | 0.29582 | 50.8689 | 4395.0721 | 11.7058 | 475.1163
2013-06-26 | 0.57 | 25.16 | 11.7 | 151.8977 | 34.9653 | 0 | 186.863 | 641.8368 | 641.8368 | 639.0543 | 86400 | 5.0657 | 0.0050657 | 310.7433 | 0.00057 | 0 | 151.8977 | -123.8803 | 0.2456 | 37.3063 | 3223.2652 | 11.7022 | 475.1163
2013-06-27 | 1.13 | 25.525 | 11.7 | 167.7782 | 69.3171 | 0 | 237.0953 | 641.8368 | 641.8368 | 640.0138 | 86400 | 5.1392 | 0.0051392 | 315.2513 | 0.00113 | 0 | 167.7782 | -78.156 | 0.28511 | 47.8347 | 4132.9145 | 11.7001 | 475.1163
2013-06-28 | 0.3 | 26.46 | 11.72 | 135.8177 | 18.4028 | 1226.8519 | -1072.6314 | 636.3626 | 636.3626 | 640.8312 | 86400 | 5.3274 | 0.0053274 | 326.7992 | 0.0003 | 0.02 | 135.8177 | -1399.4306 | 0.20765 | 28.203 | 2436.738 | 11.7031 | 475.1163
2013-06-29 | 2.1 | 25.605 | 11.715 | 161.4786 | 128.8194 | -306.713 | 597.011 | 637.7222 | 637.7222 | 639.2434 | 86400 | 5.1553 | 0.0051553 | 316.2394 | 0.0021 | -0.005 | 161.4786 | 280.7717 | 0.2692 | 43.4702 | 3755.8264 | 11.7056 | 475.1163
2013-06-30 | 4.34 | 23 | 11.715 | 176.7328 | 266.2269 | 0 | 442.9596 | 637.7222 | 637.7222 | 638.7188 | 86400 | 4.6308 | 0.0046308 | 284.0658 | 0.00434 | 0 | 176.7328 | 158.8938 | 0.30823 | 54.4749 | 4706.6352 | 11.7097 | 475.1163
2013-07-01 | 1.26 | 23.945 | 11.7 | 147.5021 | 77.2917 | -920.1389 | 1144.9327 | 641.8368 | 641.8368 | 638.2333 | 86400 | 4.8211 | 0.0048211 | 295.7372 | 0.00126 | -0.015 | 147.5021 | 849.1955 | 0.23502 | 34.6657 | 2995.1164 | 11.7057 | 475.1163
2013-07-02 | 1.32 | 25.865 | 11.685 | 138.2667 | 80.9722 | -920.1389 | 1139.3778 | 646.0057 | 646.0057 | 639.3321 | 86400 | 5.2076 | 0.0052076 | 319.4506 | 0.00132 | -0.015 | 138.2667 | 819.9273 | 0.21329 | 29.4916 | 2548.0738 | 11.6982 | 475.1163
2013-07-03 | 5.57 | 25.38 | 11.68 | 181.6029 | 341.6782 | -306.713 | 829.9941 | 647.4076 | 647.4076 | 641.585 | 86400 | 5.11 | 0.00511 | 313.4605 | 0.00557 | -0.005 | 181.6029 | 516.5336 | 0.32106 | 58.3057 | 5037.6126 | 11.695 | 475.1163
2013-07-04 | 3.19 | 24.26 | 11.68 | 118.4602 | 195.6829 | 0 | 314.1431 | 647.4076 | 647.4076 | 643.5928 | 86400 | 4.8845 | 0.0048845 | 299.6277 | 0.00319 | 0 | 118.4602 | 14.5154 | 0.16915 | 20.0371 | 1731.2079 | 11.6904 | 475.1163
2013-07-05 | 2.13 | 24.24 | 11.68 | 171.4968 | 130.6597 | 0 | 302.1565 | 647.4076 | 647.4076 | 644.9083 | 86400 | 4.8805 | 0.0048805 | 299.3807 | 0.00213 | 0 | 171.4968 | 2.7758 | 0.29464 | 50.5294 | 4365.7378 | 11.6869 | 475.1163
2013-07-06 | 0.31 | 25.24 | 11.67 | 154.9333 | 19.0162 | -613.4259 | 787.3754 | 650.2301 | 650.2301 | 645.6728 | 86400 | 5.0818 | 0.0050818 | 311.7314 | 0.00031 | -0.01 | 154.9333 | 475.6441 | 0.253 | 39.1982 | 3386.7246 | 11.6799 | 475.1163
2013-07-07 | 0.9 | 24.87 | 11.675 | 139.9052 | 55.2083 | 306.713 | -111.5995 | 648.8158 | 648.8158 | 647.2931 | 86400 | 5.0073 | 0.0050073 | 307.1616 | 0.0009 | 0.005 | 139.9052 | -418.7611 | 0.2171 | 30.3731 | 2624.2318 | 11.6765 | 475.1163
2013-07-08 | 0.62 | 24.42 | 11.69 | 108.8458 | 38.0324 | 920.1389 | -773.2606 | 644.61 | 644.61 | 647.9632 | 86400 | 4.9167 | 0.0049167 | 301.6038 | 0.00062 | 0.015 | 108.8458 | -1074.8645 | 0.14898 | 16.2156 | 1401.0301 | 11.6778 | 475.1163
2013-07-09 | 1.59 | 24.09 | 11.69 | 190.4821 | 97.5347 | 0 | 288.0168 | 644.61 | 644.61 | 646.8069 | 86400 | 4.8503 | 0.0048503 | 297.5281 | 0.00159 | 0 | 190.4821 | -9.5112 | 0.34489 | 65.6961 | 5676.1437 | 11.6804 | 475.1163
2013-07-10 | 0.42 | 24.375 | 11.69 | 146.0534 | 25.7639 | 0 | 171.8173 | 644.61 | 644.61 | 646.0493 | 86400 | 4.9077 | 0.0049077 | 301.048 | 0.00042 | 0 | 146.0534 | -129.2307 | 0.23156 | 33.8208 | 2922.1147 | 11.681 | 475.1163
2013-07-11 | 0.422 | 24.675 | 11.69 | 131.6559 | 25.8866 | 0 | 157.5425 | 644.61 | 644.61 | 645.553 | 86400 | 4.9681 | 0.0049681 | 304.7532 | 0.000422 | 0 | 131.6559 | -147.2107 | 0.19818 | 26.0919 | 2254.3373 | 11.6813 | 475.1163
2013-07-12 | 0.424 | 24.69 | 11.68 | 114.2334 | 26.0093 | -613.4259 | 753.6685 | 647.4076 | 647.4076 | 645.1314 | 86400 | 4.9711 | 0.0049711 | 304.9385 | 0.000424 | -0.01 | 114.2334 | 448.73 | 0.16017 | 18.2973 | 1580.8848 | 11.6784 | 475.1163
2013-07-13 | 0.426 | 25.445 | 11.68 | 224.9761 | 26.1319 | 0 | 251.1081 | 647.4076 | 647.4076 | 645.9163 | 86400 | 5.1231 | 0.0051231 | 314.2633 | 0.000426 | 0 | 224.9761 | -63.1552 | 0.4427 | 99.5967 | 8605.1587 | 11.6776 | 475.1163
2013-07-14 | 0.428 | 25.105 | 11.675 | 146.1809 | 26.2546 | -306.713 | 479.1485 | 648.8158 | 648.8158 | 646.382 | 86400 | 5.0546 | 0.0050546 | 310.064 | 0.000428 | -0.005 | 146.1809 | 169.0844 | 0.23187 | 33.8946 | 2928.4935 | 11.6747 | 475.1163
2013-07-15 | 0.43 | 25.73 | 11.67 | 112.7222 | 26.3773 | -306.713 | 445.8125 | 650.2301 | 650.2301 | 647.1725 | 86400 | 5.1805 | 0.0051805 | 317.7832 | 0.00043 | -0.005 | 112.7222 | 128.0293 | 0.15701 | 17.6981 | 1529.1199 | 11.6708 | 475.1163
2013-07-16 | 1.53 | 25.05 | 11.67 | 90.7349 | 93.8542 | 0 | 184.5891 | 650.2301 | 650.2301 | 648.2268 | 86400 | 5.0436 | 0.0050436 | 309.3848 | 0.00153 | 0 | 90.7349 | -124.7957 | 0.11339 | 10.2882 | 888.9018 | 11.6686 | 475.1163
2013-07-17 | 1.45 | 25.22 | 11.68 | 196.917 | 88.9468 | 613.4259 | -327.5621 | 647.4076 | 647.4076 | 649.0149 | 86400 | 5.0778 | 0.0050778 | 311.4844 | 0.00145 | 0.01 | 196.917 | -639.0465 | 0.36252 | 71.3859 | 6167.7404 | 11.671 | 475.1163
2013-07-18 | 2.45 | 23.975 | 11.65 | 156.3198 | 150.2894 | -1840.2778 | 2146.8869 | 655.9507 | 655.9507 | 648.1661 | 86400 | 4.8271 | 0.0048271 | 296.1078 | 0.00245 | -0.03 | 156.3198 | 1850.7792 | 0.2564 | 40.0811 | 3463.003 | 11.6647 | 475.1163
2013-07-19 | 3.57 | 24.215 | 11.66 | 153.1514 | 218.9931 | 613.4259 | -241.2815 | 653.0777 | 653.0777 | 650.9495 | 86400 | 4.8754 | 0.0048754 | 299.0719 | 0.00357 | 0.01 | 153.1514 | -540.3534 | 0.24865 | 38.0808 | 3290.1827 | 11.6637 | 475.1163
2013-07-20 | 0.33 | 24.2 | 11.66 | 142.3966 | 20.2431 | 0 | 162.6397 | 653.0777 | 653.0777 | 651.6834 | 86400 | 4.8724 | 0.0048724 | 298.8867 | 0.00033 | 0 | 142.3966 | -136.247 | 0.22292 | 31.7434 | 2742.6289 | 11.6605 | 475.1163
2013-07-21 | 4.34 | 24.495 | 11.66 | 141.5586 | 266.2269 | 0 | 407.7854 | 653.0777 | 653.0777 | 652.1642 | 86400 | 4.9318 | 0.0049318 | 302.5301 | 0.00434 | 0 | 141.5586 | 105.2553 | 0.22096 | 31.2784 | 2702.4534 | 11.6611 | 475.1163
2013-07-22 | 1.31 | 24.44 | 11.655 | 146.8648 | 80.3588 | -306.713 | 533.9365 | 654.511 | 654.511 | 652.4298 | 86400 | 4.9207 | 0.0049207 | 301.8508 | 0.00131 | -0.005 | 146.8648 | 232.0857 | 0.2335 | 34.2924 | 2962.8643 | 11.6579 | 475.1163
2013-07-23 | 0.6 | 24.61 | 11.65 | 119.4858 | 36.8056 | -306.713 | 463.0044 | 655.9507 | 655.9507 | 653.0978 | 86400 | 4.955 | 0.004955 | 303.9505 | 0.0006 | -0.005 | 119.4858 | 159.0539 | 0.17135 | 20.4736 | 1768.9233 | 11.6534 | 475.1163
2013-07-24 | 2.75 | 25.79 | 11.645 | 100.3541 | 168.6921 | -306.713 | 575.7592 | 657.3969 | 657.3969 | 654.0317 | 86400 | 5.1925 | 0.0051925 | 318.5243 | 0.00275 | -0.005 | 100.3541 | 257.2349 | 0.13189 | 13.2355 | 1143.5504 | 11.6499 | 475.1163
2013-07-25 | 0.51 | 25.98 | 11.64 | 125.6873 | 31.2847 | -306.713 | 463.685 | 658.8496 | 658.8496 | 655.142 | 86400 | 5.2308 | 0.0052308 | 320.8709 | 0.00051 | -0.005 | 125.6873 | 142.8141 | 0.18486 | 23.2345 | 2007.4582 | 11.6446 | 475.1163
2013-07-26 | 0.09 | 25.585 | 11.64 | 121.4156 | 5.5208 | 0 | 126.9364 | 658.8496 | 658.8496 | 656.4205 | 86400 | 5.1513 | 0.0051513 | 315.9924 | 9e-05 | 0 | 121.4156 | -189.056 | 0.17552 | 21.3103 | 1841.2119 | 11.6404 | 475.1163
2013-07-27 | 1.04 | 24.41 | 11.65 | 159.8812 | 63.7963 | 613.4259 | -389.7484 | 655.9507 | 655.9507 | 657.3581 | 86400 | 4.9147 | 0.0049147 | 301.4803 | 0.00104 | 0.01 | 159.8812 | -691.2287 | 0.26522 | 42.4031 | 3663.6285 | 11.6416 | 475.1163
2013-07-28 | 2.23 | 22.7 | 11.645 | 68.8187 | 136.794 | -306.713 | 512.3257 | 657.3969 | 657.3969 | 656.8229 | 86400 | 4.5704 | 0.0045704 | 280.3606 | 0.00223 | -0.005 | 68.8187 | 231.965 | 0.074897 | 5.1543 | 445.3322 | 11.6411 | 475.1163
2013-07-29 | 0.28 | 24.155 | 11.645 | 164.434 | 17.1759 | 0 | 181.61 | 657.3969 | 657.3969 | 657.0209 | 86400 | 4.8634 | 0.0048634 | 298.3309 | 0.00028 | 0 | 164.434 | -116.7209 | 0.27663 | 45.4866 | 3930.0407 | 11.6402 | 475.1163
2013-07-30 | 1.76 | 23.83 | 11.66 | 163.8571 | 107.963 | 920.1389 | -648.3188 | 653.0777 | 653.0777 | 657.2995 | 86400 | 4.7979 | 0.0047979 | 294.3169 | 0.00176 | 0.015 | 163.8571 | -942.6358 | 0.27517 | 45.0886 | 3895.6584 | 11.645 | 475.1163
2013-07-31 | 0.84 | 23.885 | 11.645 | 144.8697 | 51.5278 | -920.1389 | 1116.5363 | 657.3969 | 657.3969 | 655.6948 | 86400 | 4.809 | 0.004809 | 294.9962 | 0.00084 | -0.015 | 144.8697 | 821.5401 | 0.22875 | 33.1396 | 2863.2641 | 11.6433 | 475.1163
2013-08-01 | 0.87 | 22.485 | 11.64 | 106.2618 | 53.3681 | -306.713 | 466.3428 | 658.8496 | 658.8496 | 656.2316 | 86400 | 4.5271 | 0.0045271 | 277.7052 | 0.00087 | -0.005 | 106.2618 | 188.6376 | 0.1437 | 15.2703 | 1319.3522 | 11.6405 | 475.1163
2013-08-02 | 1.18 | 23.735 | 11.64 | 122.7491 | 72.3843 | 0 | 195.1334 | 658.8496 | 658.8496 | 657.1344 | 86400 | 4.7788 | 0.0047788 | 293.1436 | 0.00118 | 0 | 122.7491 | -98.0102 | 0.17842 | 21.9003 | 1892.1862 | 11.6388 | 475.1163
2013-08-03 | 0.22 | 23.77 | 11.67 | 133.7137 | 13.4954 | 1840.2778 | -1693.0687 | 650.2301 | 650.2301 | 658.0231 | 86400 | 4.7858 | 0.0047858 | 293.5759 | 0.00022 | 0.03 | 133.7137 | -1986.6446 | 0.20285 | 27.1234 | 2343.4598 | 11.6454 | 475.1163
2013-08-04 | 1.04 | 24.51 | 11.67 | 152.9054 | 63.7963 | 0 | 216.7017 | 650.2301 | 650.2301 | 655.3358 | 86400 | 4.9348 | 0.0049348 | 302.7154 | 0.00104 | 0 | 152.9054 | -86.0137 | 0.24805 | 37.9281 | 3276.9893 | 11.6509 | 475.1163
2013-08-05 | 0.97 | 24.375 | 11.67 | 159.4118 | 59.5023 | 0 | 218.9141 | 650.2301 | 650.2301 | 653.5752 | 86400 | 4.9077 | 0.0049077 | 301.048 | 0.00097 | 0 | 159.4118 | -82.134 | 0.26405 | 42.0925 | 3636.7939 | 11.655 | 475.1163
2013-08-06 | 3.05 | 24.745 | 11.735 | 159.6888 | 187.0949 | 3987.2685 | -3640.4848 | 632.3188 | 632.3188 | 653.0394 | 86400 | 4.9821 | 0.0049821 | 305.6178 | 0.00305 | 0.065 | 159.6888 | -3946.1026 | 0.26474 | 42.2756 | 3652.615 | 11.6778 | 475.1163
2013-08-07 | 0.34 | 24.88 | 11.72 | 99.034 | 20.8565 | -920.1389 | 1040.0294 | 636.3626 | 636.3626 | 645.7549 | 86400 | 5.0093 | 0.0050093 | 307.2851 | 0.00034 | -0.015 | 99.034 | 732.7443 | 0.12929 | 12.8046 | 1106.3155 | 11.6875 | 475.1163
2013-08-08 | 1.99 | 25.045 | 11.75 | 119.7721 | 122.0718 | 1840.2778 | -1598.434 | 628.3269 | 628.3269 | 642.7933 | 86400 | 5.0425 | 0.0050425 | 309.323 | 0.00199 | 0.03 | 119.7721 | -1907.757 | 0.17196 | 20.5965 | 1779.5355 | 11.7045 | 475.1163
2013-08-09 | 0.27 | 25.47 | 11.735 | 179.4408 | 16.5625 | -920.1389 | 1116.1422 | 632.3188 | 632.3188 | 637.6672 | 86400 | 5.1281 | 0.0051281 | 314.572 | 0.00027 | -0.015 | 179.4408 | 801.5701 | 0.31534 | 56.5857 | 4889.0087 | 11.7121 | 475.1163
2013-08-10 | 0.93 | 26.785 | 11.755 | 175.3066 | 57.0486 | 1226.8519 | -994.4966 | 627.0076 | 627.0076 | 636.0061 | 86400 | 5.3929 | 0.0053929 | 330.8132 | 0.00093 | 0.02 | 175.3066 | -1325.3098 | 0.30451 | 53.3826 | 4612.2569 | 11.7235 | 475.1163
2013-08-11 | 0.26 | 26.1 | 11.76 | 148.0787 | 15.9491 | 306.713 | -142.6852 | 625.694 | 625.694 | 632.9484 | 86400 | 5.255 | 0.005255 | 322.353 | 0.00026 | 0.005 | 148.0787 | -465.0382 | 0.2364 | 35.0055 | 3024.471 | 11.7325 | 475.1163
2013-08-12 | 0.03 | 24.865 | 11.76 | 160.9928 | 1.8403 | 0 | 162.8331 | 625.694 | 625.694 | 630.4469 | 86400 | 5.0063 | 0.0050063 | 307.0999 | 3e-05 | 0 | 160.9928 | -144.2668 | 0.26799 | 43.144 | 3727.6385 | 11.7393 | 475.1163
2013-08-13 | 1.07 | 24.235 | 11.775 | 197.8012 | 65.6366 | 920.1389 | -656.7011 | 621.7864 | 621.7864 | 628.9427 | 86400 | 4.8795 | 0.0048795 | 299.3189 | 0.00107 | 0.015 | 197.8012 | -956.0201 | 0.36496 | 72.1899 | 6237.2051 | 11.7497 | 475.1163
2013-08-14 | 6.3 | 24.435 | 11.755 | 133.0576 | 386.4583 | -1226.8519 | 1746.3678 | 627.0076 | 627.0076 | 626.295 | 86400 | 4.9197 | 0.0049197 | 301.7891 | 0.0063 | -0.02 | 133.0576 | 1444.5787 | 0.20136 | 26.7919 | 2314.8205 | 11.7547 | 475.1163
2013-08-15 | 6.83 | 23.905 | 11.745 | 165.4676 | 418.9699 | -613.4259 | 1197.8635 | 629.6518 | 629.6518 | 626.4495 | 86400 | 4.813 | 0.004813 | 295.2432 | 0.00683 | -0.01 | 165.4676 | 902.6203 | 0.27924 | 46.2048 | 3992.0918 | 11.7563 | 475.1163
2013-08-16 | 3.3 | 23.06 | 11.735 | 146.5279 | 202.4306 | -613.4259 | 962.3844 | 632.3188 | 632.3188 | 627.4618 | 86400 | 4.6429 | 0.0046429 | 284.8069 | 0.0033 | -0.01 | 146.5279 | 677.5775 | 0.23269 | 34.0961 | 2945.9042 | 11.7519 | 475.1163
2013-08-17 | 15.62 | 23.265 | 11.75 | 184.0344 | 958.1713 | 920.1389 | 222.0668 | 628.3269 | 628.3269 | 629.2743 | 86400 | 4.6842 | 0.0046842 | 287.3388 | 0.01562 | 0.015 | 184.0344 | -65.272 | 0.32753 | 60.277 | 5207.9296 | 11.7622 | 475.1163
2013-08-18 | 3.04 | 22.005 | 11.755 | 171.4179 | 186.4815 | 306.713 | 51.1864 | 627.0076 | 627.0076 | 628.9931 | 86400 | 4.4305 | 0.0044305 | 271.7769 | 0.00304 | 0.005 | 171.4179 | -220.5905 | 0.29443 | 50.4713 | 4360.7207 | 11.7619 | 475.1163
2013-08-19 | 3.63 | 22.405 | 11.77 | 141.0143 | 222.6736 | 920.1389 | -556.451 | 623.0834 | 623.0834 | 628.4437 | 86400 | 4.511 | 0.004511 | 276.7172 | 0.00363 | 0.015 | 141.0143 | -833.1681 | 0.21968 | 30.9786 | 2676.5533 | 11.7659 | 475.1163
2013-08-20 | 5.52 | 22.235 | 11.765 | 138.8236 | 338.6111 | -306.713 | 784.1476 | 624.3859 | 624.3859 | 626.5504 | 86400 | 4.4768 | 0.0044768 | 274.6176 | 0.00552 | -0.005 | 138.8236 | 509.5301 | 0.21458 | 29.7894 | 2573.806 | 11.7688 | 475.1163
2013-08-21 | 10.16 | 23.345 | 11.745 | 115.6563 | 623.2407 | -1226.8519 | 1965.7489 | 629.6518 | 629.6518 | 625.6225 | 86400 | 4.7003 | 0.0047003 | 288.3268 | 0.01016 | -0.02 | 115.6563 | 1677.4221 | 0.16318 | 18.8724 | 1630.5773 | 11.7681 | 475.1163
2013-08-22 | 5.54 | 23.78 | 11.8 | 62.1243 | 339.838 | 3373.8426 | -2971.8803 | 615.3828 | 615.3828 | 627.5039 | 86400 | 4.7879 | 0.0047879 | 293.6994 | 0.00554 | 0.055 | 62.1243 | -3265.5797 | 0.064239 | 3.9908 | 344.8032 | 11.779 | 475.1163
2013-08-23 | 3.16 | 24.17 | 11.78 | 144.9177 | 193.8426 | -1226.8519 | 1565.6122 | 620.4948 | 620.4948 | 623.148 | 86400 | 4.8664 | 0.0048664 | 298.5161 | 0.00316 | -0.02 | 144.9177 | 1267.096 | 0.22887 | 33.1671 | 2865.6407 | 11.7804 | 475.1163
2013-08-24 | 0.23 | 24.2 | 11.775 | 111.7734 | 14.1088 | -306.713 | 432.5951 | 621.7864 | 621.7864 | 622.1886 | 86400 | 4.8724 | 0.0048724 | 298.8867 | 0.00023 | -0.005 | 111.7734 | 133.7085 | 0.15503 | 17.3281 | 1497.1444 | 11.7776 | 475.1163
2013-08-25 | 0.02 | 24.825 | 11.77 | 113.5318 | 1.2269 | -306.713 | 421.4716 | 623.0834 | 623.0834 | 622.0051 | 86400 | 4.9983 | 0.0049983 | 306.6059 | 2e-05 | -0.005 | 113.5318 | 114.8658 | 0.1587 | 18.0177 | 1556.725 | 11.7739 | 475.1163
2013-08-26 | 0.01 | 24.085 | 11.78 | 137.5697 | 0.61343 | 613.4259 | -475.2428 | 620.4948 | 620.4948 | 622.4662 | 86400 | 4.8493 | 0.0048493 | 297.4663 | 1e-05 | 0.01 | 137.5697 | -772.7091 | 0.21168 | 29.1213 | 2516.0827 | 11.7744 | 475.1163
2013-08-27 | 0.036667 | 24.335 | 11.775 | 175.3912 | 2.2492 | -306.713 | 484.3534 | 621.7864 | 621.7864 | 621.7419 | 86400 | 4.8996 | 0.0048996 | 300.554 | 3.6667e-05 | -0.005 | 175.3912 | 183.7994 | 0.30473 | 53.447 | 4617.8226 | 11.7739 | 475.1163
2013-08-28 | 0.063333 | 24.56 | 11.77 | 121.1177 | 3.885 | -306.713 | 431.7157 | 623.0834 | 623.0834 | 621.7125 | 86400 | 4.9449 | 0.0049449 | 303.3329 | 6.3333e-05 | -0.005 | 121.1177 | 128.3828 | 0.17487 | 21.1799 | 1829.9415 | 11.7714 | 475.1163
2013-08-29 | 0.09 | 25.47 | 11.775 | 94.3975 | 5.5208 | 306.713 | -206.7946 | 621.7864 | 621.7864 | 622.2299 | 86400 | 5.1281 | 0.0051281 | 314.572 | 9e-05 | 0.005 | 94.3975 | -521.3666 | 0.12032 | 11.3581 | 981.3397 | 11.7706 | 475.1163
2013-08-30 | 4.41 | 24.34 | 11.775 | 172.2663 | 270.5208 | 0 | 442.7871 | 621.7864 | 621.7864 | 622.077 | 86400 | 4.9006 | 0.0049006 | 300.6158 | 0.00441 | 0 | 172.2663 | 142.1713 | 0.29662 | 51.0981 | 4414.875 | 11.7742 | 475.1163
2013-08-31 | 3.84 | 23.97 | 11.78 | 112.0572 | 235.5556 | 306.713 | 40.8998 | 620.4948 | 620.4948 | 622.0213 | 86400 | 4.8261 | 0.0048261 | 296.046 | 0.00384 | 0.005 | 112.0572 | -255.1462 | 0.15562 | 17.4383 | 1506.6667 | 11.7772 | 475.1163
2013-09-01 | 4.14 | 22.58 | 11.755 | 102.0108 | 253.9583 | -1533.5648 | 1889.5339 | 627.0076 | 627.0076 | 621.2704 | 86400 | 4.5462 | 0.0045462 | 278.8786 | 0.00414 | -0.025 | 102.0108 | 1610.6554 | 0.13517 | 13.7886 | 1191.333 | 11.7726 | 475.1163
2013-09-02 | 4.92 | 22.41 | 11.75 | 138.5743 | 301.8056 | -306.713 | 747.0928 | 628.3269 | 628.3269 | 623.2032 | 86400 | 4.512 | 0.004512 | 276.7789 | 0.00492 | -0.005 | 138.5743 | 470.3139 | 0.21401 | 29.6559 | 2562.2692 | 11.7688 | 475.1163
2013-09-03 | 5.26 | 23.615 | 11.775 | 136.9041 | 322.662 | 1533.5648 | -1073.9986 | 621.7864 | 621.7864 | 625.1955 | 86400 | 4.7546 | 0.0047546 | 291.6615 | 0.00526 | 0.025 | 136.9041 | -1365.6602 | 0.21015 | 28.7704 | 2485.76 | 11.7731 | 475.1163
2013-09-04 | 0.49 | 24.815 | 11.785 | 157.7385 | 30.0579 | 613.4259 | -425.6296 | 619.2088 | 619.2088 | 624.1089 | 86400 | 4.9962 | 0.0049962 | 306.4823 | 0.00049 | 0.01 | 157.7385 | -732.1119 | 0.2599 | 40.9966 | 3542.1077 | 11.7756 | 475.1163
2013-09-05 | 0.05 | 24.37 | 11.78 | 201.0804 | 3.0671 | -306.713 | 510.8605 | 620.4948 | 620.4948 | 622.3748 | 86400 | 4.9066 | 0.0049066 | 300.9863 | 5e-05 | -0.005 | 201.0804 | 209.8742 | 0.37407 | 75.2191 | 6498.9323 | 11.7764 | 475.1163
2013-09-06 | 0.52 | 23.99 | 11.77 | 149.4666 | 31.8981 | -613.4259 | 794.7907 | 623.0834 | 623.0834 | 621.6373 | 86400 | 4.8301 | 0.0048301 | 296.293 | 0.00052 | -0.01 | 149.4666 | 498.4977 | 0.23973 | 35.8315 | 3095.8386 | 11.7739 | 475.1163
2013-09-07 | 2.8 | 24.07 | 11.755 | 149.2179 | 171.7593 | -920.1389 | 1241.1161 | 627.0076 | 627.0076 | 622.0006 | 86400 | 4.8462 | 0.0048462 | 297.2811 | 0.0028 | -0.015 | 149.2179 | 943.835 | 0.23913 | 35.6826 | 3082.9773 | 11.7695 | 475.1163
2013-09-08 | 2.38 | 24.12 | 11.755 | 126.8081 | 145.9954 | 0 | 272.8034 | 627.0076 | 627.0076 | 623.7272 | 86400 | 4.8563 | 0.0048563 | 297.8986 | 0.00238 | 0 | 126.8081 | -25.0952 | 0.18734 | 23.7559 | 2052.5082 | 11.7657 | 475.1163
2013-09-09 | 3.48 | 25.225 | 11.74 | 129.8374 | 213.4722 | -920.1389 | 1263.4485 | 630.9824 | 630.9824 | 624.7213 | 86400 | 5.0788 | 0.0050788 | 311.5461 | 0.00348 | -0.015 | 129.8374 | 951.9024 | 0.19409 | 25.2002 | 2177.295 | 11.7593 | 475.1163
2013-09-10 | 4.62 | 24.23 | 11.765 | 171.3369 | 283.4028 | 1533.5648 | -1078.8251 | 624.3859 | 624.3859 | 627.1078 | 86400 | 4.8785 | 0.0048785 | 299.2572 | 0.00462 | 0.025 | 171.3369 | -1378.0823 | 0.29423 | 50.4117 | 4355.5734 | 11.7632 | 475.1163
2013-09-11 | 6.92 | 24.565 | 11.775 | 126.5157 | 424.4907 | 613.4259 | -62.4195 | 621.7864 | 621.7864 | 626.2588 | 86400 | 4.9459 | 0.0049459 | 303.3947 | 0.00692 | 0.01 | 126.5157 | -365.8142 | 0.18669 | 23.6192 | 2040.6984 | 11.7699 | 475.1163
2013-09-12 | 0.45 | 24.885 | 11.795 | 86.7639 | 27.6042 | 1226.8519 | -1112.4838 | 616.6528 | 616.6528 | 624.8936 | 86400 | 5.0103 | 0.0050103 | 307.3469 | 0.00045 | 0.02 | 86.7639 | -1419.8307 | 0.10603 | 9.1992 | 794.814 | 11.7751 | 475.1163
2013-09-13 | 0.72 | 25.195 | 11.79 | 147.3178 | 44.1667 | -306.713 | 498.1974 | 617.9281 | 617.9281 | 622.008 | 86400 | 5.0727 | 0.0050727 | 311.1756 | 0.00072 | -0.005 | 147.3178 | 187.0218 | 0.23458 | 34.5575 | 2985.7673 | 11.7785 | 475.1163
2013-09-14 | 0.91 | 25.59 | 11.775 | 103.5352 | 55.8218 | -920.1389 | 1079.4959 | 621.7864 | 621.7864 | 620.4681 | 86400 | 5.1523 | 0.0051523 | 316.0541 | 0.00091 | -0.015 | 103.5352 | 763.4418 | 0.13821 | 14.3095 | 1236.341 | 11.7763 | 475.1163
2013-09-15 | 0.37 | 25.7 | 11.77 | 153.2942 | 22.6968 | -306.713 | 482.7039 | 623.0834 | 623.0834 | 620.8779 | 86400 | 5.1744 | 0.0051744 | 317.4127 | 0.00037 | -0.005 | 153.2942 | 165.2912 | 0.249 | 38.1697 | 3297.8598 | 11.7734 | 475.1163
2013-09-16 | 1.5 | 25.555 | 11.775 | 155.2557 | 92.0139 | 306.713 | -59.4434 | 621.7864 | 621.7864 | 621.6832 | 86400 | 5.1452 | 0.0051452 | 315.6219 | 0.0015 | 0.005 | 155.2557 | -375.0653 | 0.25379 | 39.4024 | 3404.3676 | 11.7737 | 475.1163
2013-09-17 | 1.71 | 25.56 | 11.77 | 142.6735 | 104.8958 | -306.713 | 554.2823 | 623.0834 | 623.0834 | 621.674 | 86400 | 5.1462 | 0.0051462 | 315.6836 | 0.00171 | -0.005 | 142.6735 | 238.5987 | 0.22357 | 31.8979 | 2755.9792 | 11.7724 | 475.1163
2013-09-18 | 0.88 | 24.475 | 11.77 | 154.7109 | 53.9815 | 0 | 208.6924 | 623.0834 | 623.0834 | 622.16 | 86400 | 4.9278 | 0.0049278 | 302.2831 | 0.00088 | 0 | 154.7109 | -93.5907 | 0.25246 | 39.0577 | 3374.5824 | 11.7712 | 475.1163
2013-09-19 | 2.1 | 25.115 | 11.76 | 160.6365 | 128.8194 | -613.4259 | 902.8818 | 625.694 | 625.694 | 622.3884 | 86400 | 5.0566 | 0.0050566 | 310.1876 | 0.0021 | -0.01 | 160.6365 | 592.6943 | 0.2671 | 42.9056 | 3707.0471 | 11.7684 | 475.1163
2013-09-20 | 17.98 | 24.085 | 11.77 | 110.7603 | 1102.9398 | 613.4259 | 600.2742 | 623.0834 | 623.0834 | 623.6183 | 86400 | 4.8493 | 0.0048493 | 297.4663 | 0.01798 | 0.01 | 110.7603 | 302.8078 | 0.15293 | 16.9381 | 1463.4501 | 11.7801 | 475.1163
2013-09-21 | 0.33 | 24.34 | 11.765 | 98.2378 | 20.2431 | -306.713 | 425.1938 | 624.3859 | 624.3859 | 623.3889 | 86400 | 4.9006 | 0.0049006 | 300.6158 | 0.00033 | -0.005 | 98.2378 | 124.5781 | 0.12774 | 12.5488 | 1084.2125 | 11.7742 | 475.1163
2013-09-22 | 2.9 | 24.695 | 11.76 | 140.4853 | 177.8935 | -306.713 | 625.0918 | 625.694 | 625.694 | 623.6876 | 86400 | 4.9721 | 0.0049721 | 305.0003 | 0.0029 | -0.005 | 140.4853 | 320.0915 | 0.21845 | 30.6889 | 2651.5207 | 11.7708 | 475.1163
2013-09-23 | 6.8 | 24.94 | 11.76 | 123.6643 | 417.1296 | 0 | 540.794 | 625.694 | 625.694 | 624.3794 | 86400 | 5.0214 | 0.0050214 | 308.0262 | 0.0068 | 0 | 123.6643 | 232.7678 | 0.18041 | 22.3108 | 1927.6533 | 11.7709 | 475.1163
2013-09-24 | 4.67 | 22.415 | 11.77 | 145.2403 | 286.4699 | 613.4259 | -181.7157 | 623.0834 | 623.0834 | 624.9227 | 86400 | 4.513 | 0.004513 | 276.8407 | 0.00467 | 0.01 | 145.2403 | -458.5564 | 0.22963 | 33.352 | 2881.6155 | 11.7728 | 475.1163
2013-09-25 | 11.31 | 23.57 | 11.78 | 179.9044 | 693.7847 | 613.4259 | 260.2632 | 620.4948 | 620.4948 | 624.3777 | 86400 | 4.7456 | 0.0047456 | 291.1057 | 0.01131 | 0.01 | 179.9044 | -30.8426 | 0.31657 | 56.9519 | 4920.647 | 11.782 | 475.1163
2013-09-26 | 24.02 | 23.3 | 11.795 | 114.9444 | 1473.4491 | 920.1389 | 668.2546 | 616.6528 | 616.6528 | 623.1713 | 86400 | 4.6912 | 0.0046912 | 287.7711 | 0.02402 | 0.015 | 114.9444 | 380.4835 | 0.16167 | 18.5833 | 1605.5998 | 11.8012 | 475.1163
2013-09-27 | 2.89 | 22.92 | 11.785 | 146.6931 | 177.2801 | -613.4259 | 937.3992 | 619.2088 | 619.2088 | 620.8354 | 86400 | 4.6147 | 0.0046147 | 283.0778 | 0.00289 | -0.01 | 146.6931 | 654.3214 | 0.23309 | 34.1923 | 2954.2169 | 11.7974 | 475.1163
2013-09-28 | 3.51 | 23.315 | 11.805 | 108.1773 | 215.3125 | 1226.8519 | -903.3621 | 614.1182 | 614.1182 | 620.45 | 86400 | 4.6942 | 0.0046942 | 287.9563 | 0.00351 | 0.02 | 108.1773 | -1191.3184 | 0.14761 | 15.9678 | 1379.6155 | 11.8002 | 475.1163
2013-09-29 | 1.58 | 23.835 | 11.81 | 156.6212 | 96.9213 | 306.713 | -53.1705 | 612.8588 | 612.8588 | 618.31 | 86400 | 4.7989 | 0.0047989 | 294.3787 | 0.00158 | 0.005 | 156.6212 | -347.5492 | 0.25715 | 40.2745 | 3479.7165 | 11.8028 | 475.1163
2013-09-30 | 6.76 | 21.75 | 11.8 | 154.0922 | 414.6759 | -613.4259 | 1182.194 | 615.3828 | 615.3828 | 616.3433 | 86400 | 4.3791 | 0.0043791 | 268.6275 | 0.00676 | -0.01 | 154.0922 | 913.5665 | 0.25094 | 38.6683 | 3340.9444 | 11.8058 | 475.1163
2013-10-01 | 0.34 | 22.78 | 11.8 | 156.9036 | 20.8565 | 0 | 177.7601 | 615.3828 | 615.3828 | 616.0121 | 86400 | 4.5865 | 0.0045865 | 281.3487 | 0.00034 | 0 | 156.9036 | -103.5886 | 0.25784 | 40.4563 | 3495.4278 | 11.8032 | 475.1163
2013-10-02 | 0.67 | 23.215 | 11.775 | 142.7735 | 41.0995 | -1533.5648 | 1717.4378 | 621.7864 | 621.7864 | 615.5743 | 86400 | 4.6741 | 0.0046741 | 286.7212 | 0.00067 | -0.025 | 142.7735 | 1430.7166 | 0.22381 | 31.9538 | 2760.8099 | 11.7944 | 475.1163
2013-10-03 | 0.61 | 22.605 | 11.78 | 134.238 | 37.419 | 306.713 | -135.056 | 620.4948 | 620.4948 | 617.7609 | 86400 | 4.5513 | 0.0045513 | 279.1873 | 0.00061 | 0.005 | 134.238 | -414.2433 | 0.20404 | 27.3901 | 2366.5011 | 11.7892 | 475.1163
2013-10-04 | 0.8 | 23.55 | 11.77 | 188.4277 | 49.0741 | -613.4259 | 850.9277 | 623.0834 | 623.0834 | 618.6144 | 86400 | 4.7415 | 0.0047415 | 290.8587 | 0.0008 | -0.01 | 188.4277 | 560.069 | 0.33933 | 63.939 | 5524.3336 | 11.7833 | 475.1163
2013-10-05 | 0.26 | 24.365 | 11.76 | 115.1078 | 15.9491 | -613.4259 | 744.4828 | 625.694 | 625.694 | 620.0654 | 86400 | 4.9056 | 0.0049056 | 300.9245 | 0.00026 | -0.01 | 115.1078 | 443.5582 | 0.16202 | 18.6494 | 1611.3108 | 11.7749 | 475.1163
2013-10-06 | 0.86 | 23.68 | 11.75 | 120.3458 | 52.7546 | -613.4259 | 786.5264 | 628.3269 | 628.3269 | 621.9155 | 86400 | 4.7677 | 0.0047677 | 292.4643 | 0.00086 | -0.01 | 120.3458 | 494.0621 | 0.1732 | 20.844 | 1800.924 | 11.7665 | 475.1163
2013-10-07 | 1.08 | 22.925 | 11.74 | 132.1372 | 66.25 | -613.4259 | 811.8131 | 630.9824 | 630.9824 | 624.0347 | 86400 | 4.6157 | 0.0046157 | 283.1395 | 0.00108 | -0.01 | 132.1372 | 528.6736 | 0.19927 | 26.331 | 2274.9965 | 11.758 | 475.1163
2013-10-08 | 1.26 | 24.76 | 11.74 | 108.0877 | 77.2917 | 0 | 185.3794 | 630.9824 | 630.9824 | 626.4305 | 86400 | 4.9852 | 0.0049852 | 305.8031 | 0.00126 | 0 | 108.0877 | -120.4237 | 0.14742 | 15.9347 | 1376.7604 | 11.7514 | 475.1163
2013-10-09 | 4.89 | 23.085 | 11.72 | 80.0042 | 299.9653 | -1226.8519 | 1606.8214 | 636.3626 | 636.3626 | 627.8146 | 86400 | 4.6479 | 0.0046479 | 285.1157 | 0.00489 | -0.02 | 80.0042 | 1321.7057 | 0.09388 | 7.5108 | 648.9339 | 11.7435 | 475.1163
2013-10-10 | 3.68 | 23.12 | 11.7 | 187.2428 | 225.7407 | -1226.8519 | 1639.8353 | 641.8368 | 641.8368 | 630.5734 | 86400 | 4.655 | 0.004655 | 285.5479 | 0.00368 | -0.02 | 187.2428 | 1354.2874 | 0.33613 | 62.9385 | 5437.8895 | 11.7324 | 475.1163
2013-10-11 | 4.34 | 23.72 | 11.7 | 130.4831 | 266.2269 | 0 | 396.71 | 641.8368 | 641.8368 | 634.4573 | 86400 | 4.7758 | 0.0047758 | 292.9583 | 0.00434 | 0 | 130.4831 | 103.7516 | 0.19554 | 25.5147 | 2204.4677 | 11.7241 | 475.1163
2013-10-12 | 2.89 | 22.89 | 11.69 | 128.2263 | 177.2801 | -613.4259 | 918.9323 | 644.61 | 644.61 | 636.9064 | 86400 | 4.6087 | 0.0046087 | 282.7073 | 0.00289 | -0.01 | 128.2263 | 636.225 | 0.19049 | 24.4257 | 2110.3789 | 11.7142 | 475.1163
2013-10-13 | 0.79 | 22.875 | 11.69 | 196.6525 | 48.4606 | 0 | 245.1132 | 644.61 | 644.61 | 639.5628 | 86400 | 4.6056 | 0.0046056 | 282.522 | 0.00079 | 0 | 196.6525 | -37.4089 | 0.36179 | 71.1464 | 6147.0473 | 11.7063 | 475.1163
2013-10-14 | 0.99 | 23.68 | 11.705 | 124.6588 | 60.7292 | 920.1389 | -734.7509 | 640.4593 | 640.4593 | 641.4463 | 86400 | 4.7677 | 0.0047677 | 292.4643 | 0.00099 | 0.015 | 124.6588 | -1027.2153 | 0.18259 | 22.762 | 1966.6407 | 11.704 | 475.1163
2013-10-15 | 2.47 | 22.725 | 11.695 | 141.2864 | 151.5162 | -613.4259 | 906.2286 | 643.2204 | 643.2204 | 641.0108 | 86400 | 4.5754 | 0.0045754 | 280.6694 | 0.00247 | -0.01 | 141.2864 | 625.5592 | 0.22032 | 31.1283 | 2689.4838 | 11.7009 | 475.1163
2013-10-16 | 1.21 | 24.125 | 11.69 | 108.6856 | 74.2245 | -306.713 | 489.6231 | 644.61 | 644.61 | 641.7248 | 86400 | 4.8573 | 0.0048573 | 297.9604 | 0.00121 | -0.005 | 108.6856 | 191.6628 | 0.14865 | 16.156 | 1395.8808 | 11.6957 | 475.1163
2013-10-17 | 0.26 | 23.14 | 11.69 | 164.4569 | 15.9491 | 0 | 180.406 | 644.61 | 644.61 | 642.7197 | 86400 | 4.659 | 0.004659 | 285.7949 | 0.00026 | 0 | 164.4569 | -105.3889 | 0.27668 | 45.5024 | 3931.4094 | 11.6921 | 475.1163
2013-10-18 | 0.21 | 24.875 | 11.67 | 151.1105 | 12.8819 | -1226.8519 | 1390.8443 | 650.2301 | 650.2301 | 643.1777 | 86400 | 5.0083 | 0.0050083 | 307.2234 | 0.00021 | -0.02 | 151.1105 | 1083.6209 | 0.24369 | 36.8248 | 3181.6655 | 11.6835 | 475.1163
2013-10-19 | 0.19 | 24.435 | 11.675 | 134.2215 | 11.6551 | 306.713 | -160.8364 | 648.8158 | 648.8158 | 645.6583 | 86400 | 4.9197 | 0.0049197 | 301.7891 | 0.00019 | 0.005 | 134.2215 | -462.6255 | 0.204 | 27.3816 | 2365.7711 | 11.6784 | 475.1163
2013-10-20 | 0.3 | 24.755 | 11.67 | 132.8766 | 18.4028 | -306.713 | 457.9923 | 650.2301 | 650.2301 | 646.6983 | 86400 | 4.9842 | 0.0049842 | 305.7413 | 0.0003 | -0.005 | 132.8766 | 152.251 | 0.20094 | 26.7009 | 2306.9542 | 11.6734 | 475.1163
2013-10-21 | 0.31 | 23.94 | 11.68 | 161.2736 | 19.0162 | 613.4259 | -433.1361 | 647.4076 | 647.4076 | 648.0135 | 86400 | 4.8201 | 0.0048201 | 295.6755 | 0.00031 | 0.01 | 161.2736 | -728.8116 | 0.26869 | 43.3324 | 3743.9171 | 11.6731 | 475.1163
2013-10-22 | 0.42 | 23.965 | 11.68 | 186.5247 | 25.7639 | 0 | 212.2886 | 647.4076 | 647.4076 | 647.8046 | 86400 | 4.8251 | 0.0048251 | 295.9843 | 0.00042 | 0 | 186.5247 | -83.6956 | 0.3342 | 62.3369 | 5385.9072 | 11.6732 | 475.1163
2013-10-23 | 7.55 | 22.725 | 11.68 | 126.9269 | 463.1366 | 0 | 590.0634 | 647.4076 | 647.4076 | 647.6677 | 86400 | 4.5754 | 0.0045754 | 280.6694 | 0.00755 | 0 | 126.9269 | 309.394 | 0.1876 | 23.8116 | 2057.3198 | 11.678 | 475.1163
2013-10-24 | 5.74 | 22.685 | 11.725 | 195.2162 | 352.1065 | 2760.4167 | -2213.094 | 635.0088 | 635.0088 | 648.0056 | 86400 | 4.5674 | 0.0045674 | 280.1754 | 0.00574 | 0.045 | 195.2162 | -2493.2694 | 0.35783 | 69.8544 | 6035.419 | 11.6935 | 475.1163
2013-10-25 | 0.13 | 23.325 | 11.74 | 144.2438 | 7.9745 | 920.1389 | -767.9206 | 630.9824 | 630.9824 | 643.6628 | 86400 | 4.6962 | 0.0046962 | 288.0798 | 0.00013 | 0.015 | 144.2438 | -1056.0004 | 0.22727 | 32.7829 | 2832.4396 | 11.7044 | 475.1163
2013-10-26 | 0.21 | 23.675 | 11.74 | 176.8213 | 12.8819 | 0 | 189.7033 | 630.9824 | 630.9824 | 639.2902 | 86400 | 4.7667 | 0.0047667 | 292.4026 | 0.00021 | 0 | 176.8213 | -102.6993 | 0.30847 | 54.5432 | 4712.5341 | 11.7127 | 475.1163
2013-10-27 | 4.38 | 23.98 | 11.715 | 149.7778 | 268.6806 | -1533.5648 | 1952.0232 | 637.7222 | 637.7222 | 636.1931 | 86400 | 4.8281 | 0.0048281 | 296.1695 | 0.00438 | -0.025 | 149.7778 | 1655.8537 | 0.24048 | 36.0183 | 3111.978 | 11.7144 | 475.1163
2013-10-28 | 6.29 | 24.04 | 11.71 | 129.6013 | 385.8449 | -306.713 | 822.1592 | 639.0878 | 639.0878 | 636.6733 | 86400 | 4.8402 | 0.0048402 | 296.9106 | 0.00629 | -0.005 | 129.6013 | 525.2486 | 0.19356 | 25.0858 | 2167.4105 | 11.7154 | 475.1163
2013-10-29 | 1.93 | 23.67 | 11.71 | 127.409 | 118.3912 | 0 | 245.8002 | 639.0878 | 639.0878 | 637.5059 | 86400 | 4.7657 | 0.0047657 | 292.3408 | 0.00193 | 0 | 127.409 | -46.5406 | 0.18867 | 24.0383 | 2076.9117 | 11.7129 | 475.1163
2013-10-30 | 11.32 | 22.96 | 11.7 | 134.8164 | 694.3981 | -613.4259 | 1442.6405 | 641.8368 | 641.8368 | 637.9565 | 86400 | 4.6228 | 0.0046228 | 283.5718 | 0.01132 | -0.01 | 134.8164 | 1159.0687 | 0.20536 | 27.686 | 2392.074 | 11.7153 | 475.1163
2013-10-31 | 6.9 | 22.955 | 11.71 | 104.8941 | 423.2639 | 613.4259 | -85.268 | 639.0878 | 639.0878 | 639.3894 | 86400 | 4.6217 | 0.0046217 | 283.5101 | 0.0069 | 0.01 | 104.8941 | -368.778 | 0.14094 | 14.7836 | 1277.3063 | 11.7162 | 475.1163
2013-11-01 | 6.93 | 24.115 | 11.755 | 165.4802 | 425.1042 | 2760.4167 | -2169.8323 | 627.0076 | 627.0076 | 639.7019 | 86400 | 4.8553 | 0.0048553 | 297.8369 | 0.00693 | 0.045 | 165.4802 | -2467.6692 | 0.27927 | 46.2135 | 3992.8489 | 11.73 | 475.1163
2013-11-02 | 4.46 | 23.395 | 11.76 | 143.7785 | 273.588 | 306.713 | 110.6535 | 625.694 | 625.694 | 635.3699 | 86400 | 4.7103 | 0.0047103 | 288.9444 | 0.00446 | 0.005 | 143.7785 | -178.2909 | 0.22618 | 32.5191 | 2809.6512 | 11.7396 | 475.1163
2013-11-03 | 2.66 | 24.455 | 11.75 | 164.846 | 163.1713 | -613.4259 | 941.4432 | 628.3269 | 628.3269 | 631.9426 | 86400 | 4.9238 | 0.0049238 | 302.0361 | 0.00266 | -0.01 | 164.846 | 639.4071 | 0.27767 | 45.772 | 3954.7014 | 11.7425 | 475.1163
2013-11-04 | 7.54 | 23.025 | 11.755 | 165.3893 | 462.5231 | 306.713 | 321.1995 | 627.0076 | 627.0076 | 630.7413 | 86400 | 4.6358 | 0.0046358 | 284.3746 | 0.00754 | 0.005 | 165.3893 | 36.8248 | 0.27904 | 46.1501 | 3987.3668 | 11.7498 | 475.1163
2013-11-05 | 9.39 | 23.825 | 11.765 | 167.6056 | 576.0069 | 613.4259 | 130.1866 | 624.3859 | 624.3859 | 629.5442 | 86400 | 4.7969 | 0.0047969 | 294.2552 | 0.00939 | 0.01 | 167.6056 | -164.0685 | 0.28467 | 47.7118 | 4122.2967 | 11.7591 | 475.1163
2013-11-06 | 11.17 | 23.265 | 11.77 | 127.7052 | 685.1968 | 306.713 | 506.189 | 623.0834 | 623.0834 | 627.8104 | 86400 | 4.6842 | 0.0046842 | 287.3388 | 0.01117 | 0.005 | 127.7052 | 218.8502 | 0.18933 | 24.1783 | 2089.0023 | 11.7681 | 475.1163
2013-11-07 | 3.9 | 22.85 | 11.765 | 182.764 | 239.2361 | -306.713 | 728.713 | 624.3859 | 624.3859 | 626.1355 | 86400 | 4.6006 | 0.0046006 | 282.2132 | 0.0039 | -0.005 | 182.764 | 446.4998 | 0.32415 | 59.2421 | 5118.5187 | 11.7687 | 475.1163
2013-11-08 | 3 | 21.885 | 11.755 | 163.9033 | 184.0278 | -613.4259 | 961.357 | 627.0076 | 627.0076 | 625.4418 | 86400 | 4.4063 | 0.0044063 | 270.2948 | 0.003 | -0.01 | 163.9033 | 691.0621 | 0.27529 | 45.1204 | 3898.4032 | 11.7655 | 475.1163
2013-11-09 | 2.43 | 23.465 | 11.765 | 150.2243 | 149.0625 | 613.4259 | -314.1391 | 624.3859 | 624.3859 | 626.0721 | 86400 | 4.7244 | 0.0047244 | 289.8089 | 0.00243 | 0.01 | 150.2243 | -603.948 | 0.24155 | 36.2873 | 3135.223 | 11.7652 | 475.1163
2013-11-10 | 1.02 | 22.235 | 11.76 | 169.5423 | 62.5694 | -306.713 | 538.8247 | 625.694 | 625.694 | 625.4456 | 86400 | 4.4768 | 0.0044768 | 274.6176 | 0.00102 | -0.005 | 169.5423 | 264.2071 | 0.28962 | 49.102 | 4242.4127 | 11.763 | 475.1163
2013-11-11 | 5.39 | 23.07 | 11.755 | 163.4393 | 330.6366 | -306.713 | 800.7888 | 627.0076 | 627.0076 | 625.4859 | 86400 | 4.6449 | 0.0046449 | 284.9304 | 0.00539 | -0.005 | 163.4393 | 515.8584 | 0.27412 | 44.8018 | 3870.8728 | 11.7629 | 475.1163
2013-11-12 | 3.93 | 24.1 | 11.755 | 173.941 | 241.0764 | 0 | 415.0173 | 627.0076 | 627.0076 | 626.0106 | 86400 | 4.8523 | 0.0048523 | 297.6516 | 0.00393 | 0 | 173.941 | 117.3657 | 0.30096 | 52.349 | 4522.9568 | 11.7617 | 475.1163
2013-11-13 | 1.79 | 24.62 | 11.775 | 115.953 | 109.8032 | 1226.8519 | -1001.0956 | 621.7864 | 621.7864 | 626.5345 | 86400 | 4.957 | 0.004957 | 304.074 | 0.00179 | 0.02 | 115.953 | -1305.1696 | 0.1638 | 18.9937 | 1641.0532 | 11.7642 | 475.1163
2013-11-14 | 1.13 | 23.155 | 11.775 | 130.4794 | 69.3171 | 0 | 199.7965 | 621.7864 | 621.7864 | 624.8972 | 86400 | 4.662 | 0.004662 | 285.9802 | 0.00113 | 0 | 130.4794 | -86.1837 | 0.19553 | 25.5128 | 2204.3099 | 11.7659 | 475.1163
2013-11-15 | 1.33 | 22.69 | 11.765 | 147.5424 | 81.5856 | -613.4259 | 842.554 | 624.3859 | 624.3859 | 623.7349 | 86400 | 4.5684 | 0.0045684 | 280.2371 | 0.00133 | -0.01 | 147.5424 | 562.3169 | 0.23511 | 34.6894 | 2997.1619 | 11.7648 | 475.1163
2013-11-16 | 1.28 | 22 | 11.765 | 148.5105 | 78.5185 | 0 | 227.029 | 624.3859 | 624.3859 | 623.9594 | 86400 | 4.4295 | 0.0044295 | 271.7152 | 0.00128 | 0 | 148.5105 | -44.6861 | 0.23743 | 35.2612 | 3046.5681 | 11.7641 | 475.1163
2013-11-17 | 0.86 | 23.74 | 11.785 | 109.6714 | 52.7546 | 1226.8519 | -1064.4258 | 619.2088 | 619.2088 | 624.285 | 86400 | 4.7798 | 0.0047798 | 293.2054 | 0.00086 | 0.02 | 109.6714 | -1357.6312 | 0.15068 | 16.5248 | 1427.7468 | 11.7682 | 475.1163
2013-11-18 | 1.96 | 22.955 | 11.79 | 189.6742 | 120.2315 | 306.713 | 3.1927 | 617.9281 | 617.9281 | 622.5787 | 86400 | 4.6217 | 0.0046217 | 283.5101 | 0.00196 | 0.005 | 189.6742 | -280.3173 | 0.3427 | 65.0017 | 5616.1495 | 11.7744 | 475.1163
2013-11-19 | 8.05 | 22.3 | 11.78 | 169.1673 | 493.8079 | -613.4259 | 1276.4011 | 620.4948 | 620.4948 | 620.8865 | 86400 | 4.4899 | 0.0044899 | 275.4204 | 0.00805 | -0.01 | 169.1673 | 1000.9808 | 0.28865 | 48.831 | 4218.9965 | 11.7804 | 475.1163
2013-11-20 | 2.63 | 22.16 | 11.77 | 134.6954 | 161.331 | -613.4259 | 909.4524 | 623.0834 | 623.0834 | 620.6622 | 86400 | 4.4617 | 0.0044617 | 273.6913 | 0.00263 | -0.01 | 134.6954 | 635.7611 | 0.20508 | 27.624 | 2386.712 | 11.7776 | 475.1163
2013-11-21 | 7.26 | 23.65 | 11.76 | 136.5029 | 445.3472 | -613.4259 | 1195.276 | 625.694 | 625.694 | 621.4071 | 86400 | 4.7617 | 0.0047617 | 292.0938 | 0.00726 | -0.01 | 136.5029 | 903.1822 | 0.20923 | 28.56 | 2467.585 | 11.7759 | 475.1163
2013-11-22 | 1.87 | 23.295 | 11.75 | 113.9558 | 114.7106 | -613.4259 | 842.0924 | 628.3269 | 628.3269 | 622.7945 | 86400 | 4.6902 | 0.0046902 | 287.7093 | 0.00187 | -0.01 | 113.9558 | 554.3831 | 0.15959 | 18.1863 | 1571.3001 | 11.7677 | 475.1163
2013-11-23 | 6.58 | 23.27 | 11.735 | 185.4986 | 403.6343 | -920.1389 | 1509.2718 | 632.3188 | 632.3188 | 624.5646 | 86400 | 4.6852 | 0.0046852 | 287.4005 | 0.00658 | -0.015 | 185.4986 | 1221.8713 | 0.33145 | 61.4831 | 5312.1421 | 11.7617 | 475.1163
2013-11-24 | 9.52 | 23.65 | 11.735 | 145.3317 | 583.9815 | 0 | 729.3131 | 632.3188 | 632.3188 | 627.2384 | 86400 | 4.7617 | 0.0047617 | 292.0938 | 0.00952 | 0 | 145.3317 | 437.2194 | 0.22985 | 33.4045 | 2886.1471 | 11.7589 | 475.1163
2013-11-25 | 5.77 | 23.395 | 11.725 | 150.8724 | 353.9468 | -613.4259 | 1118.2451 | 635.0088 | 635.0088 | 628.8975 | 86400 | 4.7103 | 0.0047103 | 288.9444 | 0.00577 | -0.01 | 150.8724 | 829.3007 | 0.24312 | 36.6799 | 3169.1457 | 11.7514 | 475.1163
2013-11-26 | 0.22 | 23.825 | 11.71 | 152.0132 | 13.4954 | -920.1389 | 1085.6474 | 639.0878 | 639.0878 | 630.8642 | 86400 | 4.7969 | 0.0047969 | 294.2552 | 0.00022 | -0.015 | 152.0132 | 791.3923 | 0.24588 | 37.3772 | 3229.3936 | 11.7376 | 475.1163
2013-11-27 | 0.69 | 23.495 | 11.695 | 119.3897 | 42.3264 | -920.1389 | 1081.8549 | 643.2204 | 643.2204 | 633.5574 | 86400 | 4.7305 | 0.0047305 | 290.1794 | 0.00069 | -0.015 | 119.3897 | 791.6755 | 0.17114 | 20.4325 | 1765.3655 | 11.7233 | 475.1163
2013-11-28 | 0.02 | 23.985 | 11.69 | 144.5106 | 1.2269 | -306.713 | 452.4504 | 644.61 | 644.61 | 636.8415 | 86400 | 4.8291 | 0.0048291 | 296.2313 | 2e-05 | -0.005 | 144.5106 | 156.2191 | 0.2279 | 32.9347 | 2845.555 | 11.7113 | 475.1163
2013-11-29 | 0.41 | 23.79 | 11.69 | 104.1706 | 25.1505 | 0 | 129.321 | 644.61 | 644.61 | 639.5203 | 86400 | 4.7899 | 0.0047899 | 293.8229 | 0.00041 | 0 | 104.1706 | -164.5018 | 0.13948 | 14.53 | 1255.3956 | 11.7024 | 475.1163
2013-11-30 | 1.42 | 24.555 | 11.68 | 154.6218 | 87.1065 | -613.4259 | 855.1542 | 647.4076 | 647.4076 | 641.1789 | 86400 | 4.9439 | 0.0049439 | 303.2712 | 0.00142 | -0.01 | 154.6218 | 551.8831 | 0.25224 | 39.0015 | 3369.7269 | 11.6943 | 475.1163
2013-12-01 | 2.79 | 25.34 | 11.69 | 165.7817 | 171.1458 | 613.4259 | -276.4983 | 644.61 | 644.61 | 643.4232 | 86400 | 5.1019 | 0.0051019 | 312.9665 | 0.00279 | 0.01 | 165.7817 | -589.4648 | 0.28003 | 46.4244 | 4011.0642 | 11.6923 | 475.1163
2013-12-02 | 4.49 | 25.355 | 11.68 | 155.3068 | 275.4282 | -613.4259 | 1044.161 | 647.4076 | 647.4076 | 643.736 | 86400 | 5.105 | 0.005105 | 313.1517 | 0.00449 | -0.01 | 155.3068 | 731.0093 | 0.25392 | 39.4349 | 3407.1737 | 11.6891 | 475.1163
2013-12-03 | 4.82 | 25.435 | 11.675 | 196.2324 | 295.6713 | -306.713 | 798.6167 | 648.8158 | 648.8158 | 644.9535 | 86400 | 5.1211 | 0.0051211 | 314.1398 | 0.00482 | -0.005 | 196.2324 | 484.4769 | 0.36063 | 70.767 | 6114.2706 | 11.6861 | 475.1163
2013-12-04 | 1.41 | 24.875 | 11.67 | 88.5641 | 86.4931 | -306.713 | 481.7701 | 650.2301 | 650.2301 | 646.2366 | 86400 | 5.0083 | 0.0050083 | 307.2234 | 0.00141 | -0.005 | 88.5641 | 174.5468 | 0.10934 | 9.6839 | 836.6858 | 11.6788 | 475.1163
2013-12-05 | 12.4 | 22.75 | 11.67 | 134.5537 | 760.6481 | 0 | 895.2019 | 650.2301 | 650.2301 | 647.6136 | 86400 | 4.5805 | 0.0045805 | 280.9782 | 0.0124 | 0 | 134.5537 | 614.2237 | 0.20476 | 27.5514 | 2380.4405 | 11.6823 | 475.1163
2013-12-06 | 4.84 | 22.875 | 11.67 | 171.2184 | 296.8981 | 0 | 468.1165 | 650.2301 | 650.2301 | 648.5159 | 86400 | 4.6056 | 0.0046056 | 282.522 | 0.00484 | 0 | 171.2184 | 185.5945 | 0.29392 | 50.3246 | 4348.0422 | 11.6797 | 475.1163
2013-12-07 | 5.96 | 23.6 | 11.665 | 174.9167 | 365.6019 | -306.713 | 847.2315 | 651.6507 | 651.6507 | 649.058 | 86400 | 4.7516 | 0.0047516 | 291.4763 | 0.00596 | -0.005 | 174.9167 | 555.7552 | 0.30349 | 53.0862 | 4586.6514 | 11.6772 | 475.1163
2013-12-08 | 13.24 | 23.025 | 11.67 | 145.8683 | 812.1759 | 306.713 | 651.3312 | 650.2301 | 650.2301 | 650.001 | 86400 | 4.6358 | 0.0046358 | 284.3746 | 0.01324 | 0.005 | 145.8683 | 366.9566 | 0.23112 | 33.7137 | 2912.8627 | 11.6817 | 475.1163
2013-12-09 | 0.57 | 23.61 | 11.67 | 117.3668 | 34.9653 | 0 | 152.3321 | 650.2301 | 650.2301 | 650.08 | 86400 | 4.7536 | 0.0047536 | 291.5998 | 0.00057 | 0 | 117.3668 | -139.2677 | 0.16681 | 19.5779 | 1691.5346 | 11.6753 | 475.1163
2013-12-10 | 3.7 | 23.365 | 11.67 | 78.812 | 226.9676 | 0 | 305.7796 | 650.2301 | 650.2301 | 650.1318 | 86400 | 4.7043 | 0.0047043 | 288.5738 | 0.0037 | 0 | 78.812 | 17.2058 | 0.091789 | 7.2341 | 625.0273 | 11.6726 | 475.1163
2013-12-11 | 11.52 | 22.9 | 11.665 | 166.6662 | 706.6667 | -306.713 | 1180.0458 | 651.6507 | 651.6507 | 650.1167 | 86400 | 4.6107 | 0.0046107 | 282.8308 | 0.01152 | -0.005 | 166.6662 | 897.2151 | 0.28228 | 47.046 | 4064.7769 | 11.6759 | 475.1163
2013-12-12 | 2.57 | 22.46 | 11.665 | 129.1984 | 157.6505 | 0 | 286.8489 | 651.6507 | 651.6507 | 650.6457 | 86400 | 4.5221 | 0.0045221 | 277.3965 | 0.00257 | 0 | 129.1984 | 9.4524 | 0.19266 | 24.8913 | 2150.6048 | 11.6714 | 475.1163
2013-12-13 | 0.2 | 22.905 | 11.675 | 121.9992 | 12.2685 | 613.4259 | -479.1582 | 648.8158 | 648.8158 | 651.09 | 86400 | 4.6117 | 0.0046117 | 282.8925 | 0.0002 | 0.01 | 121.9992 | -762.0508 | 0.17678 | 21.5673 | 1863.4172 | 11.6692 | 475.1163
2013-12-14 | 0.13 | 22.98 | 11.675 | 103.6499 | 7.9745 | 0 | 111.6244 | 648.8158 | 648.8158 | 650.3058 | 86400 | 4.6268 | 0.0046268 | 283.8188 | 0.00013 | 0 | 103.6499 | -172.1944 | 0.13844 | 14.3492 | 1239.7672 | 11.6673 | 475.1163
2013-12-15 | 0.03 | 22.735 | 11.67 | 175.2039 | 1.8403 | -306.713 | 483.7571 | 650.2301 | 650.2301 | 649.7432 | 86400 | 4.5775 | 0.0045775 | 280.7929 | 3e-05 | -0.005 | 175.2039 | 202.9642 | 0.30424 | 53.3044 | 4605.5041 | 11.6653 | 475.1163
2013-12-16 | 0.01 | 23.195 | 11.67 | 55.2394 | 0.61343 | 0 | 55.8529 | 650.2301 | 650.2301 | 649.9111 | 86400 | 4.6701 | 0.0046701 | 286.4742 | 1e-05 | 0 | 55.2394 | -230.6214 | 0.053861 | 2.9753 | 257.0639 | 11.6625 | 475.1163
2013-12-17 | 0.033333 | 22.72 | 11.67 | 139.8423 | 2.0448 | 0 | 141.887 | 650.2301 | 650.2301 | 650.0211 | 86400 | 4.5744 | 0.0045744 | 280.6077 | 3.3333e-05 | 0 | 139.8423 | -138.7206 | 0.21695 | 30.3389 | 2621.2837 | 11.6616 | 475.1163
2013-12-18 | 0.056667 | 23.365 | 11.66 | 113.1448 | 3.4761 | -613.4259 | 730.0468 | 653.0777 | 653.0777 | 649.995 | 86400 | 4.7043 | 0.0047043 | 288.5738 | 5.6667e-05 | -0.01 | 113.1448 | 441.4729 | 0.15789 | 17.8645 | 1543.4903 | 11.6577 | 475.1163
2013-12-19 | 0.08 | 24.115 | 11.66 | 188.766 | 4.9074 | 0 | 193.6734 | 653.0777 | 653.0777 | 651.058 | 86400 | 4.8553 | 0.0048553 | 297.8369 | 8e-05 | 0 | 188.766 | -104.1634 | 0.34024 | 64.2264 | 5549.1629 | 11.6558 | 475.1163
2013-12-20 | 0.35 | 25.605 | 11.665 | 167.6161 | 21.4699 | 306.713 | -117.6269 | 651.6507 | 651.6507 | 651.8036 | 86400 | 5.1553 | 0.0051553 | 316.2394 | 0.00035 | 0.005 | 167.6161 | -433.8663 | 0.28469 | 47.7193 | 4122.9433 | 11.6555 | 475.1163
2013-12-21 | 0.18 | 26.4 | 11.655 | 141.5316 | 11.0417 | -613.4259 | 765.9992 | 654.511 | 654.511 | 651.6523 | 86400 | 5.3154 | 0.0053154 | 326.0582 | 0.00018 | -0.01 | 141.5316 | 439.941 | 0.22089 | 31.2635 | 2701.1664 | 11.652 | 475.1163
2013-12-22 | 0.38 | 25.23 | 11.655 | 115.8969 | 23.3102 | 0 | 139.2071 | 654.511 | 654.511 | 652.6381 | 86400 | 5.0798 | 0.0050798 | 311.6079 | 0.00038 | 0 | 115.8969 | -172.4008 | 0.16369 | 18.9707 | 1639.0693 | 11.6495 | 475.1163
2013-12-23 | 0.12 | 27.18 | 11.66 | 156.6528 | 7.3611 | 306.713 | -142.699 | 653.0777 | 653.0777 | 653.3333 | 86400 | 5.4724 | 0.0054724 | 335.6917 | 0.00012 | 0.005 | 156.6528 | -478.3907 | 0.25722 | 40.2949 | 3481.477 | 11.6492 | 475.1163
2013-12-24 | 0.47 | 27.45 | 11.665 | 93.8017 | 28.831 | 306.713 | -184.0802 | 651.6507 | 651.6507 | 653.2944 | 86400 | 5.5268 | 0.0055268 | 339.0264 | 0.00047 | 0.005 | 93.8017 | -523.1067 | 0.11918 | 11.1797 | 965.9276 | 11.6499 | 475.1163
2013-12-25 | 1.69 | 27.395 | 11.665 | 130.8311 | 103.669 | 0 | 234.5001 | 651.6507 | 651.6507 | 652.7276 | 86400 | 5.5157 | 0.0055157 | 338.3471 | 0.00169 | 0 | 130.8311 | -103.847 | 0.19632 | 25.6851 | 2219.1949 | 11.6518 | 475.1163
2013-12-26 | 1.34 | 26.7 | 11.66 | 121.8322 | 82.1991 | -306.713 | 510.7443 | 653.0777 | 653.0777 | 652.3071 | 86400 | 5.3758 | 0.0053758 | 329.7634 | 0.00134 | -0.005 | 121.8322 | 180.9809 | 0.17642 | 21.4936 | 1857.0491 | 11.6515 | 475.1163
2013-12-27 | 0.2 | 26.235 | 11.66 | 159.5511 | 12.2685 | 0 | 171.8197 | 653.0777 | 653.0777 | 652.5728 | 86400 | 5.2821 | 0.0052821 | 324.0203 | 0.0002 | 0 | 159.5511 | -152.2007 | 0.2644 | 42.1846 | 3644.7492 | 11.651 | 475.1163
2013-12-28 | 0.17 | 26.71 | 11.665 | 125.5991 | 10.4282 | 306.713 | -170.6856 | 651.6507 | 651.6507 | 652.7961 | 86400 | 5.3778 | 0.0053778 | 329.8869 | 0.00017 | 0.005 | 125.5991 | -500.5725 | 0.18466 | 23.1937 | 2003.9375 | 11.6517 | 475.1163
2013-12-29 | 1 | 26.585 | 11.67 | 132.0737 | 61.3426 | 306.713 | -113.2967 | 650.2301 | 650.2301 | 652.4501 | 86400 | 5.3526 | 0.0053526 | 328.3431 | 0.001 | 0.005 | 132.0737 | -441.6397 | 0.19913 | 26.2993 | 2272.2629 | 11.6543 | 475.1163
2013-12-30 | 0.39 | 27.3 | 11.665 | 68.9258 | 23.9236 | -306.713 | 399.5624 | 651.6507 | 651.6507 | 651.6356 | 86400 | 5.4966 | 0.0054966 | 337.1738 | 0.00039 | -0.005 | 68.9258 | 62.3886 | 0.075072 | 5.1744 | 447.0674 | 11.6535 | 475.1163
2013-12-31 | 1.48 | 25.95 | 11.66 | 151.9569 | 90.787 | -306.713 | 549.4569 | 653.0777 | 653.0777 | 651.5916 | 86400 | 5.2248 | 0.0052248 | 320.5004 | 0.00148 | -0.005 | 151.9569 | 228.9565 | 0.24575 | 37.3427 | 3226.4064 | 11.6536 | 475.1163
2014-01-01 | 2.23 | 25.795 | 11.665 | 188.1774 | 136.794 | 306.713 | 18.2584 | 651.6507 | 651.6507 | 652.1533 | 86400 | 5.1936 | 0.0051936 | 318.586 | 0.00223 | 0.005 | 188.1774 | -300.3276 | 0.33865 | 63.7269 | 5506.0007 | 11.656 | 475.1163
2014-01-02 | 0.63 | 25.39 | 11.66 | 191.7275 | 38.6458 | -306.713 | 537.0863 | 653.0777 | 653.0777 | 651.9308 | 86400 | 5.112 | 0.005112 | 313.584 | 0.00063 | -0.005 | 191.7275 | 223.5023 | 0.34828 | 66.7752 | 5769.3745 | 11.6554 | 475.1163
2014-01-03 | 0.64 | 26.505 | 11.66 | 169.7927 | 39.2593 | 0 | 209.052 | 653.0777 | 653.0777 | 652.3263 | 86400 | 5.3365 | 0.0053365 | 327.355 | 0.00064 | 0 | 169.7927 | -118.303 | 0.29026 | 49.2835 | 4258.0973 | 11.6545 | 475.1163
2014-01-04 | 0.67 | 26.965 | 11.65 | 148.0812 | 41.0995 | -613.4259 | 802.6066 | 655.9507 | 655.9507 | 652.4863 | 86400 | 5.4291 | 0.0054291 | 333.0363 | 0.00067 | -0.01 | 148.0812 | 469.5703 | 0.2364 | 35.0069 | 3024.5956 | 11.6508 | 475.1163
2014-01-05 | 0.45 | 27.1 | 11.65 | 138.0057 | 27.6042 | 0 | 165.6099 | 655.9507 | 655.9507 | 653.6809 | 86400 | 5.4563 | 0.0054563 | 334.7037 | 0.00045 | 0 | 138.0057 | -169.0938 | 0.21269 | 29.3526 | 2536.0669 | 11.6479 | 475.1163
2014-01-06 | 0.04 | 27.475 | 11.64 | 154.1445 | 2.4537 | -613.4259 | 770.0242 | 658.8496 | 658.8496 | 654.3637 | 86400 | 5.5318 | 0.0055318 | 339.3352 | 4e-05 | -0.01 | 154.1445 | 430.689 | 0.25107 | 38.7012 | 3343.7837 | 11.6428 | 475.1163
2014-01-07 | 0.08 | 26.795 | 11.64 | 155.2168 | 4.9074 | 0 | 160.1242 | 658.8496 | 658.8496 | 655.9105 | 86400 | 5.3949 | 0.0053949 | 330.9367 | 8e-05 | 0 | 155.2168 | -170.8125 | 0.2537 | 39.3778 | 3402.2379 | 11.6392 | 475.1163
2014-01-08 | 0.34 | 26.19 | 11.645 | 123.4526 | 20.8565 | 306.713 | -162.4039 | 657.3969 | 657.3969 | 656.9741 | 86400 | 5.2731 | 0.0052731 | 323.4645 | 0.00034 | 0.005 | 123.4526 | -485.8684 | 0.17995 | 22.2154 | 1919.4142 | 11.638 | 475.1163
2014-01-09 | 0.32 | 25.75 | 11.65 | 143.6206 | 19.6296 | 306.713 | -143.4628 | 655.9507 | 655.9507 | 657.1698 | 86400 | 5.1845 | 0.0051845 | 318.0302 | 0.00032 | 0.005 | 143.6206 | -461.493 | 0.2258 | 32.4299 | 2801.9439 | 11.6389 | 475.1163
2014-01-10 | 0.06 | 26.28 | 11.645 | 79.7429 | 3.6806 | -306.713 | 390.1364 | 657.3969 | 657.3969 | 656.6996 | 86400 | 5.2912 | 0.0052912 | 324.5761 | 6e-05 | -0.005 | 79.7429 | 65.5603 | 0.093421 | 7.4496 | 643.6476 | 11.6371 | 475.1163
2014-01-11 | 0.07 | 27.145 | 11.635 | 166.2441 | 4.294 | -613.4259 | 783.964 | 660.3088 | 660.3088 | 656.8396 | 86400 | 5.4654 | 0.0054654 | 335.2594 | 7e-05 | -0.01 | 166.2441 | 448.7045 | 0.28121 | 46.7487 | 4039.0863 | 11.6339 | 475.1163
2014-01-12 | 0.04 | 26.55 | 11.64 | 214.6443 | 2.4537 | 306.713 | -89.615 | 658.8496 | 658.8496 | 658.0862 | 86400 | 5.3456 | 0.0053456 | 327.9108 | 4e-05 | 0.005 | 214.6443 | -417.5257 | 0.41256 | 88.5528 | 7650.9653 | 11.6337 | 475.1163
2014-01-13 | 0.035 | 27.13 | 11.645 | 118.2774 | 2.147 | 306.713 | -186.2886 | 657.3969 | 657.3969 | 658.3996 | 86400 | 5.4623 | 0.0054623 | 335.0742 | 3.5e-05 | 0.005 | 118.2774 | -521.3628 | 0.16875 | 19.9599 | 1724.5346 | 11.6338 | 475.1163
2014-01-14 | 0.03 | 26.91 | 11.65 | 151.2381 | 1.8403 | 306.713 | -153.6346 | 655.9507 | 655.9507 | 658.1037 | 86400 | 5.418 | 0.005418 | 332.357 | 3e-05 | 0.005 | 151.2381 | -485.9916 | 0.244 | 36.9026 | 3188.3861 | 11.6357 | 475.1163
2014-01-15 | 0.185 | 27.475 | 11.65 | 123.1385 | 11.3484 | 0 | 134.4869 | 655.9507 | 655.9507 | 657.3613 | 86400 | 5.5318 | 0.0055318 | 339.3352 | 0.000185 | 0 | 123.1385 | -204.8483 | 0.17926 | 22.0744 | 1907.2284 | 11.6368 | 475.1163
2014-01-16 | 0.34 | 27.115 | 11.64 | 168.0521 | 20.8565 | -613.4259 | 802.3345 | 658.8496 | 658.8496 | 656.7749 | 86400 | 5.4593 | 0.0054593 | 334.8889 | 0.00034 | -0.01 | 168.0521 | 467.4456 | 0.28581 | 48.0302 | 4149.8071 | 11.6356 | 475.1163
2014-01-17 | 0.62 | 28.285 | 11.64 | 184.6174 | 38.0324 | 0 | 222.6498 | 658.8496 | 658.8496 | 657.4903 | 86400 | 5.6949 | 0.0056949 | 349.3392 | 0.00062 | 0 | 184.6174 | -126.6895 | 0.32909 | 60.7555 | 5249.273 | 11.6349 | 475.1163
2014-01-18 | 0.93 | 27.36 | 11.64 | 84.8393 | 57.0486 | 0 | 141.8879 | 658.8496 | 658.8496 | 657.9591 | 86400 | 5.5086 | 0.0055086 | 337.9148 | 0.00093 | 0 | 84.8393 | -196.027 | 0.10252 | 8.6975 | 751.4673 | 11.6337 | 475.1163
2014-01-19 | 0.33 | 26.725 | 11.65 | 96.1973 | 20.2431 | 613.4259 | -496.9856 | 655.9507 | 655.9507 | 658.3661 | 86400 | 5.3808 | 0.0053808 | 330.0722 | 0.00033 | 0.01 | 96.1973 | -827.0578 | 0.12378 | 11.9072 | 1028.7847 | 11.6354 | 475.1163
2014-01-20 | 0.94 | 26.57 | 11.625 | 167.6838 | 57.662 | -1533.5648 | 1758.9107 | 663.2471 | 663.2471 | 657.2816 | 86400 | 5.3496 | 0.0053496 | 328.1578 | 0.00094 | -0.025 | 167.6838 | 1430.7529 | 0.28487 | 47.7675 | 4127.1078 | 11.631 | 475.1163
2014-01-21 | 1.61 | 25.975 | 11.6 | 100.2654 | 98.7616 | -1533.5648 | 1732.5918 | 670.7104 | 670.7104 | 659.0813 | 86400 | 5.2298 | 0.0052298 | 320.8091 | 0.00161 | -0.025 | 100.2654 | 1411.7827 | 0.13171 | 13.2063 | 1141.0273 | 11.6205 | 475.1163
2014-01-22 | 7.54 | 25.785 | 11.595 | 89.9943 | 462.5231 | -306.713 | 859.2304 | 672.2236 | 672.2236 | 663.0392 | 86400 | 5.1915 | 0.0051915 | 318.4625 | 0.00754 | -0.005 | 89.9943 | 540.7679 | 0.112 | 10.0796 | 870.8745 | 11.6156 | 475.1163
2014-01-23 | 2.42 | 27.04 | 11.58 | 136.5598 | 148.4491 | -920.1389 | 1205.1477 | 676.8051 | 676.8051 | 666.0482 | 86400 | 5.4442 | 0.0054442 | 333.9626 | 0.00242 | -0.015 | 136.5598 | 871.1851 | 0.20936 | 28.5898 | 2470.1574 | 11.6045 | 475.1163
2014-01-24 | 2.5 | 27.315 | 11.575 | 174.3001 | 153.3565 | -306.713 | 634.3696 | 678.3464 | 678.3464 | 669.7043 | 86400 | 5.4996 | 0.0054996 | 337.3591 | 0.0025 | -0.005 | 174.3001 | 297.0105 | 0.30189 | 52.6197 | 4546.3424 | 11.5955 | 475.1163
2014-01-25 | 6.98 | 26.795 | 11.57 | 162.3549 | 428.1713 | -306.713 | 897.2392 | 679.8949 | 679.8949 | 672.631 | 86400 | 5.3949 | 0.0053949 | 330.9367 | 0.00698 | -0.005 | 162.3549 | 566.3025 | 0.2714 | 44.0624 | 3806.9891 | 11.5906 | 475.1163
2014-01-26 | 0.21 | 25.895 | 11.56 | 170.0041 | 12.8819 | -613.4259 | 796.312 | 683.0135 | 683.0135 | 675.0282 | 86400 | 5.2137 | 0.0052137 | 319.8211 | 0.00021 | -0.01 | 170.0041 | 476.4909 | 0.2908 | 49.437 | 4271.3604 | 11.5796 | 475.1163
2014-01-27 | 1.11 | 25.045 | 11.56 | 111.4346 | 68.0903 | 0 | 179.5249 | 683.0135 | 683.0135 | 677.7818 | 86400 | 5.0425 | 0.0050425 | 309.323 | 0.00111 | 0 | 111.4346 | -129.7981 | 0.15432 | 17.1971 | 1485.8262 | 11.5717 | 475.1163
2014-01-28 | 0.31 | 26.265 | 11.555 | 117.5066 | 19.0162 | -306.713 | 443.2358 | 684.5837 | 684.5837 | 679.5317 | 86400 | 5.2882 | 0.0052882 | 324.3908 | 0.00031 | -0.005 | 117.5066 | 118.845 | 0.16711 | 19.6363 | 1696.578 | 11.5639 | 475.1163
2014-01-29 | 1.28 | 27.435 | 11.55 | 135.0175 | 78.5185 | -306.713 | 520.249 | 686.1613 | 686.1613 | 681.2193 | 86400 | 5.5238 | 0.0055238 | 338.8411 | 0.00128 | -0.005 | 135.0175 | 181.4079 | 0.20582 | 27.7894 | 2401.0059 | 11.5575 | 475.1163
2014-01-30 | 0.01 | 27.6 | 11.55 | 183.8333 | 0.61343 | 0 | 184.4467 | 686.1613 | 686.1613 | 682.9235 | 86400 | 5.557 | 0.005557 | 340.879 | 1e-05 | 0 | 183.8333 | -156.4323 | 0.32699 | 60.1124 | 5193.7149 | 11.5526 | 475.1163
2014-01-31 | 0.11 | 29.215 | 11.55 | 89.7089 | 6.7477 | 0 | 96.4565 | 686.1613 | 686.1613 | 684.04 | 86400 | 5.8821 | 0.0058821 | 360.8254 | 0.00011 | 0 | 89.7089 | -264.3688 | 0.11147 | 9.9998 | 863.9849 | 11.5477 | 475.1163
2014-02-01 | 0.82 | 28.595 | 11.55 | 186.1894 | 50.3009 | 0 | 236.4903 | 686.1613 | 686.1613 | 684.7715 | 86400 | 5.7573 | 0.0057573 | 353.1679 | 0.00082 | 0 | 186.1894 | -116.6777 | 0.3333 | 62.0571 | 5361.7299 | 11.546 | 475.1163
2014-02-02 | 5.47 | 26.615 | 11.55 | 88.175 | 335.544 | 0 | 423.719 | 686.1613 | 686.1613 | 685.2507 | 86400 | 5.3587 | 0.0053587 | 328.7136 | 0.00547 | 0 | 88.175 | 95.0054 | 0.10862 | 9.5778 | 827.5261 | 11.5473 | 475.1163
2014-02-03 | 1.67 | 25.27 | 11.545 | 96.7814 | 102.4421 | -306.713 | 505.9365 | 687.7463 | 687.7463 | 685.5101 | 86400 | 5.0878 | 0.0050878 | 312.1019 | 0.00167 | -0.005 | 96.7814 | 193.8346 | 0.12491 | 12.0888 | 1044.4743 | 11.5443 | 475.1163
2014-02-04 | 5.56 | 25.76 | 11.525 | 178.5928 | 341.0648 | -1226.8519 | 1746.5095 | 694.1615 | 694.1615 | 686.06 | 86400 | 5.1865 | 0.0051865 | 318.1537 | 0.00556 | -0.02 | 178.5928 | 1428.3557 | 0.31311 | 55.9196 | 4831.4532 | 11.5403 | 475.1163
2014-02-05 | 2.85 | 24.75 | 11.515 | 141.8812 | 174.8264 | -613.4259 | 930.1335 | 697.4149 | 697.4149 | 688.7414 | 86400 | 4.9832 | 0.0049832 | 305.6795 | 0.00285 | -0.01 | 141.8812 | 624.4539 | 0.22171 | 31.4569 | 2717.8764 | 11.5322 | 475.1163
2014-02-06 | 0.01 | 25.9 | 11.505 | 134.7997 | 0.61343 | -613.4259 | 748.8391 | 700.6995 | 700.6995 | 691.619 | 86400 | 5.2147 | 0.0052147 | 319.8828 | 1e-05 | -0.01 | 134.7997 | 428.9562 | 0.20532 | 27.6775 | 2391.334 | 11.5213 | 475.1163
2014-02-07 | 0.24 | 25.8 | 11.495 | 161.1877 | 14.7222 | -613.4259 | 789.3358 | 704.0156 | 704.0156 | 694.6358 | 86400 | 5.1946 | 0.0051946 | 318.6478 | 0.00024 | -0.01 | 161.1877 | 470.6881 | 0.26847 | 43.2747 | 3738.9307 | 11.511 | 475.1163
2014-02-08 | 0.23 | 24.84 | 11.49 | 182.6081 | 14.1088 | -306.713 | 503.4299 | 705.6857 | 705.6857 | 697.8127 | 86400 | 5.0013 | 0.0050013 | 306.7911 | 0.00023 | -0.005 | 182.6081 | 196.6388 | 0.32373 | 59.1159 | 5107.6156 | 11.5026 | 475.1163
2014-02-09 | 0.18 | 25.725 | 11.485 | 119.2979 | 11.0417 | -306.713 | 437.0526 | 707.3639 | 707.3639 | 700.4696 | 86400 | 5.1795 | 0.0051795 | 317.7215 | 0.00018 | -0.005 | 119.2979 | 119.3311 | 0.17094 | 20.3933 | 1761.9768 | 11.4941 | 475.1163
2014-02-10 | 0.13 | 25.66 | 11.46 | 134.5297 | 7.9745 | -1533.5648 | 1676.0691 | 715.8779 | 715.8779 | 702.5534 | 86400 | 5.1664 | 0.0051664 | 316.9187 | 0.00013 | -0.025 | 134.5297 | 1359.1504 | 0.20471 | 27.5391 | 2379.3781 | 11.4811 | 475.1163
2014-02-11 | 0.08 | 25.715 | 11.445 | 123.0355 | 4.9074 | -920.1389 | 1048.0818 | 721.0871 | 721.0871 | 706.9684 | 86400 | 5.1774 | 0.0051774 | 317.598 | 8e-05 | -0.015 | 123.0355 | 730.4839 | 0.17904 | 22.0283 | 1903.2433 | 11.4673 | 475.1163
2014-02-12 | 0.03 | 26.025 | 11.44 | 130.4475 | 1.8403 | -306.713 | 439.0007 | 722.8406 | 722.8406 | 711.7764 | 86400 | 5.2399 | 0.0052399 | 321.4267 | 3e-05 | -0.005 | 130.4475 | 117.5741 | 0.19546 | 25.4973 | 2202.9629 | 11.4558 | 475.1163
2014-02-13 | 0.055 | 26.57 | 11.44 | 156.3822 | 3.3738 | 0 | 159.756 | 722.8406 | 722.8406 | 715.5917 | 86400 | 5.3496 | 0.0053496 | 328.1578 | 5.5e-05 | 0 | 156.3822 | -168.4018 | 0.25656 | 40.1211 | 3466.4592 | 11.4478 | 475.1163
2014-02-14 | 0.08 | 27.205 | 11.435 | 141.3804 | 4.9074 | -306.713 | 453.0008 | 724.6029 | 724.6029 | 718.0305 | 86400 | 5.4774 | 0.0054774 | 336.0005 | 8e-05 | -0.005 | 141.3804 | 117.0003 | 0.22054 | 31.1801 | 2693.9602 | 11.4403 | 475.1163
2014-02-15 | 0.105 | 25.93 | 11.43 | 120.4351 | 6.441 | -306.713 | 433.589 | 726.3739 | 726.3739 | 720.2358 | 86400 | 5.2207 | 0.0052207 | 320.2534 | 0.000105 | -0.005 | 120.4351 | 113.3356 | 0.17339 | 20.8827 | 1804.2647 | 11.4335 | 475.1163
2014-02-16 | 0.13 | 25.385 | 11.43 | 142.9157 | 7.9745 | 0 | 150.8902 | 726.3739 | 726.3739 | 722.3524 | 86400 | 5.111 | 0.005111 | 313.5222 | 0.00013 | 0 | 142.9157 | -162.632 | 0.22414 | 32.0335 | 2767.6902 | 11.4289 | 475.1163
2014-02-17 | 0.155 | 25.765 | 11.41 | 220.437 | 9.5081 | -1226.8519 | 1456.797 | 733.5468 | 733.5468 | 723.4918 | 86400 | 5.1875 | 0.0051875 | 318.2155 | 0.000155 | -0.02 | 220.437 | 1138.5815 | 0.42937 | 94.6489 | 8177.6634 | 11.4209 | 475.1163
2014-02-18 | 0.18 | 25.945 | 11.41 | 136.6218 | 11.0417 | 0 | 147.6634 | 733.5468 | 733.5468 | 726.959 | 86400 | 5.2238 | 0.0052238 | 320.4386 | 0.00018 | 0 | 136.6218 | -172.7752 | 0.2095 | 28.6223 | 2472.963 | 11.4141 | 475.1163
2014-02-19 | 0.205 | 26.48 | 11.395 | 183.8116 | 12.5752 | -920.1389 | 1116.5257 | 739.0217 | 739.0217 | 729.0419 | 86400 | 5.3315 | 0.0053315 | 327.0462 | 0.000205 | -0.015 | 183.8116 | 789.4795 | 0.32694 | 60.0947 | 5192.1861 | 11.4054 | 475.1163
2014-02-20 | 0.23 | 25.9 | 11.39 | 124.5139 | 14.1088 | -306.713 | 445.3356 | 740.8652 | 740.8652 | 732.4196 | 86400 | 5.2147 | 0.0052147 | 319.8828 | 0.00023 | -0.005 | 124.5139 | 125.4528 | 0.18228 | 22.6959 | 1960.9295 | 11.3972 | 475.1163
2014-02-21 | 0.74 | 26.415 | 11.39 | 183.5953 | 45.3935 | 0 | 228.9888 | 740.8652 | 740.8652 | 735.3319 | 86400 | 5.3184 | 0.0053184 | 326.2434 | 0.00074 | 0 | 183.5953 | -97.2546 | 0.32636 | 59.9181 | 5176.9237 | 11.3922 | 475.1163
2014-02-22 | 0.2 | 27.91 | 11.39 | 86.3557 | 12.2685 | 0 | 98.6242 | 740.8652 | 740.8652 | 737.24 | 86400 | 5.6194 | 0.0056194 | 344.7077 | 0.0002 | 0 | 86.3557 | -246.0835 | 0.10528 | 9.0914 | 785.4975 | 11.3869 | 475.1163
2014-02-23 | 0.04 | 28.685 | 11.39 | 102.713 | 2.4537 | 0 | 105.1667 | 740.8652 | 740.8652 | 738.4901 | 86400 | 5.7754 | 0.0057754 | 354.2795 | 4e-05 | 0 | 102.713 | -249.1128 | 0.13657 | 14.0271 | 1211.9407 | 11.383 | 475.1163
2014-02-24 | 0.54 | 28.1 | 11.39 | 208.2413 | 33.125 | 0 | 241.3663 | 740.8652 | 740.8652 | 739.3091 | 86400 | 5.6576 | 0.0056576 | 347.0544 | 0.00054 | 0 | 208.2413 | -105.6881 | 0.39423 | 82.0958 | 7093.0784 | 11.382 | 475.1163
2014-02-25 | 2.76 | 27.96 | 11.385 | 143.696 | 169.3056 | -306.713 | 619.7146 | 742.7181 | 742.7181 | 739.7818 | 86400 | 5.6295 | 0.0056295 | 345.3253 | 0.00276 | -0.005 | 143.696 | 274.3893 | 0.22598 | 32.4725 | 2805.6266 | 11.3807 | 475.1163
2014-02-26 | 1.32 | 26.4 | 11.38 | 174.9286 | 80.9722 | -306.713 | 562.6138 | 744.5804 | 744.5804 | 740.7301 | 86400 | 5.3154 | 0.0053154 | 326.0582 | 0.00132 | -0.005 | 174.9286 | 236.5556 | 0.30353 | 53.0953 | 4587.4372 | 11.3779 | 475.1163
2014-02-27 | 0.63 | 26.92 | 11.38 | 162.9169 | 38.6458 | 0 | 201.5627 | 744.5804 | 744.5804 | 742.0578 | 86400 | 5.4201 | 0.0054201 | 332.4805 | 0.00063 | 0 | 162.9169 | -130.9178 | 0.27281 | 44.4446 | 3840.0154 | 11.3753 | 475.1163
2014-02-28 | 0.375 | 28.75 | 11.38 | 118.4937 | 23.0035 | 0 | 141.4971 | 744.5804 | 744.5804 | 742.9277 | 86400 | 5.7885 | 0.0057885 | 355.0823 | 0.000375 | 0 | 118.4937 | -213.5852 | 0.16922 | 20.0513 | 1732.4295 | 11.3724 | 475.1163
2014-03-01 | 0.12 | 28.245 | 11.375 | 138.2505 | 7.3611 | -306.713 | 452.3246 | 746.4522 | 746.4522 | 743.433 | 86400 | 5.6868 | 0.0056868 | 348.8452 | 0.00012 | -0.005 | 138.2505 | 103.4794 | 0.21326 | 29.4829 | 2547.3259 | 11.3691 | 475.1163
2014-03-02 | 0.65 | 26.625 | 11.36 | 146.8821 | 39.8727 | -920.1389 | 1106.8937 | 752.1256 | 752.1256 | 744.2785 | 86400 | 5.3607 | 0.0053607 | 328.8371 | 0.00065 | -0.015 | 146.8821 | 778.0566 | 0.23354 | 34.3026 | 2963.7404 | 11.3632 | 475.1163
2014-03-03 | 0.56 | 27.995 | 11.35 | 94.3583 | 34.3519 | -613.4259 | 742.1361 | 755.9568 | 755.9568 | 746.8523 | 86400 | 5.6365 | 0.0056365 | 345.7575 | 0.00056 | -0.01 | 94.3583 | 396.3785 | 0.12025 | 11.3463 | 980.3206 | 11.3553 | 475.1163
2014-03-04 | 0.01 | 28.71 | 11.34 | 185.6383 | 0.61343 | -613.4259 | 799.6776 | 759.8279 | 759.8279 | 749.8583 | 86400 | 5.7805 | 0.0057805 | 354.5883 | 1e-05 | -0.01 | 185.6383 | 445.0893 | 0.33182 | 61.5989 | 5322.1441 | 11.3473 | 475.1163
2014-03-05 | 0.14 | 28.045 | 11.32 | 152.9932 | 8.588 | -1226.8519 | 1388.433 | 767.6922 | 767.6922 | 753.0249 | 86400 | 5.6466 | 0.0056466 | 346.3751 | 0.00014 | -0.02 | 152.9932 | 1042.058 | 0.24826 | 37.9826 | 3281.695 | 11.3358 | 475.1163
2014-03-06 | 1.3 | 27.755 | 11.3 | 166.1368 | 79.7454 | -1226.8519 | 1472.734 | 775.7238 | 775.7238 | 757.8056 | 86400 | 5.5882 | 0.0055882 | 342.7934 | 0.0013 | -0.02 | 166.1368 | 1129.9406 | 0.28093 | 46.6733 | 4032.5728 | 11.3228 | 475.1163
2014-03-07 | 4.79 | 25.56 | 11.3 | 207.441 | 293.831 | 0 | 501.272 | 775.7238 | 775.7238 | 763.9843 | 86400 | 5.1462 | 0.0051462 | 315.6836 | 0.00479 | 0 | 207.441 | 185.5884 | 0.39196 | 81.3094 | 7025.1316 | 11.3167 | 475.1163
2014-03-08 | 1.75 | 27.14 | 11.27 | 145.4733 | 107.3495 | -1840.2778 | 2093.1006 | 788.0969 | 788.0969 | 767.6058 | 86400 | 5.4644 | 0.0054644 | 335.1977 | 0.00175 | -0.03 | 145.4733 | 1757.9029 | 0.23019 | 33.4859 | 2893.1837 | 11.3006 | 475.1163
2014-03-09 | 1.98 | 28.12 | 11.25 | 168.9821 | 121.4583 | -1226.8519 | 1517.2923 | 796.571 | 796.571 | 774.3795 | 86400 | 5.6617 | 0.0056617 | 347.3014 | 0.00198 | -0.02 | 168.9821 | 1169.9909 | 0.28818 | 48.6974 | 4207.458 | 11.2836 | 475.1163
2014-03-10 | 5.58 | 28.095 | 11.25 | 137.7916 | 342.2917 | 0 | 480.0833 | 796.571 | 796.571 | 782.0317 | 86400 | 5.6566 | 0.0056566 | 346.9926 | 0.00558 | 0 | 137.7916 | 133.0907 | 0.2122 | 29.2389 | 2526.2399 | 11.2735 | 475.1163
2014-03-11 | 11.14 | 24.31 | 11.23 | 119.0222 | 683.3565 | -1226.8519 | 2029.2305 | 805.2324 | 805.2324 | 786.7466 | 86400 | 4.8946 | 0.0048946 | 300.2452 | 0.01114 | -0.02 | 119.0222 | 1728.9853 | 0.17035 | 20.2756 | 1751.8136 | 11.2648 | 475.1163
2014-03-12 | 10.59 | 23.71 | 11.2 | 167.0677 | 649.6181 | -1840.2778 | 2656.9635 | 818.5897 | 818.5897 | 792.6604 | 86400 | 4.7738 | 0.0047738 | 292.8348 | 0.01059 | -0.03 | 167.0677 | 2364.1287 | 0.2833 | 47.3298 | 4089.2985 | 11.2502 | 475.1163
2014-03-13 | 5.5 | 22.115 | 11.18 | 145.5574 | 337.3843 | -1226.8519 | 1709.7935 | 827.7478 | 827.7478 | 801.2858 | 86400 | 4.4526 | 0.0044526 | 273.1355 | 0.0055 | -0.02 | 145.5574 | 1436.658 | 0.23039 | 33.5343 | 2897.3666 | 11.2302 | 475.1163
2014-03-14 | 46.28 | 20.89 | 11.16 | 129.7822 | 2838.9352 | -1226.8519 | 4195.5692 | 837.1166 | 837.1166 | 810.0875 | 86400 | 4.206 | 0.004206 | 258.0059 | 0.04628 | -0.02 | 129.7822 | 3937.5633 | 0.19397 | 25.1734 | 2174.9821 | 11.2392 | 475.1163
2014-03-15 | 3.99 | 22.155 | 11.14 | 103.5393 | 244.7569 | -1226.8519 | 1575.1481 | 846.7035 | 846.7035 | 819.0773 | 86400 | 4.4607 | 0.0044607 | 273.6295 | 0.00399 | -0.02 | 103.5393 | 1301.5186 | 0.13822 | 14.3109 | 1236.4631 | 11.2089 | 475.1163
2014-03-16 | 4.98 | 23.135 | 11.14 | 209.8241 | 305.4861 | 0 | 515.3102 | 846.7035 | 846.7035 | 828.6036 | 86400 | 4.658 | 0.004658 | 285.7332 | 0.00498 | 0 | 209.8241 | 229.5771 | 0.39874 | 83.6648 | 7228.6365 | 11.1886 | 475.1163
2014-03-17 | 1.16 | 24.945 | 11.14 | 121.3818 | 71.1574 | 0 | 192.5392 | 846.7035 | 846.7035 | 834.845 | 86400 | 5.0224 | 0.0050224 | 308.0879 | 0.00116 | 0 | 121.3818 | -115.5487 | 0.17544 | 21.2955 | 1839.9326 | 11.1698 | 475.1163
2014-03-18 | 1.06 | 25.17 | 11.13 | 119.867 | 65.0231 | -613.4259 | 798.316 | 851.5812 | 851.5812 | 838.7659 | 86400 | 5.0677 | 0.0050677 | 310.8668 | 0.00106 | -0.01 | 119.867 | 487.4492 | 0.17217 | 20.6373 | 1783.0622 | 11.1532 | 475.1163
2014-03-19 | 1.41 | 25.86 | 11.11 | 145.7142 | 86.4931 | -1226.8519 | 1459.0591 | 861.5101 | 861.5101 | 842.8426 | 86400 | 5.2066 | 0.0052066 | 319.3888 | 0.00141 | -0.02 | 145.7142 | 1139.6702 | 0.23076 | 33.6247 | 2905.174 | 11.136 | 475.1163
2014-03-20 | 1.15 | 27.03 | 11.12 | 134.2583 | 70.544 | 613.4259 | -408.6236 | 856.5164 | 856.5164 | 849.4519 | 86400 | 5.4422 | 0.0054422 | 333.8391 | 0.00115 | 0.01 | 134.2583 | -742.4628 | 0.20409 | 27.4004 | 2367.3947 | 11.1258 | 475.1163
2014-03-21 | 0.88 | 25.605 | 11.11 | 161.0434 | 53.9815 | -613.4259 | 828.4508 | 861.5101 | 861.5101 | 851.7157 | 86400 | 5.1553 | 0.0051553 | 316.2394 | 0.00088 | -0.01 | 161.0434 | 512.2114 | 0.26811 | 43.1779 | 3730.5708 | 11.116 | 475.1163
2014-03-22 | 2.34 | 25.43 | 11.085 | 173.697 | 143.5417 | -1533.5648 | 1850.8035 | 874.2571 | 874.2571 | 854.6535 | 86400 | 5.1201 | 0.0051201 | 314.078 | 0.00234 | -0.025 | 173.697 | 1536.7255 | 0.30033 | 52.1657 | 4507.1158 | 11.1032 | 475.1163
2014-03-23 | 0.08 | 24.68 | 11.085 | 200.2924 | 4.9074 | 0 | 205.1998 | 874.2571 | 874.2571 | 861.4134 | 86400 | 4.9691 | 0.0049691 | 304.815 | 8e-05 | 0 | 200.2924 | -99.6152 | 0.37188 | 74.4844 | 6435.4484 | 11.0926 | 475.1163
2014-03-24 | 0.62 | 23.8 | 11.085 | 126.0311 | 38.0324 | 0 | 164.0636 | 874.2571 | 874.2571 | 865.8423 | 86400 | 4.7919 | 0.0047919 | 293.9464 | 0.00062 | 0 | 126.0311 | -129.8828 | 0.18562 | 23.3937 | 2021.2153 | 11.0847 | 475.1163
2014-03-25 | 0.72 | 25.03 | 11.08 | 160.4691 | 44.1667 | -306.713 | 511.3487 | 876.8527 | 876.8527 | 868.6544 | 86400 | 5.0395 | 0.0050395 | 309.1377 | 0.00072 | -0.005 | 160.4691 | 202.211 | 0.26668 | 42.794 | 3697.4002 | 11.0778 | 475.1163
2014-03-26 | 3.54 | 25.32 | 11.075 | 149.5893 | 217.1528 | -306.713 | 673.4551 | 879.464 | 879.464 | 871.3914 | 86400 | 5.0979 | 0.0050979 | 312.7194 | 0.00354 | -0.005 | 149.5893 | 360.7356 | 0.24002 | 35.9051 | 3102.1971 | 11.0734 | 475.1163
2014-03-27 | 1.58 | 26.015 | 11.08 | 148.9568 | 96.9213 | 306.713 | -60.8349 | 876.8527 | 876.8527 | 874.2651 | 86400 | 5.2378 | 0.0052378 | 321.3032 | 0.00158 | 0.005 | 148.9568 | -382.1381 | 0.2385 | 35.5267 | 3069.5064 | 11.0701 | 475.1163
2014-03-28 | 12.45 | 24.08 | 11.075 | 175.7195 | 763.7153 | -306.713 | 1246.1478 | 879.464 | 879.464 | 875.0673 | 86400 | 4.8483 | 0.0048483 | 297.4046 | 0.01245 | -0.005 | 175.7195 | 948.7432 | 0.30559 | 53.6975 | 4639.4651 | 11.0748 | 475.1163
2014-03-29 | 0.14 | 24.43 | 11.05 | 93.7299 | 8.588 | -1533.5648 | 1635.8827 | 892.7613 | 892.7613 | 876.1249 | 86400 | 4.9187 | 0.0049187 | 301.7273 | 0.00014 | -0.025 | 93.7299 | 1334.1553 | 0.11905 | 11.1583 | 964.0802 | 11.0612 | 475.1163
2014-03-30 | 1.96 | 25.69 | 11.05 | 91.5068 | 120.2315 | 0 | 211.7383 | 892.7613 | 892.7613 | 881.8616 | 86400 | 5.1724 | 0.0051724 | 317.2892 | 0.00196 | 0 | 91.5068 | -105.5509 | 0.11484 | 10.5084 | 907.9278 | 11.0525 | 475.1163
2014-03-31 | 0.23 | 24.24 | 11.05 | 147.2817 | 14.1088 | 0 | 161.3905 | 892.7613 | 892.7613 | 885.6201 | 86400 | 4.8805 | 0.0048805 | 299.3807 | 0.00023 | 0 | 147.2817 | -137.9902 | 0.23449 | 34.5363 | 2983.9377 | 11.0459 | 475.1163
2014-04-01 | 3.21 | 22.035 | 11.03 | 128.9487 | 196.9097 | -1226.8519 | 1552.7103 | 903.6972 | 903.6972 | 887.7055 | 86400 | 4.4365 | 0.0044365 | 272.1474 | 0.00321 | -0.02 | 128.9487 | 1280.5629 | 0.1921 | 24.7712 | 2140.2293 | 11.0378 | 475.1163
2014-04-02 | 3.36 | 24.72 | 11.01 | 121.5765 | 206.1111 | -1226.8519 | 1554.5395 | 914.9089 | 914.9089 | 892.8332 | 86400 | 4.9771 | 0.0049771 | 305.309 | 0.00336 | -0.02 | 121.5765 | 1249.2304 | 0.17586 | 21.381 | 1847.3192 | 11.0259 | 475.1163
2014-04-03 | 0.38 | 25.695 | 11 | 221.4448 | 23.3102 | -613.4259 | 858.1809 | 920.6215 | 920.6215 | 900.2486 | 86400 | 5.1734 | 0.0051734 | 317.351 | 0.00038 | -0.01 | 221.4448 | 540.8299 | 0.43232 | 95.7343 | 8271.4466 | 11.0134 | 475.1163
2014-04-04 | 0.41 | 24.755 | 11 | 123.6946 | 25.1505 | 0 | 148.8451 | 920.6215 | 920.6215 | 907.2737 | 86400 | 4.9842 | 0.0049842 | 305.7413 | 0.00041 | 0 | 123.6946 | -156.8962 | 0.18048 | 22.3245 | 1928.8328 | 11.0033 | 475.1163
2014-04-05 | 2.1 | 24.33 | 11 | 152.2617 | 128.8194 | 0 | 281.0811 | 920.6215 | 920.6215 | 911.8764 | 86400 | 4.8986 | 0.0048986 | 300.4923 | 0.0021 | 0 | 152.2617 | -19.4111 | 0.24648 | 37.5302 | 3242.6074 | 10.9977 | 475.1163
2014-04-06 | 0.36 | 25.33 | 11 | 187.04 | 22.0833 | 0 | 209.1234 | 920.6215 | 920.6215 | 914.892 | 86400 | 5.0999 | 0.0050999 | 312.8429 | 0.00036 | 0 | 187.04 | -103.7196 | 0.33559 | 62.7683 | 5423.184 | 10.9927 | 475.1163
2014-04-07 | 2.93 | 24.25 | 11 | 178.8584 | 179.7338 | 0 | 358.5922 | 920.6215 | 920.6215 | 916.8677 | 86400 | 4.8825 | 0.0048825 | 299.5042 | 0.00293 | 0 | 178.8584 | 59.088 | 0.31381 | 56.1278 | 4849.4382 | 10.9911 | 475.1163
2014-04-08 | 1.76 | 25.505 | 11 | 137.9922 | 107.963 | 0 | 245.9552 | 920.6215 | 920.6215 | 918.1621 | 86400 | 5.1352 | 0.0051352 | 315.0043 | 0.00176 | 0 | 137.9922 | -69.0491 | 0.21266 | 29.3454 | 2535.446 | 10.9884 | 475.1163
2014-04-09 | 0.16 | 25.99 | 11 | 193.9424 | 9.8148 | 0 | 203.7572 | 920.6215 | 920.6215 | 919.0102 | 86400 | 5.2328 | 0.0052328 | 320.9944 | 0.00016 | 0 | 193.9424 | -117.2372 | 0.35433 | 68.7204 | 5937.4464 | 10.986 | 475.1163
2014-04-10 | 0.4 | 26.785 | 11 | 169.6196 | 24.537 | 0 | 194.1567 | 920.6215 | 920.6215 | 919.5658 | 86400 | 5.3929 | 0.0053929 | 330.8132 | 0.0004 | 0 | 169.6196 | -136.6565 | 0.28981 | 49.158 | 4247.2527 | 10.9841 | 475.1163
2014-04-11 | 4.26 | 26.705 | 11 | 197.9651 | 261.3194 | 0 | 459.2845 | 920.6215 | 920.6215 | 919.9299 | 86400 | 5.3768 | 0.0053768 | 329.8251 | 0.00426 | 0 | 197.9651 | 129.4594 | 0.36542 | 72.3395 | 6250.1332 | 10.9859 | 475.1163
2014-04-12 | 6.39 | 24.505 | 11 | 151.7776 | 391.9792 | 0 | 543.7568 | 920.6215 | 920.6215 | 920.1684 | 86400 | 4.9338 | 0.0049338 | 302.6536 | 0.00639 | 0 | 151.7776 | 241.1032 | 0.24531 | 37.2326 | 3216.898 | 10.9886 | 475.1163
2014-04-13 | 7.79 | 23.92 | 11 | 161.4888 | 477.8588 | 0 | 639.3476 | 920.6215 | 920.6215 | 920.3246 | 86400 | 4.816 | 0.004816 | 295.4285 | 0.00779 | 0 | 161.4888 | 343.9191 | 0.26923 | 43.4771 | 3756.4179 | 10.9917 | 475.1163
2014-04-14 | 3.75 | 24.805 | 11 | 177.0249 | 230.0347 | 0 | 407.0596 | 920.6215 | 920.6215 | 920.427 | 86400 | 4.9942 | 0.0049942 | 306.3588 | 0.00375 | 0 | 177.0249 | 100.7008 | 0.309 | 54.7003 | 4726.1087 | 10.9912 | 475.1163
2014-04-15 | 8.34 | 24.77 | 11 | 132.2769 | 511.5972 | 0 | 643.8741 | 920.6215 | 920.6215 | 920.4941 | 86400 | 4.9872 | 0.0049872 | 305.9266 | 0.00834 | 0 | 132.2769 | 337.9476 | 0.19959 | 26.4006 | 2281.014 | 10.9936 | 475.1163
2014-04-16 | 3.31 | 25.03 | 11 | 180.377 | 203.044 | 0 | 383.421 | 920.6215 | 920.6215 | 920.538 | 86400 | 5.0395 | 0.0050395 | 309.1377 | 0.00331 | 0 | 180.377 | 74.2833 | 0.31782 | 57.3267 | 4953.029 | 10.9923 | 475.1163
2014-04-17 | 2.36 | 24.04 | 11 | 174.4901 | 144.7685 | 0 | 319.2587 | 920.6215 | 920.6215 | 920.5668 | 86400 | 4.8402 | 0.0048402 | 296.9106 | 0.00236 | 0 | 174.4901 | 22.3481 | 0.30239 | 52.7632 | 4558.7419 | 10.9908 | 475.1163
2014-04-18 | 6.73 | 23.32 | 11 | 155.5196 | 412.8356 | 0 | 568.3553 | 920.6215 | 920.6215 | 920.5857 | 86400 | 4.6952 | 0.0046952 | 288.0181 | 0.00673 | 0 | 155.5196 | 280.3372 | 0.25444 | 39.5701 | 3418.8569 | 10.9928 | 475.1163
2014-04-19 | 5.64 | 25.075 | 11 | 191.0556 | 345.9722 | 0 | 537.0278 | 920.6215 | 920.6215 | 920.598 | 86400 | 5.0486 | 0.0050486 | 309.6935 | 0.00564 | 0 | 191.0556 | 227.3343 | 0.34645 | 66.1917 | 5718.9605 | 10.9936 | 475.1163
2014-04-20 | 9.6 | 22.79 | 11 | 82.92 | 588.8889 | 0 | 671.8089 | 920.6215 | 920.6215 | 920.6061 | 86400 | 4.5885 | 0.0045885 | 281.4722 | 0.0096 | 0 | 82.92 | 390.3367 | 0.099059 | 8.214 | 709.6854 | 10.9961 | 475.1163
2014-04-21 | 4.28 | 24.455 | 11 | 161.1113 | 262.5463 | 0 | 423.6576 | 920.6215 | 920.6215 | 920.6114 | 86400 | 4.9238 | 0.0049238 | 302.0361 | 0.00428 | 0 | 161.1113 | 121.6215 | 0.26828 | 43.2234 | 3734.5021 | 10.9948 | 475.1163
2014-04-22 | 0.73 | 24.005 | 11 | 129.4465 | 44.7801 | 0 | 174.2266 | 920.6215 | 920.6215 | 920.6149 | 86400 | 4.8332 | 0.0048332 | 296.4783 | 0.00073 | 0 | 129.4465 | -122.2517 | 0.19321 | 25.0109 | 2160.9456 | 10.9911 | 475.1163
2014-04-23 | 1.5 | 24.925 | 11 | 203.6303 | 92.0139 | 0 | 295.6442 | 920.6215 | 920.6215 | 920.6172 | 86400 | 5.0184 | 0.0050184 | 307.8409 | 0.0015 | 0 | 203.6303 | -12.1967 | 0.38121 | 77.6265 | 6706.9331 | 10.9897 | 475.1163
2014-04-24 | 7.24 | 22.85 | 11 | 144.9698 | 444.1204 | 0 | 589.0901 | 920.6215 | 920.6215 | 920.6187 | 86400 | 4.6006 | 0.0046006 | 282.2132 | 0.00724 | 0 | 144.9698 | 306.8769 | 0.22899 | 33.1969 | 2868.2125 | 10.9925 | 475.1163
2014-04-25 | 5.7 | 22.95 | 11 | 117.7144 | 349.6528 | 0 | 467.3672 | 920.6215 | 920.6215 | 920.6197 | 86400 | 4.6207 | 0.0046207 | 283.4483 | 0.0057 | 0 | 117.7144 | 183.9189 | 0.16755 | 19.7232 | 1704.0885 | 10.9931 | 475.1163
2014-04-26 | 2.85 | 24.525 | 11 | 176.5152 | 174.8264 | 0 | 351.3416 | 920.6215 | 920.6215 | 920.6203 | 86400 | 4.9379 | 0.0049379 | 302.9006 | 0.00285 | 0 | 176.5152 | 48.4409 | 0.30766 | 54.3074 | 4692.1606 | 10.9919 | 475.1163
2014-04-27 | 0.64 | 24.07 | 11 | 165.0073 | 39.2593 | 0 | 204.2666 | 920.6215 | 920.6215 | 920.6207 | 86400 | 4.8462 | 0.0048462 | 297.2811 | 0.00064 | 0 | 165.0073 | -93.0145 | 0.27807 | 45.8841 | 3964.3868 | 10.9895 | 475.1163
2014-04-28 | 0.42 | 25.35 | 11 | 161.8532 | 25.7639 | 0 | 187.6171 | 920.6215 | 920.6215 | 920.621 | 86400 | 5.104 | 0.005104 | 313.09 | 0.00042 | 0 | 161.8532 | -125.4729 | 0.27014 | 43.7227 | 3777.6448 | 10.9874 | 475.1163
2014-04-29 | 0.76 | 24.74 | 11 | 170.6678 | 46.6204 | 0 | 217.2882 | 920.6215 | 920.6215 | 920.6212 | 86400 | 4.9811 | 0.0049811 | 305.556 | 0.00076 | 0 | 170.6678 | -88.2679 | 0.2925 | 49.921 | 4313.1716 | 10.9864 | 475.1163
2014-04-30 | 1.69 | 24.715 | 11 | 185.5918 | 103.669 | 0 | 289.2608 | 920.6215 | 920.6215 | 920.6213 | 86400 | 4.9761 | 0.0049761 | 305.2473 | 0.00169 | 0 | 185.5918 | -15.9865 | 0.3317 | 61.5604 | 5318.8153 | 10.9866 | 475.1163
2014-05-01 | 4.07 | 25.135 | 11.135 | 120.8094 | 249.6644 | 8281.25 | -7910.7762 | 849.1353 | 849.1353 | 923.0864 | 86400 | 5.0607 | 0.0050607 | 310.4346 | 0.00407 | 0.135 | 120.8094 | -8221.2108 | 0.1742 | 21.0453 | 1818.3176 | 11.0257 | 475.1163
2014-05-02 | 12.66 | 23.07 | 11.165 | 174.1142 | 776.5972 | 1840.2778 | -889.5664 | 834.7542 | 834.7542 | 898.0819 | 86400 | 4.6449 | 0.0046449 | 284.9304 | 0.01266 | 0.03 | 174.1142 | -1174.4968 | 0.30141 | 52.4795 | 4534.2261 | 11.0698 | 475.1163
2014-05-03 | 7.15 | 24.27 | 11.19 | 125.9322 | 438.5995 | 1533.5648 | -969.0331 | 823.1429 | 823.1429 | 876.6452 | 86400 | 4.8865 | 0.0048865 | 299.7512 | 0.00715 | 0.025 | 125.9322 | -1268.7843 | 0.1854 | 23.3478 | 2017.2494 | 11.1043 | 475.1163
2014-05-04 | 7.4 | 24.145 | 11.2 | 145.4496 | 453.9352 | 613.4259 | -14.0412 | 818.5897 | 818.5897 | 858.3531 | 86400 | 4.8613 | 0.0048613 | 298.2074 | 0.0074 | 0.01 | 145.4496 | -312.2486 | 0.23013 | 33.4723 | 2892.0035 | 11.1326 | 475.1163
2014-05-05 | 5.56 | 23.88 | 11.195 | 142.7406 | 341.0648 | -306.713 | 790.5184 | 820.8599 | 820.8599 | 844.5633 | 86400 | 4.808 | 0.004808 | 294.9344 | 0.00556 | -0.005 | 142.7406 | 495.584 | 0.22373 | 31.9355 | 2759.2235 | 11.1506 | 475.1163
2014-05-06 | 5.13 | 23.71 | 11.19 | 108.1992 | 314.6875 | -306.713 | 729.5997 | 823.1429 | 823.1429 | 836.311 | 86400 | 4.7738 | 0.0047738 | 292.8348 | 0.00513 | -0.005 | 108.1992 | 436.7649 | 0.14765 | 15.9759 | 1380.3156 | 11.1616 | 475.1163
2014-05-07 | 18.45 | 23.625 | 11.215 | 111.4471 | 1131.7708 | 1533.5648 | -290.3469 | 811.8552 | 811.8552 | 832.1595 | 86400 | 4.7566 | 0.0047566 | 291.785 | 0.01845 | 0.025 | 111.4471 | -582.1319 | 0.15435 | 17.2019 | 1486.2416 | 11.1862 | 475.1163
2014-05-08 | 15.98 | 23.59 | 11.22 | 121.752 | 980.2546 | 306.713 | 795.2936 | 809.6353 | 809.6353 | 825.2346 | 86400 | 4.7496 | 0.0047496 | 291.3528 | 0.01598 | 0.005 | 121.752 | 503.9409 | 0.17625 | 21.4582 | 1853.9921 | 11.2038 | 475.1163
2014-05-09 | 6.72 | 23.68 | 11.215 | 133.5447 | 412.2222 | -306.713 | 852.4799 | 811.8552 | 811.8552 | 819.779 | 86400 | 4.7677 | 0.0047677 | 292.4643 | 0.00672 | -0.005 | 133.5447 | 560.0156 | 0.20246 | 27.0378 | 2336.0618 | 11.2086 | 475.1163
2014-05-10 | 6.89 | 23.43 | 11.235 | 137.517 | 422.6505 | 1226.8519 | -666.6843 | 803.0491 | 803.0491 | 817.3503 | 86400 | 4.7174 | 0.0047174 | 289.3766 | 0.00689 | 0.02 | 137.517 | -956.061 | 0.21156 | 29.0935 | 2513.6751 | 11.2179 | 475.1163
2014-05-11 | 2.75 | 23.915 | 11.25 | 152.5501 | 168.6921 | 920.1389 | -598.8967 | 796.571 | 796.571 | 812.6423 | 86400 | 4.815 | 0.004815 | 295.3667 | 0.00275 | 0.015 | 152.5501 | -894.2634 | 0.24719 | 37.7081 | 3257.9837 | 11.2261 | 475.1163
2014-05-12 | 10.96 | 23.91 | 11.27 | 239.0045 | 672.3148 | 1226.8519 | -315.5325 | 788.0969 | 788.0969 | 807.3926 | 86400 | 4.814 | 0.004814 | 295.305 | 0.01096 | 0.02 | 239.0045 | -610.8375 | 0.48474 | 115.8562 | 10009.9792 | 11.2445 | 475.1163
2014-05-13 | 3.12 | 22.355 | 11.265 | 162.6675 | 191.3889 | -306.713 | 660.7693 | 790.1982 | 790.1982 | 800.6665 | 86400 | 4.5009 | 0.0045009 | 276.0996 | 0.00312 | -0.005 | 162.6675 | 384.6697 | 0.27218 | 44.2747 | 3825.3374 | 11.2502 | 475.1163
2014-05-14 | 3.41 | 23.595 | 11.275 | 64.4322 | 209.1782 | 613.4259 | -339.8154 | 786.0069 | 786.0069 | 797.2012 | 86400 | 4.7506 | 0.0047506 | 291.4145 | 0.00341 | 0.01 | 64.4322 | -631.2299 | 0.067851 | 4.3718 | 377.7253 | 11.256 | 475.1163
2014-05-15 | 1.27 | 24.495 | 11.27 | 131.5498 | 77.9051 | -306.713 | 516.1679 | 788.0969 | 788.0969 | 793.2691 | 86400 | 4.9318 | 0.0049318 | 302.5301 | 0.00127 | -0.005 | 131.5498 | 213.6378 | 0.19794 | 26.0393 | 2249.7984 | 11.258 | 475.1163
2014-05-16 | 0.37 | 23.905 | 11.265 | 190.9311 | 22.6968 | -306.713 | 520.3408 | 790.1982 | 790.1982 | 791.4131 | 86400 | 4.813 | 0.004813 | 295.2432 | 0.00037 | -0.005 | 190.9311 | 225.0976 | 0.34611 | 66.0839 | 5709.6479 | 11.2582 | 475.1163
2014-05-17 | 0.37 | 23.985 | 11.27 | 190.7685 | 22.6968 | 306.713 | -93.2477 | 788.0969 | 788.0969 | 791.0666 | 86400 | 4.8291 | 0.0048291 | 296.2313 | 0.00037 | 0.005 | 190.7685 | -389.479 | 0.34567 | 65.9433 | 5697.4989 | 11.2598 | 475.1163
2014-05-18 | 0.21 | 23.87 | 11.27 | 104.333 | 12.8819 | 0 | 117.2149 | 788.0969 | 788.0969 | 790.0426 | 86400 | 4.806 | 0.004806 | 294.8109 | 0.00021 | 0 | 104.333 | -177.596 | 0.13981 | 14.5867 | 1260.2947 | 11.2599 | 475.1163
2014-05-19 | 2.27 | 23.315 | 11.27 | 127.6251 | 139.2477 | 0 | 266.8728 | 788.0969 | 788.0969 | 789.3716 | 86400 | 4.6942 | 0.0046942 | 287.9563 | 0.00227 | 0 | 127.6251 | -21.0836 | 0.18915 | 24.1404 | 2085.7288 | 11.2618 | 475.1163
2014-05-20 | 4.34 | 23.405 | 11.26 | 116.6601 | 266.2269 | -613.4259 | 996.3129 | 792.3109 | 792.3109 | 788.7868 | 86400 | 4.7124 | 0.0047124 | 289.0679 | 0.00434 | -0.01 | 116.6601 | 707.245 | 0.16531 | 19.2846 | 1666.1881 | 11.2617 | 475.1163
2014-05-21 | 4.22 | 22.41 | 11.265 | 178.4655 | 258.8657 | 306.713 | 130.6183 | 790.1982 | 790.1982 | 790.0748 | 86400 | 4.512 | 0.004512 | 276.7789 | 0.00422 | 0.005 | 178.4655 | -146.1606 | 0.31278 | 55.82 | 4822.8504 | 11.2639 | 475.1163
2014-05-22 | 3.03 | 22.745 | 11.255 | 189.7357 | 185.8681 | -613.4259 | 989.0297 | 794.4351 | 794.4351 | 789.9713 | 86400 | 4.5795 | 0.0045795 | 280.9164 | 0.00303 | -0.01 | 189.7357 | 708.1132 | 0.34287 | 65.0544 | 5620.6996 | 11.2618 | 475.1163
2014-05-23 | 7.02 | 23.995 | 11.255 | 120.6348 | 430.625 | 0 | 551.2598 | 794.4351 | 794.4351 | 791.5105 | 86400 | 4.8311 | 0.0048311 | 296.3548 | 0.00702 | 0 | 120.6348 | 254.9051 | 0.17383 | 20.9694 | 1811.7563 | 11.2622 | 475.1163
2014-05-24 | 1.07 | 23.5 | 11.255 | 113.6118 | 65.6366 | 0 | 179.2484 | 794.4351 | 794.4351 | 792.519 | 86400 | 4.7315 | 0.0047315 | 290.2412 | 0.00107 | 0 | 113.6118 | -110.9928 | 0.15887 | 18.0494 | 1559.4689 | 11.2582 | 475.1163
2014-05-25 | 0.07 | 24.3 | 11.235 | 140.4267 | 4.294 | -1226.8519 | 1371.5725 | 803.0491 | 803.0491 | 792.8827 | 86400 | 4.8926 | 0.0048926 | 300.1217 | 7e-05 | -0.02 | 140.4267 | 1071.4508 | 0.21831 | 30.6569 | 2648.7565 | 11.2491 | 475.1163
2014-05-26 | 1.18 | 24.095 | 11.245 | 118.6498 | 72.3843 | 613.4259 | -422.3919 | 798.7185 | 798.7185 | 796.5377 | 86400 | 4.8513 | 0.0048513 | 297.5898 | 0.00118 | 0.01 | 118.6498 | -719.9817 | 0.16955 | 20.1174 | 1738.1426 | 11.2459 | 475.1163
2014-05-27 | 0.27 | 25.545 | 11.245 | 96.7813 | 16.5625 | 0 | 113.3438 | 798.7185 | 798.7185 | 797.2897 | 86400 | 5.1432 | 0.0051432 | 315.4983 | 0.00027 | 0 | 96.7813 | -202.1546 | 0.12491 | 12.0888 | 1044.4704 | 11.2425 | 475.1163
2014-05-28 | 5.45 | 25.37 | 11.245 | 114.7297 | 334.3171 | 0 | 449.0468 | 798.7185 | 798.7185 | 797.7824 | 86400 | 5.108 | 0.005108 | 313.337 | 0.00545 | 0 | 114.7297 | 135.7098 | 0.16122 | 18.4967 | 1598.1117 | 11.244 | 475.1163
2014-05-29 | 2.34 | 24.515 | 11.24 | 196.7127 | 143.5417 | -306.713 | 646.9673 | 800.8779 | 800.8779 | 798.0307 | 86400 | 4.9358 | 0.0049358 | 302.7771 | 0.00234 | -0.005 | 196.7127 | 344.1902 | 0.36195 | 71.2008 | 6151.7493 | 11.2425 | 475.1163
2014-05-30 | 1.56 | 24.885 | 11.235 | 169.2804 | 95.6944 | -306.713 | 571.6878 | 803.0491 | 803.0491 | 798.9376 | 86400 | 5.0103 | 0.0050103 | 307.3469 | 0.00156 | -0.005 | 169.2804 | 264.3409 | 0.28894 | 48.9126 | 4226.0459 | 11.2391 | 475.1163
2014-05-31 | 0.55 | 24.795 | 11.235 | 148.884 | 33.7384 | 0 | 182.6224 | 803.0491 | 803.0491 | 800.3554 | 86400 | 4.9922 | 0.0049922 | 306.2353 | 0.00055 | 0 | 148.884 | -123.6129 | 0.23833 | 35.4833 | 3065.7561 | 11.2357 | 475.1163
2014-06-01 | 0.68 | 24.855 | 11.235 | 85.6611 | 41.713 | 0 | 127.374 | 803.0491 | 803.0491 | 801.2843 | 86400 | 5.0043 | 0.0050043 | 306.9764 | 0.00068 | 0 | 85.6611 | -179.6023 | 0.10401 | 8.9097 | 769.7978 | 11.2326 | 475.1163
2014-06-02 | 2.28 | 26.11 | 11.235 | 147.7 | 139.8611 | 0 | 287.5611 | 803.0491 | 803.0491 | 801.8929 | 86400 | 5.257 | 0.005257 | 322.4765 | 0.00228 | 0 | 147.7 | -34.9154 | 0.23549 | 34.7821 | 3005.1707 | 11.2321 | 475.1163
2014-06-03 | 2.12 | 26.07 | 11.23 | 137.4269 | 130.0463 | -306.713 | 574.1861 | 805.2324 | 805.2324 | 802.2163 | 86400 | 5.2489 | 0.0052489 | 321.9825 | 0.00212 | -0.005 | 137.4269 | 252.2037 | 0.21135 | 29.0458 | 2509.557 | 11.2301 | 475.1163
2014-06-04 | 2.28 | 24.99 | 11.23 | 127.8986 | 139.8611 | 0 | 267.7597 | 805.2324 | 805.2324 | 803.2563 | 86400 | 5.0315 | 0.0050315 | 308.6437 | 0.00228 | 0 | 127.8986 | -40.884 | 0.18976 | 24.2699 | 2096.9204 | 11.2288 | 475.1163
2014-06-05 | 0.7 | 23.26 | 11.225 | 102.2666 | 42.9398 | -306.713 | 451.9193 | 807.4278 | 807.4278 | 803.862 | 86400 | 4.6832 | 0.0046832 | 287.277 | 0.0007 | -0.005 | 102.2666 | 164.6423 | 0.13568 | 13.8752 | 1198.8141 | 11.2253 | 475.1163
2014-06-06 | 0.3 | 25.36 | 11.22 | 123.9153 | 18.4028 | -306.713 | 449.031 | 809.6353 | 809.6353 | 805.0155 | 86400 | 5.106 | 0.005106 | 313.2135 | 0.0003 | -0.005 | 123.9153 | 135.8175 | 0.18096 | 22.4242 | 1937.4471 | 11.221 | 475.1163
2014-06-07 | 2.97 | 24.82 | 11.22 | 126.7784 | 182.1875 | 0 | 308.9659 | 809.6353 | 809.6353 | 806.6085 | 86400 | 4.9972 | 0.0049972 | 306.5441 | 0.00297 | 0 | 126.7784 | 2.4218 | 0.18727 | 23.742 | 2051.3081 | 11.22 | 475.1163
2014-06-08 | 1.53 | 25.835 | 11.22 | 172.6454 | 93.8542 | 0 | 266.4996 | 809.6353 | 809.6353 | 807.6523 | 86400 | 5.2016 | 0.0052016 | 319.08 | 0.00153 | 0 | 172.6454 | -52.5804 | 0.2976 | 51.3797 | 4439.209 | 11.2186 | 475.1163
2014-06-09 | 5.31 | 24.38 | 11.22 | 112.9253 | 325.7292 | 0 | 438.6545 | 809.6353 | 809.6353 | 808.3361 | 86400 | 4.9087 | 0.0049087 | 301.1098 | 0.00531 | 0 | 112.9253 | 137.5447 | 0.15743 | 17.778 | 1536.0166 | 11.2198 | 475.1163
2014-06-10 | 2.07 | 24.2 | 11.21 | 145.0302 | 126.9792 | -613.4259 | 885.4353 | 814.0875 | 814.0875 | 808.6306 | 86400 | 4.8724 | 0.0048724 | 298.8867 | 0.00207 | -0.01 | 145.0302 | 586.5486 | 0.22914 | 33.2315 | 2871.2016 | 11.2159 | 475.1163
2014-06-11 | 0.45 | 25.455 | 11.22 | 139.8816 | 27.6042 | 613.4259 | -445.9401 | 809.6353 | 809.6353 | 810.6658 | 86400 | 5.1251 | 0.0051251 | 314.3868 | 0.00045 | 0.01 | 139.8816 | -760.3269 | 0.21704 | 30.3603 | 2623.1286 | 11.2146 | 475.1163
2014-06-12 | 0.3 | 25.035 | 11.215 | 143.3771 | 18.4028 | -306.713 | 468.4929 | 811.8552 | 811.8552 | 810.2339 | 86400 | 5.0405 | 0.0050405 | 309.1995 | 0.0003 | -0.005 | 143.3771 | 159.2934 | 0.22523 | 32.2927 | 2790.0857 | 11.2122 | 475.1163
2014-06-13 | 1.74 | 23.645 | 11.21 | 160.3558 | 106.7361 | -306.713 | 573.8048 | 814.0875 | 814.0875 | 810.716 | 86400 | 4.7607 | 0.0047607 | 292.032 | 0.00174 | -0.005 | 160.3558 | 281.7728 | 0.2664 | 42.7184 | 3690.8738 | 11.2105 | 475.1163
2014-06-14 | 2.75 | 24.2 | 11.21 | 188.2805 | 168.6921 | 0 | 356.9726 | 814.0875 | 814.0875 | 811.8786 | 86400 | 4.8724 | 0.0048724 | 298.8867 | 0.00275 | 0 | 188.2805 | 58.086 | 0.33893 | 63.8142 | 5513.5498 | 11.2103 | 475.1163
2014-06-15 | 0.92 | 24.57 | 11.21 | 108.9082 | 56.4352 | 0 | 165.3434 | 814.0875 | 814.0875 | 812.6403 | 86400 | 4.9469 | 0.0049469 | 303.4564 | 0.00092 | 0 | 108.9082 | -138.113 | 0.14911 | 16.2389 | 1403.0376 | 11.2078 | 475.1163
2014-06-16 | 1.13 | 25.045 | 11.21 | 166.6774 | 69.3171 | 0 | 235.9945 | 814.0875 | 814.0875 | 813.1393 | 86400 | 5.0425 | 0.0050425 | 309.323 | 0.00113 | 0 | 166.6774 | -73.3285 | 0.28231 | 47.0539 | 4065.4567 | 11.2068 | 475.1163
2014-06-17 | 0.18 | 25.87 | 11.21 | 138.732 | 11.0417 | 0 | 149.7737 | 814.0875 | 814.0875 | 813.4663 | 86400 | 5.2087 | 0.0052087 | 319.5123 | 0.00018 | 0 | 138.732 | -169.7386 | 0.21437 | 29.7403 | 2569.5662 | 11.205 | 475.1163
2014-06-18 | 0.17 | 26.22 | 11.21 | 137.8953 | 10.4282 | 0 | 148.3235 | 814.0875 | 814.0875 | 813.6805 | 86400 | 5.2791 | 0.0052791 | 323.8351 | 0.00017 | 0 | 137.8953 | -175.5116 | 0.21244 | 29.2939 | 2530.994 | 11.2036 | 475.1163
2014-06-19 | 1.52 | 25.035 | 11.21 | 124.5589 | 93.2407 | 0 | 217.7996 | 814.0875 | 814.0875 | 813.8208 | 86400 | 5.0405 | 0.0050405 | 309.1995 | 0.00152 | 0 | 124.5589 | -91.3999 | 0.18238 | 22.7165 | 1962.7033 | 11.2036 | 475.1163
2014-06-20 | 1.4 | 24.295 | 11.21 | 129.858 | 85.8796 | 0 | 215.7376 | 814.0875 | 814.0875 | 813.9128 | 86400 | 4.8915 | 0.0048915 | 300.06 | 0.0014 | 0 | 129.858 | -84.3224 | 0.19414 | 25.2102 | 2178.1587 | 11.2038 | 475.1163
2014-06-21 | 1.41 | 24.325 | 11.21 | 137.8965 | 86.4931 | 0 | 224.3895 | 814.0875 | 814.0875 | 813.973 | 86400 | 4.8976 | 0.0048976 | 300.4305 | 0.00141 | 0 | 137.8965 | -76.041 | 0.21244 | 29.2946 | 2531.0494 | 11.204 | 475.1163
2014-06-22 | 0.76 | 24.32 | 11.21 | 116.228 | 46.6204 | 0 | 162.8483 | 814.0875 | 814.0875 | 814.0125 | 86400 | 4.8966 | 0.0048966 | 300.3688 | 0.00076 | 0 | 116.228 | -137.5204 | 0.16439 | 19.1065 | 1650.7999 | 11.2035 | 475.1163
2014-06-23 | 2.06 | 24.365 | 11.21 | 160.6657 | 126.3657 | 0 | 287.0315 | 814.0875 | 814.0875 | 814.0384 | 86400 | 4.9056 | 0.0049056 | 300.9245 | 0.00206 | 0 | 160.6657 | -13.8931 | 0.26717 | 42.9252 | 3708.7361 | 11.2045 | 475.1163
2014-06-24 | 1.95 | 24.055 | 11.21 | 146.5853 | 119.6181 | 0 | 266.2033 | 814.0875 | 814.0875 | 814.0553 | 86400 | 4.8432 | 0.0048432 | 297.0958 | 0.00195 | 0 | 146.5853 | -30.8925 | 0.23283 | 34.1295 | 2948.788 | 11.2052 | 475.1163
2014-06-25 | 0.42 | 25.73 | 11.21 | 114.1744 | 25.7639 | 0 | 139.9383 | 814.0875 | 814.0875 | 814.0664 | 86400 | 5.1805 | 0.0051805 | 317.7832 | 0.00042 | 0 | 114.1744 | -177.8449 | 0.16005 | 18.2737 | 1578.8463 | 11.2039 | 475.1163
2014-06-26 | 0.2 | 25.21 | 11.21 | 156.9978 | 12.2685 | 0 | 169.2664 | 814.0875 | 814.0875 | 814.0737 | 86400 | 5.0758 | 0.0050758 | 311.3609 | 0.0002 | 0 | 156.9978 | -142.0945 | 0.25807 | 40.5171 | 3500.6764 | 11.2034 | 475.1163
2014-06-27 | 0.1 | 24.945 | 11.21 | 207.1635 | 6.1343 | 0 | 213.2977 | 814.0875 | 814.0875 | 814.0785 | 86400 | 5.0224 | 0.0050224 | 308.0879 | 0.0001 | 0 | 207.1635 | -94.7902 | 0.39118 | 81.0377 | 7001.657 | 11.2037 | 475.1163
2014-06-28 | 0.29 | 26.485 | 11.21 | 132.3788 | 17.7894 | 0 | 150.1682 | 814.0875 | 814.0875 | 814.0816 | 86400 | 5.3325 | 0.0053325 | 327.108 | 0.00029 | 0 | 132.3788 | -176.9398 | 0.19982 | 26.4515 | 2285.4094 | 11.2029 | 475.1163
2014-06-29 | 1.41 | 25.27 | 11.185 | 152.3516 | 86.4931 | -1533.5648 | 1772.4094 | 825.4388 | 825.4388 | 813.6922 | 86400 | 5.0878 | 0.0050878 | 312.1019 | 0.00141 | -0.025 | 152.3516 | 1460.3075 | 0.2467 | 37.5856 | 3247.3946 | 11.1966 | 475.1163
2014-06-30 | 0.62 | 25.03 | 11.17 | 155.5866 | 38.0324 | -920.1389 | 1113.7579 | 832.4054 | 832.4054 | 817.5025 | 86400 | 5.0395 | 0.0050395 | 309.1377 | 0.00062 | -0.015 | 155.5866 | 804.6202 | 0.2546 | 39.6127 | 3422.5395 | 11.1873 | 475.1163
2014-07-01 | 0.05 | 25.115 | 11.165 | 143.0816 | 3.0671 | -306.713 | 452.8617 | 834.7542 | 834.7542 | 822.5604 | 86400 | 5.0566 | 0.0050566 | 310.1876 | 5e-05 | -0.005 | 143.0816 | 142.6741 | 0.22453 | 32.1265 | 2775.7298 | 11.1785 | 475.1163
2014-07-02 | 0.04 | 25.36 | 11.16 | 141.4499 | 2.4537 | -306.713 | 450.6166 | 837.1166 | 837.1166 | 826.6837 | 86400 | 5.106 | 0.005106 | 313.2135 | 4e-05 | -0.005 | 141.4499 | 137.4031 | 0.2207 | 31.2184 | 2697.2723 | 11.1707 | 475.1163
2014-07-03 | 0.03 | 26.125 | 11.14 | 171.992 | 1.8403 | -1226.8519 | 1400.6841 | 846.7035 | 846.7035 | 829.9507 | 86400 | 5.26 | 0.00526 | 322.6617 | 3e-05 | -0.02 | 171.992 | 1078.0223 | 0.29591 | 50.8949 | 4397.3217 | 11.1596 | 475.1163
2014-07-04 | 0.02 | 25.94 | 11.145 | 125.0124 | 1.2269 | 306.713 | -180.4737 | 844.2859 | 844.2859 | 835.8109 | 86400 | 5.2227 | 0.0052227 | 320.3769 | 2e-05 | 0.005 | 125.0124 | -500.8506 | 0.18337 | 22.9238 | 1980.6159 | 11.1525 | 475.1163
2014-07-05 | 0.15 | 25.96 | 11.14 | 123 | 9.2014 | -306.713 | 438.9144 | 846.7035 | 846.7035 | 838.65 | 86400 | 5.2268 | 0.0052268 | 320.6239 | 0.00015 | -0.005 | 123 | 118.2905 | 0.17896 | 22.0124 | 1901.8709 | 11.146 | 475.1163
2014-07-06 | 0.04 | 25.715 | 11.15 | 111.2126 | 2.4537 | 613.4259 | -499.7596 | 841.8823 | 841.8823 | 841.5933 | 86400 | 5.1774 | 0.0051774 | 317.598 | 4e-05 | 0.01 | 111.2126 | -817.3576 | 0.15386 | 17.1115 | 1478.4375 | 11.1439 | 475.1163
2014-07-07 | 0.05 | 24.585 | 11.16 | 174.983 | 3.0671 | 613.4259 | -435.3758 | 837.1166 | 837.1166 | 841.8573 | 86400 | 4.9499 | 0.0049499 | 303.6417 | 5e-05 | 0.01 | 174.983 | -739.0175 | 0.30367 | 53.1366 | 4590.9997 | 11.1462 | 475.1163
2014-07-08 | 2.18 | 24.875 | 11.185 | 111.1966 | 133.7269 | 1533.5648 | -1288.6414 | 825.4388 | 825.4388 | 840.6253 | 86400 | 5.0083 | 0.0050083 | 307.2234 | 0.00218 | 0.025 | 111.1966 | -1595.8648 | 0.15383 | 17.1054 | 1477.9041 | 11.1557 | 475.1163
2014-07-09 | 0.47 | 24.92 | 11.28 | 139.3626 | 28.831 | 5827.5463 | -5659.3527 | 783.9282 | 783.9282 | 836.8199 | 86400 | 5.0174 | 0.0050174 | 307.7792 | 0.00047 | 0.095 | 139.3626 | -5967.1319 | 0.21584 | 30.0794 | 2598.8626 | 11.1885 | 475.1163
2014-07-10 | 0.81 | 23.945 | 11.275 | 148.9724 | 49.6875 | -306.713 | 505.3729 | 786.0069 | 786.0069 | 818.5097 | 86400 | 4.8211 | 0.0048211 | 295.7372 | 0.00081 | -0.005 | 148.9724 | 209.6356 | 0.23854 | 35.536 | 3070.312 | 11.2115 | 475.1163
2014-07-11 | 0.05 | 24.115 | 11.285 | 201.1628 | 3.0671 | 613.4259 | -409.196 | 781.8606 | 781.8606 | 807.4448 | 86400 | 4.8553 | 0.0048553 | 297.8369 | 5e-05 | 0.01 | 201.1628 | -707.0329 | 0.3743 | 75.2962 | 6505.5917 | 11.2312 | 475.1163
2014-07-12 | 0.07 | 25.45 | 11.25 | 123.4678 | 4.294 | -2146.9907 | 2274.7526 | 796.571 | 796.571 | 798.1154 | 86400 | 5.1241 | 0.0051241 | 314.325 | 7e-05 | -0.035 | 123.4678 | 1960.4275 | 0.17998 | 22.2223 | 1920.0056 | 11.2346 | 475.1163
2014-07-13 | 0.09 | 26.155 | 11.21 | 176.9429 | 5.5208 | -2453.7037 | 2636.1674 | 814.0875 | 814.0875 | 796.9788 | 86400 | 5.266 | 0.005266 | 323.0323 | 9e-05 | -0.04 | 176.9429 | 2313.1352 | 0.30878 | 54.637 | 4720.6376 | 11.2264 | 475.1163
2014-07-14 | 0.11 | 26.735 | 11.215 | 172.0577 | 6.7477 | 306.713 | -127.9076 | 811.8552 | 811.8552 | 802.9554 | 86400 | 5.3828 | 0.0053828 | 330.1957 | 0.00011 | 0.005 | 172.0577 | -458.1032 | 0.29608 | 50.9436 | 4401.5243 | 11.2218 | 475.1163
2014-07-15 | 1.34 | 25.985 | 11.215 | 171.5859 | 82.1991 | 0 | 253.785 | 811.8552 | 811.8552 | 806.0243 | 86400 | 5.2318 | 0.0052318 | 320.9326 | 0.00134 | 0 | 171.5859 | -67.1477 | 0.29487 | 50.5951 | 4371.4139 | 11.2194 | 475.1163
2014-07-16 | 0.88 | 26.74 | 11.21 | 202.7949 | 53.9815 | -306.713 | 563.4893 | 814.0875 | 814.0875 | 807.958 | 86400 | 5.3838 | 0.0053838 | 330.2574 | 0.00088 | -0.005 | 202.7949 | 233.2319 | 0.37887 | 76.8328 | 6638.3533 | 11.2161 | 475.1163
2014-07-17 | 0.22 | 26.235 | 11.21 | 139.9593 | 13.4954 | 0 | 153.4546 | 814.0875 | 814.0875 | 810.0716 | 86400 | 5.2821 | 0.0052821 | 324.0203 | 0.00022 | 0 | 139.9593 | -170.5657 | 0.21722 | 30.4024 | 2626.7692 | 11.2126 | 475.1163
2014-07-18 | 0.47 | 26.23 | 11.23 | 144.355 | 28.831 | 1226.8519 | -1053.6658 | 805.2324 | 805.2324 | 811.7617 | 86400 | 5.2811 | 0.0052811 | 323.9586 | 0.00047 | 0.02 | 144.355 | -1377.6244 | 0.22754 | 32.8461 | 2837.9021 | 11.216 | 475.1163
2014-07-19 | 0.6 | 26.23 | 11.23 | 77.7507 | 36.8056 | 0 | 114.5562 | 805.2324 | 805.2324 | 809.5103 | 86400 | 5.2811 | 0.0052811 | 323.9586 | 0.0006 | 0 | 77.7507 | -209.4023 | 0.089942 | 6.993 | 604.1963 | 11.2178 | 475.1163
2014-07-20 | 3.16 | 25.665 | 11.23 | 139.4999 | 193.8426 | 0 | 333.3425 | 805.2324 | 805.2324 | 808.0351 | 86400 | 5.1674 | 0.0051674 | 316.9804 | 0.00316 | 0 | 139.4999 | 16.362 | 0.21615 | 30.1536 | 2605.2682 | 11.2218 | 475.1163
2014-07-21 | 9.34 | 24.66 | 11.24 | 146.0267 | 572.9398 | 613.4259 | 105.5406 | 800.8779 | 800.8779 | 807.2188 | 86400 | 4.965 | 0.004965 | 304.568 | 0.00934 | 0.01 | 146.0267 | -199.0274 | 0.2315 | 33.8053 | 2920.7772 | 11.2321 | 475.1163
2014-07-22 | 1.91 | 24.72 | 11.24 | 153.8856 | 117.1644 | 0 | 271.0499 | 800.8779 | 800.8779 | 805.0323 | 86400 | 4.9771 | 0.0049771 | 305.309 | 0.00191 | 0 | 153.8856 | -34.2591 | 0.25044 | 38.5389 | 3329.7584 | 11.2344 | 475.1163
2014-07-23 | 0.59 | 25.695 | 11.24 | 175.6943 | 36.1921 | 0 | 211.8865 | 800.8779 | 800.8779 | 803.5997 | 86400 | 5.1734 | 0.0051734 | 317.351 | 0.00059 | 0 | 175.6943 | -105.4645 | 0.30552 | 53.6783 | 4637.8016 | 11.2351 | 475.1163
2014-07-24 | 2.02 | 23.31 | 11.235 | 135.6885 | 123.912 | -306.713 | 566.3135 | 803.0491 | 803.0491 | 802.5863 | 86400 | 4.6932 | 0.0046932 | 287.8946 | 0.00202 | -0.005 | 135.6885 | 278.4189 | 0.20736 | 28.1359 | 2430.9446 | 11.2352 | 475.1163
2014-07-25 | 9.14 | 23.45 | 11.2 | 86.2073 | 560.6713 | -2146.9907 | 2793.8693 | 818.5897 | 818.5897 | 802.21 | 86400 | 4.7214 | 0.0047214 | 289.6237 | 0.00914 | -0.035 | 86.2073 | 2504.2457 | 0.10501 | 9.0524 | 782.1283 | 11.23 | 475.1163
2014-07-26 | 14.25 | 22.935 | 11.19 | 102.7229 | 874.1319 | -613.4259 | 1590.2807 | 823.1429 | 823.1429 | 807.7012 | 86400 | 4.6177 | 0.0046177 | 283.263 | 0.01425 | -0.01 | 102.7229 | 1307.0177 | 0.13659 | 14.0305 | 1212.2315 | 11.2271 | 475.1163
2014-07-27 | 0.57 | 24.26 | 11.19 | 167.3772 | 34.9653 | 0 | 202.3425 | 823.1429 | 823.1429 | 813.0259 | 86400 | 4.8845 | 0.0048845 | 299.6277 | 0.00057 | 0 | 167.3772 | -97.2853 | 0.28409 | 47.5494 | 4108.2646 | 11.2157 | 475.1163
2014-07-28 | 4.98 | 24.995 | 11.205 | 161.6773 | 305.4861 | 920.1389 | -452.9755 | 816.3323 | 816.3323 | 816.7494 | 86400 | 5.0325 | 0.0050325 | 308.7055 | 0.00498 | 0.015 | 161.6773 | -761.6809 | 0.2697 | 43.604 | 3767.3891 | 11.2146 | 475.1163
2014-07-29 | 1.47 | 24.82 | 11.205 | 173.3951 | 90.1736 | 0 | 263.5687 | 816.3323 | 816.3323 | 816.6055 | 86400 | 4.9972 | 0.0049972 | 306.5441 | 0.00147 | 0 | 173.3951 | -42.9753 | 0.29954 | 51.9393 | 4487.5585 | 11.2114 | 475.1163
2014-07-30 | 0.21 | 25.42 | 11.2 | 89.3519 | 12.8819 | -306.713 | 408.9468 | 818.5897 | 818.5897 | 816.4335 | 86400 | 5.1181 | 0.0051181 | 313.9545 | 0.00021 | -0.005 | 89.3519 | 94.9923 | 0.11081 | 9.9006 | 855.4152 | 11.2057 | 475.1163
2014-07-31 | 4.39 | 24.88 | 11.205 | 139.3042 | 269.294 | 306.713 | 101.8852 | 816.3323 | 816.3323 | 817.2549 | 86400 | 5.0093 | 0.0050093 | 307.2851 | 0.00439 | 0.005 | 139.3042 | -205.4 | 0.2157 | 30.0479 | 2596.1399 | 11.2066 | 475.1163
2014-08-01 | 1.03 | 24.35 | 11.2 | 105.222 | 63.1829 | -306.713 | 475.1179 | 818.5897 | 818.5897 | 816.8589 | 86400 | 4.9026 | 0.0049026 | 300.7393 | 0.00103 | -0.005 | 105.222 | 174.3786 | 0.1416 | 14.8995 | 1287.3141 | 11.2032 | 475.1163
2014-08-02 | 1.33 | 25.105 | 11.2 | 129.6567 | 81.5856 | 0 | 211.2423 | 818.5897 | 818.5897 | 817.4557 | 86400 | 5.0546 | 0.0050546 | 310.064 | 0.00133 | 0 | 129.6567 | -98.8217 | 0.19369 | 25.1126 | 2169.7276 | 11.2011 | 475.1163
2014-08-03 | 7.46 | 23.755 | 11.2 | 128.6089 | 457.6157 | 0 | 586.2247 | 818.5897 | 818.5897 | 817.8468 | 86400 | 4.7828 | 0.0047828 | 293.3906 | 0.00746 | 0 | 128.6089 | 292.8341 | 0.19134 | 24.6083 | 2126.1586 | 11.2041 | 475.1163
2014-08-04 | 3.34 | 24.975 | 11.19 | 141.8049 | 204.8843 | -613.4259 | 960.1151 | 823.1429 | 823.1429 | 817.946 | 86400 | 5.0285 | 0.0050285 | 308.4585 | 0.00334 | -0.01 | 141.8049 | 651.6566 | 0.22153 | 31.4146 | 2714.2251 | 11.2005 | 475.1163
2014-08-05 | 2.04 | 24.15 | 11.195 | 199.1162 | 125.1389 | 306.713 | 17.5421 | 820.8599 | 820.8599 | 819.8167 | 86400 | 4.8623 | 0.0048623 | 298.2691 | 0.00204 | 0.005 | 199.1162 | -280.727 | 0.36861 | 73.3957 | 6341.3857 | 11.1991 | 475.1163
2014-08-06 | 1.39 | 22.525 | 11.195 | 157.0149 | 85.2662 | 0 | 242.2811 | 820.8599 | 820.8599 | 820.1764 | 86400 | 4.5352 | 0.0045352 | 278.1993 | 0.00139 | 0 | 157.0149 | -35.9182 | 0.25812 | 40.5281 | 3501.6279 | 11.1974 | 475.1163
2014-08-07 | 4.91 | 24.11 | 11.19 | 190.9141 | 301.1921 | -306.713 | 798.8191 | 823.1429 | 823.1429 | 820.3334 | 86400 | 4.8543 | 0.0048543 | 297.7751 | 0.00491 | -0.005 | 190.9141 | 501.044 | 0.34607 | 66.0692 | 5708.3763 | 11.1974 | 475.1163
2014-08-08 | 4.16 | 23.61 | 11.195 | 115.2407 | 255.1852 | 306.713 | 63.7129 | 820.8599 | 820.8599 | 821.3809 | 86400 | 4.7536 | 0.0047536 | 291.5998 | 0.00416 | 0.005 | 115.2407 | -227.8869 | 0.1623 | 18.7033 | 1615.9665 | 11.1975 | 475.1163
2014-08-09 | 0.6 | 23.055 | 11.2 | 140.4548 | 36.8056 | 306.713 | -129.4526 | 818.5897 | 818.5897 | 821.2795 | 86400 | 4.6419 | 0.0046419 | 284.7451 | 0.0006 | 0.005 | 140.4548 | -414.1977 | 0.21838 | 30.6723 | 2650.0838 | 11.1967 | 475.1163
2014-08-10 | 1.02 | 23.475 | 11.205 | 144.5945 | 62.5694 | 306.713 | -99.549 | 816.3323 | 816.3323 | 820.4298 | 86400 | 4.7264 | 0.0047264 | 289.9324 | 0.00102 | 0.005 | 144.5945 | -389.4815 | 0.2281 | 32.9825 | 2849.6871 | 11.1979 | 475.1163
2014-08-11 | 0.99 | 23.4 | 11.205 | 106.323 | 60.7292 | 0 | 167.0521 | 816.3323 | 816.3323 | 819.0169 | 86400 | 4.7113 | 0.0047113 | 289.0061 | 0.00099 | 0 | 106.323 | -121.954 | 0.14383 | 15.2923 | 1321.2512 | 11.1983 | 475.1163
2014-08-12 | 1.37 | 22.16 | 11.21 | 192.2244 | 84.0394 | 306.713 | -30.4492 | 814.0875 | 814.0875 | 818.1686 | 86400 | 4.4617 | 0.0044617 | 273.6913 | 0.00137 | 0.005 | 192.2244 | -304.1405 | 0.34964 | 67.2087 | 5806.8277 | 11.2015 | 475.1163
2014-08-13 | 0.44 | 22.99 | 11.215 | 141.8376 | 26.9907 | 306.713 | -137.8846 | 811.8552 | 811.8552 | 816.8383 | 86400 | 4.6288 | 0.0046288 | 283.9423 | 0.00044 | 0.005 | 141.8376 | -421.827 | 0.22161 | 31.4328 | 2715.7902 | 11.2039 | 475.1163
2014-08-14 | 4.84 | 24.51 | 11.22 | 165.0617 | 296.8981 | 306.713 | 155.2468 | 809.6353 | 809.6353 | 815.1965 | 86400 | 4.9348 | 0.0049348 | 302.7154 | 0.00484 | 0.005 | 165.0617 | -147.4685 | 0.27821 | 45.9219 | 3967.6499 | 11.2102 | 475.1163
2014-08-15 | 0.75 | 24.37 | 11.22 | 155.9628 | 46.0069 | 0 | 201.9697 | 809.6353 | 809.6353 | 813.2789 | 86400 | 4.9066 | 0.0049066 | 300.9863 | 0.00075 | 0 | 155.9628 | -99.0165 | 0.25553 | 39.8526 | 3443.2647 | 11.2118 | 475.1163
2014-08-16 | 1.02 | 24.37 | 11.23 | 178.702 | 62.5694 | 613.4259 | -372.1545 | 805.2324 | 805.2324 | 812.1743 | 86400 | 4.9066 | 0.0049066 | 300.9863 | 0.00102 | 0.01 | 178.702 | -673.1408 | 0.3134 | 56.0051 | 4838.8402 | 11.2163 | 475.1163
2014-08-17 | 0.58 | 25.03 | 11.23 | 163.2314 | 35.5787 | 0 | 198.8101 | 805.2324 | 805.2324 | 809.7806 | 86400 | 5.0395 | 0.0050395 | 309.1377 | 0.00058 | 0 | 163.2314 | -110.3276 | 0.2736 | 44.6595 | 3858.5778 | 11.2189 | 475.1163
2014-08-18 | 2.1 | 25.675 | 11.24 | 175.9166 | 128.8194 | 613.4259 | -308.6899 | 800.8779 | 800.8779 | 808.3624 | 86400 | 5.1694 | 0.0051694 | 317.1039 | 0.0021 | 0.01 | 175.9166 | -625.7939 | 0.3061 | 53.8482 | 4652.4818 | 11.2249 | 475.1163
2014-08-19 | 0.85 | 26.235 | 11.24 | 166.8077 | 52.1412 | 0 | 218.9489 | 800.8779 | 800.8779 | 805.7815 | 86400 | 5.2821 | 0.0052821 | 324.0203 | 0.00085 | 0 | 166.8077 | -105.0714 | 0.28264 | 47.146 | 4073.4122 | 11.2281 | 475.1163
2014-08-20 | 0.12 | 26.11 | 11.24 | 122.7338 | 7.3611 | 0 | 130.0949 | 800.8779 | 800.8779 | 804.0906 | 86400 | 5.257 | 0.005257 | 322.4765 | 0.00012 | 0 | 122.7338 | -192.3816 | 0.17838 | 21.8935 | 1891.5958 | 11.2295 | 475.1163
2014-08-21 | 0.54 | 26.155 | 11.24 | 112.7436 | 33.125 | 0 | 145.8686 | 800.8779 | 800.8779 | 802.9828 | 86400 | 5.266 | 0.005266 | 323.0323 | 0.00054 | 0 | 112.7436 | -177.1637 | 0.15705 | 17.7065 | 1529.8444 | 11.2307 | 475.1163
2014-08-22 | 0.56 | 25.77 | 11.26 | 120.8751 | 34.3519 | 1226.8519 | -1071.6249 | 792.3109 | 792.3109 | 802.5524 | 86400 | 5.1885 | 0.0051885 | 318.2773 | 0.00056 | 0.02 | 120.8751 | -1389.9021 | 0.17435 | 21.074 | 1820.7917 | 11.2374 | 475.1163
2014-08-23 | 2.64 | 24.68 | 11.265 | 132.7553 | 161.9444 | 306.713 | -12.0132 | 790.1982 | 790.1982 | 799.0937 | 86400 | 4.9691 | 0.0049691 | 304.815 | 0.00264 | 0.005 | 132.7553 | -316.8282 | 0.20067 | 26.64 | 2301.6942 | 11.2455 | 475.1163
2014-08-24 | 2.86 | 24.445 | 11.265 | 131.1214 | 175.4398 | 0 | 306.5612 | 790.1982 | 790.1982 | 796.0263 | 86400 | 4.9217 | 0.0049217 | 301.9126 | 0.00286 | 0 | 131.1214 | 4.6486 | 0.19698 | 25.8278 | 2231.526 | 11.2516 | 475.1163
2014-08-25 | 2.26 | 24.3 | 11.265 | 188.0024 | 138.6343 | 0 | 326.6367 | 790.1982 | 790.1982 | 794.0166 | 86400 | 4.8926 | 0.0048926 | 300.1217 | 0.00226 | 0 | 188.0024 | 26.5149 | 0.33818 | 63.5788 | 5493.2119 | 11.2563 | 475.1163
2014-08-26 | 0.45 | 24.205 | 11.26 | 124.435 | 27.6042 | -306.713 | 458.7521 | 792.3109 | 792.3109 | 792.627 | 86400 | 4.8734 | 0.0048734 | 298.9484 | 0.00045 | -0.005 | 124.435 | 159.8037 | 0.1821 | 22.66 | 1957.8268 | 11.2562 | 475.1163
2014-08-27 | 6.43 | 25.115 | 11.255 | 207.7123 | 394.4329 | -306.713 | 908.8582 | 794.4351 | 794.4351 | 792.4448 | 86400 | 5.0566 | 0.0050566 | 310.1876 | 0.00643 | -0.005 | 207.7123 | 598.6706 | 0.39273 | 81.5755 | 7048.1235 | 11.2599 | 475.1163
2014-08-28 | 0.8 | 25.255 | 11.255 | 160.5728 | 49.0741 | 0 | 209.6469 | 794.4351 | 794.4351 | 793.1311 | 86400 | 5.0848 | 0.0050848 | 311.9166 | 0.0008 | 0 | 160.5728 | -102.2697 | 0.26694 | 42.8632 | 3703.3786 | 11.258 | 475.1163
2014-08-29 | 3.18 | 24.16 | 11.25 | 182.0264 | 195.0694 | -306.713 | 683.8088 | 796.571 | 796.571 | 793.5071 | 86400 | 4.8644 | 0.0048644 | 298.3926 | 0.00318 | -0.005 | 182.0264 | 385.4161 | 0.32219 | 58.6462 | 5067.0314 | 11.2573 | 475.1163
2014-08-30 | 7 | 22.985 | 11.25 | 142.509 | 429.3981 | 0 | 571.9072 | 796.571 | 796.571 | 794.5636 | 86400 | 4.6278 | 0.0046278 | 283.8806 | 0.007 | 0 | 142.509 | 288.0266 | 0.22319 | 31.8061 | 2748.0452 | 11.2592 | 475.1163
2014-08-31 | 1.64 | 24.825 | 11.25 | 149.8194 | 100.6019 | 0 | 250.4213 | 796.571 | 796.571 | 795.2558 | 86400 | 4.9983 | 0.0049983 | 306.6059 | 0.00164 | 0 | 149.8194 | -56.1846 | 0.24058 | 36.0433 | 3114.1387 | 11.2565 | 475.1163
2014-09-01 | 2.54 | 24.58 | 11.265 | 115.7221 | 155.8102 | 920.1389 | -648.6067 | 790.1982 | 790.1982 | 795.9291 | 86400 | 4.9489 | 0.0049489 | 303.5799 | 0.00254 | 0.015 | 115.7221 | -952.1866 | 0.16332 | 18.8992 | 1632.8946 | 11.259 | 475.1163
2014-09-02 | 2.12 | 23.425 | 11.25 | 128.1142 | 130.0463 | -920.1389 | 1178.2994 | 796.571 | 796.571 | 793.7331 | 86400 | 4.7164 | 0.0047164 | 289.3149 | 0.00212 | -0.015 | 128.1142 | 888.9845 | 0.19024 | 24.3723 | 2105.7707 | 11.2566 | 475.1163
2014-09-03 | 13.09 | 23.855 | 11.25 | 119.1925 | 802.9745 | 0 | 922.1671 | 796.571 | 796.571 | 794.7117 | 86400 | 4.803 | 0.004803 | 294.6257 | 0.01309 | 0 | 119.1925 | 627.5414 | 0.17072 | 20.3482 | 1758.0867 | 11.2626 | 475.1163
2014-09-04 | 13.72 | 23.31 | 11.25 | 145.5703 | 841.6204 | 0 | 987.1907 | 796.571 | 796.571 | 795.3528 | 86400 | 4.6932 | 0.0046932 | 287.8946 | 0.01372 | 0 | 145.5703 | 699.2961 | 0.23042 | 33.5418 | 2898.0083 | 11.2677 | 475.1163
2014-09-05 | 5.94 | 21.71 | 11.3 | 82.2154 | 364.375 | 3067.1296 | -2620.5392 | 775.7238 | 775.7238 | 796.4917 | 86400 | 4.3711 | 0.0043711 | 268.1335 | 0.00594 | 0.05 | 82.2154 | -2888.6727 | 0.097799 | 8.0406 | 694.7061 | 11.2793 | 475.1163
2014-09-06 | 17.18 | 22.765 | 11.265 | 180.8074 | 1053.8657 | -2146.9907 | 3381.6639 | 790.1982 | 790.1982 | 788.8313 | 86400 | 4.5835 | 0.0045835 | 281.1634 | 0.01718 | -0.035 | 180.8074 | 3100.5004 | 0.31895 | 57.6693 | 4982.6262 | 11.2869 | 475.1163
2014-09-07 | 19.53 | 22.57 | 11.28 | 147.2888 | 1198.0208 | 920.1389 | 425.1707 | 783.9282 | 783.9282 | 789.5188 | 86400 | 4.5442 | 0.0045442 | 278.755 | 0.01953 | 0.015 | 147.2888 | 146.4156 | 0.23451 | 34.5405 | 2984.2952 | 11.2978 | 475.1163
2014-09-08 | 1.68 | 24.165 | 11.275 | 106.1888 | 103.0556 | -306.713 | 515.9573 | 786.0069 | 786.0069 | 787.5193 | 86400 | 4.8654 | 0.0048654 | 298.4544 | 0.00168 | -0.005 | 106.1888 | 217.5029 | 0.14356 | 15.2441 | 1317.0861 | 11.2906 | 475.1163
2014-09-09 | 0.04 | 23.835 | 11.27 | 138.0655 | 2.4537 | -306.713 | 447.2321 | 788.0969 | 788.0969 | 786.9257 | 86400 | 4.7989 | 0.0047989 | 294.3787 | 4e-05 | -0.005 | 138.0655 | 152.8535 | 0.21283 | 29.3844 | 2538.8124 | 11.2832 | 475.1163
2014-09-10 | 0.36 | 23.725 | 11.27 | 122.2262 | 22.0833 | 0 | 144.3095 | 788.0969 | 788.0969 | 787.3296 | 86400 | 4.7768 | 0.0047768 | 293.0201 | 0.00036 | 0 | 122.2262 | -148.7106 | 0.17728 | 21.6678 | 1872.0974 | 11.2779 | 475.1163
2014-09-11 | 0.08 | 24.215 | 11.27 | 170.3914 | 4.9074 | 0 | 175.2988 | 788.0969 | 788.0969 | 787.5942 | 86400 | 4.8754 | 0.0048754 | 299.0719 | 8e-05 | 0 | 170.3914 | -123.7731 | 0.29179 | 49.7191 | 4295.7296 | 11.2744 | 475.1163
2014-09-12 | 0.07 | 25.205 | 11.26 | 122.2979 | 4.294 | -613.4259 | 740.0178 | 792.3109 | 792.3109 | 787.6222 | 86400 | 5.0748 | 0.0050748 | 311.2991 | 7e-05 | -0.01 | 122.2979 | 428.7187 | 0.17743 | 21.6996 | 1874.8432 | 11.2683 | 475.1163
2014-09-13 | 0.7 | 24.72 | 11.26 | 135.0094 | 42.9398 | 0 | 177.9493 | 792.3109 | 792.3109 | 789.239 | 86400 | 4.9771 | 0.0049771 | 305.309 | 0.0007 | 0 | 135.0094 | -127.3598 | 0.2058 | 27.7853 | 2400.6463 | 11.2645 | 475.1163
2014-09-14 | 2.23 | 25.395 | 11.26 | 129.2403 | 136.794 | 0 | 266.0342 | 792.3109 | 792.3109 | 790.2983 | 86400 | 5.113 | 0.005113 | 313.6457 | 0.00223 | 0 | 129.2403 | -47.6115 | 0.19275 | 24.9114 | 2152.3477 | 11.2628 | 475.1163
2014-09-15 | 2.18 | 25 | 11.275 | 167.2943 | 133.7269 | 920.1389 | -619.1177 | 786.0069 | 786.0069 | 791.2097 | 86400 | 5.0335 | 0.0050335 | 308.7672 | 0.00218 | 0.015 | 167.2943 | -927.885 | 0.28387 | 47.4905 | 4103.1815 | 11.2662 | 475.1163
2014-09-16 | 5.65 | 24.61 | 11.28 | 176.3061 | 346.5856 | 306.713 | 216.1788 | 783.9282 | 783.9282 | 789.4873 | 86400 | 4.955 | 0.004955 | 303.9505 | 0.00565 | 0.005 | 176.3061 | -87.7717 | 0.30712 | 54.1468 | 4678.2794 | 11.2727 | 475.1163
2014-09-17 | 1.9 | 23.28 | 11.295 | 137.4624 | 116.5509 | 920.1389 | -666.1255 | 777.7585 | 777.7585 | 787.7831 | 86400 | 4.6872 | 0.0046872 | 287.524 | 0.0019 | 0.015 | 137.4624 | -953.6496 | 0.21144 | 29.0646 | 2511.1806 | 11.2787 | 475.1163
2014-09-18 | 5.3 | 22.845 | 11.285 | 117.6531 | 325.1157 | -613.4259 | 1056.1948 | 781.8606 | 781.8606 | 784.1849 | 86400 | 4.5996 | 0.0045996 | 282.1515 | 0.0053 | -0.01 | 117.6531 | 774.0433 | 0.16742 | 19.6976 | 1701.8703 | 11.2825 | 475.1163
2014-09-19 | 2.72 | 23.165 | 11.27 | 155.8364 | 166.8519 | -920.1389 | 1242.8271 | 788.0969 | 788.0969 | 783.1684 | 86400 | 4.664 | 0.004664 | 286.1037 | 0.00272 | -0.015 | 155.8364 | 956.7234 | 0.25522 | 39.7719 | 3436.2927 | 11.2796 | 475.1163
2014-09-20 | 0.47 | 23.39 | 11.285 | 154.9398 | 28.831 | 920.1389 | -736.368 | 781.8606 | 781.8606 | 785.0829 | 86400 | 4.7093 | 0.0047093 | 288.8826 | 0.00047 | 0.015 | 154.9398 | -1025.2507 | 0.25302 | 39.2023 | 3387.0802 | 11.2801 | 475.1163
2014-09-21 | 0.05 | 23.515 | 11.265 | 160.9895 | 3.0671 | -1226.8519 | 1390.9085 | 790.1982 | 790.1982 | 783.6843 | 86400 | 4.7345 | 0.0047345 | 290.4264 | 5e-05 | -0.02 | 160.9895 | 1100.4821 | 0.26798 | 43.1418 | 3727.4506 | 11.2745 | 475.1163
2014-09-22 | 0.62 | 25.8 | 11.26 | 124.5378 | 38.0324 | -306.713 | 469.2832 | 792.3109 | 792.3109 | 785.8576 | 86400 | 5.1946 | 0.0051946 | 318.6478 | 0.00062 | -0.005 | 124.5378 | 150.6354 | 0.18233 | 22.7069 | 1961.8738 | 11.2687 | 475.1163
2014-09-23 | 3.09 | 24.585 | 11.255 | 92.1904 | 189.5486 | -306.713 | 588.4519 | 794.4351 | 794.4351 | 788.0096 | 86400 | 4.9499 | 0.0049499 | 303.6417 | 0.00309 | -0.005 | 92.1904 | 284.8103 | 0.11613 | 10.7058 | 924.9785 | 11.2647 | 475.1163
2014-09-24 | 6.16 | 24.63 | 11.25 | 106.1742 | 377.8704 | -306.713 | 790.7576 | 796.571 | 796.571 | 790.1517 | 86400 | 4.959 | 0.004959 | 304.1975 | 0.00616 | -0.005 | 106.1742 | 486.5601 | 0.14353 | 15.2388 | 1316.6355 | 11.2627 | 475.1163
2014-09-25 | 4.72 | 25.04 | 11.25 | 134.7085 | 289.537 | 0 | 424.2455 | 796.571 | 796.571 | 792.3652 | 86400 | 5.0415 | 0.0050415 | 309.2612 | 0.00472 | 0 | 134.7085 | 114.9843 | 0.20511 | 27.6307 | 2387.2911 | 11.2605 | 475.1163
2014-09-26 | 5.12 | 24.185 | 11.25 | 98.203 | 314.0741 | 0 | 412.277 | 796.571 | 796.571 | 793.8155 | 86400 | 4.8694 | 0.0048694 | 298.7014 | 0.00512 | 0 | 98.203 | 113.5756 | 0.12767 | 12.5376 | 1083.2519 | 11.2588 | 475.1163
2014-09-27 | 4.84 | 24.135 | 11.25 | 169.9713 | 296.8981 | 0 | 466.8695 | 796.571 | 796.571 | 794.7656 | 86400 | 4.8593 | 0.0048593 | 298.0839 | 0.00484 | 0 | 169.9713 | 168.7856 | 0.29072 | 49.4132 | 4269.3041 | 11.2582 | 475.1163
2014-09-28 | 24.37 | 23.4 | 11.25 | 127.1929 | 1494.919 | 0 | 1622.1118 | 796.571 | 796.571 | 795.3882 | 86400 | 4.7113 | 0.0047113 | 289.0061 | 0.02437 | 0 | 127.1929 | 1333.1057 | 0.18819 | 23.9365 | 2068.1151 | 11.2714 | 475.1163
2014-09-29 | 11.07 | 23.635 | 11.25 | 91.7104 | 679.0625 | 0 | 770.7729 | 796.571 | 796.571 | 795.796 | 86400 | 4.7587 | 0.0047587 | 291.9085 | 0.01107 | 0 | 91.7104 | 478.8643 | 0.11522 | 10.567 | 912.9856 | 11.2708 | 475.1163
2014-09-30 | 3.94 | 24.275 | 11.25 | 100.9544 | 241.6898 | 0 | 342.6443 | 796.571 | 796.571 | 796.0633 | 86400 | 4.8875 | 0.0048875 | 299.813 | 0.00394 | 0 | 100.9544 | 42.8313 | 0.13307 | 13.4344 | 1160.7307 | 11.2651 | 475.1163
2014-10-01 | 22.4 | 22.95 | 11.25 | 71.6328 | 1374.0741 | 0 | 1445.7069 | 796.571 | 796.571 | 796.2383 | 86400 | 4.6207 | 0.0046207 | 283.4483 | 0.0224 | 0 | 71.6328 | 1162.2586 | 0.079538 | 5.6975 | 492.2641 | 11.2741 | 475.1163
2014-10-02 | 4.14 | 23.415 | 11.26 | 161.4765 | 253.9583 | 613.4259 | -197.991 | 792.3109 | 792.3109 | 796.4999 | 86400 | 4.7144 | 0.0047144 | 289.1914 | 0.00414 | 0.01 | 161.4765 | -487.1824 | 0.2692 | 43.4688 | 3755.705 | 11.2711 | 475.1163
2014-10-03 | 6.7 | 23.105 | 11.26 | 172.6094 | 410.9954 | 0 | 583.6047 | 792.3109 | 792.3109 | 795.0554 | 86400 | 4.6519 | 0.0046519 | 285.3627 | 0.0067 | 0 | 172.6094 | 298.2421 | 0.29751 | 51.3529 | 4436.8914 | 11.271 | 475.1163
2014-10-04 | 7.34 | 23.325 | 11.28 | 154.7708 | 450.2546 | 1226.8519 | -621.8264 | 783.9282 | 783.9282 | 794.3981 | 86400 | 4.6962 | 0.0046962 | 288.0798 | 0.00734 | 0.02 | 154.7708 | -909.9063 | 0.2526 | 39.0955 | 3377.8495 | 11.2766 | 475.1163
2014-10-05 | 2.36 | 23.115 | 11.28 | 168.4539 | 144.7685 | 0 | 313.2224 | 783.9282 | 783.9282 | 790.7878 | 86400 | 4.654 | 0.004654 | 285.4862 | 0.00236 | 0 | 168.4539 | 27.7363 | 0.28683 | 48.3178 | 4174.6554 | 11.2774 | 475.1163
2014-10-06 | 2.79 | 23.865 | 11.28 | 153.5255 | 171.1458 | 0 | 324.6713 | 783.9282 | 783.9282 | 788.4224 | 86400 | 4.805 | 0.004805 | 294.7492 | 0.00279 | 0 | 153.5255 | 29.9221 | 0.24956 | 38.3138 | 3310.3137 | 11.2779 | 475.1163
2014-10-07 | 2.04 | 24.085 | 11.28 | 94.8966 | 125.1389 | 0 | 220.0355 | 783.9282 | 783.9282 | 786.8727 | 86400 | 4.8493 | 0.0048493 | 297.4663 | 0.00204 | 0 | 94.8966 | -77.4309 | 0.12128 | 11.5088 | 994.3612 | 11.277 | 475.1163
2014-10-08 | 6.48 | 24.29 | 11.28 | 146.645 | 397.5 | 0 | 544.145 | 783.9282 | 783.9282 | 785.8573 | 86400 | 4.8905 | 0.0048905 | 299.9982 | 0.00648 | 0 | 146.645 | 244.1467 | 0.23297 | 34.1643 | 2951.7917 | 11.2802 | 475.1163
2014-10-09 | 18.49 | 24.535 | 11.28 | 117.3787 | 1134.2245 | 0 | 1251.6033 | 783.9282 | 783.9282 | 785.1921 | 86400 | 4.9399 | 0.0049399 | 303.0242 | 0.01849 | 0 | 117.3787 | 948.5791 | 0.16684 | 19.5829 | 1691.9651 | 11.2907 | 475.1163
2014-10-10 | 8.59 | 23.78 | 11.285 | 168.4186 | 526.9329 | 306.713 | 388.6386 | 781.8606 | 781.8606 | 784.8276 | 86400 | 4.7879 | 0.0047879 | 293.6994 | 0.00859 | 0.005 | 168.4186 | 94.9392 | 0.28674 | 48.2925 | 4172.4703 | 11.2933 | 475.1163
2014-10-11 | 0.43 | 24.96 | 11.285 | 142.2519 | 26.3773 | 0 | 168.6292 | 781.8606 | 781.8606 | 783.8045 | 86400 | 5.0254 | 0.0050254 | 308.2732 | 0.00043 | 0 | 142.2519 | -139.6439 | 0.22258 | 31.6628 | 2735.6672 | 11.2887 | 475.1163
2014-10-12 | 12.22 | 24.825 | 11.295 | 159.3462 | 749.6065 | 613.4259 | 295.5267 | 777.7585 | 777.7585 | 783.2756 | 86400 | 4.9983 | 0.0049983 | 306.6059 | 0.01222 | 0.01 | 159.3462 | -11.0791 | 0.26389 | 42.0492 | 3633.0542 | 11.2969 | 475.1163
2014-10-13 | 0.28 | 24.365 | 11.285 | 148.805 | 17.1759 | -613.4259 | 779.4068 | 781.8606 | 781.8606 | 781.2317 | 86400 | 4.9056 | 0.0049056 | 300.9245 | 0.00028 | -0.01 | 148.805 | 478.4823 | 0.23814 | 35.4362 | 3061.6905 | 11.2913 | 475.1163
2014-10-14 | 2.26 | 24.15 | 11.265 | 186.2709 | 138.6343 | -1226.8519 | 1551.757 | 790.1982 | 790.1982 | 781.1611 | 86400 | 4.8623 | 0.0048623 | 298.2691 | 0.00226 | -0.02 | 186.2709 | 1253.4879 | 0.33352 | 62.125 | 5367.604 | 11.2836 | 475.1163
2014-10-15 | 14.69 | 22.54 | 11.28 | 153.7726 | 901.1227 | 920.1389 | 134.7564 | 783.9282 | 783.9282 | 784.4935 | 86400 | 4.5382 | 0.0045382 | 278.3845 | 0.01469 | 0.015 | 153.7726 | -143.6281 | 0.25016 | 38.4682 | 3323.6522 | 11.2909 | 475.1163
2014-10-16 | 11.13 | 21.47 | 11.285 | 135.736 | 682.7431 | 306.713 | 511.7661 | 781.8606 | 781.8606 | 784.3699 | 86400 | 4.3228 | 0.0043228 | 265.1693 | 0.01113 | 0.005 | 135.736 | 246.5968 | 0.20747 | 28.1606 | 2433.0749 | 11.2949 | 475.1163
2014-10-17 | 5.43 | 23.225 | 11.29 | 177.1914 | 333.0903 | 306.713 | 203.5687 | 779.8041 | 779.8041 | 783.5755 | 86400 | 4.6761 | 0.0046761 | 286.8447 | 0.00543 | 0.005 | 177.1914 | -83.2761 | 0.30943 | 54.829 | 4737.2272 | 11.2953 | 475.1163
2014-10-18 | 4.85 | 23.705 | 11.27 | 91.1743 | 297.5116 | -1226.8519 | 1615.5377 | 788.0969 | 788.0969 | 781.9891 | 86400 | 4.7728 | 0.0047728 | 292.7731 | 0.00485 | -0.02 | 91.1743 | 1322.7646 | 0.11421 | 10.4132 | 899.7015 | 11.2885 | 475.1163
2014-10-19 | 2.19 | 23.08 | 11.3 | 119.6527 | 134.3403 | 1840.2778 | -1586.2848 | 775.7238 | 775.7238 | 784.5219 | 86400 | 4.6469 | 0.0046469 | 285.0539 | 0.00219 | 0.03 | 119.6527 | -1871.3386 | 0.17171 | 20.5452 | 1775.107 | 11.2904 | 475.1163
2014-10-20 | 0.59 | 23.07 | 11.335 | 164.6766 | 36.1921 | 2146.9907 | -1946.1221 | 761.7785 | 761.7785 | 781.9689 | 86400 | 4.6449 | 0.0046449 | 284.9304 | 0.00059 | 0.035 | 164.6766 | -2231.0524 | 0.27724 | 45.6545 | 3944.5485 | 11.3011 | 475.1163
2014-10-21 | 5.47 | 22.275 | 11.32 | 126.6029 | 335.544 | -920.1389 | 1382.2858 | 767.6922 | 767.6922 | 774.8028 | 86400 | 4.4848 | 0.0044848 | 275.1116 | 0.00547 | -0.015 | 126.6029 | 1107.1742 | 0.18688 | 23.6599 | 2044.217 | 11.3079 | 475.1163
2014-10-22 | 4.64 | 23.085 | 11.32 | 157.5032 | 284.6296 | 0 | 442.1328 | 767.6922 | 767.6922 | 772.3509 | 86400 | 4.6479 | 0.0046479 | 285.1157 | 0.00464 | 0 | 157.5032 | 157.0172 | 0.25932 | 40.8439 | 3528.9155 | 11.3124 | 475.1163
2014-10-23 | 6.81 | 23.805 | 11.345 | 138.3922 | 417.7431 | 1533.5648 | -977.4296 | 757.8873 | 757.8873 | 771.0825 | 86400 | 4.7929 | 0.0047929 | 294.0081 | 0.00681 | 0.025 | 138.3922 | -1271.4377 | 0.21359 | 29.5586 | 2553.859 | 11.324 | 475.1163
2014-10-24 | 5.2 | 22.71 | 11.34 | 104.3164 | 318.9815 | -306.713 | 730.0108 | 759.8279 | 759.8279 | 766.4655 | 86400 | 4.5724 | 0.0045724 | 280.4841 | 0.0052 | -0.005 | 104.3164 | 449.5267 | 0.13978 | 14.5809 | 1259.7935 | 11.3296 | 475.1163
2014-10-25 | 2.86 | 23.575 | 11.36 | 187.3335 | 175.4398 | 1226.8519 | -864.0785 | 752.1256 | 752.1256 | 764.4423 | 86400 | 4.7466 | 0.0047466 | 291.1675 | 0.00286 | 0.02 | 187.3335 | -1155.246 | 0.33638 | 63.0148 | 5444.4811 | 11.3385 | 475.1163
2014-10-26 | 1.04 | 23.545 | 11.36 | 188.5776 | 63.7963 | 0 | 252.3739 | 752.1256 | 752.1256 | 760.1951 | 86400 | 4.7405 | 0.0047405 | 290.797 | 0.00104 | 0 | 188.5776 | -38.423 | 0.33973 | 64.0663 | 5535.3278 | 11.3437 | 475.1163
2014-10-27 | 1.54 | 24.56 | 11.365 | 142.3523 | 94.4676 | 306.713 | -69.8931 | 750.2248 | 750.2248 | 757.4781 | 86400 | 4.9449 | 0.0049449 | 303.3329 | 0.00154 | 0.005 | 142.3523 | -373.226 | 0.22282 | 31.7187 | 2740.4954 | 11.3485 | 475.1163
2014-10-28 | 1.04 | 24.245 | 11.345 | 147.5915 | 63.7963 | -1226.8519 | 1438.2396 | 757.8873 | 757.8873 | 754.7127 | 86400 | 4.8815 | 0.0048815 | 299.4425 | 0.00104 | -0.02 | 147.5915 | 1138.7972 | 0.23523 | 34.7182 | 2999.6522 | 11.3462 | 475.1163
2014-10-29 | 5.09 | 24.09 | 11.36 | 107.1931 | 312.2338 | 920.1389 | -500.712 | 752.1256 | 752.1256 | 756.0061 | 86400 | 4.8503 | 0.0048503 | 297.5281 | 0.00509 | 0.015 | 107.1931 | -798.2401 | 0.1456 | 15.607 | 1348.4489 | 11.3512 | 475.1163
2014-10-30 | 7.8 | 23.025 | 11.405 | 114.7818 | 478.4722 | 2760.4167 | -2167.1626 | 735.3626 | 735.3626 | 755.246 | 86400 | 4.6358 | 0.0046358 | 284.3746 | 0.0078 | 0.045 | 114.7818 | -2451.5373 | 0.16133 | 18.5177 | 1599.928 | 11.3697 | 475.1163
2014-10-31 | 3.01 | 22.885 | 11.38 | 115.4513 | 184.6412 | -1533.5648 | 1833.6573 | 744.5804 | 744.5804 | 748.0718 | 86400 | 4.6077 | 0.0046077 | 282.6455 | 0.00301 | -0.025 | 115.4513 | 1551.0118 | 0.16274 | 18.7889 | 1623.3602 | 11.3727 | 475.1163
2014-11-01 | 6.18 | 24.45 | 11.39 | 141.8506 | 379.0972 | 613.4259 | -92.4781 | 740.8652 | 740.8652 | 746.996 | 86400 | 4.9228 | 0.0049228 | 301.9743 | 0.00618 | 0.01 | 141.8506 | -394.4525 | 0.22164 | 31.4399 | 2716.4106 | 11.3801 | 475.1163
2014-11-02 | 1.76 | 22.95 | 11.44 | 179.3926 | 107.963 | 3067.1296 | -2779.774 | 722.8406 | 722.8406 | 745.5035 | 86400 | 4.6207 | 0.0046207 | 283.4483 | 0.00176 | 0.05 | 179.3926 | -3063.2223 | 0.31522 | 56.5478 | 4885.7284 | 11.397 | 475.1163
2014-11-03 | 1.7 | 22.135 | 11.43 | 122.6415 | 104.2824 | -613.4259 | 840.3499 | 726.3739 | 726.3739 | 737.5669 | 86400 | 4.4567 | 0.0044567 | 273.3825 | 0.0017 | -0.01 | 122.6415 | 566.9674 | 0.17818 | 21.8523 | 1888.0423 | 11.4059 | 475.1163
2014-11-04 | 1.2 | 24.025 | 11.425 | 129.102 | 73.6111 | -306.713 | 509.4261 | 728.1537 | 728.1537 | 733.6458 | 86400 | 4.8372 | 0.0048372 | 296.7253 | 0.0012 | -0.005 | 129.102 | 212.7008 | 0.19244 | 24.8449 | 2146.5957 | 11.4105 | 475.1163
2014-11-05 | 0.97 | 24.115 | 11.42 | 184.2255 | 59.5023 | -306.713 | 550.4408 | 729.9424 | 729.9424 | 731.6903 | 86400 | 4.8553 | 0.0048553 | 297.8369 | 0.00097 | -0.005 | 184.2255 | 252.604 | 0.32804 | 60.4336 | 5221.4662 | 11.4128 | 475.1163
2014-11-06 | 1.63 | 24.575 | 11.43 | 131.4132 | 99.9884 | 613.4259 | -382.0243 | 726.3739 | 726.3739 | 731.2107 | 86400 | 4.9479 | 0.0049479 | 303.5182 | 0.00163 | 0.01 | 131.4132 | -685.5425 | 0.19763 | 25.9718 | 2243.9607 | 11.4172 | 475.1163
2014-11-07 | 1.17 | 22.88 | 11.7705 | 114.3558 | 71.7708 | 20887.1528 | -20701.0261 | 622.9534 | 622.9534 | 733.109 | 86400 | 4.6066 | 0.0046066 | 282.5838 | 0.00117 | 0.3405 | 114.3558 | -20983.6099 | 0.16043 | 18.3464 | 1585.1254 | 11.516 | 475.1163
2014-11-08 | 0.69 | 23.54 | 11.43 | 132.7362 | 42.3264 | -20887.1528 | 21062.2153 | 726.3739 | 726.3739 | 691.5581 | 86400 | 4.7395 | 0.0047395 | 290.7352 | 0.00069 | -0.3405 | 132.7362 | 20771.4801 | 0.20063 | 26.6304 | 2300.8646 | 11.492 | 475.1163
2014-11-09 | 3.51 | 24.815 | 11.42 | 77.3966 | 215.3125 | -613.4259 | 906.135 | 729.9424 | 729.9424 | 703.4405 | 86400 | 4.9962 | 0.0049962 | 306.4823 | 0.00351 | -0.01 | 77.3966 | 599.6527 | 0.089328 | 6.9137 | 597.3411 | 11.4728 | 475.1163
2014-11-10 | 3 | 23.995 | 11.435 | 115.6935 | 184.0278 | 920.1389 | -620.4176 | 724.6029 | 724.6029 | 712.7632 | 86400 | 4.8311 | 0.0048311 | 296.3548 | 0.003 | 0.015 | 115.6935 | -916.7724 | 0.16326 | 18.8876 | 1631.8865 | 11.4632 | 475.1163
2014-11-11 | 3.14 | 23.83 | 11.435 | 130.4727 | 192.6157 | 0 | 323.0884 | 724.6029 | 724.6029 | 716.8459 | 86400 | 4.7979 | 0.0047979 | 294.3169 | 0.00314 | 0 | 130.4727 | 28.7715 | 0.19552 | 25.5096 | 2204.0252 | 11.4565 | 475.1163
2014-11-12 | 1.85 | 24.37 | 11.435 | 143.9442 | 113.4838 | 0 | 257.4279 | 724.6029 | 724.6029 | 719.5207 | 86400 | 4.9066 | 0.0049066 | 300.9863 | 0.00185 | 0 | 143.9442 | -43.5583 | 0.22657 | 32.6129 | 2817.7528 | 11.4508 | 475.1163
2014-11-13 | 3.14 | 24.34 | 11.44 | 140.0009 | 192.6157 | 306.713 | 25.9037 | 722.8406 | 722.8406 | 721.3339 | 86400 | 4.9006 | 0.0049006 | 300.6158 | 0.00314 | 0.005 | 140.0009 | -274.7121 | 0.21732 | 30.425 | 2628.7232 | 11.4488 | 475.1163
2014-11-14 | 5.07 | 23.23 | 11.45 | 164.0591 | 311.0069 | 613.4259 | -138.3599 | 719.3421 | 719.3421 | 721.9741 | 86400 | 4.6771 | 0.0046771 | 286.9065 | 0.00507 | 0.01 | 164.0591 | -425.2664 | 0.27568 | 45.2277 | 3907.6764 | 11.4521 | 475.1163
2014-11-15 | 3.02 | 22.065 | 11.46 | 118.7618 | 185.2546 | 613.4259 | -309.4095 | 715.8779 | 715.8779 | 721.186 | 86400 | 4.4426 | 0.0044426 | 272.5179 | 0.00302 | 0.01 | 118.7618 | -581.9274 | 0.16979 | 20.1649 | 1742.2471 | 11.4554 | 475.1163
2014-11-16 | 2.8 | 21.81 | 11.47 | 104.4373 | 171.7593 | 613.4259 | -337.2293 | 712.4474 | 712.4474 | 719.4739 | 86400 | 4.3912 | 0.0043912 | 269.3685 | 0.0028 | 0.01 | 104.4373 | -606.5979 | 0.14002 | 14.6232 | 1263.4473 | 11.4603 | 475.1163
2014-11-17 | 8.13 | 22.11 | 11.485 | 128.407 | 498.7153 | 920.1389 | -293.0167 | 707.3639 | 707.3639 | 717.2263 | 86400 | 4.4516 | 0.0044516 | 273.0737 | 0.00813 | 0.015 | 128.407 | -566.0904 | 0.19089 | 24.5118 | 2117.8207 | 11.4722 | 475.1163
2014-11-18 | 10.2 | 24.245 | 11.485 | 155.9305 | 625.6944 | 0 | 781.6249 | 707.3639 | 707.3639 | 713.8254 | 86400 | 4.8815 | 0.0048815 | 299.4425 | 0.0102 | 0 | 155.9305 | 482.1825 | 0.25545 | 39.832 | 3441.4813 | 11.4822 | 475.1163
2014-11-19 | 17.99 | 23.09 | 11.47 | 130.1106 | 1103.5532 | -920.1389 | 2153.8028 | 712.4474 | 712.4474 | 711.422 | 86400 | 4.6489 | 0.0046489 | 285.1774 | 0.01799 | -0.015 | 130.1106 | 1868.6254 | 0.1947 | 25.333 | 2188.7691 | 11.4907 | 475.1163
2014-11-20 | 1.97 | 21.69 | 11.475 | 109.2874 | 120.8449 | 306.713 | -76.5807 | 710.7447 | 710.7447 | 711.8343 | 86400 | 4.3671 | 0.0043671 | 267.8864 | 0.00197 | 0.005 | 109.2874 | -344.4671 | 0.14989 | 16.3806 | 1415.2818 | 11.4866 | 475.1163
2014-11-21 | 9.03 | 22.995 | 11.51 | 136.6029 | 553.9236 | 2146.9907 | -1456.4642 | 699.0532 | 699.0532 | 711.8617 | 86400 | 4.6298 | 0.0046298 | 284.0041 | 0.00903 | 0.035 | 136.6029 | -1740.4683 | 0.20946 | 28.6124 | 2472.1093 | 11.4986 | 475.1163
2014-11-22 | 4.7 | 23.245 | 11.505 | 157.8933 | 288.3102 | -306.713 | 752.9164 | 700.6995 | 700.6995 | 707.3882 | 86400 | 4.6801 | 0.0046801 | 287.0918 | 0.0047 | -0.005 | 157.8933 | 465.8247 | 0.26029 | 41.0973 | 3550.8062 | 11.503 | 475.1163
2014-11-23 | 2.51 | 23.63 | 11.58 | 84.0163 | 153.9699 | 4600.6944 | -4362.7083 | 676.8051 | 676.8051 | 705.9057 | 86400 | 4.7577 | 0.0047577 | 291.8468 | 0.00251 | 0.075 | 84.0163 | -4654.555 | 0.10103 | 8.4881 | 733.3755 | 11.5248 | 475.1163
2014-11-24 | 0.65 | 24.225 | 11.51 | 183.3249 | 39.8727 | -4293.9815 | 4517.1791 | 699.0532 | 699.0532 | 695.1038 | 86400 | 4.8775 | 0.0048775 | 299.1954 | 0.00065 | -0.07 | 183.3249 | 4217.9837 | 0.32564 | 59.6977 | 5157.885 | 11.5207 | 475.1163
2014-11-25 | 1.81 | 23.935 | 11.57 | 131.7073 | 111.0301 | 3680.5556 | -3437.8182 | 679.8949 | 679.8949 | 697.1263 | 86400 | 4.8191 | 0.0048191 | 295.6137 | 0.00181 | 0.06 | 131.7073 | -3733.4319 | 0.1983 | 26.1173 | 2256.5357 | 11.5349 | 475.1163
2014-11-26 | 10.91 | 22.96 | 11.59 | 158.7308 | 669.2477 | 1226.8519 | -398.8734 | 673.7437 | 673.7437 | 691.3966 | 86400 | 4.6228 | 0.0046228 | 283.5718 | 0.01091 | 0.02 | 158.7308 | -682.4452 | 0.26236 | 41.6444 | 3598.0797 | 11.5579 | 475.1163
2014-11-27 | 3.31 | 21.635 | 11.585 | 152.1732 | 203.044 | -306.713 | 661.9301 | 675.2709 | 675.2709 | 685.2567 | 86400 | 4.356 | 0.004356 | 267.2072 | 0.00331 | -0.005 | 152.1732 | 394.723 | 0.24627 | 37.4757 | 3237.8971 | 11.5678 | 475.1163
2014-11-28 | 9.08 | 22.645 | 11.585 | 130.2863 | 556.9907 | 0 | 687.277 | 675.2709 | 675.2709 | 681.8133 | 86400 | 4.5593 | 0.0045593 | 279.6813 | 0.00908 | 0 | 130.2863 | 407.5957 | 0.1951 | 25.4186 | 2196.1635 | 11.5787 | 475.1163
2014-11-29 | 0.42 | 23.65 | 11.59 | 214.7675 | 25.7639 | 306.713 | -66.1816 | 673.7437 | 673.7437 | 679.61 | 86400 | 4.7617 | 0.0047617 | 292.0938 | 0.00042 | 0.005 | 214.7675 | -358.2754 | 0.41291 | 88.68 | 7661.9484 | 11.5826 | 475.1163
2014-11-30 | 3.63 | 22.995 | 11.59 | 117.5922 | 222.6736 | 0 | 340.2658 | 673.7437 | 673.7437 | 677.5871 | 86400 | 4.6298 | 0.0046298 | 284.0041 | 0.00363 | 0 | 117.5922 | 56.2617 | 0.16729 | 19.6721 | 1699.6669 | 11.5867 | 475.1163
2014-12-01 | 9.34 | 22.225 | 11.595 | 168.3072 | 572.9398 | 306.713 | 434.534 | 672.2236 | 672.2236 | 676.3142 | 86400 | 4.4748 | 0.0044748 | 274.4941 | 0.00934 | 0.005 | 168.3072 | 160.0399 | 0.28646 | 48.2126 | 4165.5686 | 11.5959 | 475.1163
2014-12-02 | 2.48 | 23.44 | 11.59 | 94.2391 | 152.1296 | -306.713 | 553.0817 | 673.7437 | 673.7437 | 674.8512 | 86400 | 4.7194 | 0.0047194 | 289.5001 | 0.00248 | -0.005 | 94.2391 | 263.5815 | 0.12002 | 11.3105 | 977.2268 | 11.5951 | 475.1163
2014-12-03 | 2.19 | 23.355 | 11.59 | 96.274 | 134.3403 | 0 | 230.6143 | 673.7437 | 673.7437 | 674.4693 | 86400 | 4.7023 | 0.0047023 | 288.4503 | 0.00219 | 0 | 96.274 | -57.8361 | 0.12393 | 11.931 | 1030.8377 | 11.5944 | 475.1163
2014-12-04 | 1.28 | 23.5 | 11.6 | 121.5774 | 78.5185 | 613.4259 | -413.33 | 670.7104 | 670.7104 | 674.3237 | 86400 | 4.7315 | 0.0047315 | 290.2412 | 0.00128 | 0.01 | 121.5774 | -703.5712 | 0.17587 | 21.3814 | 1847.3535 | 11.5962 | 475.1163
2014-12-05 | 0.01 | 23.57 | 11.59 | 242.9018 | 0.61343 | -613.4259 | 856.9411 | 673.7437 | 673.7437 | 672.9731 | 86400 | 4.7456 | 0.0047456 | 291.1057 | 1e-05 | -0.01 | 242.9018 | 565.8354 | 0.49665 | 120.6371 | 10423.0426 | 11.5953 | 475.1163
2014-12-06 | 0.02 | 24.16 | 11.59 | 127.5895 | 1.2269 | 0 | 128.8163 | 673.7437 | 673.7437 | 673.2389 | 86400 | 4.8644 | 0.0048644 | 298.3926 | 2e-05 | 0 | 127.5895 | -169.5763 | 0.18907 | 24.1235 | 2084.2745 | 11.5931 | 475.1163
2014-12-07 | 0.41 | 24.76 | 11.595 | 183.7902 | 25.1505 | 306.713 | -97.7723 | 672.2236 | 672.2236 | 673.4654 | 86400 | 4.9852 | 0.0049852 | 305.8031 | 0.00041 | 0.005 | 183.7902 | -403.5753 | 0.32688 | 60.0772 | 5190.6744 | 11.5938 | 475.1163
2014-12-08 | 4.38 | 24.705 | 11.595 | 138.8487 | 268.6806 | 0 | 407.5292 | 672.2236 | 672.2236 | 673.0372 | 86400 | 4.9741 | 0.0049741 | 305.1238 | 0.00438 | 0 | 138.8487 | 102.4055 | 0.21464 | 29.8029 | 2574.9703 | 11.5967 | 475.1163
2014-12-09 | 4.36 | 23.69 | 11.6 | 116.9238 | 267.4537 | 306.713 | 77.6645 | 670.7104 | 670.7104 | 672.8088 | 86400 | 4.7697 | 0.0047697 | 292.5878 | 0.00436 | 0.005 | 116.9238 | -214.9233 | 0.16587 | 19.3937 | 1675.6168 | 11.6 | 475.1163
2014-12-10 | 7.59 | 23.91 | 11.6 | 162.8582 | 465.5903 | 0 | 628.4485 | 670.7104 | 670.7104 | 672.0852 | 86400 | 4.814 | 0.004814 | 295.305 | 0.00759 | 0 | 162.8582 | 333.1435 | 0.27266 | 44.4046 | 3836.5596 | 11.6052 | 475.1163
2014-12-11 | 0.18 | 24.585 | 11.595 | 130.8763 | 11.0417 | -306.713 | 448.631 | 672.2236 | 672.2236 | 671.5589 | 86400 | 4.9499 | 0.0049499 | 303.6417 | 0.00018 | -0.005 | 130.8763 | 144.9893 | 0.19642 | 25.7073 | 2221.1123 | 11.6017 | 475.1163
2014-12-12 | 0.13 | 25.235 | 11.595 | 132.6776 | 7.9745 | 0 | 140.6521 | 672.2236 | 672.2236 | 671.7881 | 86400 | 5.0808 | 0.0050808 | 311.6696 | 0.00013 | 0 | 132.6776 | -171.0175 | 0.20049 | 26.601 | 2298.3259 | 11.5991 | 475.1163
2014-12-13 | 0.06 | 25.5 | 11.6 | 131.322 | 3.6806 | 306.713 | -171.7104 | 670.7104 | 670.7104 | 671.9905 | 86400 | 5.1342 | 0.0051342 | 314.9426 | 6e-05 | 0.005 | 131.322 | -486.653 | 0.19743 | 25.9267 | 2240.0694 | 11.5985 | 475.1163
2014-12-14 | 0.04 | 25.795 | 11.6 | 148.7141 | 2.4537 | 0 | 151.1678 | 670.7104 | 670.7104 | 671.5491 | 86400 | 5.1936 | 0.0051936 | 318.586 | 4e-05 | 0 | 148.7141 | -167.4182 | 0.23792 | 35.3822 | 3057.0213 | 11.5982 | 475.1163
2014-12-15 | 0.08 | 26.21 | 11.595 | 107.8964 | 4.9074 | -306.713 | 419.5168 | 672.2236 | 672.2236 | 671.2077 | 86400 | 5.2771 | 0.0052771 | 323.7116 | 8e-05 | -0.005 | 107.8964 | 95.8053 | 0.14703 | 15.8643 | 1370.6787 | 11.5961 | 475.1163
2014-12-16 | 0.36 | 25.65 | 11.595 | 105.0629 | 22.0833 | 0 | 127.1463 | 672.2236 | 672.2236 | 671.558 | 86400 | 5.1644 | 0.0051644 | 316.7952 | 0.00036 | 0 | 105.0629 | -189.6489 | 0.14128 | 14.8432 | 1282.454 | 11.5948 | 475.1163
2014-12-17 | 1.89 | 25.605 | 11.6 | 116.173 | 115.9375 | 306.713 | -74.6025 | 670.7104 | 670.7104 | 671.8397 | 86400 | 5.1553 | 0.0051553 | 316.2394 | 0.00189 | 0.005 | 116.173 | -390.8419 | 0.16427 | 19.0839 | 1648.8471 | 11.5965 | 475.1163
2014-12-18 | 0.4 | 25.285 | 11.6 | 142.4874 | 24.537 | 0 | 167.0244 | 670.7104 | 670.7104 | 671.4503 | 86400 | 5.0909 | 0.0050909 | 312.2872 | 0.0004 | 0 | 142.4874 | -145.2627 | 0.22314 | 31.794 | 2747.0016 | 11.5971 | 475.1163
2014-12-19 | 0.4 | 25.165 | 11.595 | 154.4739 | 24.537 | -306.713 | 485.7239 | 672.2236 | 672.2236 | 671.143 | 86400 | 5.0667 | 0.0050667 | 310.8051 | 0.0004 | -0.005 | 154.4739 | 174.9188 | 0.25188 | 38.9083 | 3361.6738 | 11.5962 | 475.1163
2014-12-20 | 2.29 | 25.59 | 11.595 | 166.6034 | 140.4745 | 0 | 307.0779 | 672.2236 | 672.2236 | 671.5156 | 86400 | 5.1523 | 0.0051523 | 316.0541 | 0.00229 | 0 | 166.6034 | -8.9762 | 0.28212 | 47.0017 | 4060.9467 | 11.5971 | 475.1163
2014-12-21 | 1.88 | 25.61 | 11.575 | 101.1696 | 115.3241 | -1226.8519 | 1443.3455 | 678.3464 | 678.3464 | 671.5486 | 86400 | 5.1563 | 0.0051563 | 316.3011 | 0.00188 | -0.02 | 101.1696 | 1127.0443 | 0.1335 | 13.5061 | 1166.9236 | 11.5909 | 475.1163
2014-12-22 | 1.13 | 25.375 | 11.565 | 121.977 | 69.3171 | -613.4259 | 804.7201 | 681.4506 | 681.4506 | 673.7856 | 86400 | 5.109 | 0.005109 | 313.3987 | 0.00113 | -0.01 | 121.977 | 491.3214 | 0.17673 | 21.5575 | 1862.5717 | 11.5834 | 475.1163
2014-12-23 | 1.75 | 24.405 | 11.56 | 75.9441 | 107.3495 | -306.713 | 490.0066 | 683.0135 | 683.0135 | 676.3748 | 86400 | 4.9137 | 0.0049137 | 301.4186 | 0.00175 | -0.005 | 75.9441 | 188.5881 | 0.086825 | 6.5939 | 569.7091 | 11.5765 | 475.1163
2014-12-24 | 1.05 | 25.31 | 11.56 | 90.22 | 64.4097 | 0 | 154.6298 | 683.0135 | 683.0135 | 678.664 | 86400 | 5.0959 | 0.0050959 | 312.5959 | 0.00105 | 0 | 90.22 | -157.9662 | 0.11242 | 10.1429 | 876.3456 | 11.5711 | 475.1163
2014-12-25 | 6.1 | 24.715 | 11.56 | 107.6453 | 374.1898 | 0 | 481.8351 | 683.0135 | 683.0135 | 680.1638 | 86400 | 4.9761 | 0.0049761 | 305.2473 | 0.0061 | 0 | 107.6453 | 176.5878 | 0.14652 | 15.7722 | 1362.7155 | 11.571 | 475.1163
2014-12-26 | 17.03 | 23.07 | 11.56 | 152.579 | 1044.6644 | 0 | 1197.2433 | 683.0135 | 683.0135 | 681.1465 | 86400 | 4.6449 | 0.0046449 | 284.9304 | 0.01703 | 0 | 152.579 | 912.3129 | 0.24726 | 37.726 | 3259.527 | 11.5795 | 475.1163
2014-12-27 | 6.43 | 23.475 | 11.55 | 123.2757 | 394.4329 | -613.4259 | 1131.1345 | 686.1613 | 686.1613 | 681.6817 | 86400 | 4.7264 | 0.0047264 | 289.9324 | 0.00643 | -0.01 | 123.2757 | 841.202 | 0.17956 | 22.1359 | 1912.5427 | 11.5748 | 475.1163
2014-12-28 | 10.42 | 23.77 | 11.545 | 139.8779 | 639.1898 | -306.713 | 1085.7807 | 687.7463 | 687.7463 | 683.1718 | 86400 | 4.7858 | 0.0047858 | 293.5759 | 0.01042 | -0.005 | 139.8779 | 792.2048 | 0.21703 | 30.3583 | 2622.953 | 11.5728 | 475.1163
2014-12-29 | 3.62 | 24.69 | 11.53 | 138.1422 | 222.0602 | -920.1389 | 1280.3413 | 692.5463 | 692.5463 | 684.5837 | 86400 | 4.9711 | 0.0049711 | 304.9385 | 0.00362 | -0.015 | 138.1422 | 975.4028 | 0.21301 | 29.4253 | 2542.3419 | 11.562 | 475.1163
2014-12-30 | 11.13 | 23.435 | 11.53 | 142.5584 | 682.7431 | 0 | 825.3014 | 692.5463 | 692.5463 | 687.3294 | 86400 | 4.7184 | 0.0047184 | 289.4384 | 0.01113 | 0 | 142.5584 | 535.863 | 0.2233 | 31.8336 | 2750.4237 | 11.5598 | 475.1163
2014-12-31 | 5.86 | 23.56 | 11.53 | 147.9372 | 359.4676 | 0 | 507.4048 | 692.5463 | 692.5463 | 689.1283 | 86400 | 4.7436 | 0.0047436 | 290.9822 | 0.00586 | 0 | 147.9372 | 216.4226 | 0.23606 | 34.9219 | 3017.2507 | 11.5543 | 475.1163
2015-01-01 | 23.97 | 23.6 | 11.515 | 127.9152 | 1470.3819 | -920.1389 | 2518.4361 | 697.4149 | 697.4149 | 690.1391 | 86400 | 4.7516 | 0.0047516 | 291.4763 | 0.02397 | -0.015 | 127.9152 | 2226.9598 | 0.1898 | 24.2778 | 2097.6038 | 11.5588 | 475.1163
2015-01-02 | 0.1 | 24.335 | 11.5 | 136.1935 | 6.1343 | -920.1389 | 1062.4667 | 702.3536 | 702.3536 | 692.4777 | 86400 | 4.8996 | 0.0048996 | 300.554 | 0.0001 | -0.015 | 136.1935 | 761.9126 | 0.20852 | 28.3985 | 2453.629 | 11.5404 | 475.1163
2015-01-03 | 0.86 | 24.085 | 11.48 | 177.7654 | 52.7546 | -1226.8519 | 1457.3718 | 709.0502 | 709.0502 | 695.6522 | 86400 | 4.8493 | 0.0048493 | 297.4663 | 0.00086 | -0.02 | 177.7654 | 1159.9055 | 0.31094 | 55.2741 | 4775.685 | 11.5225 | 475.1163
2015-01-04 | 2.6 | 23.44 | 11.47 | 151.5195 | 159.4907 | -613.4259 | 924.4362 | 712.4474 | 712.4474 | 700.1551 | 86400 | 4.7194 | 0.0047194 | 289.5001 | 0.0026 | -0.01 | 151.5195 | 634.936 | 0.24468 | 37.0745 | 3203.2382 | 11.5077 | 475.1163
2015-01-05 | 3.2 | 23.335 | 11.45 | 139.4668 | 196.2963 | -1226.8519 | 1562.6149 | 719.3421 | 719.3421 | 704.156 | 86400 | 4.6983 | 0.0046983 | 288.2033 | 0.0032 | -0.02 | 139.4668 | 1274.4116 | 0.21608 | 30.1357 | 2603.722 | 11.4915 | 475.1163
2015-01-06 | 3.19 | 23.175 | 11.45 | 129.0682 | 195.6829 | 0 | 324.7511 | 719.3421 | 719.3421 | 709.3926 | 86400 | 4.666 | 0.004666 | 286.2272 | 0.00319 | 0 | 129.0682 | 38.5239 | 0.19237 | 24.8286 | 2145.1923 | 11.4796 | 475.1163
2015-01-07 | 0.09 | 22.54 | 11.45 | 136.3007 | 5.5208 | 0 | 141.8215 | 719.3421 | 719.3421 | 712.8235 | 86400 | 4.5382 | 0.0045382 | 278.3845 | 9e-05 | 0 | 136.3007 | -136.563 | 0.20876 | 28.4544 | 2458.4598 | 11.4689 | 475.1163
2015-01-08 | 0.01 | 22.165 | 11.435 | 107.1704 | 0.61343 | -920.1389 | 1027.9227 | 724.6029 | 724.6029 | 714.8899 | 86400 | 4.4627 | 0.0044627 | 273.753 | 1e-05 | -0.015 | 107.1704 | 754.1697 | 0.14555 | 15.5988 | 1347.7373 | 11.4566 | 475.1163
2015-01-09 | 0.02 | 22.49 | 11.43 | 166.4968 | 1.2269 | -306.713 | 474.4367 | 726.3739 | 726.3739 | 718.1781 | 86400 | 4.5281 | 0.0045281 | 277.767 | 2e-05 | -0.005 | 166.4968 | 196.6697 | 0.28185 | 46.9266 | 4054.458 | 11.4468 | 475.1163
2015-01-10 | 0.03 | 22.24 | 11.43 | 68.3239 | 1.8403 | 0 | 70.1642 | 726.3739 | 726.3739 | 721.0042 | 86400 | 4.4778 | 0.0044778 | 274.6793 | 3e-05 | 0 | 68.3239 | -204.5151 | 0.074091 | 5.0622 | 437.3704 | 11.4387 | 475.1163
2015-01-11 | 0.04 | 22.285 | 11.43 | 98.4482 | 2.4537 | 0 | 100.9019 | 726.3739 | 726.3739 | 722.8558 | 86400 | 4.4869 | 0.0044869 | 275.2351 | 4e-05 | 0 | 98.4482 | -174.3332 | 0.12815 | 12.616 | 1090.0258 | 11.4331 | 475.1163
2015-01-12 | 0.03 | 23.415 | 11.47 | 133.9487 | 1.8403 | 2453.7037 | -2317.9147 | 712.4474 | 712.4474 | 724.5492 | 86400 | 4.7144 | 0.0047144 | 289.1914 | 3e-05 | 0.04 | 133.9487 | -2607.1061 | 0.20338 | 27.2427 | 2353.7715 | 11.4406 | 475.1163
2015-01-13 | 0.02 | 24.13 | 11.43 | 133.4126 | 1.2269 | -2453.7037 | 2588.3432 | 726.3739 | 726.3739 | 719.8959 | 86400 | 4.8583 | 0.0048583 | 298.0221 | 2e-05 | -0.04 | 133.4126 | 2290.3211 | 0.20216 | 26.971 | 2330.2919 | 11.4348 | 475.1163
2015-01-14 | 0.02 | 24.965 | 11.455 | 155.5072 | 1.2269 | 1533.5648 | -1376.8308 | 717.6058 | 717.6058 | 722.4321 | 86400 | 5.0264 | 0.0050264 | 308.3349 | 2e-05 | 0.025 | 155.5072 | -1685.1657 | 0.25441 | 39.5622 | 3418.1732 | 11.4377 | 475.1163
2015-01-15 | 0.02 | 24.37 | 11.4 | 145.7897 | 1.2269 | -3373.8426 | 3520.8592 | 737.1876 | 737.1876 | 720.0926 | 86400 | 4.9066 | 0.0049066 | 300.9863 | 2e-05 | -0.055 | 145.7897 | 3219.8729 | 0.23094 | 33.6683 | 2908.942 | 11.4244 | 475.1163
2015-01-16 | 0.01 | 24.38 | 11.395 | 198.5613 | 0.61343 | -306.713 | 505.8877 | 739.0217 | 739.0217 | 725.9242 | 86400 | 4.9087 | 0.0049087 | 301.1098 | 1e-05 | -0.005 | 198.5613 | 204.7779 | 0.36707 | 72.8855 | 6297.3032 | 11.4139 | 475.1163
2015-01-17 | 0.01 | 24.6 | 11.39 | 133.3321 | 0.61343 | -306.713 | 440.6585 | 740.8652 | 740.8652 | 730.377 | 86400 | 4.953 | 0.004953 | 303.8269 | 1e-05 | -0.005 | 133.3321 | 136.8316 | 0.20198 | 26.9303 | 2326.7777 | 11.4041 | 475.1163
2015-01-18 | 0.01 | 24.13 | 11.39 | 84.1169 | 0.61343 | 0 | 84.7304 | 740.8652 | 740.8652 | 733.9936 | 86400 | 4.8583 | 0.0048583 | 298.0221 | 1e-05 | 0 | 84.1169 | -213.2917 | 0.10121 | 8.5136 | 735.5744 | 11.3965 | 475.1163
2015-01-19 | 0.01 | 23.725 | 11.375 | 112.5875 | 0.61343 | -920.1389 | 1033.3398 | 746.4522 | 746.4522 | 736.1705 | 86400 | 4.7768 | 0.0047768 | 293.0201 | 1e-05 | -0.015 | 112.5875 | 740.3197 | 0.15673 | 17.6453 | 1524.5552 | 11.3872 | 475.1163
2015-01-20 | 0.03 | 24.305 | 11.365 | 160.148 | 1.8403 | -613.4259 | 775.4142 | 750.2248 | 750.2248 | 739.5858 | 86400 | 4.8936 | 0.0048936 | 300.1835 | 3e-05 | -0.01 | 160.148 | 475.2307 | 0.26588 | 42.5802 | 3678.9313 | 11.3781 | 475.1163
2015-01-21 | 0.55 | 25.135 | 11.355 | 139.3588 | 33.7384 | -613.4259 | 786.5231 | 754.0362 | 754.0362 | 743.123 | 86400 | 5.0607 | 0.0050607 | 310.4346 | 0.00055 | -0.01 | 139.3588 | 476.0886 | 0.21583 | 30.0774 | 2598.6847 | 11.3687 | 475.1163
2015-01-22 | 1.86 | 25.345 | 11.35 | 146.4869 | 114.0972 | -306.713 | 567.2971 | 755.9568 | 755.9568 | 746.82 | 86400 | 5.103 | 0.005103 | 313.0282 | 0.00186 | -0.005 | 146.4869 | 254.2689 | 0.2326 | 34.0723 | 2943.8433 | 11.3615 | 475.1163
2015-01-23 | 0.06 | 27.295 | 11.35 | 119.3691 | 3.6806 | 0 | 123.0497 | 755.9568 | 755.9568 | 749.9706 | 86400 | 5.4956 | 0.0054956 | 337.1121 | 6e-05 | 0 | 119.3691 | -214.0624 | 0.1711 | 20.4237 | 1764.6063 | 11.3543 | 475.1163
2015-01-24 | 0.5 | 26.155 | 11.345 | 171.0837 | 30.6713 | -306.713 | 508.468 | 757.8873 | 757.8873 | 751.9682 | 86400 | 5.266 | 0.005266 | 323.0323 | 0.0005 | -0.005 | 171.0837 | 185.4357 | 0.29357 | 50.2257 | 4339.4982 | 11.3489 | 475.1163
2015-01-25 | 1.63 | 27.175 | 11.34 | 182.9577 | 99.9884 | -306.713 | 589.6591 | 759.8279 | 759.8279 | 753.9424 | 86400 | 5.4714 | 0.0054714 | 335.63 | 0.00163 | -0.005 | 182.9577 | 254.0291 | 0.32466 | 59.3992 | 5132.0923 | 11.3443 | 475.1163
2015-01-26 | 2.27 | 27.525 | 11.34 | 149.2095 | 139.2477 | 0 | 288.4572 | 759.8279 | 759.8279 | 755.9718 | 86400 | 5.5419 | 0.0055419 | 339.9527 | 0.00227 | 0 | 149.2095 | -51.4955 | 0.23911 | 35.6776 | 3082.5436 | 11.3411 | 475.1163
2015-01-27 | 1.16 | 26.645 | 11.34 | 139.5951 | 71.1574 | 0 | 210.7525 | 759.8279 | 759.8279 | 757.3015 | 86400 | 5.3647 | 0.0053647 | 329.0841 | 0.00116 | 0 | 139.5951 | -118.3316 | 0.21638 | 30.205 | 2609.7143 | 11.3379 | 475.1163
2015-01-28 | 0.05 | 26.62 | 11.33 | 186.9168 | 3.0671 | -613.4259 | 803.4099 | 763.7395 | 763.7395 | 758.0378 | 86400 | 5.3597 | 0.0053597 | 328.7753 | 5e-05 | -0.01 | 186.9168 | 474.6345 | 0.33526 | 62.665 | 5414.2556 | 11.3326 | 475.1163
2015-01-29 | 0.44 | 27.005 | 11.33 | 134.0838 | 26.9907 | 0 | 161.0746 | 763.7395 | 763.7395 | 760.0039 | 86400 | 5.4372 | 0.0054372 | 333.5304 | 0.00044 | 0 | 134.0838 | -172.4558 | 0.20369 | 27.3115 | 2359.7106 | 11.3284 | 475.1163
2015-01-30 | 1.45 | 26.75 | 11.33 | 165.2195 | 88.9468 | 0 | 254.1663 | 763.7395 | 763.7395 | 761.292 | 86400 | 5.3858 | 0.0053858 | 330.3809 | 0.00145 | 0 | 165.2195 | -76.2147 | 0.27861 | 46.0317 | 3977.1423 | 11.3265 | 475.1163
2015-01-31 | 0.03 | 27.19 | 11.31 | 108.6114 | 1.8403 | -1226.8519 | 1337.3035 | 771.6868 | 771.6868 | 761.8619 | 86400 | 5.4744 | 0.0054744 | 335.8152 | 3e-05 | -0.02 | 108.6114 | 1001.4883 | 0.1485 | 16.1284 | 1393.4978 | 11.3178 | 475.1163
2015-02-01 | 0.08 | 28.25 | 11.325 | 122.8744 | 4.9074 | 920.1389 | -792.3571 | 765.7106 | 765.7106 | 765.4559 | 86400 | 5.6878 | 0.0056878 | 348.907 | 8e-05 | 0.015 | 122.8744 | -1141.264 | 0.17869 | 21.9562 | 1897.0188 | 11.3158 | 475.1163
2015-02-02 | 0.03 | 28.79 | 11.32 | 150.2571 | 1.8403 | -306.713 | 458.8104 | 767.6922 | 767.6922 | 765.4754 | 86400 | 5.7966 | 0.0057966 | 355.5763 | 3e-05 | -0.005 | 150.2571 | 103.234 | 0.24163 | 36.3071 | 3136.9351 | 11.3132 | 475.1163
2015-02-03 | 0.12 | 27.845 | 11.32 | 91.9567 | 7.3611 | 0 | 99.3179 | 767.6922 | 767.6922 | 766.2398 | 86400 | 5.6063 | 0.0056063 | 343.9049 | 0.00012 | 0 | 91.9567 | -244.5871 | 0.11569 | 10.6381 | 919.1297 | 11.3108 | 475.1163
2015-02-04 | 0.12 | 29.115 | 11.32 | 102.7095 | 7.3611 | 0 | 110.0706 | 767.6922 | 767.6922 | 766.7406 | 86400 | 5.862 | 0.005862 | 359.5903 | 0.00012 | 0 | 102.7095 | -249.5197 | 0.13656 | 14.0259 | 1211.8376 | 11.3091 | 475.1163
2015-02-05 | 0.1 | 29.25 | 11.32 | 116.1279 | 6.1343 | 0 | 122.2622 | 767.6922 | 767.6922 | 767.0688 | 86400 | 5.8892 | 0.0058892 | 361.2576 | 0.0001 | 0 | 116.1279 | -238.9955 | 0.16418 | 19.0654 | 1647.2495 | 11.3081 | 475.1163
2015-02-06 | 0.17 | 29.43 | 11.32 | 139.6682 | 10.4282 | 0 | 150.0964 | 767.6922 | 767.6922 | 767.2837 | 86400 | 5.9254 | 0.0059254 | 363.4808 | 0.00017 | 0 | 139.6682 | -213.3844 | 0.21655 | 30.2446 | 2613.1325 | 11.3077 | 475.1163
2015-02-07 | 0.1 | 29.275 | 11.315 | 198.068 | 6.1343 | -306.713 | 510.9152 | 769.6842 | 769.6842 | 767.3559 | 86400 | 5.8942 | 0.0058942 | 361.5664 | 0.0001 | -0.005 | 198.068 | 149.3488 | 0.3657 | 72.4335 | 6258.2586 | 11.3067 | 475.1163
2015-02-08 | 0.2 | 26.65 | 11.305 | 171.7836 | 12.2685 | -613.4259 | 797.4781 | 773.7 | 773.7 | 768.0203 | 86400 | 5.3657 | 0.0053657 | 329.1459 | 0.0002 | -0.01 | 171.7836 | 468.3322 | 0.29538 | 50.7409 | 4384.0176 | 11.3034 | 475.1163
2015-02-09 | 0.09 | 28.2 | 11.305 | 174.0288 | 5.5208 | 0 | 179.5496 | 773.7 | 773.7 | 769.9788 | 86400 | 5.6778 | 0.0056778 | 348.2894 | 9e-05 | 0 | 174.0288 | -168.7398 | 0.30119 | 52.4151 | 4528.6674 | 11.3007 | 475.1163
2015-02-10 | 0.14 | 27.975 | 11.305 | 108.8549 | 8.588 | 0 | 117.4429 | 773.7 | 773.7 | 771.262 | 86400 | 5.6325 | 0.0056325 | 345.5105 | 0.00014 | 0 | 108.8549 | -228.0676 | 0.149 | 16.219 | 1401.3228 | 11.2981 | 475.1163
2015-02-11 | 0.32 | 28.54 | 11.305 | 162.1269 | 19.6296 | 0 | 181.7565 | 773.7 | 773.7 | 772.1026 | 86400 | 5.7462 | 0.0057462 | 352.4887 | 0.00032 | 0 | 162.1269 | -170.7321 | 0.27082 | 43.9078 | 3793.6353 | 11.2969 | 475.1163
2015-02-12 | 0.26 | 27.21 | 11.31 | 115.0628 | 15.9491 | 306.713 | -175.7011 | 771.6868 | 771.6868 | 772.7229 | 86400 | 5.4784 | 0.0054784 | 336.0622 | 0.00026 | 0.005 | 115.0628 | -511.7633 | 0.16192 | 18.6312 | 1609.7381 | 11.2971 | 475.1163
2015-02-13 | 0.13 | 27.41 | 11.3 | 143.8484 | 7.9745 | -613.4259 | 765.2489 | 775.7238 | 775.7238 | 772.2264 | 86400 | 5.5187 | 0.0055187 | 338.5324 | 0.00013 | -0.01 | 143.8484 | 426.7165 | 0.22634 | 32.5587 | 2813.0705 | 11.2947 | 475.1163
2015-02-14 | 0.02 | 27.115 | 11.3 | 132.3792 | 1.2269 | 0 | 133.6061 | 775.7238 | 775.7238 | 773.4324 | 86400 | 5.4593 | 0.0054593 | 334.8889 | 2e-05 | 0 | 132.3792 | -201.2828 | 0.19982 | 26.4517 | 2285.4279 | 11.2929 | 475.1163
2015-02-15 | 1.87 | 27.275 | 11.3 | 80.8916 | 114.7106 | 0 | 195.6023 | 775.7238 | 775.7238 | 774.2226 | 86400 | 5.4915 | 0.0054915 | 336.865 | 0.00187 | 0 | 80.8916 | -141.2628 | 0.095446 | 7.7208 | 667.0783 | 11.2923 | 475.1163
2015-02-16 | 1.07 | 26.525 | 11.3 | 114.842 | 65.6366 | 0 | 180.4786 | 775.7238 | 775.7238 | 774.7402 | 86400 | 5.3405 | 0.0053405 | 327.602 | 0.00107 | 0 | 114.842 | -147.1235 | 0.16146 | 18.542 | 1602.0262 | 11.2918 | 475.1163
2015-02-17 | 8.46 | 24.34 | 11.3 | 152.7458 | 518.9583 | 0 | 671.7042 | 775.7238 | 775.7238 | 775.0794 | 86400 | 4.9006 | 0.0049006 | 300.6158 | 0.00846 | 0 | 152.7458 | 371.0884 | 0.24766 | 37.8292 | 3268.4464 | 11.2976 | 475.1163
2015-02-18 | 0.66 | 26.445 | 11.295 | 91.9704 | 40.4861 | -306.713 | 439.1694 | 777.7585 | 777.7585 | 775.2315 | 86400 | 5.3244 | 0.0053244 | 326.614 | 0.00066 | -0.005 | 91.9704 | 112.5555 | 0.11571 | 10.642 | 919.4703 | 11.2937 | 475.1163
2015-02-19 | 1.03 | 27.425 | 11.3 | 114.2379 | 63.1829 | 306.713 | -129.2922 | 775.7238 | 775.7238 | 776.173 | 86400 | 5.5217 | 0.0055217 | 338.7176 | 0.00103 | 0.005 | 114.2379 | -468.0098 | 0.16018 | 18.2991 | 1581.0416 | 11.2927 | 475.1163
2015-02-20 | 3.95 | 26.47 | 11.29 | 162.5138 | 242.3032 | -613.4259 | 1018.243 | 779.8041 | 779.8041 | 775.8774 | 86400 | 5.3295 | 0.0053295 | 326.9227 | 0.00395 | -0.01 | 162.5138 | 691.3202 | 0.27179 | 44.1702 | 3816.3087 | 11.292 | 475.1163
2015-02-21 | 0.15 | 26.77 | 11.285 | 150.7838 | 9.2014 | -306.713 | 466.6982 | 781.8606 | 781.8606 | 777.1605 | 86400 | 5.3899 | 0.0053899 | 330.6279 | 0.00015 | -0.005 | 150.7838 | 136.0703 | 0.2429 | 36.6261 | 3164.4983 | 11.2872 | 475.1163
2015-02-22 | 0.71 | 26.19 | 11.29 | 145.3823 | 43.5532 | 306.713 | -117.7774 | 779.8041 | 779.8041 | 778.8522 | 86400 | 5.2731 | 0.0052731 | 323.4645 | 0.00071 | 0.005 | 145.3823 | -441.242 | 0.22997 | 33.4336 | 2888.6603 | 11.2855 | 475.1163
2015-02-23 | 0.54 | 27.29 | 11.28 | 192.8804 | 33.125 | -613.4259 | 839.4313 | 783.9282 | 783.9282 | 779.0382 | 86400 | 5.4946 | 0.0054946 | 337.0503 | 0.00054 | -0.01 | 192.8804 | 502.381 | 0.35143 | 67.7836 | 5856.4993 | 11.2818 | 475.1163
2015-02-24 | 0.99 | 26.585 | 11.285 | 118.7397 | 60.7292 | 306.713 | -127.2441 | 781.8606 | 781.8606 | 780.7957 | 86400 | 5.3526 | 0.0053526 | 328.3431 | 0.00099 | 0.005 | 118.7397 | -455.5872 | 0.16975 | 20.1555 | 1741.4355 | 11.2801 | 475.1163
2015-02-25 | 4.81 | 24.595 | 11.295 | 158.4509 | 295.0579 | 613.4259 | -159.9171 | 777.7585 | 777.7585 | 781.3044 | 86400 | 4.9519 | 0.0049519 | 303.7652 | 0.00481 | 0.01 | 158.4509 | -463.6823 | 0.26167 | 41.4611 | 3582.2398 | 11.2852 | 475.1163
2015-02-26 | 0.19 | 25.88 | 11.3 | 137.7267 | 11.6551 | 306.713 | -157.3312 | 775.7238 | 775.7238 | 780.1518 | 86400 | 5.2107 | 0.0052107 | 319.6358 | 0.00019 | 0.005 | 137.7267 | -476.967 | 0.21205 | 29.2045 | 2523.2671 | 11.2866 | 475.1163
2015-02-27 | 0.62 | 25.28 | 11.29 | 224.0059 | 38.0324 | -613.4259 | 875.4642 | 779.8041 | 779.8041 | 778.4842 | 86400 | 5.0899 | 0.0050899 | 312.2254 | 0.00062 | -0.01 | 224.0059 | 563.2388 | 0.43984 | 98.5264 | 8512.6816 | 11.2863 | 475.1163
2015-02-28 | 0.76 | 25.575 | 11.28 | 150.7452 | 46.6204 | -613.4259 | 810.7915 | 783.9282 | 783.9282 | 778.7971 | 86400 | 5.1493 | 0.0051493 | 315.8689 | 0.00076 | -0.01 | 150.7452 | 494.9227 | 0.24281 | 36.6027 | 3162.4729 | 11.2824 | 475.1163
2015-03-01 | 0.71 | 24.585 | 11.11 | 82.9829 | 43.5532 | -10428.2407 | 10554.7769 | 861.5101 | 861.5101 | 777.8912 | 86400 | 4.9499 | 0.0049499 | 303.6417 | 0.00071 | -0.17 | 82.9829 | 10251.1352 | 0.099172 | 8.2295 | 711.032 | 11.231 | 475.1163
2015-03-02 | 0.09 | 26.5 | 11 | 142.3405 | 5.5208 | -6747.6852 | 6895.5465 | 920.6215 | 920.6215 | 804.687 | 86400 | 5.3355 | 0.0053355 | 327.2933 | 9e-05 | -0.11 | 142.3405 | 6568.2533 | 0.22279 | 31.7121 | 2739.928 | 11.1626 | 475.1163
2015-03-03 | 1.82 | 27.05 | 11 | 189.3704 | 111.6435 | 0 | 301.0139 | 920.6215 | 920.6215 | 844.6644 | 86400 | 5.4462 | 0.0054462 | 334.0861 | 0.00182 | 0 | 189.3704 | -33.0722 | 0.34188 | 64.7417 | 5593.6847 | 11.1145 | 475.1163
2015-03-04 | 0.66 | 27.34 | 11 | 123.9673 | 40.4861 | 0 | 164.4534 | 920.6215 | 920.6215 | 870.8565 | 86400 | 5.5046 | 0.0055046 | 337.6678 | 0.00066 | 0 | 123.9673 | -173.2144 | 0.18108 | 22.4477 | 1939.482 | 11.0777 | 475.1163
2015-03-05 | 1.82 | 26.965 | 11 | 155.8653 | 111.6435 | 0 | 267.5089 | 920.6215 | 920.6215 | 888.0169 | 86400 | 5.4291 | 0.0054291 | 333.0363 | 0.00182 | 0 | 155.8653 | -65.5275 | 0.25529 | 39.7904 | 3437.888 | 11.0523 | 475.1163
2015-03-06 | 3.11 | 26.605 | 11 | 196.4319 | 190.7755 | 0 | 387.2074 | 920.6215 | 920.6215 | 899.2599 | 86400 | 5.3566 | 0.0053566 | 328.5901 | 0.00311 | 0 | 196.4319 | 58.6173 | 0.36118 | 70.947 | 6129.8239 | 11.0352 | 475.1163
2015-03-07 | 0.36 | 27.19 | 11 | 139.0518 | 22.0833 | 0 | 161.1351 | 920.6215 | 920.6215 | 906.6259 | 86400 | 5.4744 | 0.0054744 | 335.8152 | 0.00036 | 0 | 139.0518 | -174.6801 | 0.21511 | 29.912 | 2584.3971 | 11.0201 | 475.1163
2015-03-08 | 1.2 | 28.055 | 11 | 181.9426 | 73.6111 | 0 | 255.5537 | 920.6215 | 920.6215 | 911.452 | 86400 | 5.6486 | 0.0056486 | 346.4986 | 0.0012 | 0 | 181.9426 | -90.9448 | 0.32196 | 58.5788 | 5061.2053 | 11.0101 | 475.1163
2015-03-09 | 0.01 | 28.705 | 11 | 161.3748 | 0.61343 | 0 | 161.9883 | 920.6215 | 920.6215 | 914.6139 | 86400 | 5.7795 | 0.0057795 | 354.5265 | 1e-05 | 0 | 161.3748 | -192.5383 | 0.26894 | 43.4004 | 3749.7942 | 11.0017 | 475.1163
2015-03-10 | 0.01 | 28.03 | 11 | 177.1135 | 0.61343 | 0 | 177.727 | 920.6215 | 920.6215 | 916.6855 | 86400 | 5.6435 | 0.0056435 | 346.1898 | 1e-05 | 0 | 177.1135 | -168.4628 | 0.30923 | 54.7688 | 4732.0277 | 10.9959 | 475.1163
2015-03-11 | 0.32 | 27.755 | 11 | 127.4911 | 19.6296 | 0 | 147.1208 | 920.6215 | 920.6215 | 918.0428 | 86400 | 5.5882 | 0.0055882 | 342.7934 | 0.00032 | 0 | 127.4911 | -195.6726 | 0.18885 | 24.0771 | 2080.2609 | 10.9915 | 475.1163
2015-03-12 | 0.15 | 28.115 | 11 | 143.0169 | 9.2014 | 0 | 152.2182 | 920.6215 | 920.6215 | 918.932 | 86400 | 5.6607 | 0.0056607 | 347.2396 | 0.00015 | 0 | 143.0169 | -195.0214 | 0.22438 | 32.0902 | 2772.5918 | 10.9883 | 475.1163
2015-03-13 | 0.55 | 27.085 | 11 | 168.4995 | 33.7384 | 0 | 202.238 | 920.6215 | 920.6215 | 919.5146 | 86400 | 5.4533 | 0.0054533 | 334.5184 | 0.00055 | 0 | 168.4995 | -132.2805 | 0.28695 | 48.3505 | 4177.4817 | 10.9868 | 475.1163
2015-03-14 | 0.83 | 28.055 | 11 | 136.6731 | 50.9144 | 0 | 187.5875 | 920.6215 | 920.6215 | 919.8963 | 86400 | 5.6486 | 0.0056486 | 346.4986 | 0.00083 | 0 | 136.6731 | -158.9111 | 0.20962 | 28.6492 | 2475.2878 | 10.9855 | 475.1163
2015-03-15 | 0.1 | 29.645 | 11 | 161.9606 | 6.1343 | 0 | 168.0948 | 920.6215 | 920.6215 | 920.1464 | 86400 | 5.9687 | 0.0059687 | 366.1362 | 0.0001 | 0 | 161.9606 | -198.0413 | 0.27041 | 43.7953 | 3783.9123 | 10.9842 | 475.1163
2015-03-16 | 0.01 | 29.435 | 11 | 154.1545 | 0.61343 | 0 | 154.7679 | 920.6215 | 920.6215 | 920.3102 | 86400 | 5.9264 | 0.0059264 | 363.5425 | 1e-05 | 0 | 154.1545 | -208.7746 | 0.2511 | 38.7075 | 3344.3245 | 10.9832 | 475.1163
2015-03-17 | 0.25 | 29.405 | 11 | 189.5057 | 15.3356 | 0 | 204.8414 | 920.6215 | 920.6215 | 920.4176 | 86400 | 5.9204 | 0.0059204 | 363.172 | 0.00025 | 0 | 189.5057 | -158.3306 | 0.34225 | 64.8575 | 5603.686 | 10.9831 | 475.1163
2015-03-18 | 5.84 | 27.92 | 11 | 120.9994 | 358.2407 | 0 | 479.2401 | 920.6215 | 920.6215 | 920.4879 | 86400 | 5.6214 | 0.0056214 | 344.8312 | 0.00584 | 0 | 120.9994 | 134.4089 | 0.17461 | 21.1282 | 1825.4736 | 10.9866 | 475.1163
2015-03-19 | 6.82 | 27.08 | 11 | 189.6723 | 418.3565 | 0 | 608.0288 | 920.6215 | 920.6215 | 920.534 | 86400 | 5.4523 | 0.0054523 | 334.4567 | 0.00682 | 0 | 189.6723 | 273.5722 | 0.3427 | 65.0001 | 5616.0089 | 10.9907 | 475.1163
2015-03-20 | 6.58 | 27.515 | 11 | 146.3724 | 403.6343 | 0 | 550.0066 | 920.6215 | 920.6215 | 920.5642 | 86400 | 5.5399 | 0.0055399 | 339.8292 | 0.00658 | 0 | 146.3724 | 210.1774 | 0.23232 | 34.0057 | 2938.0929 | 10.993 | 475.1163
2015-03-21 | 3.47 | 27.4 | 11 | 148.2124 | 212.8588 | 0 | 361.0712 | 920.6215 | 920.6215 | 920.5839 | 86400 | 5.5167 | 0.0055167 | 338.4089 | 0.00347 | 0 | 148.2124 | 22.6623 | 0.23672 | 35.0845 | 3031.2996 | 10.9925 | 475.1163
2015-03-22 | 5.36 | 26.815 | 11.04 | 103.6282 | 328.7963 | 2453.7037 | -2021.2792 | 898.1954 | 898.1954 | 921.3702 | 86400 | 5.3989 | 0.0053989 | 331.1837 | 0.00536 | 0.04 | 103.6282 | -2352.4629 | 0.1384 | 14.3416 | 1239.1176 | 11.0043 | 475.1163
2015-03-23 | 6.33 | 24.125 | 11.045 | 136.4171 | 388.2986 | 306.713 | 218.0027 | 895.47 | 895.47 | 913.4729 | 86400 | 4.8573 | 0.0048573 | 297.9604 | 0.00633 | 0.005 | 136.4171 | -79.9577 | 0.20903 | 28.5152 | 2463.7094 | 11.0159 | 475.1163
2015-03-24 | 16.76 | 23.145 | 11.065 | 121.0537 | 1028.1019 | 1226.8519 | -77.6963 | 884.7343 | 884.7343 | 907.6352 | 86400 | 4.66 | 0.00466 | 285.8567 | 0.01676 | 0.02 | 121.0537 | -363.553 | 0.17473 | 21.1519 | 1827.5242 | 11.0374 | 475.1163
2015-03-25 | 10.17 | 24.11 | 11.09 | 86.2829 | 623.8542 | 1533.5648 | -823.4278 | 871.6771 | 871.6771 | 900.1886 | 86400 | 4.8543 | 0.0048543 | 297.7751 | 0.01017 | 0.025 | 86.2829 | -1121.2029 | 0.10515 | 9.0723 | 783.8432 | 11.0547 | 475.1163
2015-03-26 | 4.62 | 24.325 | 11.09 | 166.0241 | 283.4028 | 0 | 449.4269 | 871.6771 | 871.6771 | 890.357 | 86400 | 4.8976 | 0.0048976 | 300.4305 | 0.00462 | 0 | 166.0241 | 148.9964 | 0.28065 | 46.5942 | 4025.7412 | 11.0642 | 475.1163
2015-03-27 | 2.55 | 24.81 | 11.105 | 96.7006 | 156.4236 | 920.1389 | -667.0147 | 864.0292 | 864.0292 | 884.1794 | 86400 | 4.9952 | 0.0049952 | 306.4206 | 0.00255 | 0.015 | 96.7006 | -973.4353 | 0.12475 | 12.0636 | 1042.2948 | 11.0731 | 475.1163
2015-03-28 | 10.91 | 23.16 | 11.115 | 168.2246 | 669.2477 | 613.4259 | 224.0464 | 859.0059 | 859.0059 | 877.4043 | 86400 | 4.663 | 0.004663 | 286.042 | 0.01091 | 0.01 | 168.2246 | -61.9956 | 0.28625 | 48.1535 | 4160.4622 | 11.0894 | 475.1163
2015-03-29 | 29.67 | 22.125 | 11.12 | 149.4826 | 1820.0347 | 306.713 | 1662.8044 | 856.5164 | 856.5164 | 871.1458 | 86400 | 4.4546 | 0.0044546 | 273.259 | 0.02967 | 0.005 | 149.4826 | 1389.5454 | 0.23977 | 35.8411 | 3096.6684 | 11.1161 | 475.1163
2015-03-30 | 7.69 | 23.07 | 11.13 | 174.38 | 471.7245 | 613.4259 | 32.6786 | 851.5812 | 851.5812 | 866.2714 | 86400 | 4.6449 | 0.0046449 | 284.9304 | 0.00769 | 0.01 | 174.38 | -252.2518 | 0.3021 | 52.68 | 4551.5533 | 11.1225 | 475.1163
2015-03-31 | 7.55 | 23.02 | 11.135 | 137.8054 | 463.1366 | 306.713 | 294.2291 | 849.1353 | 849.1353 | 861.2902 | 86400 | 4.6348 | 0.0046348 | 284.3129 | 0.00755 | 0.005 | 137.8054 | 9.9162 | 0.21223 | 29.2462 | 2526.8749 | 11.128 | 475.1163
2015-04-01 | 1.59 | 23.63 | 11.14 | 84.5039 | 97.5347 | 306.713 | -124.6744 | 846.7035 | 846.7035 | 857.1827 | 86400 | 4.7577 | 0.0047577 | 291.8468 | 0.00159 | 0.005 | 84.5039 | -416.5211 | 0.10191 | 8.6118 | 744.0626 | 11.1283 | 475.1163
2015-04-02 | 1.14 | 23.495 | 11.14 | 134.7563 | 69.9306 | 0 | 204.6869 | 846.7035 | 846.7035 | 853.5692 | 86400 | 4.7305 | 0.0047305 | 290.1794 | 0.00114 | 0 | 134.7563 | -85.4926 | 0.20522 | 27.6552 | 2389.4103 | 11.129 | 475.1163
2015-04-03 | 2.08 | 23.13 | 11.135 | 128.8964 | 127.5926 | -306.713 | 563.202 | 849.1353 | 849.1353 | 851.1179 | 86400 | 4.657 | 0.004657 | 285.6714 | 0.00208 | -0.005 | 128.8964 | 277.5305 | 0.19198 | 24.7461 | 2138.0596 | 11.1287 | 475.1163
2015-04-04 | 1.92 | 21.8 | 11.14 | 126.4884 | 117.7778 | 306.713 | -62.4468 | 846.7035 | 846.7035 | 850.5181 | 86400 | 4.3892 | 0.0043892 | 269.245 | 0.00192 | 0.005 | 126.4884 | -331.6918 | 0.18663 | 23.6064 | 2039.5969 | 11.13 | 475.1163
2015-04-05 | 1.36 | 22.85 | 11.13 | 145.8703 | 83.4259 | -613.4259 | 842.7222 | 851.5812 | 851.5812 | 849.0345 | 86400 | 4.6006 | 0.0046006 | 282.2132 | 0.00136 | -0.01 | 145.8703 | 560.5089 | 0.23113 | 33.7149 | 2912.9642 | 11.1278 | 475.1163
2015-04-06 | 6.47 | 23.8 | 11.13 | 96.7363 | 396.8866 | 0 | 493.6228 | 851.5812 | 851.5812 | 849.9127 | 86400 | 4.7919 | 0.0047919 | 293.9464 | 0.00647 | 0 | 96.7363 | 199.6764 | 0.12482 | 12.0747 | 1043.2562 | 11.1293 | 475.1163
2015-04-07 | 0.96 | 23.18 | 11.13 | 158.8774 | 58.8889 | 0 | 217.7663 | 851.5812 | 851.5812 | 850.4881 | 86400 | 4.6671 | 0.0046671 | 286.289 | 0.00096 | 0 | 158.8774 | -68.5227 | 0.26272 | 41.7407 | 3606.3947 | 11.1271 | 475.1163
2015-04-08 | 0.5 | 24.725 | 11.12 | 139.9387 | 30.6713 | -613.4259 | 784.0359 | 856.5164 | 856.5164 | 850.6948 | 86400 | 4.9781 | 0.0049781 | 305.3708 | 0.0005 | -0.01 | 139.9387 | 478.6651 | 0.21718 | 30.3912 | 2625.803 | 11.122 | 475.1163
2015-04-09 | 1.26 | 24.275 | 11.12 | 148.3058 | 77.2917 | 0 | 225.5975 | 856.5164 | 856.5164 | 852.7023 | 86400 | 4.8875 | 0.0048875 | 299.813 | 0.00126 | 0 | 148.3058 | -74.2155 | 0.23694 | 35.1398 | 3036.0816 | 11.1191 | 475.1163
2015-04-10 | 1.46 | 24.525 | 11.12 | 81.1897 | 89.5602 | 0 | 170.7498 | 856.5164 | 856.5164 | 854.0175 | 86400 | 4.9379 | 0.0049379 | 302.9006 | 0.00146 | 0 | 81.1897 | -132.1508 | 0.095974 | 7.7921 | 673.2396 | 11.1162 | 475.1163
2015-04-11 | 2.11 | 24.265 | 11.12 | 137.5345 | 129.4329 | 0 | 266.9674 | 856.5164 | 856.5164 | 854.8792 | 86400 | 4.8855 | 0.0048855 | 299.6895 | 0.00211 | 0 | 137.5345 | -32.7221 | 0.2116 | 29.1027 | 2514.4739 | 11.1154 | 475.1163
2015-04-12 | 2.43 | 24.63 | 11.12 | 187.8384 | 149.0625 | 0 | 336.9009 | 856.5164 | 856.5164 | 855.4437 | 86400 | 4.959 | 0.004959 | 304.1975 | 0.00243 | 0 | 187.8384 | 32.7034 | 0.33774 | 63.4402 | 5481.2365 | 11.1156 | 475.1163
2015-04-13 | 1.93 | 23.875 | 11.12 | 197.5153 | 118.3912 | 0 | 315.9065 | 856.5164 | 856.5164 | 855.8136 | 86400 | 4.807 | 0.004807 | 294.8727 | 0.00193 | 0 | 197.5153 | 21.0338 | 0.36417 | 71.9293 | 6214.6939 | 11.1156 | 475.1163
2015-04-14 | 2.9 | 24.47 | 11.1 | 116.0697 | 177.8935 | -1226.8519 | 1520.8151 | 866.5633 | 866.5633 | 855.7095 | 86400 | 4.9268 | 0.0049268 | 302.2214 | 0.0029 | -0.02 | 116.0697 | 1218.5937 | 0.16405 | 19.0415 | 1645.1863 | 11.1097 | 475.1163
2015-04-15 | 2.99 | 23.36 | 11.12 | 82.4739 | 183.4144 | 1226.8519 | -960.9636 | 856.5164 | 856.5164 | 859.7986 | 86400 | 4.7033 | 0.0047033 | 288.5121 | 0.00299 | 0.02 | 82.4739 | -1249.4757 | 0.098261 | 8.1039 | 700.1797 | 11.1108 | 475.1163
2015-04-16 | 11.44 | 23.445 | 11.115 | 134.5136 | 701.7593 | -306.713 | 1142.9858 | 859.0059 | 859.0059 | 858.581 | 86400 | 4.7204 | 0.0047204 | 289.5619 | 0.01144 | -0.005 | 134.5136 | 853.4239 | 0.20467 | 27.5308 | 2378.6633 | 11.117 | 475.1163
2015-04-17 | 2.79 | 23.895 | 11.115 | 156.2136 | 171.1458 | 6.1021e-09 | 327.3595 | 859.0059 | 859.0059 | 858.7275 | 86400 | 4.811 | 0.004811 | 295.1197 | 0.00279 | 9.9476e-14 | 156.2136 | 32.2397 | 0.25614 | 40.013 | 3457.1247 | 11.1153 | 475.1163
2015-04-18 | 4.89 | 22.06 | 11.115 | 130.7725 | 299.9653 | 0 | 430.7378 | 859.0059 | 859.0059 | 858.8235 | 86400 | 4.4416 | 0.0044416 | 272.4562 | 0.00489 | 0 | 130.7725 | 158.2816 | 0.19619 | 25.6564 | 2216.7117 | 11.1156 | 475.1163
2015-04-19 | 3.11 | 24.25 | 11.24 | 147.8384 | 190.7755 | 7667.8241 | -7329.2102 | 800.8779 | 800.8779 | 860.8908 | 86400 | 4.8825 | 0.0048825 | 299.5042 | 0.00311 | 0.125 | 147.8384 | -7628.7144 | 0.23582 | 34.8636 | 3012.216 | 11.1496 | 475.1163
2015-04-20 | 1.44 | 24.72 | 11.24 | 138.4489 | 88.3333 | 0 | 226.7823 | 800.8779 | 800.8779 | 840.1967 | 86400 | 4.9771 | 0.0049771 | 305.309 | 0.00144 | 0 | 138.4489 | -78.5268 | 0.21372 | 29.5889 | 2556.4772 | 11.1731 | 475.1163
2015-04-21 | 1.48 | 23.93 | 11.215 | 189.994 | 90.787 | -1533.5648 | 1814.3459 | 811.8552 | 811.8552 | 826.2599 | 86400 | 4.8181 | 0.0048181 | 295.552 | 0.00148 | -0.025 | 189.994 | 1518.7939 | 0.34357 | 65.2761 | 5639.853 | 11.184 | 475.1163
2015-04-22 | 31.5 | 23.755 | 11.195 | 100.3318 | 1932.2917 | -1226.8519 | 3259.4754 | 820.8599 | 820.8599 | 820.9823 | 86400 | 4.7828 | 0.0047828 | 293.3906 | 0.0315 | -0.02 | 100.3318 | 2966.0847 | 0.13184 | 13.2282 | 1142.9172 | 11.2068 | 475.1163
2015-04-23 | 2.11 | 24.335 | 11.19 | 181.3175 | 129.4329 | -306.713 | 617.4633 | 823.1429 | 823.1429 | 820.8614 | 86400 | 4.8996 | 0.0048996 | 300.554 | 0.00211 | -0.005 | 181.3175 | 316.9093 | 0.3203 | 58.0769 | 5017.8406 | 11.2015 | 475.1163
2015-04-24 | 0.78 | 24.115 | 11.17 | 153.1795 | 47.8472 | -1226.8519 | 1427.8786 | 832.4054 | 832.4054 | 821.3287 | 86400 | 4.8553 | 0.0048553 | 297.8369 | 0.00078 | -0.02 | 153.1795 | 1130.0417 | 0.24872 | 38.0983 | 3291.6956 | 11.1907 | 475.1163
2015-04-25 | 3.93 | 23.79 | 11.255 | 156.8637 | 241.0764 | 5214.1204 | -4816.1802 | 794.4351 | 794.4351 | 826.4576 | 86400 | 4.7899 | 0.0047899 | 293.8229 | 0.00393 | 0.085 | 156.8637 | -5110.0031 | 0.25774 | 40.4306 | 3493.2061 | 11.2092 | 475.1163
2015-04-26 | 2.72 | 20.885 | 11.26 | 142.5509 | 166.8519 | 306.713 | 2.6897 | 792.3109 | 792.3109 | 815.4886 | 86400 | 4.205 | 0.004205 | 257.9441 | 0.00272 | 0.005 | 142.5509 | -255.2544 | 0.22328 | 31.8294 | 2750.0614 | 11.2235 | 475.1163
2015-04-27 | 0.7 | 22.78 | 11.275 | 126.6728 | 42.9398 | 920.1389 | -750.5262 | 786.0069 | 786.0069 | 807.7137 | 86400 | 4.5865 | 0.0045865 | 281.3487 | 0.0007 | 0.015 | 126.6728 | -1031.8749 | 0.18704 | 23.6926 | 2047.0416 | 11.2362 | 475.1163
2015-04-28 | 0.03 | 24.42 | 11.275 | 189.5495 | 1.8403 | 0 | 191.3898 | 786.0069 | 786.0069 | 800.2286 | 86400 | 4.9167 | 0.0049167 | 301.6038 | 3e-05 | 0 | 189.5495 | -110.2141 | 0.34236 | 64.8949 | 5606.9204 | 11.2455 | 475.1163
2015-04-29 | 0.45 | 24.295 | 11.26 | 169.1129 | 27.6042 | -920.1389 | 1116.856 | 792.3109 | 792.3109 | 795.1072 | 86400 | 4.8915 | 0.0048915 | 300.06 | 0.00045 | -0.015 | 169.1129 | 816.796 | 0.28852 | 48.7917 | 4215.6037 | 11.2482 | 475.1163
2015-04-30 | 0.61 | 24.405 | 11.245 | 85.0813 | 37.419 | -920.1389 | 1042.6391 | 798.7185 | 798.7185 | 793.922 | 86400 | 4.9137 | 0.0049137 | 301.4186 | 0.00061 | -0.015 | 85.0813 | 741.2206 | 0.10296 | 8.7597 | 756.8376 | 11.2451 | 475.1163
2015-05-01 | 1.09 | 25.11 | 11.24 | 137.297 | 66.8634 | -306.713 | 510.8733 | 800.8779 | 800.8779 | 795.5015 | 86400 | 5.0556 | 0.0050556 | 310.1258 | 0.00109 | -0.005 | 137.297 | 200.7475 | 0.21105 | 28.9772 | 2503.6298 | 11.2423 | 475.1163
2015-05-02 | 0.88 | 24.29 | 11.235 | 210.3278 | 53.9815 | -306.713 | 571.0223 | 803.0491 | 803.0491 | 797.2806 | 86400 | 4.8905 | 0.0048905 | 299.9982 | 0.00088 | -0.005 | 210.3278 | 271.024 | 0.40017 | 84.1678 | 7272.0952 | 11.2397 | 475.1163
2015-05-03 | 3.62 | 24.355 | 11.215 | 139.2423 | 222.0602 | -1226.8519 | 1588.1543 | 811.8552 | 811.8552 | 798.9661 | 86400 | 4.9036 | 0.0049036 | 300.801 | 0.00362 | -0.02 | 139.2423 | 1287.3533 | 0.21556 | 30.0146 | 2593.2586 | 11.2333 | 475.1163
2015-05-04 | 2.44 | 24.135 | 11.205 | 152.7894 | 149.6759 | -613.4259 | 915.8912 | 816.3323 | 816.3323 | 803.2562 | 86400 | 4.8593 | 0.0048593 | 298.0839 | 0.00244 | -0.01 | 152.7894 | 617.8073 | 0.24777 | 37.8562 | 3270.774 | 11.2251 | 475.1163
2015-05-05 | 2.84 | 24.045 | 11.195 | 122.192 | 174.213 | -613.4259 | 909.8309 | 820.8599 | 820.8599 | 807.6091 | 86400 | 4.8412 | 0.0048412 | 296.9723 | 0.00284 | -0.01 | 122.192 | 612.8586 | 0.1772 | 21.6527 | 1870.7905 | 11.2163 | 475.1163
2015-05-06 | 8.03 | 23.815 | 11.22 | 98.8558 | 492.581 | 1533.5648 | -942.128 | 809.6353 | 809.6353 | 812.5654 | 86400 | 4.7949 | 0.0047949 | 294.1317 | 0.00803 | 0.025 | 98.8558 | -1236.2596 | 0.12895 | 12.747 | 1101.3448 | 11.2204 | 475.1163
2015-05-07 | 3.74 | 22.555 | 11.275 | 157.8143 | 229.4213 | 3373.8426 | -2986.607 | 786.0069 | 786.0069 | 812.3698 | 86400 | 4.5412 | 0.0045412 | 278.5698 | 0.00374 | 0.055 | 157.8143 | -3265.1768 | 0.26009 | 41.0459 | 3546.367 | 11.2366 | 475.1163
2015-05-08 | 23.44 | 24.16 | 11.285 | 141.8493 | 1437.8704 | 613.4259 | 966.2937 | 781.8606 | 781.8606 | 803.4221 | 86400 | 4.8644 | 0.0048644 | 298.3926 | 0.02344 | 0.01 | 141.8493 | 667.9011 | 0.22164 | 31.4392 | 2716.3503 | 11.265 | 475.1163
2015-05-09 | 7.04 | 23.29 | 11.28 | 102.0694 | 431.8519 | -306.713 | 840.6342 | 783.9282 | 783.9282 | 795.9158 | 86400 | 4.6892 | 0.0046892 | 287.6475 | 0.00704 | -0.005 | 102.0694 | 552.9866 | 0.13528 | 13.8084 | 1193.0441 | 11.272 | 475.1163
2015-05-10 | 1.55 | 24.11 | 11.28 | 162.6265 | 95.081 | 0 | 257.7075 | 783.9282 | 783.9282 | 791.7821 | 86400 | 4.8543 | 0.0048543 | 297.7751 | 0.00155 | 0 | 162.6265 | -40.0676 | 0.27208 | 44.2468 | 3822.9275 | 11.2736 | 475.1163
2015-05-11 | 3.71 | 23.8 | 11.265 | 96.0747 | 227.581 | -920.1389 | 1243.7946 | 790.1982 | 790.1982 | 788.8577 | 86400 | 4.7919 | 0.0047919 | 293.9464 | 0.00371 | -0.015 | 96.0747 | 949.8482 | 0.12354 | 11.8693 | 1025.5109 | 11.2714 | 475.1163
2015-05-12 | 2.13 | 23.705 | 11.27 | 138.8784 | 130.6597 | 306.713 | -37.1748 | 788.0969 | 788.0969 | 789.3924 | 86400 | 4.7728 | 0.0047728 | 292.7731 | 0.00213 | 0.005 | 138.8784 | -329.9479 | 0.21471 | 29.8189 | 2576.3486 | 11.2706 | 475.1163
2015-05-13 | 0.87 | 24.595 | 11.28 | 145.1708 | 53.3681 | 613.4259 | -414.8871 | 783.9282 | 783.9282 | 789.0894 | 86400 | 4.9519 | 0.0049519 | 303.7652 | 0.00087 | 0.01 | 145.1708 | -718.6522 | 0.22947 | 33.3121 | 2878.1678 | 11.2719 | 475.1163
2015-05-14 | 2.42 | 23.54 | 11.27 | 190.1573 | 148.4491 | -613.4259 | 952.0323 | 788.0969 | 788.0969 | 787.1659 | 86400 | 4.7395 | 0.0047395 | 290.7352 | 0.00242 | -0.01 | 190.1573 | 661.2971 | 0.34401 | 65.4164 | 5651.9748 | 11.2718 | 475.1163
2015-05-15 | 2.2 | 25 | 11.265 | 127.7596 | 134.9537 | -306.713 | 569.4263 | 790.1982 | 790.1982 | 787.4145 | 86400 | 5.0335 | 0.0050335 | 308.7672 | 0.0022 | -0.005 | 127.7596 | 260.6591 | 0.18945 | 24.204 | 2091.2298 | 11.2693 | 475.1163
2015-05-16 | 1.55 | 24.64 | 11.28 | 135.1707 | 95.081 | 920.1389 | -689.8872 | 783.9282 | 783.9282 | 788.5906 | 86400 | 4.961 | 0.004961 | 304.321 | 0.00155 | 0.015 | 135.1707 | -994.2082 | 0.20617 | 27.8683 | 2407.8191 | 11.2713 | 475.1163
2015-05-17 | 1.02 | 24.44 | 11.275 | 145.6287 | 62.5694 | -306.713 | 514.9111 | 786.0069 | 786.0069 | 786.9112 | 86400 | 4.9207 | 0.0049207 | 301.8508 | 0.00102 | -0.005 | 145.6287 | 213.0603 | 0.23055 | 33.5754 | 2900.9161 | 11.2712 | 475.1163
2015-05-18 | 0.89 | 24.885 | 11.26 | 82.8046 | 54.5949 | -920.1389 | 1057.5384 | 792.3109 | 792.3109 | 786.382 | 86400 | 5.0103 | 0.0050103 | 307.3469 | 0.00089 | -0.015 | 82.8046 | 750.1915 | 0.098852 | 8.1854 | 707.219 | 11.266 | 475.1163
2015-05-19 | 0.36 | 24.395 | 11.255 | 176.4207 | 22.0833 | -306.713 | 505.217 | 794.4351 | 794.4351 | 788.3532 | 86400 | 4.9117 | 0.0049117 | 301.2951 | 0.00036 | -0.005 | 176.4207 | 203.922 | 0.30742 | 54.2348 | 4685.8883 | 11.2616 | 475.1163
2015-05-20 | 1.57 | 25.005 | 11.25 | 141.6978 | 96.3079 | -306.713 | 544.7187 | 796.571 | 796.571 | 790.3768 | 86400 | 5.0345 | 0.0050345 | 308.829 | 0.00157 | -0.005 | 141.6978 | 235.8897 | 0.22128 | 31.3554 | 2709.1055 | 11.2574 | 475.1163
2015-05-21 | 0.52 | 24.715 | 11.28 | 117.7385 | 31.8981 | 1840.2778 | -1690.6411 | 783.9282 | 783.9282 | 792.9487 | 86400 | 4.9761 | 0.0049761 | 305.2473 | 0.00052 | 0.03 | 117.7385 | -1995.8884 | 0.1676 | 19.7333 | 1704.9604 | 11.2618 | 475.1163
2015-05-22 | 0.59 | 25.48 | 11.275 | 179.6052 | 36.1921 | -306.713 | 522.5103 | 786.0069 | 786.0069 | 789.7665 | 86400 | 5.1301 | 0.0051301 | 314.6956 | 0.00059 | -0.005 | 179.6052 | 207.8147 | 0.31578 | 56.7154 | 4900.2125 | 11.2643 | 475.1163
2015-05-23 | 0.5 | 25.13 | 11.27 | 96.6141 | 30.6713 | -306.713 | 433.9984 | 788.0969 | 788.0969 | 788.398 | 86400 | 5.0597 | 0.0050597 | 310.3728 | 0.0005 | -0.005 | 96.6141 | 123.6256 | 0.12458 | 12.0366 | 1039.9665 | 11.2637 | 475.1163
2015-05-24 | 0.74 | 24.835 | 11.275 | 118.8464 | 45.3935 | 306.713 | -142.473 | 786.0069 | 786.0069 | 788.3662 | 86400 | 5.0003 | 0.0050003 | 306.7294 | 0.00074 | 0.005 | 118.8464 | -449.2024 | 0.16997 | 20.2008 | 1745.3526 | 11.2652 | 475.1163
2015-05-25 | 2.24 | 25.27 | 11.27 | 163.8381 | 137.4074 | -306.713 | 607.9585 | 788.0969 | 788.0969 | 787.4806 | 86400 | 5.0878 | 0.0050878 | 312.1019 | 0.00224 | -0.005 | 163.8381 | 295.8566 | 0.27512 | 45.0756 | 3894.5326 | 11.2665 | 475.1163
2015-05-26 | 19.99 | 24.285 | 11.27 | 142.2952 | 1226.2384 | 0 | 1368.5336 | 788.0969 | 788.0969 | 787.6931 | 86400 | 4.8895 | 0.0048895 | 299.9365 | 0.01999 | 0 | 142.2952 | 1068.5971 | 0.22268 | 31.6869 | 2737.7475 | 11.28 | 475.1163
2015-05-27 | 11.38 | 24.58 | 11.28 | 168.691 | 698.0787 | 613.4259 | 253.3438 | 783.9282 | 783.9282 | 787.9761 | 86400 | 4.9489 | 0.0049489 | 303.5799 | 0.01138 | 0.01 | 168.691 | -50.2362 | 0.28744 | 48.488 | 4189.3589 | 11.2866 | 475.1163
2015-05-28 | 1.53 | 24.34 | 11.29 | 132.5183 | 93.8542 | 613.4259 | -387.0534 | 779.8041 | 779.8041 | 786.7225 | 86400 | 4.9006 | 0.0049006 | 300.6158 | 0.00153 | 0.01 | 132.5183 | -687.6692 | 0.20013 | 26.5213 | 2291.4364 | 11.2867 | 475.1163
2015-05-29 | 4.84 | 24.405 | 11.295 | 140.1185 | 296.8981 | 306.713 | 130.3037 | 777.7585 | 777.7585 | 784.4074 | 86400 | 4.9137 | 0.0049137 | 301.4186 | 0.00484 | 0.005 | 140.1185 | -171.1149 | 0.21759 | 30.489 | 2634.2472 | 11.2906 | 475.1163
2015-05-30 | 2.71 | 24.77 | 11.295 | 131.3036 | 166.2384 | 0 | 297.542 | 777.7585 | 777.7585 | 782.1146 | 86400 | 4.9872 | 0.0049872 | 305.9266 | 0.00271 | 0 | 131.3036 | -8.3846 | 0.19739 | 25.9176 | 2239.2846 | 11.2918 | 475.1163
2015-05-31 | 13.34 | 22.435 | 11.29 | 132.4297 | 818.3102 | -306.713 | 1257.4529 | 779.8041 | 779.8041 | 780.542 | 86400 | 4.5171 | 0.0045171 | 277.0877 | 0.01334 | -0.005 | 132.4297 | 980.3652 | 0.19993 | 26.4769 | 2287.6068 | 11.2992 | 475.1163
2015-06-01 | 8.23 | 22.505 | 11.3 | 146.2195 | 504.8495 | 613.4259 | 37.6431 | 775.7238 | 775.7238 | 780.4282 | 86400 | 4.5311 | 0.0045311 | 277.9523 | 0.00823 | 0.01 | 146.2195 | -240.3091 | 0.23196 | 33.917 | 2930.429 | 11.3038 | 475.1163
2015-06-02 | 1.9 | 24.03 | 11.305 | 123.6238 | 116.5509 | 306.713 | -66.5382 | 773.7 | 773.7 | 778.8758 | 86400 | 4.8382 | 0.0048382 | 296.7871 | 0.0019 | 0.005 | 123.6238 | -363.3252 | 0.18033 | 22.2925 | 1926.076 | 11.3034 | 475.1163
2015-06-03 | 0.67 | 24.27 | 11.3 | 123.5111 | 41.0995 | -306.713 | 471.3236 | 775.7238 | 775.7238 | 777.0213 | 86400 | 4.8865 | 0.0048865 | 299.7512 | 0.00067 | -0.005 | 123.5111 | 171.5724 | 0.18008 | 22.2418 | 1921.6879 | 11.3009 | 475.1163
2015-06-04 | 7.36 | 23.935 | 11.3 | 183.4567 | 451.4815 | 0 | 634.9381 | 775.7238 | 775.7238 | 776.5739 | 86400 | 4.8191 | 0.0048191 | 295.6137 | 0.00736 | 0 | 183.4567 | 339.3244 | 0.32599 | 59.805 | 5167.155 | 11.3046 | 475.1163
2015-06-05 | 6.8 | 24.705 | 11.3 | 168.1701 | 417.1296 | 0 | 585.2998 | 775.7238 | 775.7238 | 776.2808 | 86400 | 4.9741 | 0.0049741 | 305.1238 | 0.0068 | 0 | 168.1701 | 280.176 | 0.28611 | 48.1145 | 4157.0954 | 11.3065 | 475.1163
2015-06-06 | 0.54 | 24.21 | 11.3 | 220.7828 | 33.125 | 0 | 253.9078 | 775.7238 | 775.7238 | 776.0887 | 86400 | 4.8744 | 0.0048744 | 299.0102 | 0.00054 | 0 | 220.7828 | -45.1024 | 0.43038 | 95.0205 | 8209.7686 | 11.3041 | 475.1163
2015-06-07 | 0.11 | 24.29 | 11.3 | 90.4347 | 6.7477 | 0 | 97.1823 | 775.7238 | 775.7238 | 775.9629 | 86400 | 4.8905 | 0.0048905 | 299.9982 | 0.00011 | 0 | 90.4347 | -202.8159 | 0.11283 | 10.2033 | 881.5663 | 11.3005 | 475.1163
2015-06-08 | 0.09 | 23.855 | 11.3 | 180.9069 | 5.5208 | 0 | 186.4278 | 775.7238 | 775.7238 | 775.8805 | 86400 | 4.803 | 0.004803 | 294.6257 | 9e-05 | 0 | 180.9069 | -108.1979 | 0.31922 | 57.7487 | 4989.4868 | 11.299 | 475.1163
2015-06-09 | 0.06 | 24.86 | 11.3 | 125.0254 | 3.6806 | 0 | 128.706 | 775.7238 | 775.7238 | 775.8265 | 86400 | 5.0053 | 0.0050053 | 307.0381 | 6e-05 | 0 | 125.0254 | -178.3321 | 0.1834 | 22.9298 | 1981.1334 | 11.2971 | 475.1163
2015-06-10 | 0.23 | 24.935 | 11.3 | 80.5019 | 14.1088 | 0 | 94.6107 | 775.7238 | 775.7238 | 775.7911 | 86400 | 5.0204 | 0.0050204 | 307.9644 | 0.00023 | 0 | 80.5019 | -213.3537 | 0.094757 | 7.6282 | 659.0728 | 11.2953 | 475.1163
2015-06-11 | 0.63 | 24.09 | 11.305 | 93.0555 | 38.6458 | 306.713 | -175.0117 | 773.7 | 773.7 | 775.8377 | 86400 | 4.8503 | 0.0048503 | 297.5281 | 0.00063 | 0.005 | 93.0555 | -472.5397 | 0.11777 | 10.9587 | 946.8315 | 11.2961 | 475.1163
2015-06-12 | 1.56 | 22.465 | 11.305 | 175.0635 | 95.6944 | 0 | 270.7579 | 773.7 | 773.7 | 775.1005 | 86400 | 4.5231 | 0.0045231 | 277.4582 | 0.00156 | 0 | 175.0635 | -6.7003 | 0.30388 | 53.1977 | 4596.2841 | 11.2985 | 475.1163
2015-06-13 | 0.42 | 23.095 | 11.31 | 122.3672 | 25.7639 | 306.713 | -158.5818 | 771.6868 | 771.6868 | 774.687 | 86400 | 4.6499 | 0.0046499 | 285.2392 | 0.00042 | 0.005 | 122.3672 | -443.821 | 0.17758 | 21.7304 | 1877.5031 | 11.3001 | 475.1163
2015-06-14 | 0.72 | 23.69 | 11.305 | 146.4506 | 44.1667 | -306.713 | 497.3303 | 773.7 | 773.7 | 773.583 | 86400 | 4.7697 | 0.0047697 | 292.5878 | 0.00072 | -0.005 | 146.4506 | 204.7424 | 0.23251 | 34.0512 | 2942.0225 | 11.3004 | 475.1163
2015-06-15 | 0.26 | 24.65 | 11.3 | 177.4231 | 15.9491 | -306.713 | 500.0851 | 775.7238 | 775.7238 | 773.5536 | 86400 | 4.963 | 0.004963 | 304.4445 | 0.00026 | -0.005 | 177.4231 | 195.6406 | 0.31004 | 55.0084 | 4752.7297 | 11.299 | 475.1163
2015-06-16 | 0.81 | 24.77 | 11.305 | 149.5298 | 49.6875 | 306.713 | -107.4957 | 773.7 | 773.7 | 774.3717 | 86400 | 4.9872 | 0.0049872 | 305.9266 | 0.00081 | 0.005 | 149.5298 | -413.4223 | 0.23988 | 35.8693 | 3099.1102 | 11.2996 | 475.1163
2015-06-17 | 1.89 | 24.99 | 11.3 | 93.1466 | 115.9375 | -306.713 | 515.7971 | 775.7238 | 775.7238 | 774.0703 | 86400 | 5.0315 | 0.0050315 | 308.6437 | 0.00189 | -0.005 | 93.1466 | 207.1534 | 0.11794 | 10.9856 | 949.1519 | 11.2986 | 475.1163
2015-06-18 | 3.44 | 23.925 | 11.305 | 159.5172 | 211.0185 | 306.713 | 63.8227 | 773.7 | 773.7 | 774.7103 | 86400 | 4.817 | 0.004817 | 295.4902 | 0.00344 | 0.005 | 159.5172 | -231.6675 | 0.26431 | 42.1621 | 3642.8092 | 11.3014 | 475.1163
2015-06-19 | 1.22 | 23.78 | 11.305 | 110.5352 | 74.838 | 0 | 185.3732 | 773.7 | 773.7 | 774.3619 | 86400 | 4.7879 | 0.0047879 | 293.6994 | 0.00122 | 0 | 110.5352 | -108.3262 | 0.15246 | 16.8522 | 1456.0273 | 11.3013 | 475.1163
2015-06-20 | 3.93 | 24.92 | 11.31 | 143.3411 | 241.0764 | 306.713 | 77.7045 | 771.6868 | 771.6868 | 774.2031 | 86400 | 5.0174 | 0.0050174 | 307.7792 | 0.00393 | 0.005 | 143.3411 | -230.0747 | 0.22514 | 32.2724 | 2788.332 | 11.3048 | 475.1163
2015-06-21 | 3.61 | 23.55 | 11.305 | 135.2096 | 221.4468 | -306.713 | 663.3693 | 773.7 | 773.7 | 773.266 | 86400 | 4.7415 | 0.0047415 | 290.8587 | 0.00361 | -0.005 | 135.2096 | 372.5106 | 0.20626 | 27.8883 | 2409.5533 | 11.3058 | 475.1163
2015-06-22 | 3.9 | 23.94 | 11.31 | 126.8848 | 239.2361 | 306.713 | 59.408 | 771.6868 | 771.6868 | 773.485 | 86400 | 4.8201 | 0.0048201 | 295.6755 | 0.0039 | 0.005 | 126.8848 | -236.2675 | 0.18751 | 23.7919 | 2055.6173 | 11.308 | 475.1163
2015-06-23 | 1.35 | 24.085 | 11.305 | 194.0496 | 82.8125 | -306.713 | 583.5751 | 773.7 | 773.7 | 772.7955 | 86400 | 4.8493 | 0.0048493 | 297.4663 | 0.00135 | -0.005 | 194.0496 | 286.1088 | 0.35463 | 68.8155 | 5945.6588 | 11.3071 | 475.1163
2015-06-24 | 1.29 | 24.165 | 11.305 | 150.4661 | 79.1319 | 0 | 229.5981 | 773.7 | 773.7 | 773.1074 | 86400 | 4.8654 | 0.0048654 | 298.4544 | 0.00129 | 0 | 150.4661 | -68.8563 | 0.24214 | 36.4335 | 3147.8541 | 11.3058 | 475.1163
2015-06-25 | 0.93 | 25.415 | 11.305 | 149.2184 | 57.0486 | 0 | 206.267 | 773.7 | 773.7 | 773.3117 | 86400 | 5.117 | 0.005117 | 313.8928 | 0.00093 | 0 | 149.2184 | -107.6258 | 0.23913 | 35.6829 | 3083.0012 | 11.3045 | 475.1163
2015-06-26 | 4.3 | 23.71 | 11.305 | 155.4889 | 263.7731 | 0 | 419.2621 | 773.7 | 773.7 | 773.4456 | 86400 | 4.7738 | 0.0047738 | 292.8348 | 0.0043 | 0 | 155.4889 | 126.4272 | 0.25436 | 39.5506 | 3417.1685 | 11.3063 | 475.1163
2015-06-27 | 1.5 | 25.125 | 11.305 | 137.7529 | 92.0139 | 0 | 229.7668 | 773.7 | 773.7 | 773.5333 | 86400 | 5.0587 | 0.0050587 | 310.3111 | 0.0015 | 0 | 137.7529 | -80.5442 | 0.21211 | 29.2184 | 2524.4683 | 11.3051 | 475.1163
2015-06-28 | 1.18 | 25.64 | 11.305 | 120.7195 | 72.3843 | 0 | 193.1037 | 773.7 | 773.7 | 773.5908 | 86400 | 5.1623 | 0.0051623 | 316.6717 | 0.00118 | 0 | 120.7195 | -123.5679 | 0.17401 | 21.0062 | 1814.9358 | 11.3038 | 475.1163
2015-06-29 | 0.99 | 25.31 | 11.305 | 144.0736 | 60.7292 | 0 | 204.8028 | 773.7 | 773.7 | 773.6284 | 86400 | 5.0959 | 0.0050959 | 312.5959 | 0.00099 | 0 | 144.0736 | -107.7931 | 0.22687 | 32.6863 | 2824.094 | 11.303 | 475.1163
2015-06-30 | 3.43 | 25.29 | 11.305 | 175.9703 | 210.4051 | 0 | 386.3754 | 773.7 | 773.7 | 773.6531 | 86400 | 5.0919 | 0.0050919 | 312.3489 | 0.00343 | 0 | 175.9703 | 74.0265 | 0.30624 | 53.8893 | 4656.0367 | 11.3046 | 475.1163
2015-07-01 | 3.02 | 24.985 | 11.305 | 90.0324 | 185.2546 | 0 | 275.287 | 773.7 | 773.7 | 773.6692 | 86400 | 5.0305 | 0.0050305 | 308.582 | 0.00302 | 0 | 90.0324 | -33.295 | 0.11207 | 10.0902 | 871.7953 | 11.3045 | 475.1163
2015-07-02 | 2.6 | 25.145 | 11.305 | 85.3393 | 159.4907 | 0 | 244.83 | 773.7 | 773.7 | 773.6798 | 86400 | 5.0627 | 0.0050627 | 310.5581 | 0.0026 | 0 | 85.3393 | -65.728 | 0.10343 | 8.8263 | 762.5889 | 11.3041 | 475.1163
2015-07-03 | 2.18 | 24.99 | 11.305 | 142.7934 | 133.7269 | 0 | 276.5203 | 773.7 | 773.7 | 773.6868 | 86400 | 5.0315 | 0.0050315 | 308.6437 | 0.00218 | 0 | 142.7934 | -32.1234 | 0.22385 | 31.965 | 2761.7763 | 11.3041 | 475.1163
2015-07-04 | 1.84 | 25.28 | 11.305 | 83.1326 | 112.8704 | 0 | 196.003 | 773.7 | 773.7 | 773.6913 | 86400 | 5.0899 | 0.0050899 | 312.2254 | 0.00184 | 0 | 83.1326 | -116.2224 | 0.09944 | 8.2667 | 714.2433 | 11.3032 | 475.1163
2015-07-05 | 0.03 | 25.365 | 11.3 | 149.3423 | 1.8403 | -306.713 | 457.8955 | 775.7238 | 775.7238 | 773.6245 | 86400 | 5.107 | 0.005107 | 313.2752 | 3e-05 | -0.005 | 149.3423 | 144.6203 | 0.23943 | 35.757 | 3089.4055 | 11.3006 | 475.1163
2015-07-06 | 0.025 | 24.905 | 11.295 | 160.3447 | 1.5336 | -306.713 | 468.5913 | 777.7585 | 777.7585 | 774.2783 | 86400 | 5.0144 | 0.0050144 | 307.5939 | 2.5e-05 | -0.005 | 160.3447 | 160.9973 | 0.26637 | 42.7111 | 3690.2393 | 11.2975 | 475.1163
2015-07-07 | 0.02 | 25.03 | 11.295 | 151.5483 | 1.2269 | 0 | 152.7751 | 777.7585 | 777.7585 | 775.4783 | 86400 | 5.0395 | 0.0050395 | 309.1377 | 2e-05 | 0 | 151.5483 | -156.3626 | 0.24475 | 37.0921 | 3204.7591 | 11.2951 | 475.1163
2015-07-08 | 0.02 | 25.315 | 11.295 | 141.5576 | 1.2269 | 0 | 142.7844 | 777.7585 | 777.7585 | 776.2646 | 86400 | 5.0969 | 0.0050969 | 312.6577 | 2e-05 | 0 | 141.5576 | -169.8733 | 0.22095 | 31.2778 | 2702.4054 | 11.2933 | 475.1163
2015-07-09 | 0.01 | 25.82 | 11.295 | 126.2614 | 0.61343 | 0 | 126.8748 | 777.7585 | 777.7585 | 776.7798 | 86400 | 5.1986 | 0.0051986 | 318.8948 | 1e-05 | 0 | 126.2614 | -192.02 | 0.18613 | 23.5007 | 2030.4584 | 11.2917 | 475.1163
2015-07-10 | 0.02 | 26.405 | 11.29 | 151.9907 | 1.2269 | -306.713 | 459.9305 | 779.8041 | 779.8041 | 777.0467 | 86400 | 5.3164 | 0.0053164 | 326.1199 | 2e-05 | -0.005 | 151.9907 | 133.8106 | 0.24583 | 37.3634 | 3228.1998 | 11.2894 | 475.1163
2015-07-11 | 0.01 | 26.235 | 11.29 | 208.2003 | 0.61343 | 0 | 208.8137 | 779.8041 | 779.8041 | 777.9975 | 86400 | 5.2821 | 0.0052821 | 324.0203 | 1e-05 | 0 | 208.2003 | -115.2066 | 0.39412 | 82.0554 | 7089.5895 | 11.2884 | 475.1163
2015-07-12 | 0.01 | 26.125 | 11.275 | 153.8375 | 0.61343 | -920.1389 | 1074.5898 | 786.0069 | 786.0069 | 778.4066 | 86400 | 5.26 | 0.00526 | 322.6617 | 1e-05 | -0.015 | 153.8375 | 751.9281 | 0.25032 | 38.5088 | 3327.1575 | 11.2829 | 475.1163
2015-07-13 | 0.11333 | 25.755 | 11.275 | 105.0762 | 6.9522 | 0 | 112.0284 | 786.0069 | 786.0069 | 781.0274 | 86400 | 5.1855 | 0.0051855 | 318.092 | 0.00011333 | 0 | 105.0762 | -206.0636 | 0.14131 | 14.8479 | 1282.8593 | 11.2784 | 475.1163
2015-07-14 | 0.21667 | 26.91 | 11.27 | 191.1699 | 13.2909 | -306.713 | 511.1738 | 788.0969 | 788.0969 | 782.6724 | 86400 | 5.418 | 0.005418 | 332.357 | 0.00021667 | -0.005 | 191.1699 | 178.8168 | 0.34676 | 66.2908 | 5727.5222 | 11.2747 | 475.1163
2015-07-15 | 0.32 | 26.18 | 11.275 | 197.151 | 19.6296 | 306.713 | -89.9324 | 786.0069 | 786.0069 | 784.615 | 86400 | 5.2711 | 0.0052711 | 323.341 | 0.00032 | 0.005 | 197.151 | -413.2734 | 0.36316 | 71.5981 | 6186.0729 | 11.2737 | 475.1163
2015-07-16 | 0.31 | 26.25 | 11.275 | 148.2755 | 19.0162 | 0 | 167.2917 | 786.0069 | 786.0069 | 785.095 | 86400 | 5.2852 | 0.0052852 | 324.2056 | 0.00031 | 0 | 148.2755 | -156.9139 | 0.23687 | 35.1219 | 3034.53 | 11.2724 | 475.1163
2015-07-17 | 3.01 | 26.355 | 11.275 | 54.5829 | 184.6412 | 0 | 239.2241 | 786.0069 | 786.0069 | 785.4094 | 86400 | 5.3063 | 0.0053063 | 325.5024 | 0.00301 | 0 | 54.5829 | -86.2783 | 0.052904 | 2.8877 | 249.4932 | 11.2722 | 475.1163
2015-07-18 | 2.69 | 26.885 | 11.265 | 143.0816 | 165.0116 | -613.4259 | 921.5191 | 790.1982 | 790.1982 | 785.4709 | 86400 | 5.413 | 0.005413 | 332.0483 | 0.00269 | -0.01 | 143.0816 | 589.4708 | 0.22453 | 32.1265 | 2775.7312 | 11.2701 | 475.1163
2015-07-19 | 6.66 | 25.115 | 11.26 | 117.808 | 408.5417 | -306.713 | 833.0627 | 792.3109 | 792.3109 | 787.0282 | 86400 | 5.0566 | 0.0050566 | 310.1876 | 0.00666 | -0.005 | 117.808 | 522.8751 | 0.16775 | 19.7625 | 1707.4776 | 11.2699 | 475.1163
2015-07-20 | 0.44 | 24.555 | 11.265 | 135.0978 | 26.9907 | 306.713 | -144.6245 | 790.1982 | 790.1982 | 788.9226 | 86400 | 4.9439 | 0.0049439 | 303.2712 | 0.00044 | 0.005 | 135.0978 | -447.8956 | 0.206 | 27.8307 | 2404.5747 | 11.267 | 475.1163
2015-07-21 | 0.17 | 25.465 | 11.26 | 134.1263 | 10.4282 | -306.713 | 451.2675 | 792.3109 | 792.3109 | 789.2896 | 86400 | 5.1271 | 0.0051271 | 314.5103 | 0.00017 | -0.005 | 134.1263 | 136.7572 | 0.20379 | 27.3331 | 2361.58 | 11.2631 | 475.1163
2015-07-22 | 0.42 | 24.65 | 11.26 | 166.3827 | 25.7639 | 0 | 192.1466 | 792.3109 | 792.3109 | 790.3314 | 86400 | 4.963 | 0.004963 | 304.4445 | 0.00042 | 0 | 166.3827 | -112.2979 | 0.28156 | 46.8462 | 4047.5108 | 11.261 | 475.1163
2015-07-23 | 0.34 | 24.98 | 11.26 | 130.2593 | 20.8565 | 0 | 151.1158 | 792.3109 | 792.3109 | 791.014 | 86400 | 5.0295 | 0.0050295 | 308.5202 | 0.00034 | 0 | 130.2593 | -157.4044 | 0.19504 | 25.4054 | 2195.0259 | 11.259 | 475.1163
2015-07-24 | 0.08 | 26 | 11.275 | 74.2811 | 4.9074 | 920.1389 | -840.9504 | 786.0069 | 786.0069 | 791.6786 | 86400 | 5.2348 | 0.0052348 | 321.1179 | 8e-05 | 0.015 | 74.2811 | -1162.0683 | 0.083989 | 6.2388 | 539.0307 | 11.2607 | 475.1163
2015-07-25 | 2.19 | 25.635 | 11.265 | 185.108 | 134.3403 | -613.4259 | 932.8742 | 790.1982 | 790.1982 | 789.5783 | 86400 | 5.1613 | 0.0051613 | 316.6099 | 0.00219 | -0.01 | 185.108 | 616.2643 | 0.3304 | 61.1599 | 5284.2168 | 11.2621 | 475.1163
2015-07-26 | 1.77 | 25.565 | 11.27 | 147.6922 | 108.5764 | 306.713 | -50.4443 | 788.0969 | 788.0969 | 789.8645 | 86400 | 5.1472 | 0.0051472 | 315.7454 | 0.00177 | 0.005 | 147.6922 | -366.1897 | 0.23547 | 34.7775 | 3004.7755 | 11.2638 | 475.1163
2015-07-27 | 0.98 | 25.605 | 11.275 | 144.7783 | 60.1157 | 306.713 | -101.8189 | 786.0069 | 786.0069 | 789.3271 | 86400 | 5.1553 | 0.0051553 | 316.2394 | 0.00098 | 0.005 | 144.7783 | -418.0583 | 0.22854 | 33.0874 | 2858.7526 | 11.2658 | 475.1163
2015-07-28 | 2.02 | 26.36 | 11.265 | 120.7504 | 123.912 | -613.4259 | 858.0884 | 790.1982 | 790.1982 | 788.0376 | 86400 | 5.3073 | 0.0053073 | 325.5642 | 0.00202 | -0.01 | 120.7504 | 532.5242 | 0.17408 | 21.0197 | 1816.0985 | 11.2649 | 475.1163
2015-07-29 | 2.02 | 25.24 | 11.27 | 151.4737 | 123.912 | 306.713 | -31.3272 | 788.0969 | 788.0969 | 788.8551 | 86400 | 5.0818 | 0.0050818 | 311.7314 | 0.00202 | 0.005 | 151.4737 | -343.0586 | 0.24457 | 37.0465 | 3200.8185 | 11.2661 | 475.1163
2015-07-30 | 1.26 | 24.695 | 11.27 | 161.042 | 77.2917 | 0 | 238.3337 | 788.0969 | 788.0969 | 788.5937 | 86400 | 4.9721 | 0.0049721 | 305.0003 | 0.00126 | 0 | 161.042 | -66.6666 | 0.26811 | 43.1769 | 3730.4878 | 11.2667 | 475.1163
2015-07-31 | 4.13 | 24.59 | 11.265 | 148.1729 | 253.3449 | -306.713 | 708.2308 | 790.1982 | 790.1982 | 788.3499 | 86400 | 4.9509 | 0.0049509 | 303.7034 | 0.00413 | -0.005 | 148.1729 | 404.5273 | 0.23662 | 35.0611 | 3029.283 | 11.2676 | 475.1163
2015-08-01 | 1.29 | 25.38 | 11.26 | 128.13 | 79.1319 | -306.713 | 513.9749 | 792.3109 | 792.3109 | 788.9144 | 86400 | 5.11 | 0.00511 | 313.4605 | 0.00129 | -0.005 | 128.13 | 200.5144 | 0.19027 | 24.3798 | 2106.4181 | 11.2645 | 475.1163
2015-08-02 | 6.24 | 25.735 | 11.26 | 135.872 | 382.7778 | 0 | 518.6498 | 792.3109 | 792.3109 | 790.0856 | 86400 | 5.1815 | 0.0051815 | 317.845 | 0.00624 | 0 | 135.872 | 200.8048 | 0.20778 | 28.2312 | 2439.1751 | 11.2658 | 475.1163
2015-08-03 | 5.04 | 25.065 | 11.27 | 182.4479 | 309.1667 | 613.4259 | -121.8114 | 788.0969 | 788.0969 | 790.9982 | 86400 | 5.0466 | 0.0050466 | 309.57 | 0.00504 | 0.01 | 182.4479 | -431.3814 | 0.3233 | 58.9863 | 5096.4149 | 11.2693 | 475.1163
2015-08-04 | 16.89 | 24.765 | 11.265 | 146.4916 | 1036.0764 | -306.713 | 1489.281 | 790.1982 | 790.1982 | 789.9253 | 86400 | 4.9862 | 0.0049862 | 305.8648 | 0.01689 | -0.005 | 146.4916 | 1183.4162 | 0.23261 | 34.075 | 2944.0817 | 11.2785 | 475.1163
2015-08-05 | 6.69 | 24.27 | 11.26 | 157.0458 | 410.3819 | -306.713 | 874.1407 | 792.3109 | 792.3109 | 789.9466 | 86400 | 4.8865 | 0.0048865 | 299.7512 | 0.00669 | -0.005 | 157.0458 | 574.3895 | 0.25819 | 40.548 | 3503.3509 | 11.2766 | 475.1163
2015-08-06 | 2.95 | 24.69 | 11.27 | 85.7296 | 180.9606 | 613.4259 | -346.7357 | 788.0969 | 788.0969 | 790.9072 | 86400 | 4.9711 | 0.0049711 | 304.9385 | 0.00295 | 0.01 | 85.7296 | -651.6742 | 0.10414 | 8.9275 | 771.3384 | 11.2744 | 475.1163
2015-08-07 | 0.26 | 25.115 | 11.265 | 175.5871 | 15.9491 | -306.713 | 498.2491 | 790.1982 | 790.1982 | 789.8656 | 86400 | 5.0566 | 0.0050566 | 310.1876 | 0.00026 | -0.005 | 175.5871 | 188.0616 | 0.30524 | 53.5964 | 4630.7269 | 11.2704 | 475.1163
2015-08-08 | 0.25 | 25.115 | 11.26 | 93.1127 | 15.3356 | -306.713 | 415.1613 | 792.3109 | 792.3109 | 789.9074 | 86400 | 5.0566 | 0.0050566 | 310.1876 | 0.00025 | -0.005 | 93.1127 | 104.9737 | 0.11787 | 10.9755 | 948.2874 | 11.2651 | 475.1163
2015-08-09 | 0.65 | 24.55 | 11.255 | 195.2401 | 39.8727 | -306.713 | 541.8257 | 794.4351 | 794.4351 | 790.663 | 86400 | 4.9429 | 0.0049429 | 303.2094 | 0.00065 | -0.005 | 195.2401 | 238.6163 | 0.3579 | 69.8757 | 6037.2632 | 11.2615 | 475.1163
2015-08-10 | 1.57 | 24.45 | 11.25 | 124.4235 | 96.3079 | -306.713 | 527.4443 | 796.571 | 796.571 | 791.8901 | 86400 | 4.9228 | 0.0049228 | 301.9743 | 0.00157 | -0.005 | 124.4235 | 225.47 | 0.18208 | 22.6548 | 1957.3742 | 11.2573 | 475.1163
2015-08-11 | 0.32 | 25.705 | 11.255 | 148.1272 | 19.6296 | 306.713 | -138.9562 | 794.4351 | 794.4351 | 793.5778 | 86400 | 5.1754 | 0.0051754 | 317.4745 | 0.00032 | 0.005 | 148.1272 | -456.4306 | 0.23651 | 35.0341 | 3026.9463 | 11.2548 | 475.1163
2015-08-12 | 0.22 | 26.165 | 11.25 | 151.3796 | 13.4954 | -306.713 | 471.5879 | 796.571 | 796.571 | 793.7998 | 86400 | 5.268 | 0.005268 | 323.1558 | 0.00022 | -0.005 | 151.3796 | 148.4322 | 0.24435 | 36.989 | 3195.8493 | 11.2516 | 475.1163
2015-08-13 | 0.26 | 27.28 | 11.245 | 187.861 | 15.9491 | -306.713 | 510.523 | 798.7185 | 798.7185 | 794.6813 | 86400 | 5.4925 | 0.0054925 | 336.9268 | 0.00026 | -0.005 | 187.861 | 173.5962 | 0.3378 | 63.4593 | 5482.8858 | 11.2481 | 475.1163
2015-08-14 | 0.32 | 26.555 | 11.245 | 154.0589 | 19.6296 | 0 | 173.6885 | 798.7185 | 798.7185 | 796.0735 | 86400 | 5.3466 | 0.0053466 | 327.9725 | 0.00032 | 0 | 154.0589 | -154.284 | 0.25086 | 38.6474 | 3339.1395 | 11.2453 | 475.1163
2015-08-15 | 0.45 | 26.7 | 11.24 | 163.991 | 27.6042 | -306.713 | 498.3081 | 800.8779 | 800.8779 | 796.9111 | 86400 | 5.3758 | 0.0053758 | 329.7634 | 0.00045 | -0.005 | 163.991 | 168.5447 | 0.27551 | 45.1808 | 3903.6213 | 11.2421 | 475.1163
2015-08-16 | 0.57 | 27.08 | 11.24 | 177.9581 | 34.9653 | 0 | 212.9234 | 800.8779 | 800.8779 | 798.279 | 86400 | 5.4523 | 0.0054523 | 334.4567 | 0.00057 | 0 | 177.9581 | -121.5332 | 0.31144 | 55.4241 | 4788.6427 | 11.24 | 475.1163
2015-08-17 | 0.46 | 26.155 | 11.24 | 117.8201 | 28.2176 | 0 | 146.0377 | 800.8779 | 800.8779 | 799.1751 | 86400 | 5.266 | 0.005266 | 323.0323 | 0.00046 | 0 | 117.8201 | -176.9945 | 0.16778 | 19.7675 | 1707.9161 | 11.2379 | 475.1163
2015-08-18 | 0.38 | 25.74 | 11.24 | 142.3675 | 23.3102 | 0 | 165.6777 | 800.8779 | 800.8779 | 799.7623 | 86400 | 5.1825 | 0.0051825 | 317.9067 | 0.00038 | 0 | 142.3675 | -152.2291 | 0.22285 | 31.7271 | 2741.2253 | 11.2366 | 475.1163
2015-08-19 | 0.31 | 26.21 | 11.235 | 190.0109 | 19.0162 | -306.713 | 515.7401 | 803.0491 | 803.0491 | 800.0721 | 86400 | 5.2771 | 0.0052771 | 323.7116 | 0.00031 | -0.005 | 190.0109 | 192.0285 | 0.34361 | 65.2906 | 5641.105 | 11.2347 | 475.1163
2015-08-20 | 3.67 | 25.515 | 11.23 | 222.336 | 225.1273 | -306.713 | 754.1762 | 805.2324 | 805.2324 | 801.0234 | 86400 | 5.1372 | 0.0051372 | 315.1278 | 0.00367 | -0.005 | 222.336 | 439.0484 | 0.43493 | 96.7004 | 8354.9173 | 11.2349 | 475.1163
2015-08-21 | 0.41 | 26.75 | 11.23 | 83.6909 | 25.1505 | 0 | 108.8414 | 805.2324 | 805.2324 | 802.4748 | 86400 | 5.3858 | 0.0053858 | 330.3809 | 0.00041 | 0 | 83.6909 | -221.5396 | 0.10044 | 8.4062 | 726.2955 | 11.2308 | 475.1163
2015-08-22 | 3.09 | 27.11 | 11.24 | 156.0646 | 189.5486 | 613.4259 | -267.8127 | 800.8779 | 800.8779 | 803.5758 | 86400 | 5.4583 | 0.0054583 | 334.8272 | 0.00309 | 0.01 | 156.0646 | -602.6398 | 0.25578 | 39.9177 | 3448.8882 | 11.2335 | 475.1163
2015-08-23 | 0.82 | 25.905 | 11.24 | 151.8476 | 50.3009 | 0 | 202.1486 | 800.8779 | 800.8779 | 802.6455 | 86400 | 5.2157 | 0.0052157 | 319.9446 | 0.00082 | 0 | 151.8476 | -117.796 | 0.24548 | 37.2756 | 3220.6091 | 11.2339 | 475.1163
2015-08-24 | 0.48 | 25.105 | 11.245 | 146.717 | 29.4444 | 306.713 | -130.5515 | 798.7185 | 798.7185 | 802.1104 | 86400 | 5.0546 | 0.0050546 | 310.064 | 0.00048 | 0.005 | 146.717 | -440.6155 | 0.23314 | 34.2062 | 2955.4199 | 11.2354 | 475.1163
2015-08-25 | 0.11 | 26.975 | 11.235 | 166.6577 | 6.7477 | -613.4259 | 786.8313 | 803.0491 | 803.0491 | 800.7915 | 86400 | 5.4311 | 0.0054311 | 333.1598 | 0.00011 | -0.01 | 166.6577 | 453.6714 | 0.28226 | 47.04 | 4064.2561 | 11.2334 | 475.1163
2015-08-26 | 0.58 | 26.465 | 11.225 | 149.8332 | 35.5787 | -613.4259 | 798.8379 | 807.4278 | 807.4278 | 801.419 | 86400 | 5.3285 | 0.0053285 | 326.861 | 0.00058 | -0.01 | 149.8332 | 471.9769 | 0.24061 | 36.0516 | 3114.8585 | 11.2294 | 475.1163
2015-08-27 | 0.28 | 27.615 | 11.215 | 154.7511 | 17.1759 | -613.4259 | 785.353 | 811.8552 | 811.8552 | 803.3383 | 86400 | 5.56 | 0.00556 | 341.0643 | 0.00028 | -0.01 | 154.7511 | 444.2887 | 0.25255 | 39.0831 | 3376.7772 | 11.2234 | 475.1163
2015-08-28 | 0.81 | 27.065 | 11.21 | 155.1084 | 49.6875 | -306.713 | 511.5088 | 814.0875 | 814.0875 | 806.1982 | 86400 | 5.4493 | 0.0054493 | 334.2714 | 0.00081 | -0.005 | 155.1084 | 177.2374 | 0.25343 | 39.309 | 3396.2992 | 11.2181 | 475.1163
2015-08-29 | 2.43 | 26.805 | 11.2 | 119.2834 | 149.0625 | -613.4259 | 881.7719 | 818.5897 | 818.5897 | 808.7634 | 86400 | 5.3969 | 0.0053969 | 331.0602 | 0.00243 | -0.01 | 119.2834 | 550.7116 | 0.17091 | 20.387 | 1761.441 | 11.2122 | 475.1163
2015-08-30 | 3.82 | 27.425 | 11.2 | 181.5403 | 234.3287 | 0 | 415.869 | 818.5897 | 818.5897 | 812.1518 | 86400 | 5.5217 | 0.0055217 | 338.7176 | 0.00382 | 0 | 181.5403 | 77.1513 | 0.3209 | 58.2554 | 5033.2707 | 11.2095 | 475.1163
2015-08-31 | 5.47 | 24.13 | 11.2 | 134.4418 | 335.544 | 0 | 469.9858 | 818.5897 | 818.5897 | 814.3718 | 86400 | 4.8583 | 0.0048583 | 298.0221 | 0.00547 | 0 | 134.4418 | 171.9636 | 0.20451 | 27.4941 | 2375.4917 | 11.2087 | 475.1163
2015-09-01 | 2.72 | 25.3 | 11.19 | 159.4265 | 166.8519 | -613.4259 | 939.7043 | 823.1429 | 823.1429 | 815.6692 | 86400 | 5.0939 | 0.0050939 | 312.4724 | 0.00272 | -0.01 | 159.4265 | 627.2318 | 0.26409 | 42.1023 | 3637.6347 | 11.2034 | 475.1163
2015-09-02 | 1.5 | 25.335 | 11.185 | 169.4602 | 92.0139 | -306.713 | 568.1871 | 825.4388 | 825.4388 | 818.1672 | 86400 | 5.1009 | 0.0051009 | 312.9047 | 0.0015 | -0.005 | 169.4602 | 255.2824 | 0.2894 | 49.0426 | 4237.2811 | 11.1973 | 475.1163
2015-09-03 | 3.48 | 23.615 | 11.19 | 179.9836 | 213.4722 | 306.713 | 86.7428 | 823.1429 | 823.1429 | 820.7538 | 86400 | 4.7546 | 0.0047546 | 291.6615 | 0.00348 | 0.005 | 179.9836 | -204.9187 | 0.31678 | 57.0146 | 4926.0619 | 11.1961 | 475.1163
2015-09-04 | 3.57 | 25.2 | 11.195 | 148.2879 | 218.9931 | 306.713 | 60.568 | 820.8599 | 820.8599 | 821.6563 | 86400 | 5.0738 | 0.0050738 | 311.2374 | 0.00357 | 0.005 | 148.2879 | -250.6694 | 0.2369 | 35.1292 | 3035.1636 | 11.1961 | 475.1163
2015-09-05 | 13.63 | 23.455 | 11.2 | 192.0206 | 836.0995 | 306.713 | 721.4072 | 818.5897 | 818.5897 | 821.46 | 86400 | 4.7224 | 0.0047224 | 289.6854 | 0.01363 | 0.005 | 192.0206 | 431.7218 | 0.34908 | 67.0307 | 5791.4526 | 11.2055 | 475.1163
2015-09-06 | 1.3 | 25.4 | 11.205 | 172.2913 | 79.7454 | 306.713 | -54.6763 | 816.3323 | 816.3323 | 820.5481 | 86400 | 5.114 | 0.005114 | 313.7075 | 0.0013 | 0.005 | 172.2913 | -368.3838 | 0.29669 | 51.1166 | 4416.4763 | 11.2043 | 475.1163
2015-09-07 | 0.63 | 25.475 | 11.21 | 145.186 | 38.6458 | 306.713 | -122.8811 | 814.0875 | 814.0875 | 819.1718 | 86400 | 5.1291 | 0.0051291 | 314.6338 | 0.00063 | 0.005 | 145.186 | -437.5149 | 0.2295 | 33.3209 | 2878.9222 | 11.204 | 475.1163
2015-09-08 | 1.33 | 25.52 | 11.2 | 129.822 | 81.5856 | -613.4259 | 824.8336 | 818.5897 | 818.5897 | 817.2633 | 86400 | 5.1382 | 0.0051382 | 315.1896 | 0.00133 | -0.01 | 129.822 | 509.644 | 0.19406 | 25.1927 | 2176.65 | 11.2013 | 475.1163
2015-09-09 | 0.17 | 25.225 | 11.205 | 117.7672 | 10.4282 | 306.713 | -178.5175 | 816.3323 | 816.3323 | 817.7985 | 86400 | 5.0788 | 0.0050788 | 311.5461 | 0.00017 | 0.005 | 117.7672 | -490.0636 | 0.16766 | 19.7454 | 1705.9998 | 11.1998 | 475.1163
2015-09-10 | 0.21 | 26.14 | 11.23 | 153.226 | 12.8819 | 1533.5648 | -1367.4569 | 805.2324 | 805.2324 | 817.6757 | 86400 | 5.263 | 0.005263 | 322.847 | 0.00021 | 0.025 | 153.226 | -1690.3039 | 0.24883 | 38.1272 | 3294.1926 | 11.2062 | 475.1163
2015-09-11 | 0.21 | 25.94 | 11.225 | 173.8672 | 12.8819 | -306.713 | 493.4621 | 807.4278 | 807.4278 | 813.3092 | 86400 | 5.2227 | 0.0052227 | 320.3769 | 0.00021 | -0.005 | 173.8672 | 173.0853 | 0.30077 | 52.2936 | 4518.166 | 11.2097 | 475.1163
2015-09-12 | 0.22 | 25.115 | 11.24 | 133.2544 | 13.4954 | 920.1389 | -773.3891 | 800.8779 | 800.8779 | 811.507 | 86400 | 5.0566 | 0.0050566 | 310.1876 | 0.00022 | 0.015 | 133.2544 | -1083.5767 | 0.2018 | 26.8911 | 2323.3868 | 11.2162 | 475.1163
2015-09-13 | 3.78 | 26.225 | 11.245 | 101.3831 | 231.875 | 306.713 | 26.5451 | 798.7185 | 798.7185 | 807.9162 | 86400 | 5.2801 | 0.0052801 | 323.8968 | 0.00378 | 0.005 | 101.3831 | -297.3517 | 0.13392 | 13.5774 | 1173.0913 | 11.2243 | 475.1163
2015-09-14 | 0.89 | 26.365 | 11.245 | 129.962 | 54.5949 | 0 | 184.5569 | 798.7185 | 798.7185 | 804.7446 | 86400 | 5.3083 | 0.0053083 | 325.6259 | 0.00089 | 0 | 129.962 | -141.069 | 0.19437 | 25.2607 | 2182.5221 | 11.2285 | 475.1163
2015-09-15 | 0.53 | 25.905 | 11.245 | 159.3085 | 32.5116 | 0 | 191.82 | 798.7185 | 798.7185 | 802.6667 | 86400 | 5.2157 | 0.0052157 | 319.9446 | 0.00053 | 0 | 159.3085 | -128.1246 | 0.26379 | 42.0244 | 3630.9058 | 11.2318 | 475.1163
2015-09-16 | 3.17 | 25.775 | 11.235 | 144.5214 | 194.456 | -613.4259 | 952.4033 | 803.0491 | 803.0491 | 801.1559 | 86400 | 5.1895 | 0.0051895 | 318.339 | 0.00317 | -0.01 | 144.5214 | 634.0643 | 0.22793 | 32.9408 | 2846.0867 | 11.2331 | 475.1163
2015-09-17 | 4.19 | 26.1 | 11.23 | 182.7651 | 257.0255 | -306.713 | 746.5035 | 805.2324 | 805.2324 | 801.7335 | 86400 | 5.255 | 0.005255 | 322.353 | 0.00419 | -0.005 | 182.7651 | 424.1505 | 0.32415 | 59.243 | 5118.5945 | 11.2338 | 475.1163
2015-09-18 | 0.86 | 26.085 | 11.22 | 145.4609 | 52.7546 | -613.4259 | 811.6414 | 809.6353 | 809.6353 | 802.7882 | 86400 | 5.2519 | 0.0052519 | 322.1677 | 0.00086 | -0.01 | 145.4609 | 489.4737 | 0.23016 | 33.4788 | 2892.5655 | 11.2286 | 475.1163
2015-09-19 | 1.04 | 26.08 | 11.22 | 216.7819 | 63.7963 | 0 | 280.5782 | 809.6353 | 809.6353 | 805.1493 | 86400 | 5.2509 | 0.0052509 | 322.106 | 0.00104 | 0 | 216.7819 | -41.5278 | 0.41873 | 90.774 | 7842.8754 | 11.2258 | 475.1163
2015-09-20 | 1.11 | 26.385 | 11.195 | 112.3323 | 68.0903 | -1533.5648 | 1713.9874 | 820.8599 | 820.8599 | 806.3091 | 86400 | 5.3123 | 0.0053123 | 325.8729 | 0.00111 | -0.025 | 112.3323 | 1388.1145 | 0.15619 | 17.5455 | 1515.9324 | 11.2155 | 475.1163
2015-09-21 | 1.34 | 25.595 | 11.205 | 122.3365 | 82.1991 | 613.4259 | -408.8903 | 816.3323 | 816.3323 | 811.4828 | 86400 | 5.1533 | 0.0051533 | 316.1159 | 0.00134 | 0.01 | 122.3365 | -725.0062 | 0.17752 | 21.7167 | 1876.3249 | 11.2113 | 475.1163
2015-09-22 | 2.15 | 24.535 | 11.2 | 154.765 | 131.8866 | -306.713 | 593.3646 | 818.5897 | 818.5897 | 813.0772 | 86400 | 4.9399 | 0.0049399 | 303.0242 | 0.00215 | -0.005 | 154.765 | 290.3404 | 0.25259 | 39.0918 | 3377.5353 | 11.2079 | 475.1163
2015-09-23 | 0.4 | 25.45 | 11.185 | 147.882 | 24.537 | -920.1389 | 1092.5579 | 825.4388 | 825.4388 | 814.7419 | 86400 | 5.1241 | 0.0051241 | 314.325 | 0.0004 | -0.015 | 147.882 | 778.2328 | 0.23593 | 34.8893 | 3014.4339 | 11.1997 | 475.1163
2015-09-24 | 0.82 | 25.69 | 11.18 | 128.1486 | 50.3009 | -306.713 | 485.1625 | 827.7478 | 827.7478 | 818.3509 | 86400 | 5.1724 | 0.0051724 | 317.2892 | 0.00082 | -0.005 | 128.1486 | 167.8733 | 0.19032 | 24.3887 | 2107.1839 | 11.1924 | 475.1163
2015-09-25 | 2.42 | 23.34 | 11.18 | 90.9785 | 148.4491 | 0 | 239.4275 | 827.7478 | 827.7478 | 821.5912 | 86400 | 4.6993 | 0.0046993 | 288.2651 | 0.00242 | 0 | 90.9785 | -48.8375 | 0.11384 | 10.3574 | 894.879 | 11.1882 | 475.1163
2015-09-26 | 0.68 | 24.78 | 11.17 | 162.3324 | 41.713 | -613.4259 | 817.4713 | 832.4054 | 832.4054 | 823.5535 | 86400 | 4.9892 | 0.0049892 | 306.0501 | 0.00068 | -0.01 | 162.3324 | 511.4212 | 0.27134 | 44.0471 | 3805.6685 | 11.1816 | 475.1163
2015-09-27 | 1.75 | 25.115 | 11.165 | 178.121 | 107.3495 | -306.713 | 592.1835 | 834.7542 | 834.7542 | 826.5249 | 86400 | 5.0566 | 0.0050566 | 310.1876 | 0.00175 | -0.005 | 178.121 | 281.996 | 0.31187 | 55.551 | 4799.6087 | 11.1764 | 475.1163
2015-09-28 | 2.85 | 24.365 | 11.16 | 125.3276 | 174.8264 | -306.713 | 606.8669 | 837.1166 | 837.1166 | 829.2811 | 86400 | 4.9056 | 0.0049056 | 300.9245 | 0.00285 | -0.005 | 125.3276 | 305.9424 | 0.18407 | 23.0686 | 1993.1251 | 11.1715 | 475.1163
2015-09-29 | 1.29 | 25.91 | 11.165 | 162.0586 | 79.1319 | 306.713 | -65.5224 | 834.7542 | 834.7542 | 832.0645 | 86400 | 5.2167 | 0.0052167 | 320.0063 | 0.00129 | 0.005 | 162.0586 | -385.5287 | 0.27065 | 43.8616 | 3789.6426 | 11.1684 | 475.1163
2015-09-30 | 2.16 | 24.485 | 11.16 | 107.4246 | 132.5 | -306.713 | 546.6375 | 837.1166 | 837.1166 | 832.9105 | 86400 | 4.9298 | 0.0049298 | 302.4066 | 0.00216 | -0.005 | 107.4246 | 244.2309 | 0.14607 | 15.6914 | 1355.7412 | 11.1649 | 475.1163
2015-10-01 | 1.05 | 24.055 | 11.15 | 134.7599 | 64.4097 | -613.4259 | 812.5955 | 841.8823 | 841.8823 | 834.1966 | 86400 | 4.8432 | 0.0048432 | 297.0958 | 0.00105 | -0.01 | 134.7599 | 515.4997 | 0.20523 | 27.657 | 2389.5686 | 11.1592 | 475.1163
2015-10-02 | 5.19 | 23.155 | 11.15 | 77.6779 | 318.3681 | 0 | 396.0459 | 841.8823 | 841.8823 | 836.8468 | 86400 | 4.662 | 0.004662 | 285.9802 | 0.00519 | 0 | 77.6779 | 110.0657 | 0.089815 | 6.9767 | 602.7833 | 11.1574 | 475.1163
2015-10-03 | 3.8 | 25.955 | 11.15 | 128.9045 | 233.1019 | 0 | 362.0063 | 841.8823 | 841.8823 | 838.5832 | 86400 | 5.2258 | 0.0052258 | 320.5621 | 0.0038 | 0 | 128.9045 | 41.4442 | 0.192 | 24.7499 | 2138.3949 | 11.1554 | 475.1163
2015-10-04 | 0.54 | 25.95 | 11.135 | 117.8976 | 33.125 | -920.1389 | 1071.1615 | 849.1353 | 849.1353 | 839.4707 | 86400 | 5.2248 | 0.0052248 | 320.5004 | 0.00054 | -0.015 | 117.8976 | 750.6612 | 0.16794 | 19.8001 | 1710.7269 | 11.1471 | 475.1163
2015-10-05 | 0.62 | 26.105 | 11.13 | 136.4896 | 38.0324 | -306.713 | 481.2349 | 851.5812 | 851.5812 | 842.719 | 86400 | 5.256 | 0.005256 | 322.4147 | 0.00062 | -0.005 | 136.4896 | 158.8202 | 0.2092 | 28.5531 | 2466.9846 | 11.14 | 475.1163
2015-10-06 | 0.13 | 27.455 | 11.125 | 116.4866 | 7.9745 | -306.713 | 431.1741 | 854.0416 | 854.0416 | 845.6901 | 86400 | 5.5278 | 0.0055278 | 339.0882 | 0.00013 | -0.005 | 116.4866 | 92.0859 | 0.16494 | 19.213 | 1659.9989 | 11.1327 | 475.1163
2015-10-07 | 0.39 | 26.03 | 11.12 | 118.3719 | 23.9236 | -306.713 | 449.0085 | 856.5164 | 856.5164 | 848.4846 | 86400 | 5.2409 | 0.0052409 | 321.4884 | 0.00039 | -0.005 | 118.3719 | 127.5201 | 0.16896 | 19.9998 | 1727.984 | 11.1264 | 475.1163
2015-10-08 | 0.83 | 27.1 | 11.13 | 110.5594 | 50.9144 | 613.4259 | -451.9522 | 851.5812 | 851.5812 | 851.4243 | 86400 | 5.4563 | 0.0054563 | 334.7037 | 0.00083 | 0.01 | 110.5594 | -786.6559 | 0.15251 | 16.8614 | 1456.8226 | 11.1247 | 475.1163
2015-10-09 | 3.95 | 24.71 | 11.16 | 128.3535 | 242.3032 | 1840.2778 | -1469.621 | 837.1166 | 837.1166 | 851.9772 | 86400 | 4.9751 | 0.0049751 | 305.1855 | 0.00395 | 0.03 | 128.3535 | -1774.8066 | 0.19077 | 24.4863 | 2115.6175 | 11.1348 | 475.1163
2015-10-10 | 3.38 | 24.855 | 11.2 | 117.2041 | 207.338 | 2453.7037 | -2129.1617 | 818.5897 | 818.5897 | 847.4917 | 86400 | 5.0043 | 0.0050043 | 306.9764 | 0.00338 | 0.04 | 117.2041 | -2436.138 | 0.16646 | 19.5102 | 1685.6784 | 11.1529 | 475.1163
2015-10-11 | 9.65 | 24.33 | 11.235 | 141.549 | 591.956 | 2146.9907 | -1413.4858 | 803.0491 | 803.0491 | 838.0614 | 86400 | 4.8986 | 0.0048986 | 300.4923 | 0.00965 | 0.035 | 141.549 | -1713.978 | 0.22093 | 31.2731 | 2701.9947 | 11.1808 | 475.1163
2015-10-12 | 2.36 | 22.985 | 11.25 | 140.6578 | 144.7685 | 920.1389 | -634.7126 | 796.571 | 796.571 | 826.2116 | 86400 | 4.6278 | 0.0046278 | 283.8806 | 0.00236 | 0.015 | 140.6578 | -918.5932 | 0.21885 | 30.7832 | 2659.6657 | 11.2002 | 475.1163
2015-10-13 | 7.54 | 23.7 | 11.255 | 113.6796 | 462.5231 | 306.713 | 269.4898 | 794.4351 | 794.4351 | 816.0643 | 86400 | 4.7717 | 0.0047717 | 292.7113 | 0.00754 | 0.005 | 113.6796 | -23.2215 | 0.15901 | 18.0763 | 1561.7959 | 11.2191 | 475.1163
2015-10-14 | 6.81 | 23.97 | 11.24 | 148.1023 | 417.7431 | -920.1389 | 1485.9843 | 800.8779 | 800.8779 | 808.3838 | 86400 | 4.8261 | 0.0048261 | 296.046 | 0.00681 | -0.015 | 148.1023 | 1189.9383 | 0.23645 | 35.0194 | 3025.6774 | 11.2284 | 475.1163
2015-10-15 | 5.86 | 22.955 | 11.225 | 165.4076 | 359.4676 | -920.1389 | 1445.0141 | 807.4278 | 807.4278 | 805.5697 | 86400 | 4.6217 | 0.0046217 | 283.5101 | 0.00586 | -0.015 | 165.4076 | 1161.504 | 0.27909 | 46.1629 | 3988.4717 | 11.2307 | 475.1163
2015-10-16 | 2.61 | 23.345 | 11.2 | 208.1382 | 160.1042 | -1533.5648 | 1901.8072 | 818.5897 | 818.5897 | 805.8255 | 86400 | 4.7003 | 0.0047003 | 288.3268 | 0.00261 | -0.025 | 208.1382 | 1613.4804 | 0.39394 | 81.9943 | 7084.3093 | 11.2233 | 475.1163
2015-10-17 | 5.15 | 22.705 | 11.2 | 162.3078 | 315.9144 | 0 | 478.2222 | 818.5897 | 818.5897 | 810.227 | 86400 | 4.5714 | 0.0045714 | 280.4224 | 0.00515 | 0 | 162.3078 | 197.7998 | 0.27128 | 44.0304 | 3804.2288 | 11.2193 | 475.1163
2015-10-18 | 30.51 | 22.775 | 11.2 | 130.9874 | 1871.5625 | 0 | 2002.5499 | 818.5897 | 818.5897 | 813.1107 | 86400 | 4.5855 | 0.0045855 | 281.2869 | 0.03051 | 0 | 130.9874 | 1721.263 | 0.19667 | 25.7619 | 2225.8285 | 11.2341 | 475.1163
2015-10-19 | 4.35 | 21.665 | 11.2 | 89.4024 | 266.8403 | 0 | 356.2427 | 818.5897 | 818.5897 | 815 | 86400 | 4.362 | 0.004362 | 267.5777 | 0.00435 | 0 | 89.4024 | 88.665 | 0.1109 | 9.9146 | 856.6251 | 11.2255 | 475.1163
2015-10-20 | 1.55 | 22.42 | 11.2 | 170.3441 | 95.081 | 0 | 265.4252 | 818.5897 | 818.5897 | 816.2378 | 86400 | 4.514 | 0.004514 | 276.9024 | 0.00155 | 0 | 170.3441 | -11.4773 | 0.29167 | 49.6846 | 4292.7518 | 11.2181 | 475.1163
2015-10-21 | 2.15 | 22.87 | 11.195 | 107.9757 | 131.8866 | -306.713 | 546.5752 | 820.8599 | 820.8599 | 816.9706 | 86400 | 4.6046 | 0.0046046 | 282.4603 | 0.00215 | -0.005 | 107.9757 | 264.115 | 0.1472 | 15.8935 | 1373.1969 | 11.2109 | 475.1163
2015-10-22 | 3.88 | 23.355 | 11.18 | 122.9074 | 238.0093 | -920.1389 | 1281.0555 | 827.7478 | 827.7478 | 818.0742 | 86400 | 4.7023 | 0.0047023 | 288.4503 | 0.00388 | -0.015 | 122.9074 | 992.6052 | 0.17876 | 21.971 | 1898.2907 | 11.2028 | 475.1163
2015-10-23 | 2.04 | 22.725 | 11.17 | 130.3085 | 125.1389 | -613.4259 | 868.8733 | 832.4054 | 832.4054 | 821.2493 | 86400 | 4.5754 | 0.0045754 | 280.6694 | 0.00204 | -0.01 | 130.3085 | 588.2039 | 0.19515 | 25.4294 | 2197.1003 | 11.1929 | 475.1163
2015-10-24 | 6.93 | 21.37 | 11.21 | 162.6852 | 425.1042 | 2453.7037 | -1865.9143 | 814.0875 | 814.0875 | 825.7279 | 86400 | 4.3026 | 0.0043026 | 263.9342 | 0.00693 | 0.04 | 162.6852 | -2129.8485 | 0.27222 | 44.2868 | 3826.3803 | 11.201 | 475.1163
2015-10-25 | 0.89 | 22.21 | 11.22 | 128.7297 | 54.5949 | 613.4259 | -430.1013 | 809.6353 | 809.6353 | 821.8675 | 86400 | 4.4718 | 0.0044718 | 274.3088 | 0.00089 | 0.01 | 128.7297 | -704.4101 | 0.19161 | 24.6661 | 2131.1549 | 11.2049 | 475.1163
2015-10-26 | 3.5 | 22.055 | 11.2 | 127.3994 | 214.6991 | -1226.8519 | 1568.9503 | 818.5897 | 818.5897 | 817.3407 | 86400 | 4.4405 | 0.0044405 | 272.3944 | 0.0035 | -0.02 | 127.3994 | 1296.5559 | 0.18865 | 24.0338 | 2076.521 | 11.204 | 475.1163
2015-10-27 | 0.89 | 23.64 | 11.25 | 133.212 | 54.5949 | 3067.1296 | -2879.3227 | 796.571 | 796.571 | 818.5307 | 86400 | 4.7597 | 0.0047597 | 291.9703 | 0.00089 | 0.05 | 133.212 | -3171.293 | 0.20171 | 26.8697 | 2321.5401 | 11.2153 | 475.1163
2015-10-28 | 3.88 | 23.93 | 11.255 | 147.4781 | 238.0093 | 306.713 | 78.7744 | 794.4351 | 794.4351 | 811.032 | 86400 | 4.8181 | 0.0048181 | 295.552 | 0.00388 | 0.005 | 147.4781 | -216.7776 | 0.23496 | 34.6516 | 2993.8968 | 11.2273 | 475.1163
2015-10-29 | 30.88 | 21.815 | 11.28 | 143.4035 | 1894.2593 | 1533.5648 | 504.0979 | 783.9282 | 783.9282 | 805.6713 | 86400 | 4.3922 | 0.0043922 | 269.4303 | 0.03088 | 0.025 | 143.4035 | 234.6676 | 0.22529 | 32.3075 | 2791.3664 | 11.2628 | 475.1163
2015-10-30 | 19.35 | 22.295 | 11.295 | 67.6131 | 1186.9792 | 920.1389 | 334.4534 | 777.7585 | 777.7585 | 798.3864 | 86400 | 4.4889 | 0.0044889 | 275.3586 | 0.01935 | 0.015 | 67.6131 | 59.0948 | 0.072937 | 4.9315 | 426.0836 | 11.2833 | 475.1163
2015-10-31 | 11.78 | 21.405 | 11.3 | 69.2285 | 722.6157 | 306.713 | 485.1313 | 775.7238 | 775.7238 | 791.3435 | 86400 | 4.3097 | 0.0043097 | 264.3665 | 0.01178 | 0.005 | 69.2285 | 220.7648 | 0.075567 | 5.2314 | 451.9915 | 11.2942 | 475.1163
2015-11-01 | 14.56 | 22.09 | 11.3 | 154.9082 | 893.1481 | 0 | 1048.0564 | 775.7238 | 775.7238 | 785.9574 | 86400 | 4.4476 | 0.0044476 | 272.8267 | 0.01456 | 0 | 154.9082 | 775.2296 | 0.25294 | 39.1823 | 3385.3524 | 11.3049 | 475.1163
2015-11-02 | 17.4 | 22.545 | 11.3 | 155.6347 | 1067.3611 | 0 | 1222.9958 | 775.7238 | 775.7238 | 782.4286 | 86400 | 4.5392 | 0.0045392 | 278.4463 | 0.0174 | 0 | 155.6347 | 944.5496 | 0.25472 | 39.6433 | 3425.1854 | 11.3146 | 475.1163
2015-11-03 | 3.24 | 22.46 | 11.295 | 159.5934 | 198.75 | -306.713 | 665.0563 | 777.7585 | 777.7585 | 780.0464 | 86400 | 4.5221 | 0.0045221 | 277.3965 | 0.00324 | -0.005 | 159.5934 | 387.6599 | 0.2645 | 42.2125 | 3647.1618 | 11.31 | 475.1163
2015-11-04 | 9.18 | 22.105 | 11.3 | 144.2014 | 563.125 | 306.713 | 400.6135 | 775.7238 | 775.7238 | 779.3277 | 86400 | 4.4506 | 0.0044506 | 273.012 | 0.00918 | 0.005 | 144.2014 | 127.6015 | 0.22717 | 32.7588 | 2830.3604 | 11.3122 | 475.1163
2015-11-05 | 7.67 | 21.675 | 11.295 | 79.1963 | 470.4977 | -306.713 | 856.4069 | 777.7585 | 777.7585 | 778.0148 | 86400 | 4.364 | 0.004364 | 267.7012 | 0.00767 | -0.005 | 79.1963 | 588.7057 | 0.092462 | 7.3226 | 632.6736 | 11.3105 | 475.1163
2015-11-06 | 12.88 | 22.465 | 11.3 | 160.5521 | 790.0926 | 306.713 | 643.9318 | 775.7238 | 775.7238 | 777.9966 | 86400 | 4.5231 | 0.0045231 | 277.4582 | 0.01288 | 0.005 | 160.5521 | 366.4736 | 0.26689 | 42.8494 | 3702.1852 | 11.3152 | 475.1163
2015-11-07 | 6.31 | 21.66 | 11.31 | 172.35 | 387.0718 | 613.4259 | -54.0041 | 771.6868 | 771.6868 | 777.3521 | 86400 | 4.361 | 0.004361 | 267.5159 | 0.00631 | 0.01 | 172.35 | -321.52 | 0.29684 | 51.1602 | 4420.2447 | 11.3168 | 475.1163
2015-11-08 | 5.93 | 21.305 | 11.325 | 132.2036 | 363.7616 | 920.1389 | -424.1737 | 765.7106 | 765.7106 | 775.6046 | 86400 | 4.2895 | 0.0042895 | 263.1314 | 0.00593 | 0.015 | 132.2036 | -687.3052 | 0.19942 | 26.3641 | 2277.854 | 11.3215 | 475.1163
2015-11-09 | 3 | 23.26 | 11.315 | 166.9064 | 184.0278 | -613.4259 | 964.3601 | 769.6842 | 769.6842 | 772.0559 | 86400 | 4.6832 | 0.0046832 | 287.277 | 0.003 | -0.01 | 166.9064 | 677.0831 | 0.28289 | 47.2157 | 4079.4369 | 11.3201 | 475.1163
2015-11-10 | 8.24 | 22.805 | 11.31 | 163.6705 | 505.463 | -306.713 | 975.8464 | 771.6868 | 771.6868 | 771.169 | 86400 | 4.5915 | 0.0045915 | 281.6575 | 0.00824 | -0.005 | 163.6705 | 694.189 | 0.2747 | 44.9604 | 3884.5787 | 11.3215 | 475.1163
2015-11-11 | 4.02 | 22.51 | 11.33 | 149.5457 | 246.5972 | 1226.8519 | -830.709 | 763.7395 | 763.7395 | 771.6216 | 86400 | 4.5322 | 0.0045322 | 278.014 | 0.00402 | 0.02 | 149.5457 | -1108.723 | 0.23992 | 35.8789 | 3099.9334 | 11.3249 | 475.1163
2015-11-12 | 3.45 | 22.625 | 11.335 | 91.399 | 211.6319 | 306.713 | -3.682 | 761.7785 | 761.7785 | 768.9712 | 86400 | 4.5553 | 0.0045553 | 279.4343 | 0.00345 | 0.005 | 91.399 | -283.1163 | 0.11463 | 10.4775 | 905.2562 | 11.3276 | 475.1163
2015-11-13 | 5.51 | 22.84 | 11.335 | 170.0404 | 337.9977 | 0 | 508.0381 | 761.7785 | 761.7785 | 766.491 | 86400 | 4.5986 | 0.0045986 | 282.0897 | 0.00551 | 0 | 170.0404 | 225.9484 | 0.29089 | 49.4635 | 4273.643 | 11.332 | 475.1163
2015-11-14 | 8.59 | 23.4 | 11.34 | 165.8497 | 526.9329 | 306.713 | 386.0696 | 759.8279 | 759.8279 | 764.9333 | 86400 | 4.7113 | 0.0047113 | 289.0061 | 0.00859 | 0.005 | 165.8497 | 97.0634 | 0.28021 | 46.4719 | 4015.173 | 11.3387 | 475.1163
2015-11-15 | 37.96 | 22.63 | 11.345 | 84.6548 | 2328.5648 | 306.713 | 2106.5067 | 757.8873 | 757.8873 | 763.2397 | 86400 | 4.5563 | 0.0045563 | 279.4961 | 0.03796 | 0.005 | 84.6548 | 1827.0106 | 0.10218 | 8.6503 | 747.3897 | 11.3651 | 475.1163
2015-11-16 | 23.44 | 22.33 | 11.38 | 109.9547 | 1437.8704 | 2146.9907 | -599.1657 | 744.5804 | 744.5804 | 761.8529 | 86400 | 4.4959 | 0.0044959 | 275.7909 | 0.02344 | 0.035 | 109.9547 | -874.9565 | 0.15126 | 16.6318 | 1436.9855 | 11.3838 | 475.1163
2015-11-17 | 14.38 | 21.815 | 11.37 | 112.2568 | 882.1065 | -613.4259 | 1607.7892 | 748.3337 | 748.3337 | 755.7675 | 86400 | 4.3922 | 0.0043922 | 269.4303 | 0.01438 | -0.01 | 112.2568 | 1338.3589 | 0.15604 | 17.516 | 1513.385 | 11.388 | 475.1163
2015-11-18 | 1.44 | 23.06 | 11.38 | 92.8396 | 88.3333 | 613.4259 | -432.253 | 744.5804 | 744.5804 | 753.3335 | 86400 | 4.6429 | 0.0046429 | 284.8069 | 0.00144 | 0.01 | 92.8396 | -717.0599 | 0.11736 | 10.8952 | 941.3485 | 11.384 | 475.1163
2015-11-19 | 6.13 | 23.07 | 11.395 | 191.2617 | 376.0301 | 920.1389 | -352.8471 | 739.0217 | 739.0217 | 750.5069 | 86400 | 4.6449 | 0.0046449 | 284.9304 | 0.00613 | 0.015 | 191.2617 | -637.7775 | 0.34701 | 66.3704 | 5734.4011 | 11.3899 | 475.1163
2015-11-20 | 5.41 | 23.435 | 11.415 | 159.1147 | 331.8634 | 1226.8519 | -735.8737 | 731.7401 | 731.7401 | 746.7976 | 86400 | 4.7184 | 0.0047184 | 289.4384 | 0.00541 | 0.02 | 159.1147 | -1025.3121 | 0.26331 | 41.8967 | 3619.874 | 11.3989 | 475.1163
2015-11-21 | 61.43 | 21.13 | 11.42 | 135.3681 | 3768.2755 | 306.713 | 3596.9306 | 729.9424 | 729.9424 | 741.6673 | 86400 | 4.2543 | 0.0042543 | 260.9701 | 0.06143 | 0.005 | 135.3681 | 3335.9606 | 0.20662 | 27.9702 | 2416.6221 | 11.4471 | 475.1163
2015-11-22 | 24.84 | 21.48 | 11.415 | 121.0354 | 1523.75 | -306.713 | 1951.4983 | 731.7401 | 731.7401 | 737.5623 | 86400 | 4.3248 | 0.0043248 | 265.2928 | 0.02484 | -0.005 | 121.0354 | 1686.2055 | 0.17469 | 21.1439 | 1826.8317 | 11.4536 | 475.1163
2015-11-23 | 7.5 | 23.69 | 11.405 | 141.1601 | 460.0694 | -613.4259 | 1214.6555 | 735.3626 | 735.3626 | 735.4297 | 86400 | 4.7697 | 0.0047697 | 292.5878 | 0.0075 | -0.01 | 141.1601 | 922.0676 | 0.22002 | 31.0587 | 2683.4752 | 11.4429 | 475.1163
2015-11-24 | 14.1 | 23.675 | 11.43 | 121.7797 | 864.9306 | 1533.5648 | -546.8546 | 726.3739 | 726.3739 | 735.7165 | 86400 | 4.7667 | 0.0047667 | 292.4026 | 0.0141 | 0.025 | 121.7797 | -839.2571 | 0.17631 | 21.4705 | 1855.0473 | 11.4465 | 475.1163
2015-11-25 | 9.86 | 23.605 | 11.43 | 213.6502 | 604.838 | 0 | 818.4881 | 726.3739 | 726.3739 | 732.4949 | 86400 | 4.7526 | 0.0047526 | 291.538 | 0.00986 | 0 | 213.6502 | 526.9501 | 0.40969 | 87.5311 | 7562.6828 | 11.4471 | 475.1163
2015-11-26 | 16.95 | 23.825 | 11.43 | 151.4966 | 1039.7569 | 0 | 1191.2536 | 726.3739 | 726.3739 | 730.3842 | 86400 | 4.7969 | 0.0047969 | 294.2552 | 0.01695 | 0 | 151.4966 | 896.9984 | 0.24463 | 37.0605 | 3202.0295 | 11.4518 | 475.1163
2015-11-27 | 5.91 | 21.795 | 11.46 | 148.3161 | 362.5347 | 1840.2778 | -1329.427 | 715.8779 | 715.8779 | 729.3633 | 86400 | 4.3882 | 0.0043882 | 269.1833 | 0.00591 | 0.03 | 148.3161 | -1598.6102 | 0.23697 | 35.1459 | 3036.6063 | 11.4558 | 475.1163
2015-11-28 | 3.55 | 23.605 | 11.45 | 208.0698 | 217.7662 | -613.4259 | 1039.2619 | 719.3421 | 719.3421 | 724.5937 | 86400 | 4.7526 | 0.0047526 | 291.538 | 0.00355 | -0.01 | 208.0698 | 747.7239 | 0.39375 | 81.9269 | 7078.4875 | 11.4546 | 475.1163
2015-11-29 | 5.08 | 24.05 | 11.45 | 159.2801 | 311.6204 | 0 | 470.9005 | 719.3421 | 719.3421 | 722.7828 | 86400 | 4.8422 | 0.0048422 | 297.0341 | 0.00508 | 0 | 159.2801 | 173.8664 | 0.26372 | 42.0057 | 3629.2901 | 11.4543 | 475.1163
2015-11-30 | 17.92 | 22.875 | 11.45 | 164.9624 | 1099.2593 | 0 | 1264.2216 | 719.3421 | 719.3421 | 721.5964 | 86400 | 4.6056 | 0.0046056 | 282.522 | 0.01792 | 0 | 164.9624 | 981.6996 | 0.27796 | 45.8529 | 3961.6863 | 11.4634 | 475.1163
2015-12-01 | 1.68 | 23.04 | 11.455 | 131.5265 | 103.0556 | 306.713 | -72.1309 | 717.6058 | 717.6058 | 720.8789 | 86400 | 4.6389 | 0.0046389 | 284.5599 | 0.00168 | 0.005 | 131.5265 | -356.6908 | 0.19789 | 26.0278 | 2248.8002 | 11.4593 | 475.1163
2015-12-02 | 6.72 | 23.485 | 11.485 | 167.5598 | 412.2222 | 1840.2778 | -1260.4958 | 707.3639 | 707.3639 | 720.1034 | 86400 | 4.7285 | 0.0047285 | 290.0559 | 0.00672 | 0.03 | 167.5598 | -1550.5517 | 0.28455 | 47.6791 | 4119.4785 | 11.4687 | 475.1163
2015-12-03 | 12.44 | 23.41 | 11.49 | 168.4812 | 763.1019 | 306.713 | 624.8701 | 705.6857 | 705.6857 | 715.7683 | 86400 | 4.7134 | 0.0047134 | 289.1296 | 0.01244 | 0.005 | 168.4812 | 335.7404 | 0.2869 | 48.3373 | 4176.3443 | 11.4811 | 475.1163
2015-12-04 | 11.64 | 23.74 | 11.505 | 194.4059 | 714.0278 | 920.1389 | -11.7052 | 700.6995 | 700.6995 | 712.4635 | 86400 | 4.7798 | 0.0047798 | 293.2054 | 0.01164 | 0.015 | 194.4059 | -304.9105 | 0.35561 | 69.1318 | 5972.9875 | 11.4939 | 475.1163
2015-12-05 | 9.3 | 24.135 | 11.515 | 155.2169 | 570.4861 | 613.4259 | 112.277 | 697.4149 | 697.4149 | 708.5202 | 86400 | 4.8593 | 0.0048593 | 298.0839 | 0.0093 | 0.01 | 155.2169 | -185.8068 | 0.2537 | 39.3778 | 3402.2404 | 11.5038 | 475.1163
2015-12-06 | 4.67 | 23.975 | 11.515 | 136.5519 | 286.4699 | 0 | 423.0218 | 697.4149 | 697.4149 | 704.6908 | 86400 | 4.8271 | 0.0048271 | 296.1078 | 0.00467 | 0 | 136.5519 | 126.914 | 0.20934 | 28.5856 | 2469.8002 | 11.5075 | 475.1163
2015-12-07 | 1.96 | 24.635 | 11.525 | 137.1875 | 120.2315 | 613.4259 | -356.007 | 694.1615 | 694.1615 | 702.294 | 86400 | 4.96 | 0.00496 | 304.2592 | 0.00196 | 0.01 | 137.1875 | -660.2662 | 0.2108 | 28.9195 | 2498.6415 | 11.5109 | 475.1163
2015-12-08 | 2.18 | 24.015 | 11.52 | 119.1808 | 133.7269 | -306.713 | 559.6206 | 695.7843 | 695.7843 | 699.4337 | 86400 | 4.8352 | 0.0048352 | 296.6018 | 0.00218 | -0.005 | 119.1808 | 263.0188 | 0.17069 | 20.3432 | 1757.6557 | 11.512 | 475.1163
2015-12-09 | 2.99 | 22.57 | 11.52 | 114.6006 | 183.4144 | 0 | 298.015 | 695.7843 | 695.7843 | 698.1753 | 86400 | 4.5442 | 0.0045442 | 278.755 | 0.00299 | 0 | 114.6006 | 19.2599 | 0.16095 | 18.4447 | 1593.6219 | 11.5136 | 475.1163
2015-12-10 | 9.85 | 22.28 | 11.52 | 164.73 | 604.2245 | 0 | 768.9546 | 695.7843 | 695.7843 | 697.3508 | 86400 | 4.4858 | 0.0044858 | 275.1733 | 0.00985 | 0 | 164.73 | 493.7812 | 0.27737 | 45.6916 | 3947.7514 | 11.5204 | 475.1163
2015-12-11 | 2.95 | 22.62 | 11.53 | 118.0263 | 180.9606 | 613.4259 | -314.439 | 692.5463 | 692.5463 | 696.9223 | 86400 | 4.5543 | 0.0045543 | 279.3726 | 0.00295 | 0.01 | 118.0263 | -593.8116 | 0.16822 | 19.8541 | 1715.3967 | 11.5225 | 475.1163
2015-12-12 | 6.87 | 23.05 | 11.52 | 139.9886 | 421.4236 | -613.4259 | 1174.8381 | 695.7843 | 695.7843 | 695.3017 | 86400 | 4.6409 | 0.0046409 | 284.6834 | 0.00687 | -0.01 | 139.9886 | 890.1548 | 0.21729 | 30.4184 | 2628.1462 | 11.5242 | 475.1163
2015-12-13 | 3 | 22.965 | 11.52 | 202.1141 | 184.0278 | 0 | 386.1419 | 695.7843 | 695.7843 | 695.4681 | 86400 | 4.6238 | 0.0046238 | 283.6336 | 0.003 | 0 | 202.1141 | 102.5084 | 0.37696 | 76.1896 | 6582.7843 | 11.5234 | 475.1163
2015-12-14 | 0.44 | 22.955 | 11.515 | 161.5909 | 26.9907 | -306.713 | 495.2946 | 697.4149 | 697.4149 | 695.5209 | 86400 | 4.6217 | 0.0046217 | 283.5101 | 0.00044 | -0.005 | 161.5909 | 211.7846 | 0.26948 | 43.5458 | 3762.3599 | 11.5191 | 475.1163
2015-12-15 | 0.83 | 22.59 | 11.5 | 111.6004 | 50.9144 | -920.1389 | 1082.6536 | 702.3536 | 702.3536 | 696.0037 | 86400 | 4.5483 | 0.0045483 | 279.0021 | 0.00083 | -0.015 | 111.6004 | 803.6516 | 0.15467 | 17.2611 | 1491.3584 | 11.5115 | 475.1163
2015-12-16 | 0.03 | 22.215 | 11.5 | 101.5707 | 1.8403 | 0 | 103.411 | 702.3536 | 702.3536 | 698.1933 | 86400 | 4.4728 | 0.0044728 | 274.3706 | 3e-05 | 0 | 101.5707 | -170.9596 | 0.13429 | 13.6403 | 1178.5253 | 11.5053 | 475.1163
2015-12-17 | 2.04 | 22.775 | 11.5 | 118.5727 | 125.1389 | 0 | 243.7115 | 702.3536 | 702.3536 | 699.6279 | 86400 | 4.5855 | 0.0045855 | 281.2869 | 0.00204 | 0 | 118.5727 | -37.5754 | 0.16939 | 20.0847 | 1735.3186 | 11.5024 | 475.1163
2015-12-18 | 5.62 | 22.825 | 11.495 | 146.1386 | 344.7454 | -306.713 | 797.5969 | 704.0156 | 704.0156 | 700.5105 | 86400 | 4.5956 | 0.0045956 | 281.9045 | 0.00562 | -0.005 | 146.1386 | 515.6924 | 0.23177 | 33.8701 | 2926.3742 | 11.5018 | 475.1163
2015-12-19 | 6.53 | 23.195 | 11.495 | 196.5017 | 400.5671 | 0 | 597.0688 | 704.0156 | 704.0156 | 701.7191 | 86400 | 4.6701 | 0.0046701 | 286.4742 | 0.00653 | 0 | 196.5017 | 310.5946 | 0.36137 | 71.01 | 6135.2666 | 11.5026 | 475.1163
2015-12-20 | 4.95 | 23.815 | 11.49 | 172.9302 | 303.6458 | -306.713 | 783.289 | 705.6857 | 705.6857 | 702.4534 | 86400 | 4.7949 | 0.0047949 | 294.1317 | 0.00495 | -0.005 | 172.9302 | 489.1573 | 0.29834 | 51.5919 | 4457.5362 | 11.5002 | 475.1163
2015-12-21 | 15.08 | 23.695 | 11.485 | 127.5593 | 925.0463 | -306.713 | 1359.3186 | 707.3639 | 707.3639 | 703.5102 | 86400 | 4.7707 | 0.0047707 | 292.6496 | 0.01508 | -0.005 | 127.5593 | 1066.669 | 0.189 | 24.1093 | 2083.0425 | 11.5037 | 475.1163
2015-12-22 | 0.61 | 23.675 | 11.495 | 88.9947 | 37.419 | 613.4259 | -487.0122 | 704.0156 | 704.0156 | 704.9545 | 86400 | 4.7667 | 0.0047667 | 292.4026 | 0.00061 | 0.01 | 88.9947 | -779.4148 | 0.11014 | 9.802 | 846.8925 | 11.4982 | 475.1163
2015-12-23 | 2.71 | 23.44 | 11.49 | 181.9476 | 166.2384 | -306.713 | 654.899 | 705.6857 | 705.6857 | 704.5731 | 86400 | 4.7194 | 0.0047194 | 289.5001 | 0.00271 | -0.005 | 181.9476 | 365.3988 | 0.32198 | 58.5828 | 5061.5501 | 11.4954 | 475.1163
2015-12-24 | 0.85 | 24.365 | 11.49 | 180.1173 | 52.1412 | 0 | 232.2585 | 705.6857 | 705.6857 | 704.9568 | 86400 | 4.9056 | 0.0049056 | 300.9245 | 0.00085 | 0 | 180.1173 | -68.666 | 0.31713 | 57.1206 | 4935.2216 | 11.4919 | 475.1163
2015-12-25 | 2.24 | 23.9 | 11.5 | 141.4523 | 137.4074 | 613.4259 | -334.5662 | 702.3536 | 702.3536 | 705.323 | 86400 | 4.812 | 0.004812 | 295.1815 | 0.00224 | 0.01 | 141.4523 | -629.7477 | 0.22071 | 31.2197 | 2697.3837 | 11.4928 | 475.1163
2015-12-26 | 1.3 | 24.81 | 11.49 | 111.8151 | 79.7454 | -613.4259 | 804.9864 | 705.6857 | 705.6857 | 704.1842 | 86400 | 4.9952 | 0.0049952 | 306.4206 | 0.0013 | -0.01 | 111.8151 | 498.5658 | 0.15512 | 17.3442 | 1498.541 | 11.4895 | 475.1163
2015-12-27 | 0.7 | 22.905 | 11.49 | 104.1552 | 42.9398 | 0 | 147.095 | 705.6857 | 705.6857 | 704.702 | 86400 | 4.6117 | 0.0046117 | 282.8925 | 0.0007 | 0 | 104.1552 | -135.7976 | 0.13945 | 14.5247 | 1254.9309 | 11.4869 | 475.1163
2015-12-28 | 1.6 | 23.785 | 11.49 | 177.9336 | 98.1481 | 0 | 276.0818 | 705.6857 | 705.6857 | 705.0412 | 86400 | 4.7889 | 0.0047889 | 293.7611 | 0.0016 | 0 | 177.9336 | -17.6794 | 0.31138 | 55.405 | 4786.9939 | 11.4864 | 475.1163
2015-12-29 | 0.16 | 24.62 | 11.5 | 149.5536 | 9.8148 | 613.4259 | -454.0575 | 702.3536 | 702.3536 | 705.3783 | 86400 | 4.957 | 0.004957 | 304.074 | 0.00016 | 0.01 | 149.5536 | -758.1315 | 0.23994 | 35.8836 | 3100.3453 | 11.4874 | 475.1163
2015-12-30 | 0.17 | 25.87 | 11.5 | 152.603 | 10.4282 | 0 | 163.0312 | 702.3536 | 702.3536 | 704.3353 | 86400 | 5.2087 | 0.0052087 | 319.5123 | 0.00017 | 0 | 152.603 | -156.4811 | 0.24731 | 37.7408 | 3260.8075 | 11.4881 | 475.1163
2015-12-31 | 0.07 | 25.035 | 11.495 | 83.212 | 4.294 | -306.713 | 394.219 | 704.0156 | 704.0156 | 703.5946 | 86400 | 5.0405 | 0.0050405 | 309.1995 | 7e-05 | -0.005 | 83.212 | 85.0195 | 0.099583 | 8.2865 | 715.9505 | 11.4864 | 475.1163
2016-01-01 | 0.19 | 25.08 | 11.525 | 94.0588 | 11.6551 | 1840.2778 | -1734.5639 | 694.1615 | 694.1615 | 704.0796 | 86400 | 5.0496 | 0.0050496 | 309.7553 | 0.00019 | 0.03 | 94.0588 | -2044.3192 | 0.11967 | 11.2565 | 972.5588 | 11.4939 | 475.1163
2016-01-02 | 0.07 | 25.47 | 11.52 | 200.9181 | 4.294 | -306.713 | 511.925 | 695.7843 | 695.7843 | 700.6036 | 86400 | 5.1281 | 0.0051281 | 314.572 | 7e-05 | -0.005 | 200.9181 | 197.353 | 0.37362 | 75.0674 | 6485.8256 | 11.4991 | 475.1163
2016-01-03 | 0.125 | 25.735 | 11.52 | 121.0478 | 7.6678 | 0 | 128.7156 | 695.7843 | 695.7843 | 698.9418 | 86400 | 5.1815 | 0.0051815 | 317.845 | 0.000125 | 0 | 121.0478 | -189.1294 | 0.17472 | 21.1493 | 1827.3003 | 11.5021 | 475.1163
2016-01-04 | 0.18 | 26.255 | 11.505 | 124.8485 | 11.0417 | -920.1389 | 1056.029 | 700.6995 | 700.6995 | 697.6835 | 86400 | 5.2862 | 0.0052862 | 324.2673 | 0.00018 | -0.015 | 124.8485 | 731.7617 | 0.18301 | 22.8487 | 1974.1316 | 11.5 | 475.1163
2016-01-05 | 0.93 | 25.71 | 11.5 | 179.501 | 57.0486 | -306.713 | 543.2626 | 702.3536 | 702.3536 | 698.6664 | 86400 | 5.1764 | 0.0051764 | 317.5362 | 0.00093 | -0.005 | 179.501 | 225.7264 | 0.3155 | 56.6333 | 4893.1138 | 11.4984 | 475.1163
2016-01-06 | 0.34 | 26.42 | 11.5 | 167.1994 | 20.8565 | 0 | 188.0559 | 702.3536 | 702.3536 | 699.9379 | 86400 | 5.3194 | 0.0053194 | 326.3052 | 0.00034 | 0 | 167.1994 | -138.2493 | 0.28363 | 47.4232 | 4097.3644 | 11.4966 | 475.1163
2016-01-07 | 0.48 | 27.06 | 11.49 | 101.643 | 29.4444 | -613.4259 | 744.5134 | 705.6857 | 705.6857 | 700.656 | 86400 | 5.4482 | 0.0054482 | 334.2096 | 0.00048 | -0.01 | 101.643 | 410.3037 | 0.13444 | 13.6646 | 1180.6233 | 11.4917 | 475.1163
2016-01-08 | 0.01 | 26.95 | 11.48 | 115.4912 | 0.61343 | -613.4259 | 729.5305 | 709.0502 | 709.0502 | 702.2743 | 86400 | 5.4261 | 0.0054261 | 332.8511 | 1e-05 | -0.01 | 115.4912 | 396.6795 | 0.16283 | 18.8051 | 1624.763 | 11.4853 | 475.1163
2016-01-09 | 0.84 | 25.21 | 11.48 | 198.6694 | 51.5278 | 0 | 250.1971 | 709.0502 | 709.0502 | 704.6108 | 86400 | 5.0758 | 0.0050758 | 311.3609 | 0.00084 | 0 | 198.6694 | -61.1637 | 0.36737 | 72.9846 | 6305.8701 | 11.4824 | 475.1163
2016-01-10 | 0.39 | 25.63 | 11.48 | 141.0963 | 23.9236 | 0 | 165.0199 | 709.0502 | 709.0502 | 706.1416 | 86400 | 5.1603 | 0.0051603 | 316.5482 | 0.00039 | 0 | 141.0963 | -151.5282 | 0.21988 | 31.0237 | 2680.4468 | 11.4793 | 475.1163
2016-01-11 | 1.44 | 24.875 | 11.5 | 147.7459 | 88.3333 | 1226.8519 | -990.7726 | 702.3536 | 702.3536 | 707.3755 | 86400 | 5.0083 | 0.0050083 | 307.2234 | 0.00144 | 0.02 | 147.7459 | -1297.996 | 0.2356 | 34.8091 | 3007.5069 | 11.4836 | 475.1163
2016-01-12 | 1.14 | 25.255 | 11.5 | 170.3669 | 69.9306 | 0 | 240.2975 | 702.3536 | 702.3536 | 705.6438 | 86400 | 5.0848 | 0.0050848 | 311.9166 | 0.00114 | 0 | 170.3669 | -71.6192 | 0.29173 | 49.7013 | 4294.1887 | 11.4868 | 475.1163
2016-01-13 | 0.72 | 24.87 | 11.49 | 109.9464 | 44.1667 | -613.4259 | 767.539 | 705.6857 | 705.6857 | 704.3943 | 86400 | 5.0073 | 0.0050073 | 307.1616 | 0.00072 | -0.01 | 109.9464 | 460.3774 | 0.15124 | 16.6287 | 1436.7157 | 11.4854 | 475.1163
2016-01-14 | 0.62 | 25.47 | 11.495 | 114.996 | 38.0324 | 306.713 | -153.6846 | 704.0156 | 704.0156 | 704.8972 | 86400 | 5.1281 | 0.0051281 | 314.572 | 0.00062 | 0.005 | 114.996 | -468.2566 | 0.16178 | 18.6042 | 1607.402 | 11.4857 | 475.1163
2016-01-15 | 1.09 | 25.535 | 11.5 | 168.7194 | 66.8634 | 306.713 | -71.1302 | 702.3536 | 702.3536 | 704.6505 | 86400 | 5.1412 | 0.0051412 | 315.3748 | 0.00109 | 0.005 | 168.7194 | -386.505 | 0.28751 | 48.5083 | 4191.1204 | 11.4883 | 475.1163
2016-01-16 | 1.36 | 26.11 | 11.49 | 154.9862 | 83.4259 | -613.4259 | 851.838 | 705.6857 | 705.6857 | 703.7436 | 86400 | 5.257 | 0.005257 | 322.4765 | 0.00136 | -0.01 | 154.9862 | 529.3615 | 0.25313 | 39.2316 | 3389.6134 | 11.4874 | 475.1163
2016-01-17 | 1.86 | 26.22 | 11.5 | 130.1151 | 114.0972 | 613.4259 | -369.2136 | 702.3536 | 702.3536 | 704.5282 | 86400 | 5.2791 | 0.0052791 | 323.8351 | 0.00186 | 0.01 | 130.1151 | -693.0486 | 0.19471 | 25.3352 | 2188.9576 | 11.4896 | 475.1163
2016-01-18 | 5.05 | 25.575 | 11.495 | 156.5262 | 309.7801 | -306.713 | 773.0193 | 704.0156 | 704.0156 | 703.721 | 86400 | 5.1493 | 0.0051493 | 315.8689 | 0.00505 | -0.005 | 156.5262 | 457.1504 | 0.25691 | 40.2135 | 3474.4464 | 11.4925 | 475.1163
2016-01-19 | 1.06 | 26.1 | 11.505 | 153.1543 | 65.0231 | 613.4259 | -395.2485 | 700.6995 | 700.6995 | 703.9369 | 86400 | 5.255 | 0.005255 | 322.353 | 0.00106 | 0.01 | 153.1543 | -717.6014 | 0.24866 | 38.0826 | 3290.3407 | 11.4944 | 475.1163
2016-01-20 | 0.49 | 25.955 | 11.485 | 212.7491 | 30.0579 | -1226.8519 | 1469.6588 | 707.3639 | 707.3639 | 702.5908 | 86400 | 5.2258 | 0.0052258 | 320.5621 | 0.00049 | -0.02 | 212.7491 | 1149.0967 | 0.4071 | 86.6111 | 7483.1949 | 11.4906 | 475.1163
2016-01-21 | 0.04 | 25 | 11.48 | 131.1632 | 2.4537 | -306.713 | 440.3299 | 709.0502 | 709.0502 | 704.1785 | 86400 | 5.0335 | 0.0050335 | 308.7672 | 4e-05 | -0.005 | 131.1632 | 131.5627 | 0.19707 | 25.8484 | 2233.3044 | 11.4852 | 475.1163
2016-01-22 | 2.82 | 24.145 | 11.485 | 117.8327 | 172.9861 | 306.713 | -15.8941 | 707.3639 | 707.3639 | 705.9165 | 86400 | 4.8613 | 0.0048613 | 298.2074 | 0.00282 | 0.005 | 117.8327 | -314.1015 | 0.1678 | 19.7728 | 1708.3732 | 11.4847 | 475.1163
2016-01-23 | 2.48 | 25.415 | 11.49 | 140.6866 | 152.1296 | 306.713 | -13.8968 | 705.6857 | 705.6857 | 706.4735 | 86400 | 5.117 | 0.005117 | 313.8928 | 0.00248 | 0.005 | 140.6866 | -327.7895 | 0.21892 | 30.7989 | 2661.0284 | 11.4856 | 475.1163
2016-01-24 | 0.17 | 25.425 | 11.48 | 109.7491 | 10.4282 | -613.4259 | 733.6033 | 709.0502 | 709.0502 | 706.0858 | 86400 | 5.1191 | 0.0051191 | 314.0163 | 0.00017 | -0.01 | 109.7491 | 419.587 | 0.15084 | 16.5541 | 1430.2781 | 11.4814 | 475.1163
2016-01-25 | 0.17 | 25.93 | 11.48 | 116.6127 | 10.4282 | 0 | 127.041 | 709.0502 | 709.0502 | 707.108 | 86400 | 5.2207 | 0.0052207 | 320.2534 | 0.00017 | 0 | 116.6127 | -193.2124 | 0.1652 | 19.265 | 1664.4964 | 11.4784 | 475.1163
2016-01-26 | 0.09 | 25.05 | 11.475 | 185.1971 | 5.5208 | -306.713 | 497.4308 | 710.7447 | 710.7447 | 707.7193 | 86400 | 5.0436 | 0.0050436 | 309.3848 | 9e-05 | -0.005 | 185.1971 | 188.0461 | 0.33064 | 61.2335 | 5290.5766 | 11.4757 | 475.1163
2016-01-27 | 0.01 | 24.295 | 11.47 | 152.768 | 0.61343 | -306.713 | 460.0944 | 712.4474 | 712.4474 | 708.7038 | 86400 | 4.8915 | 0.0048915 | 300.06 | 1e-05 | -0.005 | 152.768 | 160.0344 | 0.24772 | 37.8429 | 3269.6298 | 11.4721 | 475.1163
2016-01-28 | 0.02 | 24.28 | 11.455 | 109.9474 | 1.2269 | -920.1389 | 1031.3132 | 717.6058 | 717.6058 | 709.8168 | 86400 | 4.8885 | 0.0048885 | 299.8747 | 2e-05 | -0.015 | 109.9474 | 731.4385 | 0.15125 | 16.629 | 1436.748 | 11.4647 | 475.1163
2016-01-29 | 0.023333 | 23.895 | 11.45 | 113.9584 | 1.4313 | -306.713 | 422.1027 | 719.3421 | 719.3421 | 712.4428 | 86400 | 4.811 | 0.004811 | 295.1197 | 2.3333e-05 | -0.005 | 113.9584 | 126.983 | 0.1596 | 18.1874 | 1571.389 | 11.4581 | 475.1163
2016-01-30 | 0.026667 | 23.555 | 11.43 | 144.499 | 1.6358 | -1226.8519 | 1372.9867 | 726.3739 | 726.3739 | 714.5794 | 86400 | 4.7426 | 0.0047426 | 290.9205 | 2.6667e-05 | -0.02 | 144.499 | 1082.0662 | 0.22788 | 32.9281 | 2844.987 | 11.448 | 475.1163
2016-01-31 | 0.03 | 25.255 | 11.435 | 127.1248 | 1.8403 | 306.713 | -177.7479 | 724.6029 | 724.6029 | 718.7075 | 86400 | 5.0848 | 0.0050848 | 311.9166 | 3e-05 | 0.005 | 127.1248 | -489.6645 | 0.18804 | 23.9045 | 2065.3509 | 11.4417 | 475.1163
2016-02-01 | 0.04 | 25.805 | 11.43 | 176.471 | 2.4537 | -306.713 | 485.6376 | 726.3739 | 726.3739 | 720.6793 | 86400 | 5.1956 | 0.0051956 | 318.7095 | 4e-05 | -0.005 | 176.471 | 166.9281 | 0.30755 | 54.2734 | 4689.2251 | 11.4362 | 475.1163
2016-02-02 | 0.03 | 25.845 | 11.43 | 162.5753 | 1.8403 | 0 | 164.4156 | 726.3739 | 726.3739 | 722.643 | 86400 | 5.2036 | 0.0052036 | 319.2036 | 3e-05 | 0 | 162.5753 | -154.7879 | 0.27195 | 44.2121 | 3819.9226 | 11.4321 | 475.1163
2016-02-03 | 0.01 | 26.105 | 11.43 | 170.5574 | 0.61343 | 0 | 171.1709 | 726.3739 | 726.3739 | 723.9295 | 86400 | 5.256 | 0.005256 | 322.4147 | 1e-05 | 0 | 170.5574 | -151.2439 | 0.29222 | 49.8403 | 4306.2036 | 11.4292 | 475.1163
2016-02-04 | 0.02 | 26.715 | 11.425 | 195.0863 | 1.2269 | -306.713 | 503.0261 | 728.1537 | 728.1537 | 724.711 | 86400 | 5.3788 | 0.0053788 | 329.9487 | 2e-05 | -0.005 | 195.0863 | 173.0775 | 0.35747 | 69.7382 | 6025.3844 | 11.4259 | 475.1163
2016-02-05 | 0.023333 | 26.74 | 11.42 | 110.8723 | 1.4313 | -306.713 | 419.0166 | 729.9424 | 729.9424 | 725.8365 | 86400 | 5.3838 | 0.0053838 | 330.2574 | 2.3333e-05 | -0.005 | 110.8723 | 88.7591 | 0.15316 | 16.9809 | 1467.1522 | 11.4211 | 475.1163
2016-02-06 | 0.026667 | 27.965 | 11.42 | 109.9078 | 1.6358 | 0 | 111.5436 | 729.9424 | 729.9424 | 727.2523 | 86400 | 5.6305 | 0.0056305 | 345.387 | 2.6667e-05 | 0 | 109.9078 | -233.8434 | 0.15116 | 16.6141 | 1435.454 | 11.4175 | 475.1163
2016-02-07 | 0.03 | 27.225 | 11.41 | 156.8593 | 1.8403 | -613.4259 | 772.1255 | 733.5468 | 733.5468 | 728.0557 | 86400 | 5.4815 | 0.0054815 | 336.2475 | 3e-05 | -0.01 | 156.8593 | 435.878 | 0.25773 | 40.4278 | 3492.9588 | 11.4127 | 475.1163
2016-02-08 | 0.033333 | 27.435 | 11.4 | 163.767 | 2.0448 | -613.4259 | 779.2377 | 737.1876 | 737.1876 | 729.8236 | 86400 | 5.5238 | 0.0055238 | 338.8411 | 3.3333e-05 | -0.01 | 163.767 | 440.3965 | 0.27494 | 45.0267 | 3890.3076 | 11.4065 | 475.1163
2016-02-09 | 0.036667 | 26.795 | 11.4 | 121.7672 | 2.2492 | 0 | 124.0164 | 737.1876 | 737.1876 | 732.3629 | 86400 | 5.3949 | 0.0053949 | 330.9367 | 3.6667e-05 | 0 | 121.7672 | -206.9203 | 0.17628 | 21.4649 | 1854.5701 | 11.4017 | 475.1163
2016-02-10 | 0.04 | 28.04 | 11.4 | 148.7592 | 2.4537 | 0 | 151.2129 | 737.1876 | 737.1876 | 734.0266 | 86400 | 5.6456 | 0.0056456 | 346.3133 | 4e-05 | 0 | 148.7592 | -195.1004 | 0.23803 | 35.409 | 3059.3396 | 11.3983 | 475.1163
2016-02-11 | 0.03 | 26.515 | 11.385 | 119.8935 | 1.8403 | -920.1389 | 1041.8727 | 742.7181 | 742.7181 | 734.9259 | 86400 | 5.3385 | 0.0053385 | 327.4785 | 3e-05 | -0.015 | 119.8935 | 714.3942 | 0.17223 | 20.6487 | 1784.0513 | 11.3915 | 475.1163
2016-02-12 | 0.02 | 26.15 | 11.38 | 119.9859 | 1.2269 | -306.713 | 427.9258 | 744.5804 | 744.5804 | 737.5486 | 86400 | 5.265 | 0.005265 | 322.9705 | 2e-05 | -0.005 | 119.9859 | 104.9552 | 0.17242 | 20.6885 | 1787.4905 | 11.3853 | 475.1163
2016-02-13 | 0.02 | 27.235 | 11.385 | 167.0505 | 1.2269 | 306.713 | -138.4356 | 742.7181 | 742.7181 | 740.0376 | 86400 | 5.4835 | 0.0054835 | 336.371 | 2e-05 | 0.005 | 167.0505 | -474.8066 | 0.28325 | 47.3177 | 4088.2481 | 11.3826 | 475.1163
2016-02-14 | 0.01 | 27.325 | 11.38 | 74.9236 | 0.61343 | -306.713 | 382.25 | 744.5804 | 744.5804 | 740.8977 | 86400 | 5.5016 | 0.0055016 | 337.4826 | 1e-05 | -0.005 | 74.9236 | 44.7674 | 0.085081 | 6.3746 | 550.7629 | 11.3781 | 475.1163
2016-02-15 | 0.02 | 28.525 | 11.385 | 165.5908 | 1.2269 | 306.713 | -139.8953 | 742.7181 | 742.7181 | 742.2318 | 86400 | 5.7432 | 0.0057432 | 352.3034 | 2e-05 | 0.005 | 165.5908 | -492.1987 | 0.27955 | 46.2908 | 3999.5258 | 11.3773 | 475.1163
2016-02-16 | 0.02 | 28.11 | 11.38 | 170.2058 | 1.2269 | -306.713 | 478.1456 | 744.5804 | 744.5804 | 742.3353 | 86400 | 5.6597 | 0.0056597 | 347.1779 | 2e-05 | -0.005 | 170.2058 | 130.9678 | 0.29132 | 49.5838 | 4284.0438 | 11.3754 | 475.1163
2016-02-17 | 0.06 | 27.63 | 11.38 | 215.044 | 3.6806 | 0 | 218.7245 | 744.5804 | 744.5804 | 743.1095 | 86400 | 5.563 | 0.005563 | 341.2495 | 6e-05 | 0 | 215.044 | -122.525 | 0.41371 | 88.9656 | 7686.6309 | 11.3747 | 475.1163
2016-02-18 | 0.07 | 28.195 | 11.37 | 123.8348 | 4.294 | -613.4259 | 741.5547 | 748.3337 | 748.3337 | 743.4873 | 86400 | 5.6768 | 0.0056768 | 348.2277 | 7e-05 | -0.01 | 123.8348 | 393.327 | 0.18079 | 22.3878 | 1934.3024 | 11.3702 | 475.1163
2016-02-19 | 1.37 | 27.41 | 11.365 | 123.7118 | 84.0394 | -306.713 | 514.4641 | 750.2248 | 750.2248 | 745.0932 | 86400 | 5.5187 | 0.0055187 | 338.5324 | 0.00137 | -0.005 | 123.7118 | 175.9317 | 0.18052 | 22.3322 | 1929.5043 | 11.3666 | 475.1163
2016-02-20 | 1.29 | 28.57 | 11.365 | 199.5496 | 79.1319 | 0 | 278.6815 | 750.2248 | 750.2248 | 746.8627 | 86400 | 5.7523 | 0.0057523 | 352.8592 | 0.00129 | 0 | 199.5496 | -74.1777 | 0.36981 | 73.7957 | 6375.95 | 11.3647 | 475.1163
2016-02-21 | 1.29 | 26.78 | 11.0755 | 178.9977 | 79.1319 | -17758.6806 | 18016.8102 | 879.2022 | 879.2022 | 743.5745 | 86400 | 5.3919 | 0.0053919 | 330.7514 | 0.00129 | -0.2895 | 178.9977 | 17686.0588 | 0.31418 | 56.2371 | 4858.8856 | 11.2819 | 475.1163
2016-02-22 | 0.15 | 28.315 | 11.36 | 169.2188 | 9.2014 | 17451.9676 | -17273.5474 | 752.1256 | 752.1256 | 794.7246 | 86400 | 5.7009 | 0.0057009 | 349.7098 | 0.00015 | 0.2845 | 169.2188 | -17623.2572 | 0.28879 | 48.8681 | 4222.2038 | 11.3004 | 475.1163
2016-02-23 | 0.92 | 28.795 | 11.36 | 109.1541 | 56.4352 | 0 | 165.5893 | 752.1256 | 752.1256 | 780.0353 | 86400 | 5.7976 | 0.0057976 | 355.6381 | 0.00092 | 0 | 109.1541 | -190.0488 | 0.14961 | 16.3307 | 1410.9714 | 11.3137 | 475.1163
2016-02-24 | 0.27 | 28.2 | 11.355 | 211.9407 | 16.5625 | -306.713 | 535.2161 | 754.0362 | 754.0362 | 770.3454 | 86400 | 5.6778 | 0.0056778 | 348.2894 | 0.00027 | -0.005 | 211.9407 | 186.9267 | 0.40479 | 85.7906 | 7412.3086 | 11.323 | 475.1163
2016-02-25 | 0.26 | 28.585 | 11.35 | 132.2462 | 15.9491 | -306.713 | 454.9082 | 755.9568 | 755.9568 | 764.6553 | 86400 | 5.7553 | 0.0057553 | 353.0444 | 0.00026 | -0.005 | 132.2462 | 101.8638 | 0.19952 | 26.3853 | 2279.6883 | 11.3273 | 475.1163
2016-02-26 | 1.07 | 28.56 | 11.35 | 170.381 | 65.6366 | 0 | 236.0176 | 755.9568 | 755.9568 | 761.6558 | 86400 | 5.7503 | 0.0057503 | 352.7357 | 0.00107 | 0 | 170.381 | -116.7181 | 0.29177 | 49.7115 | 4295.0742 | 11.3316 | 475.1163
2016-02-27 | 1.08 | 29.08 | 11.345 | 141.4929 | 66.25 | -306.713 | 514.4559 | 757.8873 | 757.8873 | 759.6241 | 86400 | 5.855 | 0.005855 | 359.158 | 0.00108 | -0.005 | 141.4929 | 155.2978 | 0.2208 | 31.2421 | 2699.3201 | 11.3329 | 475.1163
2016-02-28 | 1.09 | 28.1 | 11.34 | 224.964 | 66.8634 | -306.713 | 598.5404 | 759.8279 | 759.8279 | 758.9583 | 86400 | 5.6576 | 0.0056576 | 347.0544 | 0.00109 | -0.005 | 224.964 | 251.486 | 0.44266 | 99.5833 | 8604.0003 | 11.3336 | 475.1163
2016-02-29 | 0.22 | 27.705 | 11.345 | 168.7304 | 13.4954 | 306.713 | -124.4872 | 757.8873 | 757.8873 | 759.325 | 86400 | 5.5781 | 0.0055781 | 342.1758 | 0.00022 | 0.005 | 168.7304 | -466.663 | 0.28754 | 48.5163 | 4191.8056 | 11.3343 | 475.1163
2016-03-01 | 0.46 | 28.85 | 11.335 | 138.9941 | 28.2176 | -613.4259 | 780.6376 | 761.7785 | 761.7785 | 758.6951 | 86400 | 5.8086 | 0.0058086 | 356.3174 | 0.00046 | -0.01 | 138.9941 | 424.3202 | 0.21498 | 29.881 | 2581.7172 | 11.3318 | 475.1163
2016-03-02 | 0.21 | 28.415 | 11.33 | 130.8553 | 12.8819 | -306.713 | 450.4502 | 763.7395 | 763.7395 | 759.6907 | 86400 | 5.7211 | 0.0057211 | 350.9448 | 0.00021 | -0.005 | 130.8553 | 99.5053 | 0.19638 | 25.697 | 2220.2191 | 11.3283 | 475.1163
2016-03-03 | 0.76 | 27.51 | 11.33 | 164.0324 | 46.6204 | 0 | 210.6527 | 763.7395 | 763.7395 | 761.0868 | 86400 | 5.5389 | 0.0055389 | 339.7675 | 0.00076 | 0 | 164.0324 | -129.1147 | 0.27561 | 45.2093 | 3906.0846 | 11.3267 | 475.1163
2016-03-04 | 0.56 | 27.855 | 11.325 | 127.6706 | 34.3519 | -306.713 | 468.7355 | 765.7106 | 765.7106 | 761.9336 | 86400 | 5.6083 | 0.0056083 | 344.0284 | 0.00056 | -0.005 | 127.6706 | 124.707 | 0.18925 | 24.1619 | 2087.5908 | 11.3236 | 475.1163
2016-03-05 | 0.1 | 29.22 | 11.335 | 93.3304 | 6.1343 | 613.4259 | -513.9612 | 761.7785 | 761.7785 | 763.3716 | 86400 | 5.8831 | 0.0058831 | 360.8871 | 0.0001 | 0.01 | 93.3304 | -874.8484 | 0.11829 | 11.0398 | 953.8412 | 11.3232 | 475.1163
2016-03-06 | 0.16 | 29.195 | 11.325 | 88.2277 | 9.8148 | -613.4259 | 711.4685 | 765.7106 | 765.7106 | 762.6867 | 86400 | 5.8781 | 0.0058781 | 360.5784 | 0.00016 | -0.01 | 88.2277 | 350.8901 | 0.10872 | 9.5922 | 828.7632 | 11.3202 | 475.1163
2016-03-07 | 2.18 | 28.465 | 11.315 | 225.1073 | 133.7269 | -613.4259 | 972.2601 | 769.6842 | 769.6842 | 763.5924 | 86400 | 5.7311 | 0.0057311 | 351.5624 | 0.00218 | -0.01 | 225.1073 | 620.6977 | 0.44309 | 99.742 | 8617.7057 | 11.3184 | 475.1163
2016-03-08 | 16.37 | 26.46 | 11.33 | 126.1206 | 1004.1782 | 920.1389 | 210.16 | 763.7395 | 763.7395 | 765.898 | 86400 | 5.3274 | 0.0053274 | 326.7992 | 0.01637 | 0.015 | 126.1206 | -116.6392 | 0.18582 | 23.4352 | 2024.8054 | 11.3306 | 475.1163
2016-03-09 | 21.92 | 25.365 | 11.33 | 143.0334 | 1344.6296 | 0 | 1487.663 | 763.7395 | 763.7395 | 765.1537 | 86400 | 5.107 | 0.005107 | 313.2752 | 0.02192 | 0 | 143.0334 | 1174.3878 | 0.22442 | 32.0994 | 2773.3914 | 11.3437 | 475.1163
2016-03-10 | 0.08 | 26.075 | 11.33 | 136.3935 | 4.9074 | 0 | 141.3009 | 763.7395 | 763.7395 | 764.666 | 86400 | 5.2499 | 0.0052499 | 322.0442 | 8e-05 | 0 | 136.3935 | -180.7433 | 0.20898 | 28.5029 | 2462.647 | 11.3372 | 475.1163
2016-03-11 | 0.15 | 26.89 | 11.32 | 149.4519 | 9.2014 | -613.4259 | 772.0792 | 767.6922 | 767.6922 | 764.2102 | 86400 | 5.414 | 0.005414 | 332.11 | 0.00015 | -0.01 | 149.4519 | 439.9691 | 0.23969 | 35.8226 | 3095.0746 | 11.3298 | 475.1163
2016-03-12 | 0.15 | 27.76 | 11.33 | 93.219 | 9.2014 | 613.4259 | -511.0055 | 763.7395 | 763.7395 | 765.5472 | 86400 | 5.5892 | 0.0055892 | 342.8551 | 0.00015 | 0.01 | 93.219 | -853.8607 | 0.11808 | 11.0069 | 950.9964 | 11.3264 | 475.1163
2016-03-13 | 0.05 | 27.635 | 11.32 | 175.4033 | 3.0671 | -613.4259 | 791.8963 | 767.6922 | 767.6922 | 764.7875 | 86400 | 5.564 | 0.005564 | 341.3113 | 5e-05 | -0.01 | 175.4033 | 450.585 | 0.30476 | 53.4562 | 4618.617 | 11.3221 | 475.1163
2016-03-14 | 0.05 | 27.94 | 11.315 | 99.2489 | 3.0671 | -306.713 | 409.029 | 769.6842 | 769.6842 | 765.7205 | 86400 | 5.6254 | 0.0056254 | 345.0782 | 5e-05 | -0.005 | 99.2489 | 63.9507 | 0.12972 | 12.8741 | 1112.3252 | 11.3167 | 475.1163
2016-03-15 | 0.17 | 28.435 | 11.31 | 185.0118 | 10.4282 | -306.713 | 502.153 | 771.6868 | 771.6868 | 767.0182 | 86400 | 5.7251 | 0.0057251 | 351.1918 | 0.00017 | -0.005 | 185.0118 | 150.9612 | 0.33014 | 61.0805 | 5277.3558 | 11.3124 | 475.1163
2016-03-16 | 0.34 | 28.335 | 11.315 | 93.9758 | 20.8565 | 306.713 | -191.8807 | 769.6842 | 769.6842 | 768.6971 | 86400 | 5.705 | 0.005705 | 349.9568 | 0.00034 | 0.005 | 93.9758 | -541.8375 | 0.11952 | 11.2317 | 970.4152 | 11.3098 | 475.1163
2016-03-17 | 1.66 | 27.47 | 11.33 | 135.3352 | 101.8287 | 920.1389 | -682.975 | 763.7395 | 763.7395 | 769.2425 | 86400 | 5.5308 | 0.0055308 | 339.2734 | 0.00166 | 0.015 | 135.3352 | -1022.2484 | 0.20655 | 27.9532 | 2415.1547 | 11.3137 | 475.1163
2016-03-18 | 2.94 | 25.975 | 11.33 | 128.2083 | 180.3472 | 0 | 308.5556 | 763.7395 | 763.7395 | 767.3449 | 86400 | 5.2298 | 0.0052298 | 320.8091 | 0.00294 | 0 | 128.2083 | -12.2536 | 0.19045 | 24.4171 | 2109.6405 | 11.3176 | 475.1163
2016-03-19 | 2.14 | 25.39 | 11.305 | 172.1333 | 131.2731 | -1533.5648 | 1836.9713 | 773.7 | 773.7 | 765.7582 | 86400 | 5.112 | 0.005112 | 313.584 | 0.00214 | -0.025 | 172.1333 | 1523.3873 | 0.29628 | 50.9995 | 4406.3602 | 11.3135 | 475.1163
2016-03-20 | 0.2 | 26.285 | 11.29 | 153.9632 | 12.2685 | -920.1389 | 1086.3706 | 779.8041 | 779.8041 | 768.2862 | 86400 | 5.2922 | 0.0052922 | 324.6379 | 0.0002 | -0.015 | 153.9632 | 761.7328 | 0.25063 | 38.5875 | 3333.9588 | 11.3045 | 475.1163
2016-03-21 | 1.53 | 27.425 | 11.29 | 120.277 | 93.8542 | 0 | 214.1312 | 779.8041 | 779.8041 | 772.2579 | 86400 | 5.5217 | 0.0055217 | 338.7176 | 0.00153 | 0 | 120.277 | -124.5865 | 0.17305 | 20.8142 | 1798.3505 | 11.2984 | 475.1163
2016-03-22 | 4.41 | 25.65 | 11.28 | 102.5985 | 270.5208 | -613.4259 | 986.5452 | 783.9282 | 783.9282 | 774.7178 | 86400 | 5.1644 | 0.0051644 | 316.7952 | 0.00441 | -0.01 | 102.5985 | 669.75 | 0.13634 | 13.988 | 1208.5647 | 11.2933 | 475.1163
2016-03-23 | 1.11 | 26.735 | 11.32 | 109.5961 | 68.0903 | 2453.7037 | -2276.0173 | 767.6922 | 767.6922 | 778.4537 | 86400 | 5.3828 | 0.0053828 | 330.1957 | 0.00111 | 0.04 | 109.5961 | -2606.213 | 0.15052 | 16.4965 | 1425.2981 | 11.2984 | 475.1163
2016-03-24 | 4.36 | 25.22 | 11.33 | 144.8969 | 267.4537 | 613.4259 | -201.0753 | 763.7395 | 763.7395 | 774.8791 | 86400 | 5.0778 | 0.0050778 | 311.4844 | 0.00436 | 0.01 | 144.8969 | -512.5597 | 0.22882 | 33.1552 | 2864.6103 | 11.3079 | 475.1163
2016-03-25 | 0.99 | 27.05 | 11.325 | 64.1709 | 60.7292 | -306.713 | 431.613 | 765.7106 | 765.7106 | 770.9699 | 86400 | 5.4462 | 0.0054462 | 334.0861 | 0.00099 | -0.005 | 64.1709 | 97.5269 | 0.067439 | 4.3276 | 373.9063 | 11.3098 | 475.1163
2016-03-26 | 0.22 | 27.7 | 11.32 | 85.9127 | 13.4954 | -306.713 | 406.121 | 767.6922 | 767.6922 | 769.088 | 86400 | 5.5771 | 0.0055771 | 342.1141 | 0.00022 | -0.005 | 85.9127 | 64.0069 | 0.10447 | 8.9753 | 775.4627 | 11.3094 | 475.1163
2016-03-27 | 3.12 | 28.415 | 11.3 | 135.454 | 191.3889 | -1226.8519 | 1553.6948 | 775.7238 | 775.7238 | 768.3298 | 86400 | 5.7211 | 0.0057211 | 350.9448 | 0.00312 | -0.02 | 135.454 | 1202.7499 | 0.20682 | 28.0146 | 2420.4584 | 11.3061 | 475.1163
2016-03-28 | 2.72 | 28.44 | 11.305 | 164.9732 | 166.8519 | 306.713 | 25.1121 | 773.7 | 773.7 | 770.9492 | 86400 | 5.7261 | 0.0057261 | 351.2536 | 0.00272 | 0.005 | 164.9732 | -326.1415 | 0.27799 | 45.8604 | 3962.3389 | 11.3052 | 475.1163
2016-03-29 | 5.36 | 27.69 | 11.315 | 179.1219 | 328.7963 | 613.4259 | -105.5077 | 769.6842 | 769.6842 | 772.0362 | 86400 | 5.5751 | 0.0055751 | 341.9906 | 0.00536 | 0.01 | 179.1219 | -447.4983 | 0.3145 | 56.3347 | 4867.3167 | 11.3095 | 475.1163
2016-03-30 | 4.45 | 26.41 | 11.33 | 122.1442 | 272.9745 | 920.1389 | -525.0202 | 763.7395 | 763.7395 | 771.4302 | 86400 | 5.3174 | 0.0053174 | 326.1817 | 0.00445 | 0.015 | 122.1442 | -851.2019 | 0.1771 | 21.6315 | 1868.9582 | 11.3158 | 475.1163
2016-03-31 | 10.27 | 26.21 | 11.315 | 175.7846 | 629.9884 | -920.1389 | 1725.9119 | 769.6842 | 769.6842 | 768.5732 | 86400 | 5.2771 | 0.0052771 | 323.7116 | 0.01027 | -0.015 | 175.7846 | 1402.2004 | 0.30576 | 53.7472 | 4643.7623 | 11.3209 | 475.1163
2016-04-01 | 4.71 | 25.93 | 11.335 | 94.7685 | 288.9236 | 1226.8519 | -843.1597 | 761.7785 | 761.7785 | 769.2289 | 86400 | 5.2207 | 0.0052207 | 320.2534 | 0.00471 | 0.02 | 94.7685 | -1163.4131 | 0.12103 | 11.47 | 991.0097 | 11.3253 | 475.1163
2016-04-02 | 9.71 | 24.72 | 11.33 | 129.3728 | 595.6366 | -306.713 | 1031.7223 | 763.7395 | 763.7395 | 766.5922 | 86400 | 4.9771 | 0.0049771 | 305.309 | 0.00971 | -0.005 | 129.3728 | 726.4133 | 0.19305 | 24.9753 | 2157.8687 | 11.3313 | 475.1163
2016-04-03 | 2.53 | 24.235 | 11.33 | 170.7983 | 155.1968 | 0 | 325.9951 | 763.7395 | 763.7395 | 765.6085 | 86400 | 4.8795 | 0.0048795 | 299.3189 | 0.00253 | 0 | 170.7983 | 26.6761 | 0.29284 | 50.0165 | 4321.4241 | 11.3309 | 475.1163
2016-04-04 | 1.49 | 24.46 | 11.325 | 156.3459 | 91.4005 | -306.713 | 554.4593 | 765.7106 | 765.7106 | 764.896 | 86400 | 4.9248 | 0.0049248 | 302.0978 | 0.00149 | -0.005 | 156.3459 | 252.3615 | 0.25647 | 40.0978 | 3464.4471 | 11.3283 | 475.1163
2016-04-05 | 1.1 | 25.08 | 11.32 | 80.303 | 67.4769 | -306.713 | 454.4928 | 767.6922 | 767.6922 | 765.1086 | 86400 | 5.0496 | 0.0050496 | 309.7553 | 0.0011 | -0.005 | 80.303 | 144.7375 | 0.094406 | 7.5811 | 655.008 | 11.3238 | 475.1163
2016-04-06 | 0.3 | 26.115 | 11.32 | 211.0874 | 18.4028 | 0 | 229.4902 | 767.6922 | 767.6922 | 765.9995 | 86400 | 5.258 | 0.005258 | 322.5382 | 0.0003 | 0 | 211.0874 | -93.0481 | 0.40234 | 84.9297 | 7337.93 | 11.3213 | 475.1163
2016-04-07 | 0.88 | 24.645 | 11.315 | 138.6136 | 53.9815 | -306.713 | 499.308 | 769.6842 | 769.6842 | 766.5145 | 86400 | 4.962 | 0.004962 | 304.3827 | 0.00088 | -0.005 | 138.6136 | 194.9253 | 0.2141 | 29.6769 | 2564.0841 | 11.3179 | 475.1163
2016-04-08 | 6.07 | 25.265 | 11.31 | 136.7191 | 372.3495 | -306.713 | 815.7816 | 771.6868 | 771.6868 | 767.5385 | 86400 | 5.0868 | 0.0050868 | 312.0402 | 0.00607 | -0.005 | 136.7191 | 503.7415 | 0.20972 | 28.6733 | 2477.3706 | 11.3177 | 475.1163
2016-04-09 | 1.51 | 25.615 | 11.295 | 117.0851 | 92.6273 | -920.1389 | 1129.8513 | 777.7585 | 777.7585 | 768.7595 | 86400 | 5.1573 | 0.0051573 | 316.3629 | 0.00151 | -0.015 | 117.0851 | 813.4884 | 0.16621 | 19.4607 | 1681.4043 | 11.3097 | 475.1163
2016-04-10 | 0.9 | 26.2 | 11.29 | 180.8103 | 55.2083 | -306.713 | 542.7315 | 779.8041 | 779.8041 | 771.7921 | 86400 | 5.2751 | 0.0052751 | 323.588 | 0.0009 | -0.005 | 180.8103 | 219.1435 | 0.31896 | 57.6716 | 4982.8229 | 11.3027 | 475.1163
2016-04-11 | 7.86 | 24.07 | 11.305 | 181.3754 | 482.1528 | 920.1389 | -256.6107 | 773.7 | 773.7 | 774.7653 | 86400 | 4.8462 | 0.0048462 | 297.2811 | 0.00786 | 0.015 | 181.3754 | -553.8918 | 0.32046 | 58.1233 | 5021.853 | 11.3071 | 475.1163
2016-04-12 | 15.91 | 23.895 | 11.295 | 108.8252 | 975.9606 | -613.4259 | 1698.2118 | 777.7585 | 777.7585 | 774.258 | 86400 | 4.811 | 0.004811 | 295.1197 | 0.01591 | -0.01 | 108.8252 | 1403.0921 | 0.14894 | 16.2079 | 1400.3657 | 11.3125 | 475.1163
2016-04-13 | 8.17 | 24.585 | 11.3 | 157.6538 | 501.169 | 306.713 | 352.1098 | 775.7238 | 775.7238 | 775.5352 | 86400 | 4.9499 | 0.0049499 | 303.6417 | 0.00817 | 0.005 | 157.6538 | 48.4682 | 0.25969 | 40.9417 | 3537.3586 | 11.3125 | 475.1163
2016-04-14 | 9.57 | 23.55 | 11.3 | 108.172 | 587.0486 | 0 | 695.2206 | 775.7238 | 775.7238 | 775.6003 | 86400 | 4.7415 | 0.0047415 | 290.8587 | 0.00957 | 0 | 108.172 | 404.3619 | 0.1476 | 15.9658 | 1379.446 | 11.3131 | 475.1163
2016-04-15 | 1.58 | 25.045 | 11.3 | 174.2772 | 96.9213 | 0 | 271.1985 | 775.7238 | 775.7238 | 775.6429 | 86400 | 5.0425 | 0.0050425 | 309.323 | 0.00158 | 0 | 174.2772 | -38.1245 | 0.30183 | 52.6024 | 4544.8466 | 11.3083 | 475.1163
2016-04-16 | 11.81 | 23.535 | 11.34 | 203.8452 | 724.456 | 2453.7037 | -1525.4025 | 759.8279 | 759.8279 | 776.2189 | 86400 | 4.7385 | 0.0047385 | 290.6735 | 0.01181 | 0.04 | 203.8452 | -1816.076 | 0.38182 | 77.8315 | 6724.6376 | 11.324 | 475.1163
2016-04-17 | 12.76 | 22.69 | 11.34 | 171.573 | 782.7315 | 0 | 954.3045 | 759.8279 | 759.8279 | 770.5668 | 86400 | 4.5684 | 0.0045684 | 280.2371 | 0.01276 | 0 | 171.573 | 674.0673 | 0.29483 | 50.5855 | 4370.59 | 11.3357 | 475.1163
2016-04-18 | 6.61 | 23.865 | 11.355 | 155.9213 | 405.4745 | 920.1389 | -358.7431 | 754.0362 | 754.0362 | 767.0635 | 86400 | 4.805 | 0.004805 | 294.7492 | 0.00661 | 0.015 | 155.9213 | -653.4923 | 0.25542 | 39.8261 | 3440.973 | 11.3436 | 475.1163
2016-04-19 | 1.28 | 22.94 | 11.37 | 129.813 | 78.5185 | 920.1389 | -711.8074 | 748.3337 | 748.3337 | 762.7679 | 86400 | 4.6187 | 0.0046187 | 283.3248 | 0.00128 | 0.015 | 129.813 | -995.1322 | 0.19404 | 25.1883 | 2176.2725 | 11.3496 | 475.1163
2016-04-20 | 0.9 | 24.705 | 11.385 | 166.9461 | 55.2083 | 920.1389 | -697.9845 | 742.7181 | 742.7181 | 757.9843 | 86400 | 4.9741 | 0.0049741 | 305.1238 | 0.0009 | 0.015 | 166.9461 | -1003.1083 | 0.28299 | 47.2438 | 4081.8615 | 11.3581 | 475.1163
2016-04-21 | 0.14 | 24.97 | 11.39 | 166.4268 | 8.588 | 306.713 | -131.6982 | 740.8652 | 740.8652 | 752.784 | 86400 | 5.0274 | 0.0050274 | 308.3967 | 0.00014 | 0.005 | 166.4268 | -440.0949 | 0.28167 | 46.8773 | 4050.1968 | 11.3652 | 475.1163
2016-04-22 | 0.28 | 25.065 | 11.425 | 115.3169 | 17.1759 | 2146.9907 | -2014.4979 | 728.1537 | 728.1537 | 749.1124 | 86400 | 5.0466 | 0.0050466 | 309.57 | 0.00028 | 0.035 | 115.3169 | -2324.0679 | 0.16246 | 18.7343 | 1618.641 | 11.3797 | 475.1163
2016-04-23 | 0.78 | 24.66 | 11.44 | 133.2198 | 47.8472 | 920.1389 | -739.0719 | 722.8406 | 722.8406 | 742.0685 | 86400 | 4.965 | 0.004965 | 304.568 | 0.00078 | 0.015 | 133.2198 | -1043.6399 | 0.20172 | 26.8736 | 2321.8799 | 11.3951 | 475.1163
2016-04-24 | 0.31 | 24.935 | 11.465 | 150.5983 | 19.0162 | 1533.5648 | -1363.9503 | 714.1585 | 714.1585 | 735.7376 | 86400 | 5.0204 | 0.0050204 | 307.9644 | 0.00031 | 0.025 | 150.5983 | -1671.9147 | 0.24246 | 36.5136 | 3154.7736 | 11.4133 | 475.1163
2016-04-25 | 5.58 | 24.09 | 11.47 | 123.0089 | 342.2917 | 306.713 | 158.5876 | 712.4474 | 712.4474 | 728.3555 | 86400 | 4.8503 | 0.0048503 | 297.5281 | 0.00558 | 0.005 | 123.0089 | -138.9405 | 0.17898 | 22.0164 | 1902.2143 | 11.4316 | 475.1163
2016-04-26 | 8.85 | 23.995 | 11.47 | 112.5137 | 542.8819 | 0 | 655.3956 | 712.4474 | 712.4474 | 722.8699 | 86400 | 4.8311 | 0.0048311 | 296.3548 | 0.00885 | 0 | 112.5137 | 359.0408 | 0.15657 | 17.6164 | 1522.0573 | 11.4471 | 475.1163
2016-04-27 | 3.47 | 24.385 | 11.485 | 113.2919 | 212.8588 | 920.1389 | -593.9882 | 707.3639 | 707.3639 | 719.4513 | 86400 | 4.9097 | 0.0049097 | 301.1715 | 0.00347 | 0.015 | 113.2919 | -895.1598 | 0.1582 | 17.9226 | 1548.5122 | 11.4587 | 475.1163
2016-04-28 | 1.69 | 23.935 | 11.49 | 148.0714 | 103.669 | 306.713 | -54.9726 | 705.6857 | 705.6857 | 715.3411 | 86400 | 4.8191 | 0.0048191 | 295.6137 | 0.00169 | 0.005 | 148.0714 | -350.5863 | 0.23638 | 35.0011 | 3024.0965 | 11.4678 | 475.1163
2016-04-29 | 5.26 | 23.52 | 11.49 | 147.7338 | 322.662 | 0 | 470.3959 | 705.6857 | 705.6857 | 712.0116 | 86400 | 4.7355 | 0.0047355 | 290.4882 | 0.00526 | 0 | 147.7338 | 179.9077 | 0.23557 | 34.802 | 3006.8911 | 11.477 | 475.1163
2016-04-30 | 3.69 | 24.075 | 11.505 | 152.614 | 226.3542 | 920.1389 | -541.1707 | 700.6995 | 700.6995 | 710.0022 | 86400 | 4.8472 | 0.0048472 | 297.3428 | 0.00369 | 0.015 | 152.614 | -838.5135 | 0.24734 | 37.7477 | 3261.4004 | 11.4867 | 475.1163
2016-05-01 | 5.12 | 24.295 | 11.505 | 212.1883 | 314.0741 | 0 | 526.2624 | 700.6995 | 700.6995 | 706.7944 | 86400 | 4.8915 | 0.0048915 | 300.06 | 0.00512 | 0 | 212.1883 | 226.2024 | 0.4055 | 86.0414 | 7433.9797 | 11.4955 | 475.1163
2016-05-02 | 2.37 | 24.795 | 11.5 | 156.624 | 145.3819 | -306.713 | 608.719 | 702.3536 | 702.3536 | 704.6356 | 86400 | 4.9922 | 0.0049922 | 306.2353 | 0.00237 | -0.005 | 156.624 | 302.4836 | 0.25715 | 40.2764 | 3479.8772 | 11.4977 | 475.1163
2016-05-03 | 2.88 | 23.715 | 11.495 | 137.7731 | 176.6667 | -306.713 | 621.1528 | 704.0156 | 704.0156 | 703.7914 | 86400 | 4.7748 | 0.0047748 | 292.8966 | 0.00288 | -0.005 | 137.7731 | 328.2562 | 0.21215 | 29.2291 | 2525.3936 | 11.4982 | 475.1163
2016-05-04 | 8.21 | 24.26 | 11.505 | 131.3539 | 503.6227 | 613.4259 | 21.5506 | 700.6995 | 700.6995 | 703.9831 | 86400 | 4.8845 | 0.0048845 | 299.6277 | 0.00821 | 0.01 | 131.3539 | -278.0771 | 0.1975 | 25.9425 | 2241.4284 | 11.5051 | 475.1163
2016-05-05 | 12.16 | 22.52 | 11.51 | 146.2597 | 745.9259 | 306.713 | 585.4726 | 699.0532 | 699.0532 | 702.9076 | 86400 | 4.5342 | 0.0045342 | 278.1375 | 0.01216 | 0.005 | 146.2597 | 307.3351 | 0.23206 | 33.9403 | 2932.4411 | 11.5146 | 475.1163
2016-05-06 | 27.6 | 22.775 | 11.525 | 176.4553 | 1693.0556 | 920.1389 | 949.372 | 694.1615 | 694.1615 | 701.7472 | 86400 | 4.5855 | 0.0045855 | 281.2869 | 0.0276 | 0.015 | 176.4553 | 668.085 | 0.30751 | 54.2614 | 4688.1844 | 11.5371 | 475.1163
2016-05-07 | 1.53 | 24.015 | 11.52 | 84.8607 | 93.8542 | -306.713 | 485.4278 | 695.7843 | 695.7843 | 699.0754 | 86400 | 4.8352 | 0.0048352 | 296.6018 | 0.00153 | -0.005 | 84.8607 | 188.826 | 0.10256 | 8.703 | 751.9416 | 11.5319 | 475.1163
2016-05-08 | 2.09 | 24.245 | 11.54 | 114.0036 | 128.206 | 1226.8519 | -984.6423 | 689.3388 | 689.3388 | 698.1628 | 86400 | 4.8815 | 0.0048815 | 299.4425 | 0.00209 | 0.02 | 114.0036 | -1284.0847 | 0.15969 | 18.2054 | 1572.946 | 11.5344 | 475.1163
2016-05-09 | 6.09 | 23.5 | 11.535 | 154.3226 | 373.5764 | -306.713 | 834.612 | 690.9387 | 690.9387 | 695.0649 | 86400 | 4.7315 | 0.0047315 | 290.2412 | 0.00609 | -0.005 | 154.3226 | 544.3708 | 0.25151 | 38.8131 | 3353.45 | 11.5382 | 475.1163
2016-05-10 | 2.91 | 22.075 | 11.555 | 115.2023 | 178.5069 | 1226.8519 | -933.1426 | 684.5837 | 684.5837 | 693.8612 | 86400 | 4.4446 | 0.0044446 | 272.6415 | 0.00291 | 0.02 | 115.2023 | -1205.7841 | 0.16222 | 18.6877 | 1614.6206 | 11.5441 | 475.1163
2016-05-11 | 1.37 | 23.45 | 11.56 | 115.959 | 84.0394 | 306.713 | -106.7146 | 683.0135 | 683.0135 | 690.7162 | 86400 | 4.7214 | 0.0047214 | 289.6237 | 0.00137 | 0.005 | 115.959 | -396.3383 | 0.16382 | 18.9961 | 1641.2654 | 11.5485 | 475.1163
2016-05-12 | 1.47 | 24.235 | 11.56 | 193.2456 | 90.1736 | 0 | 283.4192 | 683.0135 | 683.0135 | 688.0601 | 86400 | 4.8795 | 0.0048795 | 299.3189 | 0.00147 | 0 | 193.2456 | -15.8998 | 0.35243 | 68.1048 | 5884.2577 | 11.5525 | 475.1163
2016-05-13 | 2.89 | 24.405 | 11.57 | 109.2384 | 177.2801 | 613.4259 | -326.9074 | 679.8949 | 679.8949 | 686.4274 | 86400 | 4.9137 | 0.0049137 | 301.4186 | 0.00289 | 0.01 | 109.2384 | -628.326 | 0.14978 | 16.3622 | 1413.6965 | 11.5583 | 475.1163
2016-05-14 | 0.8 | 25.085 | 11.57 | 126.7068 | 49.0741 | 0 | 175.7809 | 679.8949 | 679.8949 | 684.1748 | 86400 | 5.0506 | 0.0050506 | 309.817 | 0.0008 | 0 | 126.7068 | -134.0361 | 0.18711 | 23.7085 | 2048.4139 | 11.5611 | 475.1163
2016-05-15 | 1.77 | 25.08 | 11.565 | 181.8565 | 108.5764 | -306.713 | 597.1458 | 681.4506 | 681.4506 | 682.6453 | 86400 | 5.0496 | 0.0050496 | 309.7553 | 0.00177 | -0.005 | 181.8565 | 287.3906 | 0.32173 | 58.5095 | 5055.2169 | 11.5631 | 475.1163
2016-05-16 | 0.9 | 23.32 | 11.57 | 139.8976 | 55.2083 | 306.713 | -111.6071 | 679.8949 | 679.8949 | 682.287 | 86400 | 4.6952 | 0.0046952 | 288.0181 | 0.0009 | 0.005 | 139.8976 | -399.6251 | 0.21708 | 30.3689 | 2623.8759 | 11.5651 | 475.1163
2016-05-17 | 0.52 | 24.2 | 11.56 | 182.7439 | 31.8981 | -613.4259 | 828.068 | 683.0135 | 683.0135 | 681.3546 | 86400 | 4.8724 | 0.0048724 | 298.8867 | 0.00052 | -0.01 | 182.7439 | 529.1813 | 0.32409 | 59.2259 | 5117.1137 | 11.5638 | 475.1163
2016-05-18 | 0.46 | 24.33 | 11.565 | 109.5393 | 28.2176 | 306.713 | -168.9561 | 681.4506 | 681.4506 | 681.9805 | 86400 | 4.8986 | 0.0048986 | 300.4923 | 0.00046 | 0.005 | 109.5393 | -469.4483 | 0.1504 | 16.4751 | 1423.452 | 11.5633 | 475.1163
2016-05-19 | 0.28 | 25.035 | 11.56 | 112.2621 | 17.1759 | -306.713 | 436.151 | 683.0135 | 683.0135 | 681.7439 | 86400 | 5.0405 | 0.0050405 | 309.1995 | 0.00028 | -0.005 | 112.2621 | 126.9515 | 0.15605 | 17.5181 | 1513.5638 | 11.5614 | 475.1163
2016-05-20 | 0.7 | 24.39 | 11.555 | 211.4045 | 42.9398 | -306.713 | 561.0573 | 684.5837 | 684.5837 | 682.1275 | 86400 | 4.9107 | 0.0049107 | 301.2333 | 0.0007 | -0.005 | 211.4045 | 259.824 | 0.40325 | 85.2491 | 7365.5231 | 11.5602 | 475.1163
2016-05-21 | 0.48 | 24.615 | 11.56 | 160.6283 | 29.4444 | 306.713 | -116.6402 | 683.0135 | 683.0135 | 683.0286 | 86400 | 4.956 | 0.004956 | 304.0122 | 0.00048 | 0.005 | 160.6283 | -420.6524 | 0.26708 | 42.9002 | 3706.5755 | 11.5599 | 475.1163
2016-05-22 | 0.49 | 24.405 | 11.56 | 125.1733 | 30.0579 | 0 | 155.2312 | 683.0135 | 683.0135 | 683.0234 | 86400 | 4.9137 | 0.0049137 | 301.4186 | 0.00049 | 0 | 125.1733 | -146.1874 | 0.18373 | 22.9976 | 1986.996 | 11.5593 | 475.1163
2016-05-23 | 0.25 | 24.72 | 11.555 | 100.5969 | 15.3356 | -306.713 | 422.6455 | 684.5837 | 684.5837 | 682.9658 | 86400 | 4.9771 | 0.0049771 | 305.309 | 0.00025 | -0.005 | 100.5969 | 117.3364 | 0.13237 | 13.3157 | 1150.4797 | 11.557 | 475.1163
2016-05-24 | 0.6 | 24.255 | 11.55 | 151.9501 | 36.8056 | -306.713 | 495.4686 | 686.1613 | 686.1613 | 683.4693 | 86400 | 4.8835 | 0.0048835 | 299.566 | 0.0006 | -0.005 | 151.9501 | 195.9026 | 0.24573 | 37.3384 | 3226.0416 | 11.5548 | 475.1163
2016-05-25 | 0.23 | 23.47 | 11.555 | 132.2709 | 14.1088 | 306.713 | -160.3333 | 684.5837 | 684.5837 | 684.452 | 86400 | 4.7254 | 0.0047254 | 289.8707 | 0.00023 | 0.005 | 132.2709 | -450.2039 | 0.19957 | 26.3976 | 2280.7544 | 11.5543 | 475.1163
2016-05-26 | 0.33 | 25.12 | 11.55 | 95.5306 | 20.2431 | -306.713 | 422.4866 | 686.1613 | 686.1613 | 684.443 | 86400 | 5.0576 | 0.0050576 | 310.2493 | 0.00033 | -0.005 | 95.5306 | 112.2373 | 0.12249 | 11.702 | 1011.0527 | 11.5519 | 475.1163
2016-05-27 | 0.35 | 25.865 | 11.545 | 135.5141 | 21.4699 | -306.713 | 463.6969 | 687.7463 | 687.7463 | 684.9809 | 86400 | 5.2076 | 0.0052076 | 319.4506 | 0.00035 | -0.005 | 135.5141 | 144.2464 | 0.20696 | 28.0456 | 2423.141 | 11.5491 | 475.1163
2016-05-28 | 0.27 | 25.565 | 11.545 | 175.3944 | 16.5625 | 0 | 191.9569 | 687.7463 | 687.7463 | 685.9345 | 86400 | 5.1472 | 0.0051472 | 315.7454 | 0.00027 | 0 | 175.3944 | -123.7884 | 0.30474 | 53.4495 | 4618.0357 | 11.5476 | 475.1163
2016-05-29 | 0.97 | 25.525 | 11.55 | 142.6235 | 59.5023 | 306.713 | -104.5872 | 686.1613 | 686.1613 | 686.6139 | 86400 | 5.1392 | 0.0051392 | 315.2513 | 0.00097 | 0.005 | 142.6235 | -419.8385 | 0.22346 | 31.87 | 2753.5662 | 11.548 | 475.1163
2016-05-30 | 0.69 | 24.77 | 11.55 | 148.7579 | 42.3264 | 0 | 191.0843 | 686.1613 | 686.1613 | 686.4578 | 86400 | 4.9872 | 0.0049872 | 305.9266 | 0.00069 | 0 | 148.7579 | -114.8423 | 0.23803 | 35.4082 | 3059.2712 | 11.5482 | 475.1163
2016-05-31 | 0.3 | 25.845 | 11.545 | 155.4733 | 18.4028 | -306.713 | 480.589 | 687.7463 | 687.7463 | 686.3009 | 86400 | 5.2036 | 0.0052036 | 319.2036 | 0.0003 | -0.005 | 155.4733 | 161.3855 | 0.25432 | 39.5406 | 3416.3112 | 11.5467 | 475.1163
2016-06-01 | 0.34 | 25.665 | 11.545 | 115.1292 | 20.8565 | 0 | 135.9856 | 687.7463 | 687.7463 | 686.7993 | 86400 | 5.1674 | 0.0051674 | 316.9804 | 0.00034 | 0 | 115.1292 | -180.9948 | 0.16206 | 18.6581 | 1612.0599 | 11.5451 | 475.1163
2016-06-02 | 0.03 | 26.51 | 11.545 | 153.7399 | 1.8403 | 0 | 155.5802 | 687.7463 | 687.7463 | 687.1259 | 86400 | 5.3375 | 0.0053375 | 327.4168 | 3e-05 | 0 | 153.7399 | -171.8366 | 0.25008 | 38.4477 | 3321.8834 | 11.5441 | 475.1163
2016-06-03 | 0.01 | 26.3 | 11.53 | 96.2812 | 0.61343 | -920.1389 | 1017.0335 | 692.5463 | 692.5463 | 687.1743 | 86400 | 5.2952 | 0.0052952 | 324.8231 | 1e-05 | -0.015 | 96.2812 | 692.2104 | 0.12394 | 11.9332 | 1031.0312 | 11.5385 | 475.1163
2016-06-04 | 1.52 | 26.08 | 11.545 | 193.2901 | 93.2407 | 920.1389 | -633.608 | 687.7463 | 687.7463 | 689.1922 | 86400 | 5.2509 | 0.0052509 | 322.106 | 0.00152 | 0.015 | 193.2901 | -955.714 | 0.35255 | 68.1441 | 5887.6504 | 11.541 | 475.1163
2016-06-05 | 1.2 | 25.58 | 11.54 | 179.3054 | 73.6111 | -306.713 | 559.6295 | 689.3388 | 689.3388 | 688.6387 | 86400 | 5.1503 | 0.0051503 | 315.9306 | 0.0012 | -0.005 | 179.3054 | 243.6988 | 0.31499 | 56.4791 | 4879.79 | 11.541 | 475.1163
2016-06-06 | 1.15 | 25.96 | 11.53 | 148.8104 | 70.544 | -613.4259 | 832.7803 | 692.5463 | 692.5463 | 688.7695 | 86400 | 5.2268 | 0.0052268 | 320.6239 | 0.00115 | -0.01 | 148.8104 | 512.1564 | 0.23815 | 35.4395 | 3061.97 | 11.5377 | 475.1163
2016-06-07 | 0.04 | 25.76 | 11.53 | 146.7028 | 2.4537 | 0 | 149.1565 | 692.5463 | 692.5463 | 690.0719 | 86400 | 5.1865 | 0.0051865 | 318.1537 | 4e-05 | 0 | 146.7028 | -168.9972 | 0.23311 | 34.198 | 2954.703 | 11.5346 | 475.1163
2016-06-08 | 0.02 | 25.495 | 11.52 | 163.9436 | 1.2269 | -613.4259 | 778.5964 | 695.7843 | 695.7843 | 690.8134 | 86400 | 5.1332 | 0.0051332 | 314.8808 | 2e-05 | -0.01 | 163.9436 | 463.7156 | 0.27539 | 45.1482 | 3900.8053 | 11.5297 | 475.1163
2016-06-09 | 0.01 | 25.25 | 11.505 | 167.7171 | 0.61343 | -920.1389 | 1088.4694 | 700.6995 | 700.6995 | 692.358 | 86400 | 5.0838 | 0.0050838 | 311.8549 | 1e-05 | -0.015 | 167.7171 | 776.6145 | 0.28495 | 47.7911 | 4129.1524 | 11.522 | 475.1163
2016-06-10 | 0.4 | 24.905 | 11.5 | 173.58 | 24.537 | -306.713 | 504.83 | 702.3536 | 702.3536 | 695.1774 | 86400 | 5.0144 | 0.0050144 | 307.5939 | 0.0004 | -0.005 | 173.58 | 197.2361 | 0.30002 | 52.0779 | 4499.5293 | 11.5154 | 475.1163
2016-06-11 | 2.11 | 25.69 | 11.5 | 183.855 | 129.4329 | 0 | 313.2879 | 702.3536 | 702.3536 | 697.6519 | 86400 | 5.1724 | 0.0051724 | 317.2892 | 0.00211 | 0 | 183.855 | -4.0013 | 0.32705 | 60.1302 | 5195.2503 | 11.5118 | 475.1163
2016-06-12 | 1.21 | 25.67 | 11.505 | 194.2038 | 74.2245 | 306.713 | -38.2846 | 700.6995 | 700.6995 | 699.3302 | 86400 | 5.1684 | 0.0051684 | 317.0422 | 0.00121 | 0.005 | 194.2038 | -355.3268 | 0.35505 | 68.9522 | 5957.4737 | 11.5101 | 475.1163
2016-06-13 | 1.51 | 26 | 11.5 | 180.4967 | 92.6273 | -306.713 | 579.837 | 702.3536 | 702.3536 | 699.7453 | 86400 | 5.2348 | 0.0052348 | 321.1179 | 0.00151 | -0.005 | 180.4967 | 258.719 | 0.31813 | 57.4218 | 4961.2474 | 11.5074 | 475.1163
2016-06-14 | 3.09 | 23.835 | 11.495 | 223.4829 | 189.5486 | -306.713 | 719.7445 | 704.0156 | 704.0156 | 700.5874 | 86400 | 4.7989 | 0.0047989 | 294.3787 | 0.00309 | -0.005 | 223.4829 | 425.3658 | 0.4383 | 97.9524 | 8463.0834 | 11.506 | 475.1163
2016-06-15 | 3.68 | 24.39 | 11.495 | 121.6367 | 225.7407 | 0 | 347.3775 | 704.0156 | 704.0156 | 701.7696 | 86400 | 4.9107 | 0.0049107 | 301.2333 | 0.00368 | 0 | 121.6367 | 46.1442 | 0.176 | 21.4075 | 1849.6083 | 11.5041 | 475.1163
2016-06-16 | 1.79 | 24.13 | 11.49 | 134.6399 | 109.8032 | -306.713 | 551.1561 | 705.6857 | 705.6857 | 702.4865 | 86400 | 4.8583 | 0.0048583 | 298.0221 | 0.00179 | -0.005 | 134.6399 | 253.134 | 0.20496 | 27.5955 | 2384.2514 | 11.5001 | 475.1163
2016-06-17 | 1.84 | 22.29 | 11.49 | 152.0092 | 112.8704 | 0 | 264.8796 | 705.6857 | 705.6857 | 703.5897 | 86400 | 4.4879 | 0.0044879 | 275.2969 | 0.00184 | 0 | 152.0092 | -10.4173 | 0.24587 | 37.3748 | 3229.1824 | 11.4977 | 475.1163
2016-06-18 | 2.61 | 20.93 | 11.545 | 141.6664 | 160.1042 | 3373.8426 | -3072.0721 | 687.7463 | 687.7463 | 704.931 | 86400 | 4.214 | 0.004214 | 258.4999 | 0.00261 | 0.055 | 141.6664 | -3330.572 | 0.22121 | 31.338 | 2707.6014 | 11.512 | 475.1163
2016-06-19 | 0.15 | 23.505 | 11.54 | 137.4479 | 9.2014 | -306.713 | 453.3623 | 689.3388 | 689.3388 | 698.9504 | 86400 | 4.7325 | 0.0047325 | 290.3029 | 0.00015 | -0.005 | 137.4479 | 163.0593 | 0.2114 | 29.0569 | 2510.5184 | 11.5189 | 475.1163
2016-06-20 | 2.04 | 23.38 | 11.525 | 188.4543 | 125.1389 | -920.1389 | 1233.7321 | 694.1615 | 694.1615 | 695.4697 | 86400 | 4.7073 | 0.0047073 | 288.7591 | 0.00204 | -0.015 | 188.4543 | 944.973 | 0.3394 | 63.9616 | 5526.2817 | 11.5217 | 475.1163
2016-06-21 | 8.5 | 22.435 | 11.515 | 171.8386 | 521.412 | -613.4259 | 1306.6766 | 697.4149 | 697.4149 | 694.9064 | 86400 | 4.5171 | 0.0045171 | 277.0877 | 0.0085 | -0.01 | 171.8386 | 1029.5889 | 0.29552 | 50.7816 | 4387.5271 | 11.5254 | 475.1163
2016-06-22 | 3.65 | 23 | 11.54 | 121.925 | 223.9005 | 1533.5648 | -1187.7394 | 689.3388 | 689.3388 | 696.0499 | 86400 | 4.6308 | 0.0046308 | 284.0658 | 0.00365 | 0.025 | 121.925 | -1471.8052 | 0.17662 | 21.5345 | 1860.5846 | 11.531 | 475.1163
2016-06-23 | 0.92 | 24.28 | 11.545 | 149.5364 | 56.4352 | 306.713 | -100.7414 | 687.7463 | 687.7463 | 693.7906 | 86400 | 4.8885 | 0.0048885 | 299.8747 | 0.00092 | 0.005 | 149.5364 | -400.6161 | 0.2399 | 35.8733 | 3099.454 | 11.5346 | 475.1163
2016-06-24 | 1.07 | 23.835 | 11.55 | 90.999 | 65.6366 | 306.713 | -150.0774 | 686.1613 | 686.1613 | 691.761 | 86400 | 4.7989 | 0.0047989 | 294.3787 | 0.00107 | 0.005 | 90.999 | -444.456 | 0.11388 | 10.3632 | 895.3844 | 11.5381 | 475.1163
2016-06-25 | 2.07 | 23.37 | 11.55 | 180.5005 | 126.9792 | 0 | 307.4797 | 686.1613 | 686.1613 | 689.8301 | 86400 | 4.7053 | 0.0047053 | 288.6356 | 0.00207 | 0 | 180.5005 | 18.8441 | 0.31814 | 57.4249 | 4961.5127 | 11.5426 | 475.1163
2016-06-26 | 0.42 | 24.345 | 11.545 | 128.8599 | 25.7639 | -306.713 | 461.3368 | 687.7463 | 687.7463 | 688.5103 | 86400 | 4.9016 | 0.0049016 | 300.6775 | 0.00042 | -0.005 | 128.8599 | 160.6593 | 0.1919 | 24.7286 | 2136.5482 | 11.5424 | 475.1163
2016-06-27 | 0.51 | 24.42 | 11.54 | 187.7511 | 31.2847 | -306.713 | 525.7488 | 689.3388 | 689.3388 | 688.192 | 86400 | 4.9167 | 0.0049167 | 301.6038 | 0.00051 | -0.005 | 187.7511 | 224.145 | 0.3375 | 63.3666 | 5474.8743 | 11.5417 | 475.1163
2016-06-28 | 0.02 | 24.405 | 11.53 | 139.2087 | 1.2269 | -613.4259 | 753.8614 | 692.5463 | 692.5463 | 688.4768 | 86400 | 4.9137 | 0.0049137 | 301.4186 | 2e-05 | -0.01 | 139.2087 | 452.4429 | 0.21548 | 29.9964 | 2591.692 | 11.5374 | 475.1163
2016-06-29 | 0.09 | 24.86 | 11.54 | 157.1168 | 5.5208 | 613.4259 | -450.7882 | 689.3388 | 689.3388 | 689.9907 | 86400 | 5.0053 | 0.0050053 | 307.0381 | 9e-05 | 0.01 | 157.1168 | -757.8264 | 0.25837 | 40.5939 | 3507.3147 | 11.5373 | 475.1163
2016-06-30 | 0.07 | 24.465 | 11.53 | 195.7189 | 4.294 | -613.4259 | 813.4388 | 692.5463 | 692.5463 | 689.6553 | 86400 | 4.9258 | 0.0049258 | 302.1596 | 7e-05 | -0.01 | 195.7189 | 511.2792 | 0.35921 | 70.305 | 6074.3491 | 11.5349 | 475.1163
2016-07-01 | 0.18 | 25.21 | 11.52 | 118.3491 | 11.0417 | -613.4259 | 742.8166 | 695.7843 | 695.7843 | 690.5405 | 86400 | 5.0758 | 0.0050758 | 311.3609 | 0.00018 | -0.01 | 118.3491 | 431.4558 | 0.16891 | 19.9902 | 1727.1491 | 11.5295 | 475.1163
2016-07-02 | 0.23 | 26.21 | 11.525 | 129.744 | 14.1088 | 306.713 | -162.8602 | 694.1615 | 694.1615 | 692.4047 | 86400 | 5.2771 | 0.0052771 | 323.7116 | 0.00023 | 0.005 | 129.744 | -486.5717 | 0.19388 | 25.1549 | 2173.3809 | 11.5269 | 475.1163
2016-07-03 | 0.73 | 25.845 | 11.52 | 148.4133 | 44.7801 | -306.713 | 499.9064 | 695.7843 | 695.7843 | 692.9545 | 86400 | 5.2036 | 0.0052036 | 319.2036 | 0.00073 | -0.005 | 148.4133 | 180.7028 | 0.2372 | 35.2035 | 3041.5864 | 11.5243 | 475.1163
2016-07-04 | 1.25 | 25.15 | 11.52 | 142.344 | 76.6782 | 0 | 219.0222 | 695.7843 | 695.7843 | 693.9303 | 86400 | 5.0637 | 0.0050637 | 310.6198 | 0.00125 | 0 | 142.344 | -91.5976 | 0.2228 | 31.7141 | 2740.096 | 11.5228 | 475.1163
2016-07-05 | 0.6 | 25.945 | 11.515 | 140.3689 | 36.8056 | -306.713 | 483.8874 | 697.4149 | 697.4149 | 694.5134 | 86400 | 5.2238 | 0.0052238 | 320.4386 | 0.0006 | -0.005 | 140.3689 | 163.4488 | 0.21818 | 30.6254 | 2646.0315 | 11.5197 | 475.1163
2016-07-06 | 0.22 | 25.555 | 11.51 | 133.3879 | 13.4954 | -306.713 | 453.5962 | 699.0532 | 699.0532 | 695.4574 | 86400 | 5.1452 | 0.0051452 | 315.6219 | 0.00022 | -0.005 | 133.3879 | 137.9744 | 0.20211 | 26.9585 | 2329.2102 | 11.5158 | 475.1163
2016-07-07 | 0.68 | 25.03 | 11.515 | 127.9916 | 41.713 | 306.713 | -137.0084 | 697.4149 | 697.4149 | 696.7538 | 86400 | 5.0395 | 0.0050395 | 309.1377 | 0.00068 | 0.005 | 127.9916 | -446.1462 | 0.18997 | 24.3141 | 2100.7346 | 11.5146 | 475.1163
2016-07-08 | 0.32 | 25.35 | 11.515 | 153.2807 | 19.6296 | 0 | 172.9103 | 697.4149 | 697.4149 | 696.9818 | 86400 | 5.104 | 0.005104 | 313.09 | 0.00032 | 0 | 153.2807 | -140.1797 | 0.24896 | 38.1612 | 3297.1317 | 11.5138 | 475.1163
2016-07-09 | 0.32 | 25.855 | 11.51 | 103.804 | 19.6296 | -306.713 | 430.1466 | 699.0532 | 699.0532 | 697.0746 | 86400 | 5.2056 | 0.0052056 | 319.3271 | 0.00032 | -0.005 | 103.804 | 110.8196 | 0.13875 | 14.4026 | 1244.3812 | 11.5112 | 475.1163
2016-07-10 | 0.07 | 26.075 | 11.525 | 104.7799 | 4.294 | 920.1389 | -811.065 | 694.1615 | 694.1615 | 697.9256 | 86400 | 5.2499 | 0.0052499 | 322.0442 | 7e-05 | 0.015 | 104.7799 | -1133.1092 | 0.14071 | 14.7435 | 1273.8349 | 11.5133 | 475.1163
2016-07-11 | 0.04 | 25.315 | 11.54 | 166.7538 | 2.4537 | 920.1389 | -750.9314 | 689.3388 | 689.3388 | 696.7939 | 86400 | 5.0969 | 0.0050969 | 312.6577 | 4e-05 | 0.015 | 166.7538 | -1063.5891 | 0.2825 | 47.1078 | 4070.1172 | 11.5199 | 475.1163
2016-07-12 | 0.17 | 24.955 | 11.535 | 183.0021 | 10.4282 | -306.713 | 500.1433 | 690.9387 | 690.9387 | 694.168 | 86400 | 5.0244 | 0.0050244 | 308.2114 | 0.00017 | -0.005 | 183.0021 | 191.9318 | 0.32478 | 59.4353 | 5135.2066 | 11.5237 | 475.1163
2016-07-13 | 0.28 | 25.315 | 11.54 | 134.6353 | 17.1759 | 306.713 | -154.9017 | 689.3388 | 689.3388 | 693.1096 | 86400 | 5.0969 | 0.0050969 | 312.6577 | 0.00028 | 0.005 | 134.6353 | -467.5594 | 0.20495 | 27.5932 | 2384.0498 | 11.5273 | 475.1163
2016-07-14 | 0.36 | 25.625 | 11.525 | 105.4955 | 22.0833 | -920.1389 | 1047.7177 | 694.1615 | 694.1615 | 691.643 | 86400 | 5.1593 | 0.0051593 | 316.4864 | 0.00036 | -0.015 | 105.4955 | 731.2313 | 0.14215 | 14.9965 | 1295.6935 | 11.5254 | 475.1163
2016-07-15 | 2.6 | 25.525 | 11.53 | 107.2571 | 159.4907 | 306.713 | -39.9652 | 692.5463 | 692.5463 | 692.5672 | 86400 | 5.1392 | 0.0051392 | 315.2513 | 0.0026 | 0.005 | 107.2571 | -355.2165 | 0.14573 | 15.6304 | 1350.4628 | 11.5271 | 475.1163
2016-07-16 | 2.22 | 26.185 | 11.52 | 121.7142 | 136.1806 | -613.4259 | 871.3207 | 695.7843 | 695.7843 | 692.4483 | 86400 | 5.2721 | 0.0052721 | 323.4028 | 0.00222 | -0.01 | 121.7142 | 547.9179 | 0.17616 | 21.4416 | 1852.5545 | 11.5253 | 475.1163
2016-07-17 | 1.23 | 26.43 | 11.525 | 139.3186 | 75.4514 | 306.713 | -91.9429 | 694.1615 | 694.1615 | 693.6546 | 86400 | 5.3214 | 0.0053214 | 326.4287 | 0.00123 | 0.005 | 139.3186 | -418.3716 | 0.21573 | 30.0557 | 2596.8142 | 11.5249 | 475.1163
2016-07-18 | 0.64 | 26.5 | 11.53 | 192.3477 | 39.2593 | 306.713 | -75.106 | 692.5463 | 692.5463 | 693.8851 | 86400 | 5.3355 | 0.0053355 | 327.2933 | 0.00064 | 0.005 | 192.3477 | -402.3992 | 0.34997 | 67.3165 | 5816.149 | 11.5262 | 475.1163
2016-07-19 | 4.99 | 26.305 | 11.53 | 136.3578 | 306.0995 | 0 | 442.4574 | 692.5463 | 692.5463 | 693.4234 | 86400 | 5.2962 | 0.0052962 | 324.8849 | 0.00499 | 0 | 136.3578 | 117.5725 | 0.20889 | 28.4842 | 2461.0367 | 11.5296 | 475.1163
2016-07-20 | 9.92 | 25.085 | 11.53 | 169.0293 | 608.5185 | 0 | 777.5478 | 692.5463 | 692.5463 | 693.121 | 86400 | 5.0506 | 0.0050506 | 309.817 | 0.00992 | 0 | 169.0293 | 467.7307 | 0.2883 | 48.7314 | 4210.3918 | 11.5362 | 475.1163
2016-07-21 | 0.64 | 24.71 | 11.53 | 197.42 | 39.2593 | 0 | 236.6792 | 692.5463 | 692.5463 | 692.9228 | 86400 | 4.9751 | 0.0049751 | 305.1855 | 0.00064 | 0 | 197.42 | -68.5063 | 0.36391 | 71.8426 | 6207.1968 | 11.5346 | 475.1163
2016-07-22 | 1.12 | 25.965 | 11.53 | 116.6284 | 68.7037 | 0 | 185.3321 | 692.5463 | 692.5463 | 692.793 | 86400 | 5.2278 | 0.0052278 | 320.6856 | 0.00112 | 0 | 116.6284 | -135.3535 | 0.16524 | 19.2715 | 1665.055 | 11.5327 | 475.1163
2016-07-23 | 1.91 | 25.25 | 11.53 | 170.8869 | 117.1644 | 0 | 288.0513 | 692.5463 | 692.5463 | 692.7079 | 86400 | 5.0838 | 0.0050838 | 311.8549 | 0.00191 | 0 | 170.8869 | -23.8036 | 0.29307 | 50.0814 | 4327.0292 | 11.5326 | 475.1163
2016-07-24 | 5 | 23.865 | 11.53 | 182.8159 | 306.713 | 0 | 489.5288 | 692.5463 | 692.5463 | 692.6522 | 86400 | 4.805 | 0.004805 | 294.7492 | 0.005 | 0 | 182.8159 | 194.7796 | 0.32428 | 59.2842 | 5122.1524 | 11.535 | 475.1163
2016-07-25 | 2.12 | 24.665 | 11.53 | 111.2077 | 130.0463 | 0 | 241.254 | 692.5463 | 692.5463 | 692.6157 | 86400 | 4.966 | 0.004966 | 304.6297 | 0.00212 | 0 | 111.2077 | -63.3758 | 0.15385 | 17.1096 | 1478.2735 | 11.5338 | 475.1163
2016-07-26 | 0.26 | 25.84 | 11.53 | 96.2029 | 15.9491 | 0 | 112.152 | 692.5463 | 692.5463 | 692.5917 | 86400 | 5.2026 | 0.0052026 | 319.1418 | 0.00026 | 0 | 96.2029 | -206.9898 | 0.12379 | 11.909 | 1028.9363 | 11.5312 | 475.1163
2016-07-27 | 0.37 | 25.215 | 11.53 | 44.7837 | 22.6968 | 0 | 67.4805 | 692.5463 | 692.5463 | 692.5761 | 86400 | 5.0768 | 0.0050768 | 311.4226 | 0.00037 | 0 | 44.7837 | -243.9421 | 0.039317 | 1.7608 | 152.1312 | 11.5288 | 475.1163
2016-07-28 | 2.39 | 22.32 | 11.53 | 124.9797 | 146.6088 | 0 | 271.5885 | 692.5463 | 692.5463 | 692.5658 | 86400 | 4.4939 | 0.0044939 | 275.6674 | 0.00239 | 0 | 124.9797 | -4.0789 | 0.1833 | 22.9088 | 1979.3221 | 11.53 | 475.1163
2016-07-29 | 0.59 | 23.36 | 11.53 | 105.5747 | 36.1921 | 0 | 141.7669 | 692.5463 | 692.5463 | 692.5591 | 86400 | 4.7033 | 0.0047033 | 288.5121 | 0.00059 | 0 | 105.5747 | -146.7452 | 0.14231 | 15.0246 | 1298.1294 | 11.5292 | 475.1163
2016-07-30 | 4.24 | 24.035 | 11.53 | 128.9005 | 260.0926 | 0 | 388.9931 | 692.5463 | 692.5463 | 692.5547 | 86400 | 4.8392 | 0.0048392 | 296.8488 | 0.00424 | 0 | 128.9005 | 92.1443 | 0.19199 | 24.748 | 2138.2284 | 11.5313 | 475.1163
2016-07-31 | 11.76 | 24.23 | 11.555 | 144.9494 | 721.3889 | 1533.5648 | -667.2265 | 684.5837 | 684.5837 | 692.8263 | 86400 | 4.8785 | 0.0048785 | 299.2572 | 0.01176 | 0.025 | 144.9494 | -966.4837 | 0.22894 | 33.1852 | 2867.2049 | 11.5455 | 475.1163
2016-08-01 | 6.53 | 24.965 | 11.555 | 195.2808 | 400.5671 | 0 | 595.8479 | 684.5837 | 684.5837 | 689.9841 | 86400 | 5.0264 | 0.0050264 | 308.3349 | 0.00653 | 0 | 195.2808 | 287.513 | 0.35801 | 69.9122 | 6040.4118 | 11.5525 | 475.1163
2016-08-02 | 2.9 | 24.81 | 11.54 | 80.5097 | 177.8935 | -920.1389 | 1178.5421 | 689.3388 | 689.3388 | 687.9579 | 86400 | 4.9952 | 0.0049952 | 306.4206 | 0.0029 | -0.015 | 80.5097 | 872.1215 | 0.094771 | 7.63 | 659.2326 | 11.5493 | 475.1163
2016-08-03 | 5.81 | 23.685 | 11.56 | 164.6301 | 356.4005 | 1226.8519 | -705.8213 | 683.0135 | 683.0135 | 688.6522 | 86400 | 4.7687 | 0.0047687 | 292.5261 | 0.00581 | 0.02 | 164.6301 | -998.3474 | 0.27712 | 45.6223 | 3941.7657 | 11.5559 | 475.1163
2016-08-04 | 5.02 | 23.915 | 11.555 | 144.4841 | 307.9398 | -306.713 | 759.1369 | 684.5837 | 684.5837 | 686.6537 | 86400 | 4.815 | 0.004815 | 295.3667 | 0.00502 | -0.005 | 144.4841 | 463.7702 | 0.22784 | 32.9196 | 2844.2513 | 11.5584 | 475.1163
2016-08-05 | 1.02 | 23.575 | 11.565 | 209.8017 | 62.5694 | 613.4259 | -341.0547 | 681.4506 | 681.4506 | 686.0479 | 86400 | 4.7466 | 0.0047466 | 291.1675 | 0.00102 | 0.01 | 209.8017 | -632.2222 | 0.39867 | 83.6425 | 7226.7087 | 11.5609 | 475.1163
2016-08-06 | 1.9 | 24.61 | 11.575 | 141.4293 | 116.5509 | 613.4259 | -355.4457 | 678.3464 | 678.3464 | 684.5697 | 86400 | 4.955 | 0.004955 | 303.9505 | 0.0019 | 0.01 | 141.4293 | -659.3962 | 0.22065 | 31.207 | 2696.2872 | 11.5652 | 475.1163
2016-08-07 | 4.39 | 22.895 | 11.59 | 113.3006 | 269.294 | 920.1389 | -537.5443 | 673.7437 | 673.7437 | 682.5824 | 86400 | 4.6097 | 0.0046097 | 282.769 | 0.00439 | 0.015 | 113.3006 | -820.3134 | 0.15822 | 17.926 | 1548.8096 | 11.5743 | 475.1163
2016-08-08 | 1.4 | 23.38 | 11.585 | 148.4974 | 85.8796 | -306.713 | 541.09 | 675.2709 | 675.2709 | 679.4819 | 86400 | 4.7073 | 0.0047073 | 288.7591 | 0.0014 | -0.005 | 148.4974 | 252.3309 | 0.2374 | 35.2534 | 3045.8968 | 11.5777 | 475.1163
2016-08-09 | 2.74 | 24.045 | 11.58 | 100.3471 | 168.0787 | -306.713 | 575.1387 | 676.8051 | 676.8051 | 677.9769 | 86400 | 4.8412 | 0.0048412 | 296.9723 | 0.00274 | -0.005 | 100.3471 | 278.1664 | 0.13187 | 13.2332 | 1143.351 | 11.5791 | 475.1163
2016-08-10 | 1.75 | 23.835 | 11.565 | 157.6422 | 107.3495 | -920.1389 | 1185.1306 | 681.4506 | 681.4506 | 677.4127 | 86400 | 4.7989 | 0.0047989 | 294.3787 | 0.00175 | -0.015 | 157.6422 | 890.7519 | 0.25966 | 40.9341 | 3536.7052 | 11.5758 | 475.1163
2016-08-11 | 0.13 | 25.37 | 11.56 | 189.5448 | 7.9745 | -306.713 | 504.2323 | 683.0135 | 683.0135 | 678.7512 | 86400 | 5.108 | 0.005108 | 313.337 | 0.00013 | -0.005 | 189.5448 | 190.8954 | 0.34235 | 64.8909 | 5606.5756 | 11.571 | 475.1163
2016-08-12 | 0.42 | 25.555 | 11.56 | 111.1948 | 25.7639 | 0 | 136.9587 | 683.0135 | 683.0135 | 680.2209 | 86400 | 5.1452 | 0.0051452 | 315.6219 | 0.00042 | 0 | 111.1948 | -178.6631 | 0.15383 | 17.1047 | 1477.8462 | 11.5668 | 475.1163
2016-08-13 | 0.91 | 25.5 | 11.555 | 132.9265 | 55.8218 | -306.713 | 495.4612 | 684.5837 | 684.5837 | 681.1297 | 86400 | 5.1342 | 0.0051342 | 314.9426 | 0.00091 | -0.005 | 132.9265 | 180.5186 | 0.20106 | 26.7259 | 2309.1195 | 11.5629 | 475.1163
2016-08-14 | 4.49 | 24.62 | 11.555 | 167.749 | 275.4282 | 0 | 443.1772 | 684.5837 | 684.5837 | 682.3208 | 86400 | 4.957 | 0.004957 | 304.074 | 0.00449 | 0 | 167.749 | 139.1033 | 0.28503 | 47.8139 | 4131.1179 | 11.5632 | 475.1163
2016-08-15 | 4.95 | 24.71 | 11.57 | 157.9801 | 303.6458 | 920.1389 | -458.513 | 679.8949 | 679.8949 | 683.2628 | 86400 | 4.9751 | 0.0049751 | 305.1855 | 0.00495 | 0.015 | 157.9801 | -763.6985 | 0.2605 | 41.1538 | 3555.6879 | 11.5678 | 475.1163
2016-08-16 | 11.66 | 24.645 | 11.575 | 119.4104 | 715.2546 | 306.713 | 527.952 | 678.3464 | 678.3464 | 682.1548 | 86400 | 4.962 | 0.004962 | 304.3827 | 0.01166 | 0.005 | 119.4104 | 223.5693 | 0.17119 | 20.4413 | 1766.131 | 11.5769 | 475.1163
2016-08-17 | 3.61 | 24.62 | 11.58 | 97.6325 | 221.4468 | 306.713 | 12.3663 | 676.8051 | 676.8051 | 680.8947 | 86400 | 4.957 | 0.004957 | 304.074 | 0.00361 | 0.005 | 97.6325 | -291.7077 | 0.12656 | 12.3563 | 1067.5879 | 11.5788 | 475.1163
2016-08-18 | 1 | 24.065 | 11.58 | 201.6501 | 61.3426 | 0 | 262.9927 | 676.8051 | 676.8051 | 679.4845 | 86400 | 4.8452 | 0.0048452 | 297.2193 | 0.001 | 0 | 201.6501 | -34.2266 | 0.37567 | 75.7531 | 6545.0643 | 11.5796 | 475.1163
2016-08-19 | 0.1 | 24.295 | 11.575 | 101.176 | 6.1343 | -306.713 | 414.0232 | 678.3464 | 678.3464 | 678.5074 | 86400 | 4.8915 | 0.0048915 | 300.06 | 0.0001 | -0.005 | 101.176 | 113.9632 | 0.13351 | 13.5082 | 1167.1083 | 11.5769 | 475.1163
2016-08-20 | 0.32 | 24.905 | 11.57 | 120.4686 | 19.6296 | -306.713 | 446.8111 | 679.8949 | 679.8949 | 678.3985 | 86400 | 5.0144 | 0.0050144 | 307.5939 | 0.00032 | -0.005 | 120.4686 | 139.2172 | 0.17347 | 20.8972 | 1805.5191 | 11.5739 | 475.1163
2016-08-21 | 2.57 | 25.165 | 11.565 | 135.086 | 157.6505 | -306.713 | 599.4494 | 681.4506 | 681.4506 | 678.8609 | 86400 | 5.0667 | 0.0050667 | 310.8051 | 0.00257 | -0.005 | 135.086 | 288.6444 | 0.20598 | 27.8247 | 2404.052 | 11.572 | 475.1163
2016-08-22 | 6.95 | 24.8 | 11.56 | 114.3115 | 426.331 | -306.713 | 847.3555 | 683.0135 | 683.0135 | 679.7 | 86400 | 4.9932 | 0.0049932 | 306.2971 | 0.00695 | -0.005 | 114.3115 | 541.0584 | 0.16034 | 18.3286 | 1583.5896 | 11.5722 | 475.1163
2016-08-23 | 0.9 | 25.18 | 11.56 | 121.9828 | 55.2083 | 0 | 177.1911 | 683.0135 | 683.0135 | 680.8426 | 86400 | 5.0697 | 0.0050697 | 310.9903 | 0.0009 | 0 | 121.9828 | -133.7992 | 0.17675 | 21.5601 | 1862.7918 | 11.5679 | 475.1163
2016-08-24 | 3.72 | 23.47 | 11.545 | 142.6476 | 228.1944 | -920.1389 | 1290.981 | 687.7463 | 687.7463 | 681.428 | 86400 | 4.7254 | 0.0047254 | 289.8707 | 0.00372 | -0.015 | 142.6476 | 1001.1103 | 0.22351 | 31.8835 | 2754.7312 | 11.5631 | 475.1163
2016-08-25 | 1.85 | 24.295 | 11.55 | 103.017 | 113.4838 | 306.713 | -90.2122 | 686.1613 | 686.1613 | 683.6614 | 86400 | 4.8915 | 0.0048915 | 300.06 | 0.00185 | 0.005 | 103.017 | -390.2722 | 0.13717 | 14.1311 | 1220.9274 | 11.5591 | 475.1163
2016-08-26 | 0.51 | 25.08 | 11.545 | 115.8859 | 31.2847 | -306.713 | 453.8836 | 687.7463 | 687.7463 | 684.4687 | 86400 | 5.0496 | 0.0050496 | 309.7553 | 0.00051 | -0.005 | 115.8859 | 144.1283 | 0.16366 | 18.9662 | 1638.6795 | 11.5538 | 475.1163
2016-08-27 | 1.42 | 24.955 | 11.54 | 153.7122 | 87.1065 | -306.713 | 547.5316 | 689.3388 | 689.3388 | 685.544 | 86400 | 5.0244 | 0.0050244 | 308.2114 | 0.00142 | -0.005 | 153.7122 | 239.3202 | 0.25002 | 38.4304 | 3320.3857 | 11.5497 | 475.1163
2016-08-28 | 0.66 | 24.795 | 11.54 | 104.206 | 40.4861 | 0 | 144.6921 | 689.3388 | 689.3388 | 686.8526 | 86400 | 4.9922 | 0.0049922 | 306.2353 | 0.00066 | 0 | 104.206 | -161.5432 | 0.13955 | 14.5424 | 1256.4633 | 11.5456 | 475.1163
2016-08-29 | 0.335 | 25.82 | 11.54 | 152.0996 | 20.5498 | 0 | 172.6494 | 689.3388 | 689.3388 | 687.7099 | 86400 | 5.1986 | 0.0051986 | 318.8948 | 0.000335 | 0 | 152.0996 | -146.2454 | 0.24609 | 37.4304 | 3233.9842 | 11.5428 | 475.1163
2016-08-30 | 0.01 | 25.205 | 11.54 | 190.652 | 0.61343 | 0 | 191.2654 | 689.3388 | 689.3388 | 688.2716 | 86400 | 5.0748 | 0.0050748 | 311.2991 | 1e-05 | 0 | 190.652 | -120.0337 | 0.34536 | 65.8427 | 5688.805 | 11.5411 | 475.1163
2016-08-31 | 0.05 | 26.375 | 11.54 | 128.4251 | 3.0671 | 0 | 131.4922 | 689.3388 | 689.3388 | 688.6396 | 86400 | 5.3103 | 0.0053103 | 325.7494 | 5e-05 | 0 | 128.4251 | -194.2572 | 0.19093 | 24.5205 | 2118.5671 | 11.539 | 475.1163
2016-09-01 | 0.17 | 26.165 | 11.535 | 138.9282 | 10.4282 | -306.713 | 456.0694 | 690.9387 | 690.9387 | 688.8255 | 86400 | 5.268 | 0.005268 | 323.1558 | 0.00017 | -0.005 | 138.9282 | 132.9136 | 0.21483 | 29.8456 | 2578.659 | 11.5363 | 475.1163
2016-09-02 | 0.11 | 26.425 | 11.535 | 63.0468 | 6.7477 | 0 | 69.7945 | 690.9387 | 690.9387 | 689.5542 | 86400 | 5.3204 | 0.0053204 | 326.367 | 0.00011 | 0 | 63.0468 | -256.5724 | 0.065675 | 4.1406 | 357.7468 | 11.5334 | 475.1163
2016-09-03 | 0.97 | 26.59 | 11.53 | 139.7852 | 59.5023 | -306.713 | 506.0004 | 692.5463 | 692.5463 | 689.9762 | 86400 | 5.3536 | 0.0053536 | 328.4048 | 0.00097 | -0.005 | 139.7852 | 177.5956 | 0.21682 | 30.308 | 2618.6081 | 11.5314 | 475.1163
2016-09-04 | 1.9 | 26.855 | 11.525 | 147.139 | 116.5509 | -306.713 | 570.4029 | 694.1615 | 694.1615 | 690.8067 | 86400 | 5.407 | 0.005407 | 331.6777 | 0.0019 | -0.005 | 147.139 | 238.7252 | 0.23415 | 34.4527 | 2976.7172 | 11.5293 | 475.1163
2016-09-05 | 0.93 | 26.455 | 11.52 | 107.459 | 57.0486 | -306.713 | 471.2206 | 695.7843 | 695.7843 | 691.9076 | 86400 | 5.3264 | 0.0053264 | 326.7375 | 0.00093 | -0.005 | 107.459 | 144.4831 | 0.14614 | 15.704 | 1356.8282 | 11.5252 | 475.1163
2016-09-06 | 1.65 | 27.38 | 11.52 | 159.738 | 101.2153 | 0 | 260.9533 | 695.7843 | 695.7843 | 693.2444 | 86400 | 5.5127 | 0.0055127 | 338.1619 | 0.00165 | 0 | 159.738 | -77.2086 | 0.26486 | 42.3082 | 3655.4309 | 11.5233 | 475.1163
2016-09-07 | 2.96 | 26.07 | 11.515 | 145.2233 | 181.5741 | -306.713 | 633.5103 | 697.4149 | 697.4149 | 694.064 | 86400 | 5.2489 | 0.0052489 | 321.9825 | 0.00296 | -0.005 | 145.2233 | 311.5278 | 0.22959 | 33.3422 | 2880.7676 | 11.5214 | 475.1163
2016-09-08 | 1.91 | 27.045 | 11.52 | 127.1492 | 117.1644 | 306.713 | -62.3994 | 695.7843 | 695.7843 | 695.2757 | 86400 | 5.4452 | 0.0054452 | 334.0244 | 0.00191 | 0.005 | 127.1492 | -396.4238 | 0.18809 | 23.916 | 2066.3402 | 11.5204 | 475.1163
2016-09-09 | 3.73 | 26.415 | 11.515 | 161.3592 | 228.8079 | -306.713 | 696.8801 | 697.4149 | 697.4149 | 695.3948 | 86400 | 5.3184 | 0.0053184 | 326.2434 | 0.00373 | -0.005 | 161.3592 | 370.6366 | 0.2689 | 43.3899 | 3748.8879 | 11.52 | 475.1163
2016-09-10 | 2.69 | 24.075 | 11.505 | 103.7741 | 165.0116 | -613.4259 | 882.2116 | 700.6995 | 700.6995 | 695.9781 | 86400 | 4.8472 | 0.0048472 | 297.3428 | 0.00269 | -0.01 | 103.7741 | 584.8688 | 0.13869 | 14.3922 | 1243.4855 | 11.5158 | 475.1163
2016-09-11 | 2.31 | 25.325 | 11.505 | 122.3068 | 141.7014 | 0 | 264.0082 | 700.6995 | 700.6995 | 697.6062 | 86400 | 5.0989 | 0.0050989 | 312.7812 | 0.00231 | 0 | 122.3068 | -48.773 | 0.17745 | 21.7036 | 1875.1877 | 11.5125 | 475.1163
2016-09-12 | 3.83 | 25.03 | 11.51 | 180.9669 | 234.9421 | 306.713 | 109.1961 | 699.0532 | 699.0532 | 698.7296 | 86400 | 5.0395 | 0.0050395 | 309.1377 | 0.00383 | 0.005 | 180.9669 | -199.9417 | 0.31938 | 57.7966 | 4993.6241 | 11.5134 | 475.1163
2016-09-13 | 3.41 | 24.94 | 11.51 | 144.4624 | 209.1782 | 0 | 353.6406 | 699.0532 | 699.0532 | 698.8412 | 86400 | 5.0214 | 0.0050214 | 308.0262 | 0.00341 | 0 | 144.4624 | 45.6144 | 0.22779 | 32.9072 | 2843.1817 | 11.5132 | 475.1163
2016-09-14 | 12.46 | 24 | 11.51 | 80.4563 | 764.3287 | 0 | 844.785 | 699.0532 | 699.0532 | 698.9143 | 86400 | 4.8321 | 0.0048321 | 296.4165 | 0.01246 | 0 | 80.4563 | 548.3685 | 0.094677 | 7.6174 | 658.1391 | 11.519 | 475.1163
2016-09-15 | 10.39 | 23.65 | 11.51 | 178.863 | 637.3495 | 0 | 816.2126 | 699.0532 | 699.0532 | 698.9622 | 86400 | 4.7617 | 0.0047617 | 292.0938 | 0.01039 | 0 | 178.863 | 524.1188 | 0.31382 | 56.1314 | 4849.7492 | 11.5228 | 475.1163
2016-09-16 | 15.64 | 22.33 | 11.5 | 171.1021 | 959.3981 | -613.4259 | 1743.9262 | 702.3536 | 702.3536 | 698.8798 | 86400 | 4.4959 | 0.0044959 | 275.7909 | 0.01564 | -0.01 | 171.1021 | 1468.1353 | 0.29362 | 50.2392 | 4340.6658 | 11.5266 | 475.1163
2016-09-17 | 4.97 | 23.33 | 11.5 | 135.0195 | 304.8727 | 0 | 439.8922 | 702.3536 | 702.3536 | 700.0777 | 86400 | 4.6973 | 0.0046973 | 288.1416 | 0.00497 | 0 | 135.0195 | 151.7506 | 0.20583 | 27.7904 | 2401.0939 | 11.5209 | 475.1163
2016-09-18 | 5.53 | 23.825 | 11.5 | 136.4868 | 339.2245 | 0 | 475.7113 | 702.3536 | 702.3536 | 700.8624 | 86400 | 4.7969 | 0.0047969 | 294.2552 | 0.00553 | 0 | 136.4868 | 181.4561 | 0.20919 | 28.5516 | 2466.8584 | 11.5171 | 475.1163
2016-09-19 | 18.5 | 23.71 | 11.495 | 172.9382 | 1134.838 | -306.713 | 1614.4891 | 704.0156 | 704.0156 | 701.3193 | 86400 | 4.7738 | 0.0047738 | 292.8348 | 0.0185 | -0.005 | 172.9382 | 1321.6542 | 0.29836 | 51.5978 | 4458.0494 | 11.5226 | 475.1163
2016-09-20 | 4.02 | 24.21 | 11.485 | 137.5335 | 246.5972 | -613.4259 | 997.5566 | 707.3639 | 707.3639 | 702.1336 | 86400 | 4.8744 | 0.0048744 | 299.0102 | 0.00402 | -0.01 | 137.5335 | 698.5464 | 0.2116 | 29.1022 | 2514.426 | 11.5128 | 475.1163
2016-09-21 | 2.37 | 23.76 | 11.5 | 154.0318 | 145.3819 | 920.1389 | -620.7251 | 702.3536 | 702.3536 | 704.1099 | 86400 | 4.7838 | 0.0047838 | 293.4524 | 0.00237 | 0.015 | 154.0318 | -914.1775 | 0.2508 | 38.6305 | 3337.6742 | 11.5089 | 475.1163
2016-09-22 | 11.68 | 23.325 | 11.49 | 107.6903 | 716.4815 | -613.4259 | 1437.5977 | 705.6857 | 705.6857 | 703.3894 | 86400 | 4.6962 | 0.0046962 | 288.0798 | 0.01168 | -0.01 | 107.6903 | 1149.5179 | 0.14661 | 15.7887 | 1364.1413 | 11.5095 | 475.1163
2016-09-23 | 2.85 | 23.9 | 11.49 | 159.8973 | 174.8264 | 0 | 334.7237 | 705.6857 | 705.6857 | 704.1812 | 86400 | 4.812 | 0.004812 | 295.1815 | 0.00285 | 0 | 159.8973 | 39.5423 | 0.26526 | 42.4138 | 3664.5525 | 11.504 | 475.1163
2016-09-24 | 1.61 | 23.74 | 11.49 | 172.0245 | 98.7616 | 0 | 270.7861 | 705.6857 | 705.6857 | 704.7 | 86400 | 4.7798 | 0.0047798 | 293.2054 | 0.00161 | 0 | 172.0245 | -22.4192 | 0.296 | 50.919 | 4399.4044 | 11.4992 | 475.1163
2016-09-25 | 4.39 | 24.14 | 11.495 | 125.1817 | 269.294 | 306.713 | 87.7627 | 704.0156 | 704.0156 | 705.0975 | 86400 | 4.8603 | 0.0048603 | 298.1456 | 0.00439 | 0.005 | 125.1817 | -210.3829 | 0.18374 | 23.0015 | 1987.3302 | 11.4986 | 475.1163
2016-09-26 | 7.64 | 21.6 | 11.52 | 159.5169 | 468.6574 | 1533.5648 | -905.3905 | 695.7843 | 695.7843 | 705.0083 | 86400 | 4.3489 | 0.0043489 | 266.7749 | 0.00764 | 0.025 | 159.5169 | -1172.1653 | 0.26431 | 42.162 | 3642.7963 | 11.5082 | 475.1163
2016-09-27 | 2.89 | 23.085 | 11.53 | 147.2144 | 177.2801 | 613.4259 | -288.9315 | 692.5463 | 692.5463 | 701.9393 | 86400 | 4.6479 | 0.0046479 | 285.1157 | 0.00289 | 0.01 | 147.2144 | -574.0471 | 0.23433 | 34.4969 | 2980.5294 | 11.5143 | 475.1163
2016-09-28 | 11.9 | 23.1 | 11.525 | 164.1908 | 729.9769 | -306.713 | 1200.8807 | 694.1615 | 694.1615 | 698.6446 | 86400 | 4.6509 | 0.0046509 | 285.3009 | 0.0119 | -0.005 | 164.1908 | 915.5797 | 0.27601 | 45.3186 | 3915.5264 | 11.524 | 475.1163
2016-09-29 | 3.12 | 24.385 | 11.52 | 124.0225 | 191.3889 | -306.713 | 622.1244 | 695.7843 | 695.7843 | 697.0427 | 86400 | 4.9097 | 0.0049097 | 301.1715 | 0.00312 | -0.005 | 124.0225 | 320.9529 | 0.1812 | 22.4727 | 1941.6433 | 11.5225 | 475.1163
2016-09-30 | 2.02 | 22.865 | 11.515 | 159.1345 | 123.912 | -306.713 | 589.7595 | 697.4149 | 697.4149 | 696.5526 | 86400 | 4.6036 | 0.0046036 | 282.3985 | 0.00202 | -0.005 | 159.1345 | 307.361 | 0.26336 | 41.9097 | 3620.9987 | 11.5199 | 475.1163
2016-10-01 | 2.67 | 24.83 | 11.515 | 96.1436 | 163.7847 | 0 | 259.9283 | 697.4149 | 697.4149 | 696.8499 | 86400 | 4.9993 | 0.0049993 | 306.6676 | 0.00267 | 0 | 96.1436 | -46.7393 | 0.12368 | 11.8906 | 1027.3505 | 11.5175 | 475.1163
2016-10-02 | 7.28 | 23.34 | 11.52 | 170.7635 | 446.5741 | 306.713 | 310.6246 | 695.7843 | 695.7843 | 697.101 | 86400 | 4.6993 | 0.0046993 | 288.2651 | 0.00728 | 0.005 | 170.7635 | 22.3595 | 0.29275 | 49.991 | 4319.2184 | 11.5215 | 475.1163
2016-10-03 | 27.11 | 22.845 | 11.515 | 141.3918 | 1662.9977 | -306.713 | 2111.1024 | 697.4149 | 697.4149 | 696.5907 | 86400 | 4.5996 | 0.0045996 | 282.1515 | 0.02711 | -0.005 | 141.3918 | 1828.9509 | 0.22057 | 31.1863 | 2694.4995 | 11.537 | 475.1163
2016-10-04 | 5.63 | 22.905 | 11.52 | 162.0353 | 345.3588 | 306.713 | 200.6811 | 695.7843 | 695.7843 | 696.9311 | 86400 | 4.6117 | 0.0046117 | 282.8925 | 0.00563 | 0.005 | 162.0353 | -82.2114 | 0.27059 | 43.8458 | 3788.2792 | 11.5342 | 475.1163
2016-10-05 | 15.76 | 22.98 | 11.52 | 149.7164 | 966.7593 | 0 | 1116.4757 | 695.7843 | 695.7843 | 696.5357 | 86400 | 4.6268 | 0.0046268 | 283.8188 | 0.01576 | 0 | 149.7164 | 832.6569 | 0.24033 | 35.9814 | 3108.7914 | 11.5393 | 475.1163
2016-10-06 | 29.57 | 22.62 | 11.515 | 152.7183 | 1813.9005 | -306.713 | 2273.3317 | 697.4149 | 697.4149 | 696.2204 | 86400 | 4.5543 | 0.0045543 | 279.3726 | 0.02957 | -0.005 | 152.7183 | 1993.9591 | 0.24759 | 37.8122 | 3266.971 | 11.5514 | 475.1163
2016-10-07 | 6.12 | 23.275 | 11.52 | 114.4148 | 375.4167 | 306.713 | 183.1185 | 695.7843 | 695.7843 | 696.6885 | 86400 | 4.6862 | 0.0046862 | 287.4623 | 0.00612 | 0.005 | 114.4148 | -104.3437 | 0.16056 | 18.37 | 1587.1711 | 11.544 | 475.1163
2016-10-08 | 7.06 | 23.485 | 11.525 | 110.1339 | 433.0787 | 306.713 | 236.4996 | 694.1615 | 694.1615 | 696.4327 | 86400 | 4.7285 | 0.0047285 | 290.0559 | 0.00706 | 0.005 | 110.1339 | -53.5563 | 0.15163 | 16.6996 | 1442.8457 | 11.5406 | 475.1163
2016-10-09 | 1.97 | 24.45 | 11.54 | 144.4908 | 120.8449 | 920.1389 | -654.8031 | 689.3388 | 689.3388 | 695.8158 | 86400 | 4.9228 | 0.0049228 | 301.9743 | 0.00197 | 0.015 | 144.4908 | -956.7775 | 0.22786 | 32.9234 | 2844.5829 | 11.5389 | 475.1163
2016-10-10 | 1.95 | 23.825 | 11.54 | 180.38 | 119.6181 | 0 | 299.998 | 689.3388 | 689.3388 | 693.5823 | 86400 | 4.7969 | 0.0047969 | 294.2552 | 0.00195 | 0 | 180.38 | 5.7429 | 0.31782 | 57.3291 | 4953.2315 | 11.5382 | 475.1163
2016-10-11 | 6.3 | 23.57 | 11.54 | 121.5994 | 386.4583 | 0 | 508.0577 | 689.3388 | 689.3388 | 692.119 | 86400 | 4.7456 | 0.0047456 | 291.1057 | 0.0063 | 0 | 121.5994 | 216.952 | 0.17591 | 21.3911 | 1848.1885 | 11.5402 | 475.1163
2016-10-12 | 1.11 | 23.75 | 11.535 | 171.1076 | 68.0903 | -306.713 | 545.9108 | 690.9387 | 690.9387 | 691.1051 | 86400 | 4.7818 | 0.0047818 | 293.3289 | 0.00111 | -0.005 | 171.1076 | 252.582 | 0.29364 | 50.2432 | 4341.0118 | 11.537 | 475.1163
2016-10-13 | 7.27 | 24.365 | 11.54 | 133.6555 | 445.9606 | 306.713 | 272.9032 | 689.3388 | 689.3388 | 691.1029 | 86400 | 4.9056 | 0.0049056 | 300.9245 | 0.00727 | 0.005 | 133.6555 | -28.0213 | 0.20271 | 27.0939 | 2340.9124 | 11.54 | 475.1163
2016-10-14 | 3.16 | 25.575 | 11.53 | 166.1326 | 193.8426 | -613.4259 | 973.4011 | 692.5463 | 692.5463 | 690.384 | 86400 | 5.1493 | 0.0051493 | 315.8689 | 0.00316 | -0.01 | 166.1326 | 657.5322 | 0.28092 | 46.6703 | 4032.317 | 11.5366 | 475.1163
2016-10-15 | 11.35 | 24.345 | 11.53 | 131.9658 | 696.2384 | 0 | 828.2043 | 692.5463 | 692.5463 | 691.1296 | 86400 | 4.9016 | 0.0049016 | 300.6775 | 0.01135 | 0 | 131.9658 | 527.5267 | 0.19888 | 26.2457 | 2267.6265 | 11.5398 | 475.1163
2016-10-16 | 6.18 | 23.79 | 11.53 | 156.2058 | 379.0972 | 0 | 535.3031 | 692.5463 | 692.5463 | 691.6181 | 86400 | 4.7899 | 0.0047899 | 293.8229 | 0.00618 | 0 | 156.2058 | 241.4802 | 0.25612 | 40.008 | 3456.6947 | 11.5387 | 475.1163
2016-10-17 | 19.04 | 22.94 | 11.52 | 146.7512 | 1167.963 | -613.4259 | 1928.1401 | 695.7843 | 695.7843 | 691.8265 | 86400 | 4.6187 | 0.0046187 | 283.3248 | 0.01904 | -0.01 | 146.7512 | 1644.8153 | 0.23323 | 34.2262 | 2957.1409 | 11.5443 | 475.1163
2016-10-18 | 3.57 | 22.275 | 11.52 | 102.357 | 218.9931 | 0 | 321.35 | 695.7843 | 695.7843 | 693.1913 | 86400 | 4.4848 | 0.0044848 | 275.1116 | 0.00357 | 0 | 102.357 | 46.2384 | 0.13586 | 13.9059 | 1201.4656 | 11.5367 | 475.1163
2016-10-19 | 1.49 | 22.6 | 11.52 | 212.144 | 91.4005 | 0 | 303.5445 | 695.7843 | 695.7843 | 694.0854 | 86400 | 4.5503 | 0.0045503 | 279.1256 | 0.00149 | 0 | 212.144 | 24.4189 | 0.40537 | 85.9966 | 7430.1038 | 11.5309 | 475.1163
2016-10-20 | 0.67 | 21.99 | 11.52 | 89.3019 | 41.0995 | 0 | 130.4015 | 695.7843 | 695.7843 | 694.6712 | 86400 | 4.4275 | 0.0044275 | 271.5916 | 0.00067 | 0 | 89.3019 | -141.1902 | 0.11071 | 9.8868 | 854.2208 | 11.5247 | 475.1163
2016-10-21 | 0.6 | 22.49 | 11.52 | 168.947 | 36.8056 | 0 | 205.7525 | 695.7843 | 695.7843 | 695.0551 | 86400 | 4.5281 | 0.0045281 | 277.767 | 0.0006 | 0 | 168.947 | -72.0145 | 0.28809 | 48.6721 | 4205.2705 | 11.5211 | 475.1163
2016-10-22 | 0.33 | 23.2 | 11.52 | 152.2284 | 20.2431 | 0 | 172.4714 | 695.7843 | 695.7843 | 695.3065 | 86400 | 4.6711 | 0.0046711 | 286.536 | 0.00033 | 0 | 152.2284 | -114.0645 | 0.2464 | 37.5097 | 3240.8349 | 11.518 | 475.1163
2016-10-23 | 0.8 | 24.325 | 11.53 | 159.9815 | 49.0741 | 613.4259 | -404.3704 | 692.5463 | 692.5463 | 695.5829 | 86400 | 4.8976 | 0.0048976 | 300.4305 | 0.0008 | 0.01 | 159.9815 | -704.8009 | 0.26547 | 42.4696 | 3669.3762 | 11.5189 | 475.1163
2016-10-24 | 2.87 | 24.615 | 11.52 | 143.1667 | 176.0532 | -613.4259 | 932.6459 | 695.7843 | 695.7843 | 694.4242 | 86400 | 4.956 | 0.004956 | 304.0122 | 0.00287 | -0.01 | 143.1667 | 628.6337 | 0.22473 | 32.1743 | 2779.861 | 11.518 | 475.1163
2016-10-25 | 0.56 | 23.905 | 11.515 | 168.487 | 34.3519 | -306.713 | 509.5518 | 697.4149 | 697.4149 | 694.8369 | 86400 | 4.813 | 0.004813 | 295.2432 | 0.00056 | -0.005 | 168.487 | 214.3086 | 0.28692 | 48.3415 | 4176.7062 | 11.5147 | 475.1163
2016-10-26 | 5.94 | 23.34 | 11.5 | 168.1809 | 364.375 | -920.1389 | 1452.6948 | 702.3536 | 702.3536 | 695.5556 | 86400 | 4.6993 | 0.0046993 | 288.2651 | 0.00594 | -0.015 | 168.1809 | 1164.4297 | 0.28613 | 48.1222 | 4157.7597 | 11.512 | 475.1163
2016-10-27 | 5.1 | 22.225 | 11.5 | 193.9738 | 312.8472 | 0 | 506.821 | 702.3536 | 702.3536 | 697.8997 | 86400 | 4.4748 | 0.0044748 | 274.4941 | 0.0051 | 0 | 193.9738 | 232.327 | 0.35442 | 68.7483 | 5939.8518 | 11.5099 | 475.1163
2016-10-28 | 2.53 | 22.455 | 11.5 | 123.7246 | 155.1968 | 0 | 278.9214 | 702.3536 | 702.3536 | 699.4355 | 86400 | 4.5211 | 0.0045211 | 277.3347 | 0.00253 | 0 | 123.7246 | 1.5867 | 0.18055 | 22.338 | 1930.0044 | 11.5056 | 475.1163
2016-10-29 | 3.62 | 23.64 | 11.5 | 181.7877 | 222.0602 | 0 | 403.8479 | 702.3536 | 702.3536 | 700.4417 | 86400 | 4.7597 | 0.0047597 | 291.9703 | 0.00362 | 0 | 181.7877 | 111.8776 | 0.32155 | 58.4541 | 5050.438 | 11.5039 | 475.1163
2016-10-30 | 3.18 | 23.27 | 11.49 | 147.9256 | 195.0694 | -613.4259 | 956.421 | 705.6857 | 705.6857 | 700.9861 | 86400 | 4.6852 | 0.0046852 | 287.4005 | 0.00318 | -0.01 | 147.9256 | 669.0205 | 0.23603 | 34.9151 | 3016.6609 | 11.4991 | 475.1163
2016-10-31 | 0.9 | 23.645 | 11.49 | 139.3155 | 55.2083 | 0 | 194.5238 | 705.6857 | 705.6857 | 702.6067 | 86400 | 4.7607 | 0.0047607 | 292.032 | 0.0009 | 0 | 139.3155 | -97.5082 | 0.21573 | 30.054 | 2596.6682 | 11.4938 | 475.1163
2016-11-01 | 0.44 | 24.475 | 11.5 | 137.4731 | 26.9907 | 613.4259 | -448.9621 | 702.3536 | 702.3536 | 703.7833 | 86400 | 4.9278 | 0.0049278 | 302.2831 | 0.00044 | 0.01 | 137.4731 | -751.2452 | 0.21146 | 29.0702 | 2511.6669 | 11.4924 | 475.1163
2016-11-02 | 4.36 | 23.32 | 11.5 | 149.011 | 267.4537 | 0 | 416.4647 | 702.3536 | 702.3536 | 703.2903 | 86400 | 4.6952 | 0.0046952 | 288.0181 | 0.00436 | 0 | 149.011 | 128.4467 | 0.23863 | 35.559 | 3072.3014 | 11.4945 | 475.1163
2016-11-03 | 13.75 | 22.29 | 11.49 | 117.7477 | 843.4606 | -613.4259 | 1574.6343 | 705.6857 | 705.6857 | 702.8524 | 86400 | 4.4879 | 0.0044879 | 275.2969 | 0.01375 | -0.01 | 117.7477 | 1299.3374 | 0.16762 | 19.7372 | 1705.2936 | 11.4997 | 475.1163
2016-11-04 | 2.14 | 23.655 | 11.49 | 90.5326 | 131.2731 | 0 | 221.8057 | 705.6857 | 705.6857 | 703.8294 | 86400 | 4.7627 | 0.0047627 | 292.1555 | 0.00214 | 0 | 90.5326 | -70.3498 | 0.11301 | 10.231 | 883.9541 | 11.4946 | 475.1163
2016-11-05 | 1.44 | 23.115 | 11.49 | 170.0493 | 88.3333 | 0 | 258.3826 | 705.6857 | 705.6857 | 704.4695 | 86400 | 4.654 | 0.004654 | 285.4862 | 0.00144 | 0 | 170.0493 | -27.1036 | 0.29092 | 49.4699 | 4274.1991 | 11.4914 | 475.1163
2016-11-06 | 3.54 | 22.705 | 11.49 | 104.3912 | 217.1528 | 0 | 321.544 | 705.6857 | 705.6857 | 704.8889 | 86400 | 4.5714 | 0.0045714 | 280.4224 | 0.00354 | 0 | 104.3912 | 41.1216 | 0.13993 | 14.6071 | 1262.0534 | 11.4899 | 475.1163
2016-11-07 | 0.7 | 22.72 | 11.49 | 139.7682 | 42.9398 | 0 | 182.708 | 705.6857 | 705.6857 | 705.1637 | 86400 | 4.5744 | 0.0045744 | 280.6077 | 0.0007 | 0 | 139.7682 | -97.8997 | 0.21678 | 30.2988 | 2617.8122 | 11.4872 | 475.1163
2016-11-08 | 3.7 | 22.525 | 11.49 | 129.0156 | 226.9676 | 0 | 355.9832 | 705.6857 | 705.6857 | 705.3437 | 86400 | 4.5352 | 0.0045352 | 278.1993 | 0.0037 | 0 | 129.0156 | 77.7839 | 0.19225 | 24.8033 | 2143.0054 | 11.4873 | 475.1163
2016-11-09 | 0.68 | 22.58 | 11.49 | 90.6861 | 41.713 | 0 | 132.399 | 705.6857 | 705.6857 | 705.4616 | 86400 | 4.5462 | 0.0045462 | 278.8786 | 0.00068 | 0 | 90.6861 | -146.4795 | 0.1133 | 10.2744 | 887.7059 | 11.4848 | 475.1163
2016-11-10 | 0.25 | 23.87 | 11.49 | 190.3054 | 15.3356 | 0 | 205.641 | 705.6857 | 705.6857 | 705.5389 | 86400 | 4.806 | 0.004806 | 294.8109 | 0.00025 | 0 | 190.3054 | -89.1699 | 0.34441 | 65.5438 | 5662.9839 | 11.4837 | 475.1163
2016-11-11 | 0.43 | 24.07 | 11.49 | 122.3934 | 26.3773 | 0 | 148.7707 | 705.6857 | 705.6857 | 705.5895 | 86400 | 4.8462 | 0.0048462 | 297.2811 | 0.00043 | 0 | 122.3934 | -148.5104 | 0.17764 | 21.742 | 1878.5056 | 11.4822 | 475.1163
2016-11-12 | 7.28 | 23.71 | 11.49 | 131.6058 | 446.5741 | 0 | 578.1798 | 705.6857 | 705.6857 | 705.6227 | 86400 | 4.7738 | 0.0047738 | 292.8348 | 0.00728 | 0 | 131.6058 | 285.345 | 0.19807 | 26.067 | 2252.1902 | 11.4862 | 475.1163
2016-11-13 | 5.3 | 22.7 | 11.475 | 172.6148 | 325.1157 | -920.1389 | 1417.8694 | 710.7447 | 710.7447 | 705.47 | 86400 | 4.5704 | 0.0045704 | 280.3606 | 0.0053 | -0.015 | 172.6148 | 1137.5088 | 0.29752 | 51.3569 | 4437.2397 | 11.4842 | 475.1163
2016-11-14 | 0.66 | 24.25 | 11.47 | 143.8477 | 40.4861 | -306.713 | 491.0468 | 712.4474 | 712.4474 | 707.2301 | 86400 | 4.8825 | 0.0048825 | 299.5042 | 0.00066 | -0.005 | 143.8477 | 191.5426 | 0.22634 | 32.5583 | 2813.0372 | 11.4773 | 475.1163
2016-11-15 | 4.28 | 24.035 | 11.47 | 106.581 | 262.5463 | 0 | 369.1272 | 712.4474 | 712.4474 | 709.0292 | 86400 | 4.8392 | 0.0048392 | 296.8488 | 0.00428 | 0 | 106.581 | 72.2784 | 0.14435 | 15.3852 | 1329.281 | 11.4746 | 475.1163
2016-11-16 | 4.08 | 24.665 | 11.47 | 171.7862 | 250.2778 | 0 | 422.0639 | 712.4474 | 712.4474 | 710.2079 | 86400 | 4.966 | 0.004966 | 304.6297 | 0.00408 | 0 | 171.7862 | 117.4342 | 0.29538 | 50.7428 | 4384.1788 | 11.4731 | 475.1163
2016-11-17 | 6.11 | 23.36 | 11.465 | 79.5092 | 374.8032 | -306.713 | 761.0254 | 714.1585 | 714.1585 | 710.9211 | 86400 | 4.7033 | 0.0047033 | 288.5121 | 0.00611 | -0.005 | 79.5092 | 472.5134 | 0.09301 | 7.3952 | 638.9427 | 11.4712 | 475.1163
2016-11-18 | 3.96 | 24.11 | 11.46 | 156.474 | 242.9167 | -306.713 | 706.1037 | 715.8779 | 715.8779 | 711.9782 | 86400 | 4.8543 | 0.0048543 | 297.7751 | 0.00396 | -0.005 | 156.474 | 408.3286 | 0.25678 | 40.18 | 3471.5513 | 11.4676 | 475.1163
2016-11-19 | 6.09 | 23.67 | 11.46 | 176.2918 | 373.5764 | 0 | 549.8682 | 715.8779 | 715.8779 | 713.3229 | 86400 | 4.7657 | 0.0047657 | 292.3408 | 0.00609 | 0 | 176.2918 | 257.5274 | 0.30708 | 54.1358 | 4677.3336 | 11.4669 | 475.1163
2016-11-20 | 1.95 | 24.07 | 11.455 | 126.9728 | 119.6181 | -306.713 | 553.3038 | 717.6058 | 717.6058 | 714.1443 | 86400 | 4.8462 | 0.0048462 | 297.2811 | 0.00195 | -0.005 | 126.9728 | 256.0228 | 0.1877 | 23.8331 | 2059.1818 | 11.4613 | 475.1163
2016-11-21 | 5.47 | 24.07 | 11.445 | 142.0077 | 335.544 | -613.4259 | 1090.9776 | 721.0871 | 721.0871 | 715.2179 | 86400 | 4.8462 | 0.0048462 | 297.2811 | 0.00547 | -0.01 | 142.0077 | 793.6966 | 0.22201 | 31.5271 | 2723.942 | 11.4571 | 475.1163
2016-11-22 | 0.76 | 23.36 | 11.45 | 121.6792 | 46.6204 | 306.713 | -138.4133 | 719.3421 | 719.3421 | 717.3019 | 86400 | 4.7033 | 0.0047033 | 288.5121 | 0.00076 | 0.005 | 121.6792 | -426.9254 | 0.17609 | 21.4262 | 1851.2245 | 11.4519 | 475.1163
2016-11-23 | 1.57 | 22.26 | 11.46 | 113.9739 | 96.3079 | 613.4259 | -403.1441 | 715.8779 | 715.8779 | 718.1249 | 86400 | 4.4818 | 0.0044818 | 274.9263 | 0.00157 | 0.01 | 113.9739 | -678.0705 | 0.15963 | 18.1936 | 1571.9237 | 11.4517 | 475.1163
2016-11-24 | 0.5 | 23.62 | 11.455 | 120.8195 | 30.6713 | -306.713 | 458.2037 | 717.6058 | 717.6058 | 717.2905 | 86400 | 4.7556 | 0.0047556 | 291.7233 | 0.0005 | -0.005 | 120.8195 | 166.4805 | 0.17422 | 21.0497 | 1818.6966 | 11.4493 | 475.1163
2016-11-25 | 0.89 | 22.595 | 11.45 | 115.3719 | 54.5949 | -306.713 | 476.6797 | 719.3421 | 719.3421 | 717.3393 | 86400 | 4.5493 | 0.0045493 | 279.0638 | 0.00089 | -0.005 | 115.3719 | 197.6159 | 0.16258 | 18.7566 | 1620.5693 | 11.4465 | 475.1163
2016-11-26 | 0.36 | 24.165 | 11.45 | 131.0557 | 22.0833 | 0 | 153.1391 | 719.3421 | 719.3421 | 718.0299 | 86400 | 4.8654 | 0.0048654 | 298.4544 | 0.00036 | 0 | 131.0557 | -145.3153 | 0.19683 | 25.7955 | 2228.7317 | 11.4441 | 475.1163
2016-11-27 | 2.44 | 23.52 | 11.48 | 143.9327 | 149.6759 | 1840.2778 | -1546.6691 | 709.0502 | 709.0502 | 718.8373 | 86400 | 4.7355 | 0.0047355 | 290.4882 | 0.00244 | 0.03 | 143.9327 | -1837.1573 | 0.22654 | 32.6064 | 2817.1931 | 11.4526 | 475.1163
2016-11-28 | 3.45 | 23.1 | 11.48 | 144.5647 | 211.6319 | 0 | 356.1966 | 709.0502 | 709.0502 | 715.4624 | 86400 | 4.6509 | 0.0046509 | 285.3009 | 0.00345 | 0 | 144.5647 | 70.8957 | 0.22803 | 32.9655 | 2848.2187 | 11.4596 | 475.1163
2016-11-29 | 2.69 | 24.565 | 11.485 | 160.8746 | 165.0116 | 306.713 | 19.1733 | 707.3639 | 707.3639 | 713.3095 | 86400 | 4.9459 | 0.0049459 | 303.3947 | 0.00269 | 0.005 | 160.8746 | -284.2214 | 0.26769 | 43.0649 | 3720.8043 | 11.4656 | 475.1163
2016-11-30 | 4.39 | 24.565 | 11.47 | 134.3274 | 269.294 | -920.1389 | 1323.7603 | 712.4474 | 712.4474 | 711.084 | 86400 | 4.9459 | 0.0049459 | 303.3947 | 0.00439 | -0.015 | 134.3274 | 1020.3656 | 0.20424 | 27.4357 | 2370.4437 | 11.4667 | 475.1163
2016-12-01 | 0.66 | 25.365 | 11.48 | 80.1736 | 40.4861 | 613.4259 | -492.7662 | 709.0502 | 709.0502 | 711.6713 | 86400 | 5.107 | 0.005107 | 313.2752 | 0.00066 | 0.01 | 80.1736 | -806.0414 | 0.094178 | 7.5506 | 652.374 | 11.4668 | 475.1163
2016-12-02 | 5.3 | 24.065 | 11.48 | 156.3205 | 325.1157 | 0 | 481.4363 | 709.0502 | 709.0502 | 710.7674 | 86400 | 4.8452 | 0.0048452 | 297.2193 | 0.0053 | 0 | 156.3205 | 184.2169 | 0.25641 | 40.0815 | 3463.0424 | 11.4714 | 475.1163
2016-12-03 | 6.47 | 24.23 | 11.48 | 83.1482 | 396.8866 | 0 | 480.0347 | 709.0502 | 709.0502 | 710.1753 | 86400 | 4.8785 | 0.0048785 | 299.2572 | 0.00647 | 0 | 83.1482 | 180.7775 | 0.099468 | 8.2706 | 714.5778 | 11.4747 | 475.1163
2016-12-04 | 6.09 | 23.96 | 11.48 | 149.6337 | 373.5764 | 0 | 523.21 | 709.0502 | 709.0502 | 709.7873 | 86400 | 4.8241 | 0.0048241 | 295.9225 | 0.00609 | 0 | 149.6337 | 227.2875 | 0.24013 | 35.9317 | 3104.4958 | 11.4776 | 475.1163
2016-12-05 | 5.18 | 24.645 | 11.475 | 118.6014 | 317.7546 | -306.713 | 743.069 | 710.7447 | 710.7447 | 709.4747 | 86400 | 4.962 | 0.004962 | 304.3827 | 0.00518 | -0.005 | 118.6014 | 438.6863 | 0.16945 | 20.0969 | 1736.3701 | 11.4772 | 475.1163
2016-12-06 | 0.08 | 24.15 | 11.48 | 129.2416 | 4.9074 | 306.713 | -172.5639 | 709.0502 | 709.0502 | 709.971 | 86400 | 4.8623 | 0.0048623 | 298.2691 | 8e-05 | 0.005 | 129.2416 | -470.8331 | 0.19276 | 24.9121 | 2152.4038 | 11.4749 | 475.1163
2016-12-07 | 0.7 | 24.705 | 11.48 | 177.5875 | 42.9398 | 0 | 220.5273 | 709.0502 | 709.0502 | 709.6535 | 86400 | 4.9741 | 0.0049741 | 305.1238 | 0.0007 | 0 | 177.5875 | -84.5964 | 0.31047 | 55.136 | 4763.7488 | 11.4741 | 475.1163
2016-12-08 | 1.79 | 25.04 | 11.47 | 152.7354 | 109.8032 | -613.4259 | 875.9646 | 712.4474 | 712.4474 | 709.3283 | 86400 | 5.0415 | 0.0050415 | 309.2612 | 0.00179 | -0.01 | 152.7354 | 566.7033 | 0.24764 | 37.8228 | 3267.8874 | 11.4712 | 475.1163
2016-12-09 | 0.98 | 24.805 | 11.47 | 171.9898 | 60.1157 | 0 | 232.1055 | 712.4474 | 712.4474 | 710.4039 | 86400 | 4.9942 | 0.0049942 | 306.3588 | 0.00098 | 0 | 171.9898 | -74.2533 | 0.29591 | 50.8933 | 4397.1808 | 11.4688 | 475.1163
2016-12-10 | 0.23 | 24.525 | 11.48 | 155.257 | 14.1088 | 613.4259 | -444.0601 | 709.0502 | 709.0502 | 711.2257 | 86400 | 4.9379 | 0.0049379 | 302.9006 | 0.00023 | 0.01 | 155.257 | -746.9607 | 0.25379 | 39.4033 | 3404.4426 | 11.4692 | 475.1163
2016-12-11 | 2.61 | 24.8 | 11.48 | 156.599 | 160.1042 | 0 | 316.7031 | 709.0502 | 709.0502 | 710.4755 | 86400 | 4.9932 | 0.0049932 | 306.2971 | 0.00261 | 0 | 156.599 | 10.406 | 0.25709 | 40.2602 | 3478.4844 | 11.4713 | 475.1163
2016-12-12 | 1.67 | 24.07 | 11.48 | 122.8956 | 102.4421 | 0 | 225.3377 | 709.0502 | 709.0502 | 709.984 | 86400 | 4.8462 | 0.0048462 | 297.2811 | 0.00167 | 0 | 122.8956 | -71.9434 | 0.17873 | 21.9657 | 1897.8353 | 11.4718 | 475.1163
2016-12-13 | 2.92 | 25.225 | 11.48 | 141.8641 | 179.1204 | 0 | 320.9845 | 709.0502 | 709.0502 | 709.662 | 86400 | 5.0788 | 0.0050788 | 311.5461 | 0.00292 | 0 | 141.8641 | 9.4384 | 0.22167 | 31.4475 | 2717.0597 | 11.4732 | 475.1163
2016-12-14 | 1.53 | 25.575 | 11.48 | 138.9752 | 93.8542 | 0 | 232.8293 | 709.0502 | 709.0502 | 709.451 | 86400 | 5.1493 | 0.0051493 | 315.8689 | 0.00153 | 0 | 138.9752 | -83.0395 | 0.21494 | 29.8708 | 2580.8381 | 11.4731 | 475.1163
2016-12-15 | 2.33 | 25.545 | 11.475 | 125.3355 | 142.9282 | -306.713 | 574.9767 | 710.7447 | 710.7447 | 709.2544 | 86400 | 5.1432 | 0.0051432 | 315.4983 | 0.00233 | -0.005 | 125.3355 | 259.4783 | 0.18408 | 23.0722 | 1993.4382 | 11.4721 | 475.1163
2016-12-16 | 1.74 | 24.425 | 11.475 | 150.7868 | 106.7361 | 0 | 257.5229 | 710.7447 | 710.7447 | 709.7683 | 86400 | 4.9177 | 0.0049177 | 301.6656 | 0.00174 | 0 | 150.7868 | -44.1426 | 0.24291 | 36.6279 | 3164.6548 | 11.4714 | 475.1163
2016-12-17 | 0.34 | 25.06 | 11.475 | 98.4201 | 20.8565 | 0 | 119.2766 | 710.7447 | 710.7447 | 710.1049 | 86400 | 5.0456 | 0.0050456 | 309.5083 | 0.00034 | 0 | 98.4201 | -190.2317 | 0.12809 | 12.6071 | 1089.2492 | 11.4692 | 475.1163
2016-12-18 | 0.2575 | 26.16 | 11.4 | 138.7801 | 15.7957 | -4600.6944 | 4755.2702 | 737.1876 | 737.1876 | 709.4137 | 86400 | 5.267 | 0.005267 | 323.094 | 0.0002575 | -0.075 | 138.7801 | 4432.1762 | 0.21448 | 29.7661 | 2571.7908 | 11.4468 | 475.1163
2016-12-19 | 0.175 | 26.905 | 11.4 | 94.0757 | 10.735 | 0 | 104.8107 | 737.1876 | 737.1876 | 718.9909 | 86400 | 5.417 | 0.005417 | 332.2953 | 0.000175 | 0 | 94.0757 | -227.4846 | 0.11971 | 11.2615 | 972.9976 | 11.4298 | 475.1163
2016-12-20 | 0.0925 | 26.15 | 11.46 | 180.6009 | 5.6742 | 3680.5556 | -3494.2805 | 715.8779 | 715.8779 | 726.0004 | 86400 | 5.265 | 0.005265 | 322.9705 | 9.25e-05 | 0.06 | 180.6009 | -3817.251 | 0.31841 | 57.5048 | 4968.4113 | 11.4354 | 475.1163
2016-12-21 | 0.01 | 26.98 | 11.47 | 169.9454 | 0.61343 | 613.4259 | -442.8671 | 712.4474 | 712.4474 | 722.6282 | 86400 | 5.4321 | 0.0054321 | 333.2216 | 1e-05 | 0.01 | 169.9454 | -776.0887 | 0.29065 | 49.3944 | 4267.6724 | 11.4421 | 475.1163
2016-12-22 | 0.01 | 27.485 | 11.465 | 112.1929 | 0.61343 | -306.713 | 419.5193 | 714.1585 | 714.1585 | 719.0586 | 86400 | 5.5338 | 0.0055338 | 339.4587 | 1e-05 | -0.005 | 112.1929 | 80.0606 | 0.1559 | 17.4911 | 1511.2325 | 11.4449 | 475.1163
2016-12-23 | 0.09 | 27.14 | 11.46 | 130.9172 | 5.5208 | -306.713 | 443.151 | 715.8779 | 715.8779 | 717.3096 | 86400 | 5.4644 | 0.0054644 | 335.1977 | 9e-05 | -0.005 | 130.9172 | 107.9534 | 0.19652 | 25.7274 | 2222.8492 | 11.4458 | 475.1163
2016-12-24 | 0.17 | 27.11 | 11.465 | 115.9033 | 10.4282 | 306.713 | -180.3815 | 714.1585 | 714.1585 | 716.8752 | 86400 | 5.4583 | 0.0054583 | 334.8272 | 0.00017 | 0.005 | 115.9033 | -515.2086 | 0.1637 | 18.9733 | 1639.2942 | 11.4479 | 475.1163
2016-12-25 | 0.25 | 26.84 | 11.465 | 219.4681 | 15.3356 | 0 | 234.8038 | 714.1585 | 714.1585 | 715.9384 | 86400 | 5.404 | 0.005404 | 331.4925 | 0.00025 | 0 | 219.4681 | -96.6887 | 0.42654 | 93.6123 | 8088.1009 | 11.4508 | 475.1163
2016-12-26 | 0.65 | 26.23 | 11.47 | 146.7507 | 39.8727 | 306.713 | -120.0896 | 712.4474 | 712.4474 | 715.3836 | 86400 | 5.2811 | 0.0052811 | 323.9586 | 0.00065 | 0.005 | 146.7507 | -444.0482 | 0.23322 | 34.2259 | 2957.1143 | 11.4538 | 475.1163
2016-12-27 | 2.32 | 27.08 | 11.47 | 193.7517 | 142.3148 | 0 | 336.0665 | 712.4474 | 712.4474 | 714.3711 | 86400 | 5.4523 | 0.0054523 | 334.4567 | 0.00232 | 0 | 193.7517 | 1.6099 | 0.35381 | 68.5516 | 5922.8625 | 11.4577 | 475.1163
2016-12-28 | 1.28 | 26.225 | 11.475 | 176.206 | 78.5185 | 306.713 | -51.9884 | 710.7447 | 710.7447 | 713.7665 | 86400 | 5.2801 | 0.0052801 | 323.8968 | 0.00128 | 0.005 | 176.206 | -375.8852 | 0.30686 | 54.0699 | 4671.6429 | 11.4611 | 475.1163
2016-12-29 | 0.24 | 26.395 | 11.48 | 129.2138 | 14.7222 | 306.713 | -162.777 | 709.0502 | 709.0502 | 712.7829 | 86400 | 5.3144 | 0.0053144 | 325.9964 | 0.00024 | 0.005 | 129.2138 | -488.7734 | 0.19269 | 24.8987 | 2151.2448 | 11.4637 | 475.1163
2016-12-30 | 0.33 | 26.69 | 11.48 | 190.6284 | 20.2431 | 0 | 210.8714 | 709.0502 | 709.0502 | 711.4958 | 86400 | 5.3738 | 0.0053738 | 329.6399 | 0.00033 | 0 | 190.6284 | -118.7684 | 0.34529 | 65.8223 | 5687.0462 | 11.4664 | 475.1163
2016-12-31 | 0.73 | 26.37 | 11.48 | 154.9118 | 44.7801 | 0 | 199.6919 | 709.0502 | 709.0502 | 710.6525 | 86400 | 5.3093 | 0.0053093 | 325.6877 | 0.00073 | 0 | 154.9118 | -125.9957 | 0.25295 | 39.1846 | 3385.5509 | 11.4683 | 475.1163
2017-01-01 | 0.3 | 25.925 | 11.355 | 116.1472 | 18.4028 | -7667.8241 | 7802.3741 | 754.0362 | 754.0362 | 708.5487 | 86400 | 5.2197 | 0.0052197 | 320.1916 | 0.0003 | -0.125 | 116.1472 | 7482.1825 | 0.16422 | 19.0733 | 1647.935 | 11.4338 | 475.1163
2017-01-02 | 0.01 | 26.295 | 11.355 | 151.6618 | 0.61343 | 0 | 152.2752 | 754.0362 | 754.0362 | 724.2341 | 86400 | 5.2942 | 0.0052942 | 324.7614 | 1e-05 | 0 | 151.6618 | -172.4862 | 0.24503 | 37.1616 | 3210.7615 | 11.4089 | 475.1163
2017-01-03 | 0.01 | 26.575 | 11.34 | 118.9792 | 0.61343 | -920.1389 | 1039.7315 | 759.8279 | 759.8279 | 734.311 | 86400 | 5.3506 | 0.0053506 | 328.2196 | 1e-05 | -0.015 | 118.9792 | 711.512 | 0.17026 | 20.2573 | 1750.2311 | 11.3861 | 475.1163
2017-01-04 | 0.01 | 27.165 | 11.33 | 205.6058 | 0.61343 | -613.4259 | 819.6451 | 763.7395 | 763.7395 | 742.975 | 86400 | 5.4694 | 0.0054694 | 335.5065 | 1e-05 | -0.01 | 205.6058 | 484.1387 | 0.38677 | 79.5229 | 6870.781 | 11.3676 | 475.1163
2017-01-05 | 0.01 | 27.395 | 11.33 | 142.8881 | 0.61343 | 0 | 143.5015 | 763.7395 | 763.7395 | 750.1352 | 86400 | 5.5157 | 0.0055157 | 338.3471 | 1e-05 | 0 | 142.8881 | -194.8456 | 0.22408 | 32.018 | 2766.3544 | 11.3534 | 475.1163
2017-01-06 | 0.01 | 27.04 | 11.325 | 155.4354 | 0.61343 | -306.713 | 462.7618 | 765.7106 | 765.7106 | 754.7583 | 86400 | 5.4442 | 0.0054442 | 333.9626 | 1e-05 | -0.005 | 155.4354 | 128.7992 | 0.25423 | 39.5166 | 3414.2307 | 11.3419 | 475.1163
2017-01-07 | 0.01 | 25.875 | 11.32 | 115.1435 | 0.61343 | -306.713 | 422.4699 | 767.6922 | 767.6922 | 758.4667 | 86400 | 5.2097 | 0.0052097 | 319.5741 | 1e-05 | -0.005 | 115.1435 | 102.8958 | 0.16209 | 18.6639 | 1612.561 | 11.3318 | 475.1163
2017-01-08 | 0.01 | 26.005 | 11.315 | 117.3102 | 0.61343 | -306.713 | 424.6365 | 769.6842 | 769.6842 | 761.5792 | 86400 | 5.2358 | 0.0052358 | 321.1797 | 1e-05 | -0.005 | 117.3102 | 103.4569 | 0.16669 | 19.5543 | 1689.4947 | 11.3231 | 475.1163
2017-01-09 | 0.04 | 26.305 | 11.315 | 100.5912 | 2.4537 | 0 | 103.0449 | 769.6842 | 769.6842 | 764.374 | 86400 | 5.2962 | 0.0052962 | 324.8849 | 4e-05 | 0 | 100.5912 | -221.84 | 0.13236 | 13.3139 | 1150.3178 | 11.3166 | 475.1163
2017-01-10 | 0.07 | 26.42 | 11.305 | 86.6103 | 4.294 | -613.4259 | 704.3302 | 773.7 | 773.7 | 766.0667 | 86400 | 5.3194 | 0.0053194 | 326.3052 | 7e-05 | -0.01 | 86.6103 | 378.025 | 0.10574 | 9.1586 | 791.3002 | 11.309 | 475.1163
2017-01-11 | 0.01 | 26.635 | 11.305 | 129.2015 | 0.61343 | 0 | 129.815 | 773.7 | 773.7 | 768.6988 | 86400 | 5.3627 | 0.0053627 | 328.9606 | 1e-05 | 0 | 129.2015 | -199.1456 | 0.19267 | 24.8928 | 2150.7355 | 11.3039 | 475.1163
2017-01-12 | 0.01 | 25.815 | 11.295 | 187.0388 | 0.61343 | -613.4259 | 801.0781 | 777.7585 | 777.7585 | 770.2834 | 86400 | 5.1976 | 0.0051976 | 318.833 | 1e-05 | -0.01 | 187.0388 | 482.2451 | 0.33558 | 62.7673 | 5423.0907 | 11.2982 | 475.1163
2017-01-13 | 0.01 | 25.15 | 11.295 | 196.4237 | 0.61343 | 0 | 197.0371 | 777.7585 | 777.7585 | 772.861 | 86400 | 5.0637 | 0.0050637 | 310.6198 | 1e-05 | 0 | 196.4237 | -113.5827 | 0.36116 | 70.9396 | 6129.1786 | 11.2944 | 475.1163
2017-01-14 | 0.01 | 26.22 | 11.295 | 167.3216 | 0.61343 | 0 | 167.935 | 777.7585 | 777.7585 | 774.5498 | 86400 | 5.2791 | 0.0052791 | 323.8351 | 1e-05 | 0 | 167.3216 | -155.9001 | 0.28394 | 47.5099 | 4104.8544 | 11.2911 | 475.1163
2017-01-15 | 0.01 | 26.65 | 11.295 | 139.6748 | 0.61343 | 0 | 140.2882 | 777.7585 | 777.7585 | 775.6563 | 86400 | 5.3657 | 0.0053657 | 329.1459 | 1e-05 | 0 | 139.6748 | -188.8576 | 0.21656 | 30.2482 | 2613.4435 | 11.2884 | 475.1163
2017-01-16 | 0.04 | 27.805 | 11.295 | 118.1294 | 2.4537 | 0 | 120.5831 | 777.7585 | 777.7585 | 776.3812 | 86400 | 5.5982 | 0.0055982 | 343.4109 | 4e-05 | 0 | 118.1294 | -222.8278 | 0.16844 | 19.8975 | 1719.1468 | 11.286 | 475.1163
2017-01-17 | 0.03 | 27.7 | 11.295 | 121.0177 | 1.8403 | 0 | 122.858 | 777.7585 | 777.7585 | 776.8561 | 86400 | 5.5771 | 0.0055771 | 342.1141 | 3e-05 | 0 | 121.0177 | -219.2561 | 0.17465 | 21.1362 | 1826.167 | 11.2844 | 475.1163
2017-01-18 | 0.02 | 26.755 | 11.255 | 152.4688 | 1.2269 | -2453.7037 | 2607.3994 | 794.4351 | 794.4351 | 776.5922 | 86400 | 5.3868 | 0.0053868 | 330.4427 | 2e-05 | -0.04 | 152.4688 | 2276.9567 | 0.24699 | 37.6579 | 3253.6467 | 11.2726 | 475.1163
2017-01-19 | 0.01 | 27.21 | 11.255 | 129.1126 | 0.61343 | 0 | 129.726 | 794.4351 | 794.4351 | 782.745 | 86400 | 5.4784 | 0.0054784 | 336.0622 | 1e-05 | 0 | 129.1126 | -206.3362 | 0.19247 | 24.85 | 2147.0358 | 11.2636 | 475.1163
2017-01-20 | 0.07 | 27.45 | 11.255 | 141.7862 | 4.294 | 0 | 146.0801 | 794.4351 | 794.4351 | 786.7761 | 86400 | 5.5268 | 0.0055268 | 339.0264 | 7e-05 | 0 | 141.7862 | -192.9463 | 0.22149 | 31.4043 | 2713.3291 | 11.2573 | 475.1163
2017-01-21 | 0.17 | 27.925 | 11.255 | 131.5204 | 10.4282 | 0 | 141.9486 | 794.4351 | 794.4351 | 789.4171 | 86400 | 5.6224 | 0.0056224 | 344.893 | 0.00017 | 0 | 131.5204 | -202.9444 | 0.19788 | 26.0248 | 2248.5386 | 11.2527 | 475.1163
2017-01-22 | 0.24 | 28.83 | 11.245 | 96.5738 | 14.7222 | -613.4259 | 724.722 | 798.7185 | 798.7185 | 790.9998 | 86400 | 5.8046 | 0.0058046 | 356.0704 | 0.00024 | -0.01 | 96.5738 | 368.6516 | 0.12451 | 12.0241 | 1038.8819 | 11.246 | 475.1163
2017-01-23 | 0.07 | 27.97 | 11.235 | 132.3047 | 4.294 | -613.4259 | 750.0246 | 803.0491 | 803.0491 | 793.5121 | 86400 | 5.6315 | 0.0056315 | 345.4488 | 7e-05 | -0.01 | 132.3047 | 404.5759 | 0.19965 | 26.4145 | 2282.2126 | 11.2389 | 475.1163
2017-01-24 | 0.02 | 28.6 | 11.235 | 127.7978 | 1.2269 | 0 | 129.0247 | 803.0491 | 803.0491 | 796.8007 | 86400 | 5.7583 | 0.0057583 | 353.2297 | 2e-05 | 0 | 127.7978 | -224.205 | 0.18953 | 24.2222 | 2092.7939 | 11.2335 | 475.1163
2017-01-25 | 0.03 | 28.58 | 11.235 | 139.6586 | 1.8403 | 0 | 141.4989 | 803.0491 | 803.0491 | 798.9553 | 86400 | 5.7543 | 0.0057543 | 352.9827 | 3e-05 | 0 | 139.6586 | -211.4838 | 0.21652 | 30.2394 | 2612.6849 | 11.2298 | 475.1163
2017-01-26 | 0.84 | 28.075 | 11.235 | 177.8245 | 51.5278 | 0 | 229.3522 | 803.0491 | 803.0491 | 800.367 | 86400 | 5.6526 | 0.0056526 | 346.7456 | 0.00084 | 0 | 177.8245 | -117.3933 | 0.31109 | 55.3201 | 4779.6556 | 11.2283 | 475.1163
2017-01-27 | 1.57 | 28.355 | 11.235 | 118.5685 | 96.3079 | 0 | 214.8763 | 803.0491 | 803.0491 | 801.2919 | 86400 | 5.709 | 0.005709 | 350.2038 | 0.00157 | 0 | 118.5685 | -135.3275 | 0.16938 | 20.0829 | 1735.165 | 11.227 | 475.1163
2017-01-28 | 3.8 | 27.485 | 11.225 | 129.8179 | 233.1019 | -613.4259 | 976.3456 | 807.4278 | 807.4278 | 801.7468 | 86400 | 5.5338 | 0.0055338 | 339.4587 | 0.0038 | -0.01 | 129.8179 | 636.887 | 0.19405 | 25.1907 | 2176.4765 | 11.2252 | 475.1163
2017-01-29 | 5.91 | 26.16 | 11.21 | 83.8434 | 362.5347 | -920.1389 | 1366.517 | 814.0875 | 814.0875 | 803.4761 | 86400 | 5.267 | 0.005267 | 323.094 | 0.00591 | -0.015 | 83.8434 | 1043.423 | 0.10072 | 8.4446 | 729.6093 | 11.2208 | 475.1163
2017-01-30 | 4.69 | 25.515 | 11.21 | 177.9541 | 287.6968 | 0 | 465.6508 | 814.0875 | 814.0875 | 807.1352 | 86400 | 5.1372 | 0.0051372 | 315.1278 | 0.00469 | 0 | 177.9541 | 150.523 | 0.31143 | 55.4209 | 4788.37 | 11.2179 | 475.1163
2017-01-31 | 2.57 | 26.11 | 11.205 | 123.8405 | 157.6505 | -306.713 | 588.2039 | 816.3323 | 816.3323 | 809.4552 | 86400 | 5.257 | 0.005257 | 322.4765 | 0.00257 | -0.005 | 123.8405 | 265.7274 | 0.1808 | 22.3903 | 1934.5243 | 11.2122 | 475.1163
2017-02-01 | 0.11 | 27.915 | 11.195 | 114.96 | 6.7477 | -613.4259 | 735.1336 | 820.8599 | 820.8599 | 811.6705 | 86400 | 5.6204 | 0.0056204 | 344.7695 | 0.00011 | -0.01 | 114.96 | 390.3641 | 0.16171 | 18.5896 | 1606.1449 | 11.2031 | 475.1163
2017-02-02 | 1.46 | 26.935 | 11.185 | 145.7732 | 89.5602 | -613.4259 | 848.7593 | 825.4388 | 825.4388 | 814.6813 | 86400 | 5.4231 | 0.0054231 | 332.6658 | 0.00146 | -0.01 | 145.7732 | 516.0935 | 0.2309 | 33.6587 | 2908.1158 | 11.1952 | 475.1163
2017-02-03 | 0.51 | 26.695 | 11.16 | 64.5508 | 31.2847 | -1533.5648 | 1629.4004 | 837.1166 | 837.1166 | 817.9881 | 86400 | 5.3748 | 0.0053748 | 329.7016 | 0.00051 | -0.025 | 64.5508 | 1299.6987 | 0.068039 | 4.392 | 379.4658 | 11.1808 | 475.1163
2017-02-04 | 0.55 | 26.52 | 11.175 | 154.3164 | 33.7384 | 920.1389 | -732.084 | 830.0699 | 830.0699 | 824.8271 | 86400 | 5.3395 | 0.0053395 | 327.5403 | 0.00055 | 0.015 | 154.3164 | -1059.6243 | 0.25149 | 38.8092 | 3353.1126 | 11.1757 | 475.1163
2017-02-05 | 0.3 | 27.255 | 11.175 | 184.3133 | 18.4028 | 0 | 202.7161 | 830.0699 | 830.0699 | 826.635 | 86400 | 5.4875 | 0.0054875 | 336.618 | 0.0003 | 0 | 184.3133 | -133.9019 | 0.32828 | 60.5056 | 5227.6864 | 11.1721 | 475.1163
2017-02-06 | 0.16 | 27.87 | 11.175 | 151.2135 | 9.8148 | 0 | 161.0283 | 830.0699 | 830.0699 | 827.8195 | 86400 | 5.6113 | 0.0056113 | 344.2137 | 0.00016 | 0 | 151.2135 | -183.1854 | 0.24394 | 36.8876 | 3187.087 | 11.1689 | 475.1163
2017-02-07 | 0.11 | 29.01 | 11.175 | 146.1006 | 6.7477 | 0 | 152.8483 | 830.0699 | 830.0699 | 828.5955 | 86400 | 5.8409 | 0.0058409 | 358.2935 | 0.00011 | 0 | 146.1006 | -205.4452 | 0.23168 | 33.8481 | 2924.4747 | 11.1665 | 475.1163
2017-02-08 | 0.1 | 28.6 | 11.175 | 164.5863 | 6.1343 | 0 | 170.7205 | 830.0699 | 830.0699 | 829.1039 | 86400 | 5.7583 | 0.0057583 | 353.2297 | 0.0001 | 0 | 164.5863 | -182.5092 | 0.27701 | 45.592 | 3939.1448 | 11.165 | 475.1163
2017-02-09 | 0.05 | 28.45 | 11.08 | 119.7047 | 3.0671 | -5827.5463 | 5950.3181 | 876.8527 | 876.8527 | 827.8238 | 86400 | 5.7281 | 0.0057281 | 351.3771 | 5e-05 | -0.095 | 119.7047 | 5598.941 | 0.17182 | 20.5675 | 1777.0333 | 11.1366 | 475.1163
2017-02-10 | 0.11 | 29.87 | 11.2615 | 134.2666 | 6.7477 | 11133.6806 | -10992.6663 | 791.6759 | 791.6759 | 847.6675 | 86400 | 6.014 | 0.006014 | 368.9151 | 0.00011 | 0.1815 | 134.2666 | -11361.5813 | 0.20411 | 27.4046 | 2367.7611 | 11.1672 | 475.1163
2017-02-11 | 0.05 | 29.265 | 11.2195 | 142.1045 | 3.0671 | -2576.3889 | 2721.5605 | 809.8568 | 809.8568 | 827.7331 | 86400 | 5.8922 | 0.0058922 | 361.4429 | 5e-05 | -0.042 | 142.1045 | 2360.1176 | 0.22224 | 31.5808 | 2728.5823 | 11.1778 | 475.1163
2017-02-12 | 0.28 | 29.015 | 10.8405 | 204.5858 | 17.1759 | -23248.8426 | 23470.6043 | 1022.653 | 1022.653 | 814.231 | 86400 | 5.8419 | 0.0058419 | 358.3552 | 0.00028 | -0.379 | 204.5858 | 23112.2491 | 0.3839 | 78.5403 | 6785.8839 | 11.0799 | 475.1163
2017-02-13 | 0.16 | 28.86 | 11.6305 | 190.6158 | 9.8148 | 48460.6481 | -48260.2175 | 661.6278 | 661.6278 | 898.5498 | 86400 | 5.8107 | 0.0058107 | 356.4409 | 0.00016 | 0.79 | 190.6158 | -48616.6584 | 0.34526 | 65.8114 | 5686.1063 | 11.2307 | 475.1163
2017-02-14 | 0.64 | 27.01 | 11.9475 | 125.8319 | 39.2593 | 19445.6019 | -19280.5107 | 580.1712 | 580.1712 | 819.6614 | 86400 | 5.4382 | 0.0054382 | 333.5921 | 0.00064 | 0.317 | 125.8319 | -19614.1028 | 0.18518 | 23.3013 | 2013.2348 | 11.43 | 475.1163
2017-02-15 | 0.25 | 28.23 | 11.657 | 174.4677 | 15.3356 | -17820.0231 | 18009.8265 | 653.9369 | 653.9369 | 734.535 | 86400 | 5.6838 | 0.0056838 | 348.6599 | 0.00025 | -0.2905 | 174.4677 | 17661.1665 | 0.30233 | 52.7462 | 4557.2757 | 11.4937 | 475.1163
2017-02-16 | 1.06 | 27.505 | 11.423 | 155.7205 | 65.0231 | -14354.1667 | 14574.9104 | 728.8681 | 728.8681 | 704.1587 | 86400 | 5.5378 | 0.0055378 | 339.7057 | 0.00106 | -0.234 | 155.7205 | 14235.2047 | 0.25493 | 39.698 | 3429.9093 | 11.4747 | 475.1163
2017-02-17 | 7.58 | 24.305 | 10.882 | 141.56 | 464.9769 | -33186.3426 | 33792.8794 | 993.9537 | 993.9537 | 703.5383 | 86400 | 4.8936 | 0.0048936 | 300.1835 | 0.00758 | -0.541 | 141.56 | 33492.6959 | 0.22096 | 31.2792 | 2702.5201 | 11.3134 | 475.1163
2017-02-18 | 3.03 | 23.445 | 12.091 | 103.0896 | 185.8681 | 74163.1944 | -73874.2368 | 549.6319 | 549.6319 | 819.003 | 86400 | 4.7204 | 0.0047204 | 289.5619 | 0.00303 | 1.209 | 103.0896 | -74163.7987 | 0.13732 | 14.156 | 1223.0799 | 11.5326 | 475.1163
2017-02-19 | 0.23 | 24.22 | 11.805 | 130.19 | 14.1088 | -17543.9815 | 17688.2803 | 614.1182 | 614.1182 | 723.8928 | 86400 | 4.8764 | 0.0048764 | 299.1337 | 0.00023 | -0.286 | 130.19 | 17389.1466 | 0.19488 | 25.3716 | 2192.1087 | 11.6102 | 475.1163
2017-02-20 | 28.14 | 24.41 | 11.689 | 138.7982 | 1726.1806 | -7115.7407 | 8980.7195 | 644.8887 | 644.8887 | 684.9784 | 86400 | 4.9147 | 0.0049147 | 301.4803 | 0.02814 | -0.116 | 138.7982 | 8679.2391 | 0.21453 | 29.7758 | 2572.6288 | 11.6542 | 475.1163
2017-02-21 | 3.87 | 25.35 | 11.1555 | 186.6869 | 237.3958 | -32726.2731 | 33150.3559 | 839.2544 | 839.2544 | 664.4521 | 86400 | 5.104 | 0.005104 | 313.09 | 0.00387 | -0.5335 | 186.6869 | 32837.266 | 0.33464 | 62.4725 | 5397.6252 | 11.5187 | 475.1163
2017-02-22 | 2.23 | 25.52 | 12.246 | 146.7562 | 136.794 | 66894.0972 | -66610.5471 | 520.1135 | 520.1135 | 735.7336 | 86400 | 5.1382 | 0.0051382 | 315.1896 | 0.00223 | 1.0905 | 146.7562 | -66925.7366 | 0.23324 | 34.2291 | 2957.392 | 11.7252 | 475.1163
2017-02-23 | 1.65 | 25.48 | 11.448 | 168.9779 | 101.2153 | -48951.3889 | 49221.582 | 720.0391 | 720.0391 | 654.4878 | 86400 | 5.1301 | 0.0051301 | 314.6956 | 0.00165 | -0.798 | 168.9779 | 48906.8865 | 0.28817 | 48.6943 | 4207.1918 | 11.6509 | 475.1163
2017-02-24 | 2.58 | 25.02 | 12.5955 | 90.0978 | 158.2639 | 70390.625 | -70142.2633 | 464.074 | 475.1163 | 685.5373 | 86400 | 5.0375 | 0.0050375 | 309.0142 | 0.00258 | 1.1475 | 90.0978 | -70451.2775 | 0.1122 | 10.1086 | 873.38 | 11.9197 | 475.1163
2017-02-25 | 1.35 | 24.42 | 11.6775 | 122.727 | 82.8125 | -56312.5 | 56518.0395 | 648.1109 | 648.1109 | 607.013 | 86400 | 4.9167 | 0.0049167 | 301.6038 | 0.00135 | -0.918 | 122.727 | 56216.4357 | 0.17837 | 21.8904 | 1891.3339 | 11.8568 | 475.1163
2017-02-26 | 36.97 | 24.53 | 11.78 | 179.6424 | 2267.8356 | 6287.6157 | -3840.1377 | 620.4948 | 620.4948 | 622.137 | 86400 | 4.9389 | 0.0049389 | 302.9624 | 0.03697 | 0.1025 | 179.6424 | -4143.1001 | 0.31588 | 56.7448 | 4902.7522 | 11.8659 | 475.1163
2017-02-27 | 9.4 | 22.46 | 11.503 | 86.1535 | 576.6204 | -16991.8981 | 17654.6721 | 701.3601 | 701.3601 | 618.7823 | 86400 | 4.5221 | 0.0045221 | 277.3965 | 0.0094 | -0.277 | 86.1535 | 17377.2756 | 0.10491 | 9.0383 | 780.9093 | 11.7734 | 475.1163
2017-02-28 | 28.18 | 22.265 | 11.377 | 80.588 | 1728.6343 | -7729.1667 | 9538.3889 | 745.7024 | 745.7024 | 645.7284 | 86400 | 4.4828 | 0.0044828 | 274.9881 | 0.02818 | -0.126 | 80.588 | 9263.4008 | 0.094909 | 7.6486 | 660.8359 | 11.6838 | 475.1163
2017-03-01 | 8.01 | 23.495 | 11.401 | 150.0595 | 491.3542 | 1472.2222 | -830.8085 | 736.8218 | 736.8218 | 680.5084 | 86400 | 4.7305 | 0.0047305 | 290.1794 | 0.00801 | 0.024 | 150.0595 | -1120.988 | 0.24116 | 36.1879 | 3126.6323 | 11.611 | 475.1163
2017-03-02 | 0.57 | 24.55 | 11.624 | 124.5698 | 34.9653 | 13679.3981 | -13519.8631 | 663.5424 | 663.5424 | 702.4537 | 86400 | 4.9429 | 0.0049429 | 303.2094 | 0.00057 | 0.223 | 124.5698 | -13823.0725 | 0.1824 | 22.7214 | 1963.1313 | 11.6148 | 475.1163
2017-03-03 | 4.4 | 24.055 | 11.3725 | 109.4616 | 269.9074 | -15427.662 | 15807.0311 | 747.3918 | 747.3918 | 686.1446 | 86400 | 4.8432 | 0.0048432 | 297.0958 | 0.0044 | -0.2515 | 109.4616 | 15509.9353 | 0.15024 | 16.446 | 1420.9301 | 11.5493 | 475.1163
2017-03-04 | 5.96 | 24.215 | 11.5785 | 160.6417 | 365.6019 | 12636.5741 | -12110.3305 | 677.2667 | 677.2667 | 709.6824 | 86400 | 4.8754 | 0.0048754 | 299.0719 | 0.00596 | 0.206 | 160.6417 | -12409.4025 | 0.26711 | 42.9091 | 3707.3482 | 11.5613 | 475.1163
2017-03-05 | 0.97 | 25.325 | 11.644 | 160.6823 | 59.5023 | 4017.9398 | -3797.7552 | 657.6869 | 657.6869 | 699.1798 | 86400 | 5.0989 | 0.0050989 | 312.7812 | 0.00097 | 0.0655 | 160.6823 | -4110.5364 | 0.26721 | 42.9362 | 3709.6912 | 11.5846 | 475.1163
2017-03-06 | 5.22 | 24.315 | 11.53 | 141.3215 | 320.2083 | -6993.0556 | 7454.5853 | 692.5463 | 692.5463 | 683.6699 | 86400 | 4.8956 | 0.0048956 | 300.307 | 0.00522 | -0.114 | 141.3215 | 7154.2783 | 0.2204 | 31.1476 | 2691.1511 | 11.5725 | 475.1163
2017-03-07 | 7.5 | 25.1 | 11.5545 | 181.7742 | 460.0694 | 1502.8935 | -861.0499 | 684.7411 | 684.7411 | 686.9998 | 86400 | 5.0536 | 0.0050536 | 310.0023 | 0.0075 | 0.0245 | 181.7742 | -1171.0522 | 0.32152 | 58.4433 | 5049.4983 | 11.5726 | 475.1163
2017-03-08 | 0.65 | 24.76 | 11.937 | 126.8086 | 39.8727 | 23463.5417 | -23296.8604 | 582.5419 | 582.5419 | 689.7451 | 86400 | 4.9852 | 0.0049852 | 305.8031 | 0.00065 | 0.3825 | 126.8086 | -23602.6635 | 0.18734 | 23.7561 | 2052.5295 | 11.6747 | 475.1163
2017-03-09 | 0.66 | 24.28 | 11.008 | 93.9033 | 40.4861 | -56987.2685 | 57121.6579 | 916.0457 | 916.0457 | 641.2784 | 86400 | 4.8885 | 0.0048885 | 299.8747 | 0.00066 | -0.929 | 93.9033 | 56821.7832 | 0.11938 | 11.21 | 968.5454 | 11.4873 | 475.1163
2017-03-10 | 0.19 | 24.97 | 12.061 | 53.4427 | 11.6551 | 64593.75 | -64528.6522 | 555.7433 | 555.7433 | 748.4499 | 86400 | 5.0274 | 0.0050274 | 308.3967 | 0.00019 | 1.053 | 53.4427 | -64837.0489 | 0.051255 | 2.7392 | 236.6679 | 11.6462 | 475.1163
2017-03-11 | 0.06 | 25.895 | 11.422 | 171.5861 | 3.6806 | -39197.9167 | 39373.1834 | 729.2259 | 729.2259 | 676.0172 | 86400 | 5.2137 | 0.0052137 | 319.8211 | 6e-05 | -0.639 | 171.5861 | 39053.3623 | 0.29487 | 50.5952 | 4371.4284 | 11.5834 | 475.1163
2017-03-12 | 1.04 | 26.3 | 11.5185 | 131.5045 | 63.7963 | 5919.5602 | -5724.2594 | 696.2727 | 696.2727 | 695.5013 | 86400 | 5.2952 | 0.0052952 | 324.8231 | 0.00104 | 0.0965 | 131.5045 | -6049.0826 | 0.19784 | 26.0169 | 2247.8584 | 11.5649 | 475.1163
2017-03-13 | 0.06 | 26.415 | 11.5325 | 137.2073 | 3.6806 | 858.7963 | -717.9084 | 691.7416 | 691.7416 | 695.9236 | 86400 | 5.3184 | 0.0053184 | 326.2434 | 6e-05 | 0.014 | 137.2073 | -1044.1519 | 0.21085 | 28.9299 | 2499.5445 | 11.5547 | 475.1163
2017-03-14 | 0.14 | 26.985 | 11.1585 | 179.4262 | 8.588 | -22942.1296 | 23130.1438 | 837.828 | 837.828 | 689.444 | 86400 | 5.4331 | 0.0054331 | 333.2833 | 0.00014 | -0.374 | 179.4262 | 22796.8605 | 0.31531 | 56.5743 | 4888.0166 | 11.4424 | 475.1163
2017-03-15 | 31.53 | 25.595 | 11.5955 | 187.575 | 1934.1319 | 26806.713 | -24685.006 | 672.0719 | 672.0719 | 746.3266 | 86400 | 5.1533 | 0.0051533 | 316.1159 | 0.03153 | 0.437 | 187.575 | -25001.1219 | 0.33703 | 63.2181 | 5462.043 | 11.5064 | 475.1163
2017-03-16 | 40.2 | 22.625 | 11.677 | 129.443 | 2465.9722 | 4999.4213 | -2404.006 | 648.2518 | 648.2518 | 721.5429 | 86400 | 4.5553 | 0.0045553 | 279.4343 | 0.0402 | 0.0815 | 129.443 | -2683.4404 | 0.19321 | 25.0093 | 2160.8003 | 11.5817 | 475.1163
2017-03-17 | 0.29 | 23.835 | 11.3235 | 115.001 | 17.7894 | -21684.6065 | 21817.3969 | 766.304 | 766.304 | 692.1994 | 86400 | 4.7989 | 0.0047989 | 294.3787 | 0.00029 | -0.3535 | 115.001 | 21523.0182 | 0.16179 | 18.6062 | 1607.5785 | 11.5077 | 475.1163
2017-03-18 | 0.09 | 24.02 | 12.4205 | 153.4292 | 5.5208 | 67292.8241 | -67133.8741 | 490.5119 | 490.5119 | 727.2628 | 86400 | 4.8362 | 0.0048362 | 296.6635 | 9e-05 | 1.097 | 153.4292 | -67430.5376 | 0.24933 | 38.2537 | 3305.124 | 11.7629 | 475.1163
2017-03-19 | 1.56 | 23.575 | 11.153 | 133.9434 | 95.6944 | -77751.7361 | 77981.374 | 840.4468 | 840.4468 | 633.5578 | 86400 | 4.7466 | 0.0047466 | 291.1675 | 0.00156 | -1.2675 | 133.9434 | 77690.2065 | 0.20337 | 27.24 | 2353.5374 | 11.593 | 475.1163
2017-03-20 | 2.01 | 25.015 | 11.459 | 141.5877 | 123.2986 | 18770.8333 | -18505.9471 | 716.2228 | 716.2228 | 709.1824 | 86400 | 5.0365 | 0.0050365 | 308.9525 | 0.00201 | 0.306 | 141.5877 | -18814.8995 | 0.22103 | 31.2945 | 2703.8426 | 11.5555 | 475.1163
2017-03-21 | 1.08 | 25.37 | 11.0665 | 164.4405 | 66.25 | -24076.9676 | 24307.6581 | 883.9397 | 883.9397 | 705.8268 | 86400 | 5.108 | 0.005108 | 313.337 | 0.00108 | -0.3925 | 164.4405 | 23994.3212 | 0.27664 | 45.4911 | 3930.43 | 11.4171 | 475.1163
2017-03-22 | 3.57 | 24.125 | 11.547 | 115.5793 | 218.9931 | 29475.1157 | -29140.5434 | 687.1114 | 687.1114 | 774.0322 | 86400 | 4.8573 | 0.0048573 | 297.9604 | 0.00357 | 0.4805 | 115.5793 | -29438.5038 | 0.16301 | 18.841 | 1627.862 | 11.4528 | 475.1163
2017-03-23 | 4.64 | 21.74 | 11.244 | 179.2031 | 284.6296 | -18586.8056 | 19050.6383 | 799.1495 | 799.1495 | 740.1961 | 86400 | 4.3771 | 0.0043771 | 268.504 | 0.00464 | -0.303 | 179.2031 | 18782.1344 | 0.31472 | 56.3986 | 4872.8373 | 11.3955 | 475.1163
2017-03-24 | 6.75 | 23.085 | 12.262 | 170.6141 | 414.0625 | 62446.7593 | -61862.0826 | 517.2488 | 517.2488 | 770.2456 | 86400 | 4.6479 | 0.0046479 | 285.1157 | 0.00675 | 1.018 | 170.6141 | -62147.1983 | 0.29237 | 49.8817 | 4309.7828 | 11.6416 | 475.1163
2017-03-25 | 2.55 | 24.245 | 11.2145 | 121.9017 | 156.4236 | -64256.3657 | 64534.691 | 812.0779 | 812.0779 | 672.8388 | 86400 | 4.8815 | 0.0048815 | 299.4425 | 0.00255 | -1.0475 | 121.9017 | 64235.2486 | 0.17657 | 21.5243 | 1859.6968 | 11.5222 | 475.1163
2017-03-26 | 1.62 | 23.41 | 11.262 | 126.8522 | 99.375 | 2913.7731 | -2687.5459 | 791.4644 | 791.4644 | 721.5631 | 86400 | 4.7134 | 0.0047134 | 289.1296 | 0.00162 | 0.0475 | 126.8522 | -2976.6755 | 0.18744 | 23.7766 | 2054.2963 | 11.4481 | 475.1163
2017-03-27 | 0.42 | 24.335 | 11.6205 | 107.9918 | 25.7639 | 21991.3194 | -21857.5638 | 664.578 | 664.578 | 750.0424 | 86400 | 4.8996 | 0.0048996 | 300.554 | 0.00042 | 0.3585 | 107.9918 | -22158.1178 | 0.14723 | 15.8994 | 1373.7081 | 11.4937 | 475.1163
2017-03-28 | 0.47 | 24.925 | 11.6875 | 171.3484 | 28.831 | 4109.9537 | -3909.7743 | 645.3071 | 645.3071 | 721.2364 | 86400 | 5.0184 | 0.0050184 | 307.8409 | 0.00047 | 0.067 | 171.3484 | -4217.6152 | 0.29426 | 50.4202 | 4356.3025 | 11.5467 | 475.1163
2017-03-29 | 9.97 | 22.265 | 11.1305 | 138.9835 | 611.5856 | -34167.8241 | 34918.3932 | 851.336 | 851.336 | 687.9495 | 86400 | 4.4828 | 0.0044828 | 274.9881 | 0.00997 | -0.557 | 138.9835 | 34643.4051 | 0.21496 | 29.8753 | 2581.2237 | 11.4352 | 475.1163
2017-03-30 | 0.26 | 23.28 | 11.431 | 125.5019 | 15.9491 | 18433.4491 | -18291.9981 | 726.019 | 726.019 | 748.6109 | 86400 | 4.6872 | 0.0046872 | 287.524 | 0.00026 | 0.3005 | 125.5019 | -18579.5221 | 0.18445 | 23.1489 | 2000.0642 | 11.4312 | 475.1163
2017-03-31 | 0.37 | 25.33 | 11.5825 | 141.2104 | 22.6968 | 9293.4028 | -9129.4956 | 676.0371 | 676.0371 | 742.5441 | 86400 | 5.0999 | 0.0050999 | 312.8429 | 0.00037 | 0.1515 | 141.2104 | -9442.3386 | 0.22014 | 31.0864 | 2685.8664 | 11.471 | 475.1163
2017-04-01 | 0.05 | 25.925 | 11.6665 | 172.4922 | 3.0671 | 5152.7778 | -4977.2185 | 651.2239 | 651.2239 | 720.4663 | 86400 | 5.2197 | 0.0052197 | 320.1916 | 5e-05 | 0.084 | 172.4922 | -5297.4101 | 0.29721 | 51.2658 | 4429.3637 | 11.5238 | 475.1163
2017-04-02 | 0.11 | 26.1 | 11.681 | 176.1178 | 6.7477 | 889.4676 | -706.6021 | 647.1268 | 647.1268 | 696.7309 | 86400 | 5.255 | 0.005255 | 322.353 | 0.00011 | 0.0145 | 176.1178 | -1028.9551 | 0.30663 | 54.0023 | 4665.7999 | 11.5664 | 475.1163
2017-04-03 | 0.09 | 27.06 | 11.7625 | 100.6986 | 5.5208 | 4999.4213 | -4893.2019 | 625.0392 | 625.0392 | 680.3877 | 86400 | 5.4482 | 0.0054482 | 334.2096 | 9e-05 | 0.0815 | 100.6986 | -5227.4115 | 0.13257 | 13.3494 | 1153.3907 | 11.6195 | 475.1163
2017-04-04 | 0.1 | 26.715 | 11.412 | 127.183 | 6.1343 | -21500.5787 | 21633.896 | 732.823 | 732.823 | 657.5853 | 86400 | 5.3788 | 0.0053788 | 329.9487 | 0.0001 | -0.3505 | 127.183 | 21303.9473 | 0.18817 | 23.9319 | 2067.7156 | 11.5599 | 475.1163
2017-04-05 | 2.14 | 25.63 | 11.289 | 94.9933 | 131.2731 | -7545.1389 | 7771.4053 | 780.2145 | 780.2145 | 681.8952 | 86400 | 5.1603 | 0.0051603 | 316.5482 | 0.00214 | -0.123 | 94.9933 | 7454.8571 | 0.12146 | 11.5381 | 996.8958 | 11.483 | 475.1163
2017-04-06 | 0.93 | 25.445 | 11.2745 | 125.3387 | 57.0486 | -889.4676 | 1071.8549 | 786.2154 | 786.2154 | 715.5915 | 86400 | 5.1231 | 0.0051231 | 314.2633 | 0.00093 | -0.0145 | 125.3387 | 757.5916 | 0.18409 | 23.0737 | 1993.5676 | 11.4224 | 475.1163
2017-04-07 | 1.92 | 25.025 | 11.213 | 141.1853 | 117.7778 | -3772.5694 | 4031.5325 | 812.7466 | 812.7466 | 739.0297 | 86400 | 5.0385 | 0.0050385 | 309.076 | 0.00192 | -0.0615 | 141.1853 | 3722.4565 | 0.22008 | 31.0726 | 2684.6743 | 11.3618 | 475.1163
2017-04-08 | 4.21 | 24.6 | 11.3775 | 135.6896 | 258.2523 | 10090.8565 | -9696.9145 | 745.5151 | 745.5151 | 766.7676 | 86400 | 4.953 | 0.004953 | 303.8269 | 0.00421 | 0.1645 | 135.6896 | -10000.7415 | 0.20736 | 28.1365 | 2430.9971 | 11.3656 | 475.1163
2017-04-09 | 0.25 | 25.375 | 11.5465 | 95.2744 | 15.3356 | 10366.8981 | -10256.2881 | 687.27 | 687.27 | 761.4476 | 86400 | 5.109 | 0.005109 | 313.3987 | 0.00025 | 0.169 | 95.2744 | -10569.6868 | 0.122 | 11.6237 | 1004.2884 | 11.4126 | 475.1163
2017-04-10 | 1.45 | 25.185 | 11.4195 | 156.9222 | 88.9468 | -7790.5093 | 8036.3782 | 730.1218 | 730.1218 | 734.3915 | 86400 | 5.0707 | 0.0050707 | 311.0521 | 0.00145 | -0.127 | 156.9222 | 7725.3261 | 0.25789 | 40.4683 | 3496.4592 | 11.4127 | 475.1163
2017-04-11 | 1.5 | 24.24 | 11.4865 | 139.6207 | 92.0139 | 4109.9537 | -3878.3191 | 706.8596 | 706.8596 | 733.7213 | 86400 | 4.8805 | 0.0048805 | 299.3807 | 0.0015 | 0.067 | 139.6207 | -4177.6998 | 0.21644 | 30.2189 | 2610.9137 | 11.4317 | 475.1163
2017-04-12 | 3.85 | 25.93 | 11.456 | 105.784 | 236.169 | -1870.9491 | 2212.902 | 717.2595 | 717.2595 | 724.1 | 86400 | 5.2207 | 0.0052207 | 320.2534 | 0.00385 | -0.0305 | 105.784 | 1892.6487 | 0.14274 | 15.0992 | 1304.5709 | 11.4381 | 475.1163
2017-04-13 | 0.58 | 26.48 | 10.9595 | 151.6612 | 35.5787 | -30456.5972 | 30643.8371 | 944.519 | 944.519 | 713.9047 | 86400 | 5.3315 | 0.0053315 | 327.0462 | 0.00058 | -0.4965 | 151.6612 | 30316.7909 | 0.24503 | 37.1612 | 3210.7317 | 11.301 | 475.1163
2017-04-14 | 1.12 | 27.615 | 11.9525 | 142.6601 | 68.7037 | 60913.1944 | -60701.8306 | 579.0492 | 579.0492 | 806.0293 | 86400 | 5.56 | 0.00556 | 341.0643 | 0.00112 | 0.993 | 142.6601 | -61042.8949 | 0.22354 | 31.8904 | 2755.3332 | 11.4808 | 475.1163
2017-04-15 | 0.83 | 26.62 | 11.3385 | 167.5086 | 50.9144 | -37664.3519 | 37882.7748 | 760.412 | 760.412 | 721.5064 | 86400 | 5.3597 | 0.0053597 | 328.7753 | 0.00083 | -0.614 | 167.5086 | 37553.9995 | 0.28442 | 47.6428 | 4116.3346 | 11.4393 | 475.1163
2017-04-16 | 2.19 | 24.68 | 11.547 | 50.7607 | 134.3403 | 12789.9306 | -12604.8296 | 687.1114 | 687.1114 | 737.4497 | 86400 | 4.9691 | 0.0049691 | 304.815 | 0.00219 | 0.2085 | 50.7607 | -12909.6446 | 0.047446 | 2.4084 | 208.0831 | 11.4677 | 475.1163
2017-04-17 | 3.06 | 25.17 | 11.8385 | 114.3903 | 187.7083 | 17881.3657 | -17579.2671 | 605.7794 | 605.7794 | 722.8962 | 86400 | 5.0677 | 0.0050677 | 310.8668 | 0.00306 | 0.2915 | 114.3903 | -17890.1339 | 0.1605 | 18.3602 | 1586.321 | 11.5718 | 475.1163
2017-04-18 | 1.64 | 25.66 | 11.4975 | 175.4323 | 100.6019 | -20917.8241 | 21193.8582 | 703.1836 | 703.1836 | 679.1523 | 86400 | 5.1664 | 0.0051664 | 316.9187 | 0.00164 | -0.341 | 175.4323 | 20876.9396 | 0.30484 | 53.4784 | 4620.5305 | 11.5514 | 475.1163
2017-04-19 | 1.35 | 25.385 | 11.9315 | 96.261 | 82.8125 | 26622.6852 | -26443.6117 | 583.7916 | 583.7916 | 691.5559 | 86400 | 5.111 | 0.005111 | 313.5222 | 0.00135 | 0.434 | 96.261 | -26757.1339 | 0.1239 | 11.927 | 1030.49 | 11.6576 | 475.1163
2017-04-20 | 10.73 | 22.715 | 11.631 | 99.6361 | 658.206 | -18433.4491 | 19191.2911 | 661.481 | 661.481 | 651.7169 | 86400 | 4.5734 | 0.0045734 | 280.5459 | 0.01073 | -0.3005 | 99.6361 | 18910.7452 | 0.13048 | 13.0001 | 1123.2052 | 11.6576 | 475.1163
2017-04-21 | 1.1 | 25.095 | 11.452 | 189.4695 | 67.4769 | -10980.3241 | 11237.2704 | 718.6465 | 718.6465 | 653.1126 | 86400 | 5.0526 | 0.0050526 | 309.9405 | 0.0011 | -0.179 | 189.4695 | 10927.3299 | 0.34215 | 64.8264 | 5601.0048 | 11.6009 | 475.1163
2017-04-22 | 1.34 | 24.805 | 11.4025 | 155.8158 | 82.1991 | -3036.4583 | 3274.4732 | 736.2739 | 736.2739 | 675.1027 | 86400 | 4.9942 | 0.0049942 | 306.3588 | 0.00134 | -0.0495 | 155.8158 | 2968.1144 | 0.25517 | 39.7588 | 3435.1581 | 11.5454 | 475.1163
2017-04-23 | 1.99 | 23.85 | 11.609 | 86.355 | 122.0718 | 12667.2454 | -12458.8187 | 668.004 | 668.004 | 698.5503 | 86400 | 4.8019 | 0.0048019 | 294.5639 | 0.00199 | 0.2065 | 86.355 | -12753.3826 | 0.10528 | 9.0912 | 785.4816 | 11.5628 | 475.1163
2017-04-24 | 15.29 | 24.355 | 11.1675 | 189.8326 | 937.9282 | -27082.7546 | 28210.5155 | 833.5781 | 833.5781 | 682.3077 | 86400 | 4.9036 | 0.0049036 | 300.801 | 0.01529 | -0.4415 | 189.8326 | 27909.7144 | 0.34313 | 65.1375 | 5627.8794 | 11.4619 | 475.1163
2017-04-25 | 4.56 | 24.195 | 11.2745 | 110.4973 | 279.7222 | 6563.6574 | -6173.4379 | 786.2154 | 786.2154 | 736.1031 | 86400 | 4.8714 | 0.0048714 | 298.8249 | 0.00456 | 0.107 | 110.4973 | -6472.2628 | 0.15238 | 16.8377 | 1454.7788 | 11.4096 | 475.1163
2017-04-26 | 1.98 | 22.905 | 11.947 | 93.6648 | 121.4583 | 41252.8935 | -41037.7704 | 580.2837 | 580.2837 | 760.4843 | 86400 | 4.6117 | 0.0046117 | 282.8925 | 0.00198 | 0.6725 | 93.6648 | -41320.6629 | 0.11892 | 11.139 | 962.408 | 11.5591 | 475.1163
2017-04-27 | 16.21 | 22.495 | 11.4345 | 142.0795 | 994.3634 | -31438.0787 | 32574.5216 | 724.7796 | 724.7796 | 693.3635 | 86400 | 4.5291 | 0.0045291 | 277.8287 | 0.01621 | -0.5125 | 142.0795 | 32296.6929 | 0.22218 | 31.5669 | 2727.3832 | 11.5346 | 475.1163
2017-04-28 | 3.65 | 21.65 | 11.833 | 139.5095 | 223.9005 | 24445.0231 | -24081.6132 | 607.1326 | 607.1326 | 708.2534 | 86400 | 4.359 | 0.004359 | 267.3924 | 0.00365 | 0.3985 | 139.5095 | -24349.0056 | 0.21618 | 30.1587 | 2605.7155 | 11.6199 | 475.1163
2017-04-29 | 7.28 | 23.68 | 11.505 | 125.7397 | 446.5741 | -20120.3704 | 20692.6842 | 700.6995 | 700.6995 | 670.1577 | 86400 | 4.7677 | 0.0047677 | 292.4643 | 0.00728 | -0.328 | 125.7397 | 20400.2199 | 0.18497 | 23.2587 | 2009.5514 | 11.5919 | 475.1163
2017-04-30 | 0.98 | 23.735 | 12.1655 | 182.82 | 60.1157 | 40516.7824 | -40273.8467 | 535.0302 | 535.0302 | 686.4021 | 86400 | 4.7788 | 0.0047788 | 293.1436 | 0.00098 | 0.6605 | 182.82 | -40566.9903 | 0.32429 | 59.2875 | 5122.4427 | 11.7535 | 475.1163
2017-05-01 | 4.38 | 23.295 | 11.5565 | 88.0816 | 268.6806 | -37357.6389 | 37714.401 | 684.1119 | 684.1119 | 629.0641 | 86400 | 4.6902 | 0.0046902 | 287.7093 | 0.00438 | -0.609 | 88.0816 | 37426.6917 | 0.10845 | 9.5525 | 825.3358 | 11.7013 | 475.1163
2017-05-02 | 3.01 | 23.87 | 11.581 | 186.2577 | 184.6412 | 1502.8935 | -1131.9946 | 676.4977 | 676.4977 | 648.3087 | 86400 | 4.806 | 0.004806 | 294.8109 | 0.00301 | 0.0245 | 186.2577 | -1426.8055 | 0.33348 | 62.1141 | 5366.6542 | 11.6701 | 475.1163
2017-05-03 | 7.67 | 23.43 | 11.016 | 100.7812 | 470.4977 | -34658.5648 | 35229.8437 | 911.5158 | 911.5158 | 649.925 | 86400 | 4.7174 | 0.0047174 | 289.3766 | 0.00767 | -0.565 | 100.7812 | 34940.4671 | 0.13273 | 13.3768 | 1155.7572 | 11.4906 | 475.1163
2017-05-04 | 3.98 | 23.21 | 11.965 | 141.0286 | 244.1435 | 58214.1204 | -57828.9483 | 576.2634 | 576.2634 | 751.6891 | 86400 | 4.6731 | 0.0046731 | 286.6595 | 0.00398 | 0.949 | 141.0286 | -58115.6078 | 0.21972 | 30.9864 | 2677.2288 | 11.6248 | 475.1163
2017-05-05 | 6.73 | 23.64 | 11.5895 | 164.4387 | 412.8356 | -23034.1435 | 23611.4179 | 673.8961 | 673.8961 | 687.8308 | 86400 | 4.7597 | 0.0047597 | 291.9703 | 0.00673 | -0.3755 | 164.4387 | 23319.4476 | 0.27664 | 45.4898 | 3930.3216 | 11.619 | 475.1163
2017-05-06 | 9.91 | 23.425 | 11.3185 | 136.5017 | 607.9051 | -16623.8426 | 17368.2494 | 768.2887 | 768.2887 | 679.7709 | 86400 | 4.7164 | 0.0047164 | 289.3149 | 0.00991 | -0.271 | 136.5017 | 17078.9345 | 0.20922 | 28.5594 | 2467.5347 | 11.5404 | 475.1163
2017-05-07 | 3.09 | 22.925 | 11.4595 | 122.5674 | 189.5486 | 8649.3056 | -8337.1895 | 716.0503 | 716.0503 | 712.0956 | 86400 | 4.6157 | 0.0046157 | 283.1395 | 0.00309 | 0.141 | 122.5674 | -8620.3291 | 0.17802 | 21.8193 | 1885.1907 | 11.5177 | 475.1163
2017-05-08 | 0.76 | 23.46 | 11.334 | 175.9809 | 46.6204 | -7698.4954 | 7921.0967 | 762.1699 | 762.1699 | 711.8689 | 86400 | 4.7234 | 0.0047234 | 289.7472 | 0.00076 | -0.1255 | 175.9809 | 7631.3495 | 0.30627 | 53.8974 | 4656.7388 | 11.4647 | 475.1163
2017-05-09 | 0.54 | 22.595 | 12.031 | 95.8324 | 33.125 | 42755.787 | -42626.8296 | 561.9945 | 561.9945 | 736.1167 | 86400 | 4.5493 | 0.0045493 | 279.0638 | 0.00054 | 0.697 | 95.8324 | -42905.8935 | 0.12308 | 11.7946 | 1019.0573 | 11.6214 | 475.1163
2017-05-10 | 0.53 | 24.085 | 11.7005 | 137.5366 | 32.5116 | -20273.7269 | 20443.775 | 641.6988 | 641.6988 | 673.3261 | 86400 | 4.8493 | 0.0048493 | 297.4663 | 0.00053 | -0.3305 | 137.5366 | 20146.3086 | 0.21161 | 29.1038 | 2514.5668 | 11.6429 | 475.1163
2017-05-11 | 0.69 | 24.825 | 11.5765 | 146.4171 | 42.3264 | -7606.4815 | 7795.225 | 677.8833 | 677.8833 | 661.1724 | 86400 | 4.9983 | 0.0049983 | 306.6059 | 0.00069 | -0.124 | 146.4171 | 7488.6191 | 0.23243 | 34.0317 | 2940.3382 | 11.6238 | 475.1163
2017-05-12 | 5.95 | 22.39 | 11.5085 | 168.0599 | 364.9884 | -4171.2963 | 4704.3446 | 699.5463 | 699.5463 | 666.1878 | 86400 | 4.508 | 0.004508 | 276.5319 | 0.00595 | -0.068 | 168.0599 | 4427.8127 | 0.28582 | 48.0357 | 4150.2848 | 11.5951 | 475.1163
2017-05-13 | 0.33 | 24.295 | 11.861 | 182.2775 | 20.2431 | 21623.2639 | -21420.7433 | 600.3067 | 600.3067 | 681.1128 | 86400 | 4.8915 | 0.0048915 | 300.06 | 0.00033 | 0.3525 | 182.2775 | -21720.8033 | 0.32285 | 58.8487 | 5084.5283 | 11.6692 | 475.1163
2017-05-14 | 0.67 | 24.33 | 11.411 | 103.6996 | 41.0995 | -27604.1667 | 27748.9658 | 733.1847 | 733.1847 | 648.6666 | 86400 | 4.8986 | 0.0048986 | 300.4923 | 0.00067 | -0.45 | 103.6996 | 27448.4736 | 0.13854 | 14.3664 | 1241.2544 | 11.5959 | 475.1163
2017-05-15 | 0.37 | 23.475 | 12.066 | 126.3001 | 22.6968 | 40179.3981 | -40030.4013 | 554.7152 | 554.7152 | 683.9649 | 86400 | 4.7264 | 0.0047264 | 289.9324 | 0.00037 | 0.655 | 126.3001 | -40320.3337 | 0.18621 | 23.5187 | 2032.0166 | 11.7271 | 475.1163
2017-05-16 | 0.43 | 24.445 | 11.6885 | 153.0781 | 26.3773 | -23156.8287 | 23336.2841 | 645.0281 | 645.0281 | 636.2818 | 86400 | 4.9217 | 0.0049217 | 301.9126 | 0.00043 | -0.3775 | 153.0781 | 23034.3715 | 0.24847 | 38.0353 | 3286.2483 | 11.7167 | 475.1163
2017-05-17 | 0.15 | 24.55 | 11.9005 | 84.6946 | 9.2014 | 13004.6296 | -12910.7336 | 590.9384 | 590.9384 | 641.1629 | 86400 | 4.9429 | 0.0049429 | 303.2094 | 0.00015 | 0.212 | 84.6946 | -13213.943 | 0.10226 | 8.6605 | 748.2685 | 11.7678 | 475.1163
2017-05-18 | 1.69 | 23.995 | 11.3165 | 135.9803 | 103.669 | -35824.0741 | 36063.7234 | 769.0855 | 769.0855 | 617.7011 | 86400 | 4.8311 | 0.0048311 | 296.3548 | 0.00169 | -0.584 | 135.9803 | 35767.3686 | 0.20803 | 28.2875 | 2444.0387 | 11.6424 | 475.1163
2017-05-19 | 2.52 | 23.825 | 11.567 | 176.3801 | 154.5833 | 15366.3194 | -15035.3561 | 680.8274 | 680.8274 | 672.946 | 86400 | 4.7969 | 0.0047969 | 294.2552 | 0.00252 | 0.2505 | 176.3801 | -15329.6112 | 0.30731 | 54.2036 | 4683.1873 | 11.6225 | 475.1163
2017-05-20 | 0.66 | 24.47 | 11.3725 | 145.5483 | 40.4861 | -11931.1343 | 12117.1687 | 747.3918 | 747.3918 | 673.3684 | 86400 | 4.9268 | 0.0049268 | 302.2214 | 0.00066 | -0.1945 | 145.5483 | 11814.9473 | 0.23036 | 33.5291 | 2896.9151 | 11.5514 | 475.1163
2017-05-21 | 0.75 | 24.6 | 11.281 | 75.1334 | 46.0069 | -5612.8472 | 5733.9875 | 783.5138 | 783.5138 | 697.6481 | 86400 | 4.953 | 0.004953 | 303.8269 | 0.00075 | -0.0915 | 75.1334 | 5430.1606 | 0.085438 | 6.4193 | 554.6254 | 11.473 | 475.1163
2017-05-22 | 0.23 | 24.565 | 11.0035 | 151.4435 | 14.1088 | -17022.5694 | 17188.1217 | 918.6139 | 918.6139 | 722.5983 | 86400 | 4.9459 | 0.0049459 | 303.3947 | 0.00023 | -0.2775 | 151.4435 | 16884.727 | 0.2445 | 37.028 | 3199.2199 | 11.3382 | 475.1163
2017-05-23 | 1.28 | 24.335 | 11.069 | 88.8878 | 78.5185 | 4017.9398 | -3850.5335 | 882.6185 | 882.6185 | 791.4311 | 86400 | 4.8996 | 0.0048996 | 300.554 | 0.00128 | 0.0655 | 88.8878 | -4151.0875 | 0.10994 | 9.7726 | 844.3515 | 11.2584 | 475.1163
2017-05-24 | 1.2 | 24.9 | 11.0215 | 131.8061 | 73.6111 | -2913.7731 | 3119.1904 | 908.4279 | 908.4279 | 821.9851 | 86400 | 5.0134 | 0.0050134 | 307.5322 | 0.0012 | -0.0475 | 131.8061 | 2811.6582 | 0.19852 | 26.1664 | 2260.7727 | 11.1873 | 475.1163
2017-05-25 | 1.22 | 24.725 | 11.078 | 113.4984 | 74.838 | 3465.8565 | -3277.5201 | 877.8953 | 877.8953 | 852.8458 | 86400 | 4.9781 | 0.0049781 | 305.3708 | 0.00122 | 0.0565 | 113.4984 | -3582.8909 | 0.15863 | 18.0044 | 1555.5796 | 11.1512 | 475.1163
2017-05-26 | 0.61 | 25.935 | 10.76 | 142.7657 | 37.419 | -19506.9444 | 19687.1291 | 1083.4198 | 1083.4198 | 854.3965 | 86400 | 5.2217 | 0.0052217 | 320.3151 | 0.00061 | -0.318 | 142.7657 | 19366.814 | 0.22379 | 31.9495 | 2760.4327 | 11.0351 | 475.1163
2017-05-27 | 1.87 | 25.9 | 11.6215 | 141.126 | 114.7106 | 52846.6435 | -52590.8069 | 664.2818 | 664.2818 | 947.8231 | 86400 | 5.2147 | 0.0052147 | 319.8828 | 0.00187 | 0.8615 | 141.126 | -52910.6898 | 0.21995 | 31.04 | 2681.8539 | 11.1941 | 475.1163
2017-05-28 | 6.1 | 24.645 | 11.174 | 171.3628 | 374.1898 | -27450.8102 | 27996.3628 | 830.536 | 830.536 | 844.3173 | 86400 | 4.962 | 0.004962 | 304.3827 | 0.0061 | -0.4475 | 171.3628 | 27691.9801 | 0.29429 | 50.4308 | 4357.22 | 11.1876 | 475.1163
2017-05-29 | 6.22 | 25.705 | 11.3415 | 144.2946 | 381.5509 | 10274.8843 | -9749.0387 | 759.2446 | 759.2446 | 842.0235 | 86400 | 5.1754 | 0.0051754 | 317.4745 | 0.00622 | 0.1675 | 144.2946 | -10066.5132 | 0.22739 | 32.8118 | 2834.9357 | 11.2298 | 475.1163
2017-05-30 | 2.17 | 24.62 | 11.247 | 146.9528 | 133.1134 | -5796.875 | 6076.9413 | 797.8581 | 797.8581 | 812.1475 | 86400 | 4.957 | 0.004957 | 304.074 | 0.00217 | -0.0945 | 146.9528 | 5772.8673 | 0.23371 | 34.3438 | 2967.3083 | 11.2312 | 475.1163
2017-05-31 | 0.52 | 25.27 | 11.813 | 142.7257 | 31.8981 | 34719.9074 | -34545.2836 | 612.1057 | 612.1057 | 813.6254 | 86400 | 5.0878 | 0.0050878 | 312.1019 | 0.00052 | 0.566 | 142.7257 | -34857.3855 | 0.2237 | 31.9271 | 2758.5012 | 11.3903 | 475.1163
2017-06-01 | 0.99 | 25.335 | 11.7365 | 149.7559 | 60.7292 | -4692.7083 | 4903.1934 | 631.9173 | 631.9173 | 743.4527 | 86400 | 5.1009 | 0.0051009 | 312.9047 | 0.00099 | -0.0765 | 149.7559 | 4590.2887 | 0.24043 | 36.0051 | 3110.8419 | 11.4854 | 475.1163
2017-06-02 | 0.89 | 25.84 | 11.7885 | 127.6791 | 54.5949 | 3189.8148 | -3007.5408 | 618.3117 | 618.3117 | 705.4613 | 86400 | 5.2026 | 0.0052026 | 319.1418 | 0.00089 | 0.052 | 127.6791 | -3326.6826 | 0.18927 | 24.1659 | 2087.9374 | 11.569 | 475.1163
2017-06-03 | 1.14 | 25.26 | 11.5975 | 192.1916 | 69.9306 | -11716.4352 | 11978.5574 | 671.4661 | 671.4661 | 673.5768 | 86400 | 5.0858 | 0.0050858 | 311.9784 | 0.00114 | -0.191 | 192.1916 | 11666.579 | 0.34955 | 67.18 | 5804.3547 | 11.5773 | 475.1163
2017-06-04 | 0.44 | 26.365 | 11.657 | 104.034 | 26.9907 | 3649.8843 | -3518.8595 | 653.9369 | 653.9369 | 673.4535 | 86400 | 5.3083 | 0.0053083 | 325.6259 | 0.00044 | 0.0595 | 104.034 | -3844.4854 | 0.13921 | 14.4825 | 1251.284 | 11.5983 | 475.1163
2017-06-05 | 1.59 | 26.645 | 11.5665 | 131.4938 | 97.5347 | -5551.5046 | 5780.5331 | 680.9831 | 680.9831 | 665.791 | 86400 | 5.3647 | 0.0053647 | 329.0841 | 0.00159 | -0.0905 | 131.4938 | 5451.449 | 0.19782 | 26.0116 | 2247.4017 | 11.5893 | 475.1163
2017-06-06 | 0.52 | 26.71 | 11.842 | 152.345 | 31.8981 | 16899.8843 | -16715.6412 | 604.9214 | 604.9214 | 673.6525 | 86400 | 5.3778 | 0.0053778 | 329.8869 | 0.00052 | 0.2755 | 152.345 | -17045.5281 | 0.24669 | 37.5815 | 3247.0429 | 11.6599 | 475.1163
2017-06-07 | 0.83 | 25.925 | 11.8965 | 120.5349 | 50.9144 | 3343.1713 | -3171.7221 | 591.8735 | 591.8735 | 650.402 | 86400 | 5.2197 | 0.0052197 | 320.1916 | 0.00083 | 0.0545 | 120.5349 | -3491.9137 | 0.17361 | 20.926 | 1808.005 | 11.7266 | 475.1163
2017-06-08 | 5.34 | 23 | 11.588 | 136.9104 | 327.5694 | -18924.1898 | 19388.6696 | 674.3537 | 674.3537 | 627.3756 | 86400 | 4.6308 | 0.0046308 | 284.0658 | 0.00534 | -0.3085 | 136.9104 | 19104.6038 | 0.21016 | 28.7737 | 2486.0442 | 11.6923 | 475.1163
2017-06-09 | 2.55 | 25.825 | 11.634 | 163.6659 | 156.4236 | 2821.7593 | -2501.6698 | 660.6015 | 660.6015 | 644.0492 | 86400 | 5.1996 | 0.0051996 | 318.9565 | 0.00255 | 0.046 | 163.6659 | -2820.6263 | 0.27469 | 44.9572 | 3884.3024 | 11.678 | 475.1163
2017-06-10 | 0.02 | 25.315 | 11.476 | 97.2189 | 1.2269 | -9692.1296 | 9790.5754 | 710.4051 | 710.4051 | 648.0395 | 86400 | 5.0969 | 0.0050969 | 312.6577 | 2e-05 | -0.158 | 97.2189 | 9477.9177 | 0.12576 | 12.2259 | 1056.3186 | 11.6205 | 475.1163
2017-06-11 | 0.08 | 25.55 | 11.5145 | 150.7127 | 4.9074 | 2361.6898 | -2206.0697 | 697.5784 | 697.5784 | 669.9872 | 86400 | 5.1442 | 0.0051442 | 315.5601 | 8e-05 | 0.0385 | 150.7127 | -2521.6298 | 0.24273 | 36.583 | 3160.768 | 11.5901 | 475.1163
2017-06-12 | 0.99 | 26.105 | 11.9435 | 156.3683 | 60.7292 | 26315.9722 | -26098.8748 | 581.072 | 581.072 | 683.5188 | 86400 | 5.256 | 0.005256 | 322.4147 | 0.00099 | 0.429 | 156.3683 | -26421.2895 | 0.25652 | 40.1121 | 3465.6869 | 11.6894 | 475.1163
2017-06-13 | 0.71 | 26.46 | 11.6785 | 176.615 | 43.5532 | -16255.787 | 16475.9552 | 647.8294 | 647.8294 | 645.8904 | 86400 | 5.3274 | 0.0053274 | 326.7992 | 0.00071 | -0.265 | 176.615 | 16149.156 | 0.30793 | 54.3842 | 4698.7954 | 11.6872 | 475.1163
2017-06-14 | 5.52 | 25.045 | 11.394 | 153.1938 | 338.6111 | -17451.9676 | 17943.7725 | 739.3897 | 739.3897 | 643.4018 | 86400 | 5.0425 | 0.0050425 | 309.323 | 0.00552 | -0.2845 | 153.1938 | 17634.4495 | 0.24875 | 38.1072 | 3292.4621 | 11.6088 | 475.1163
2017-06-15 | 1.16 | 22.545 | 10.9705 | 108.6547 | 71.1574 | -25978.588 | 26158.4001 | 937.9044 | 937.9044 | 669.6557 | 86400 | 4.5392 | 0.0045392 | 278.4463 | 0.00116 | -0.4235 | 108.6547 | 25879.9538 | 0.14859 | 16.1445 | 1394.8885 | 11.4289 | 475.1163
2017-06-16 | 4.89 | 24.8 | 11.8105 | 155.8582 | 299.9653 | 51527.7778 | -51071.9543 | 612.7331 | 612.7331 | 773.3681 | 86400 | 4.9932 | 0.0049932 | 306.2971 | 0.00489 | 0.84 | 155.8582 | -51378.2514 | 0.25527 | 39.7858 | 3437.4943 | 11.5373 | 475.1163
2017-06-17 | 1.32 | 24.49 | 11.804 | 162.1446 | 80.9722 | -398.7269 | 641.8437 | 614.3707 | 614.3707 | 717.9202 | 86400 | 4.9308 | 0.0049308 | 302.4684 | 0.00132 | -0.0065 | 162.1446 | 339.3753 | 0.27087 | 43.9198 | 3794.6706 | 11.612 | 475.1163
2017-06-18 | 0.49 | 23.285 | 11.5305 | 190.3518 | 30.0579 | -16777.1991 | 16997.6087 | 692.3852 | 692.3852 | 679.5233 | 86400 | 4.6882 | 0.0046882 | 287.5858 | 0.00049 | -0.2735 | 190.3518 | 16710.0229 | 0.34454 | 65.5838 | 5666.4396 | 11.5894 | 475.1163
2017-06-19 | 0.58 | 24.675 | 11.699 | 100.4143 | 35.5787 | 10336.2269 | -10200.2339 | 642.113 | 642.113 | 685.692 | 86400 | 4.9681 | 0.0049681 | 304.7532 | 0.00058 | 0.1685 | 100.4143 | -10504.9871 | 0.13201 | 13.2554 | 1145.2657 | 11.6192 | 475.1163
2017-06-20 | 0.21 | 25.155 | 11.6975 | 135.7948 | 12.8819 | -92.0139 | 240.6907 | 642.5278 | 642.5278 | 670.6505 | 86400 | 5.0647 | 0.0050647 | 310.6816 | 0.00021 | -0.0015 | 135.7948 | -69.9909 | 0.2076 | 28.1911 | 2435.7113 | 11.6406 | 475.1163
2017-06-21 | 0.14 | 25.51 | 11.569 | 148.306 | 8.588 | -7882.5231 | 8039.4171 | 680.2054 | 680.2054 | 659.6538 | 86400 | 5.1362 | 0.0051362 | 315.0661 | 0.00014 | -0.1285 | 148.306 | 7724.3511 | 0.23694 | 35.14 | 3036.0918 | 11.62 | 475.1163
2017-06-22 | 2.76 | 25.16 | 11.603 | 140.2715 | 169.3056 | 2085.6481 | -1776.0711 | 669.8058 | 669.8058 | 667.0992 | 86400 | 5.0657 | 0.0050657 | 310.7433 | 0.00276 | 0.034 | 140.2715 | -2086.8145 | 0.21795 | 30.5722 | 2641.442 | 11.6165 | 475.1163
2017-06-23 | 28.31 | 23.195 | 11.277 | 86.9683 | 1736.6088 | -19997.6852 | 21821.2623 | 785.1741 | 785.1741 | 664.0543 | 86400 | 4.6701 | 0.0046701 | 286.4742 | 0.02831 | -0.326 | 86.9683 | 21534.788 | 0.1064 | 9.2535 | 799.503 | 11.5401 | 475.1163
2017-06-24 | 0.6 | 23.975 | 10.9705 | 101.5291 | 36.8056 | -18801.5046 | 18939.8393 | 937.9044 | 937.9044 | 700.5532 | 86400 | 4.8271 | 0.0048271 | 296.1078 | 0.0006 | -0.3065 | 101.5291 | 18643.7315 | 0.13421 | 13.6264 | 1177.3188 | 11.3778 | 475.1163
2017-06-25 | 1.82 | 24.1 | 11.3165 | 120.2494 | 111.6435 | 21224.537 | -20992.6441 | 769.0855 | 769.0855 | 788.2197 | 86400 | 4.8523 | 0.0048523 | 297.6516 | 0.00182 | 0.346 | 120.2494 | -21290.2957 | 0.17299 | 20.8023 | 1797.3193 | 11.3581 | 475.1163
2017-06-26 | 1.75 | 24.835 | 11.1965 | 113.2124 | 107.3495 | -7361.1111 | 7581.673 | 820.1775 | 820.1775 | 779.8599 | 86400 | 5.0003 | 0.0050003 | 306.7294 | 0.00175 | -0.12 | 113.2124 | 7274.9437 | 0.15803 | 17.8912 | 1545.7979 | 11.3096 | 475.1163
2017-06-27 | 1.05 | 24.67 | 11.312 | 109.3302 | 64.4097 | 7085.0694 | -6911.3295 | 770.8845 | 770.8845 | 795.4623 | 86400 | 4.967 | 0.004967 | 304.6915 | 0.00105 | 0.1155 | 109.3302 | -7216.021 | 0.14997 | 16.3966 | 1416.6683 | 11.3064 | 475.1163
2017-06-28 | 0.63 | 24.92 | 11.6355 | 114.1562 | 38.6458 | 19844.3287 | -19691.5266 | 660.1626 | 660.1626 | 790.8052 | 86400 | 5.0174 | 0.0050174 | 307.7792 | 0.00063 | 0.3235 | 114.1562 | -19999.3058 | 0.16001 | 18.2664 | 1578.2179 | 11.3949 | 475.1163
2017-06-29 | 4.51 | 22.99 | 11.902 | 114.9237 | 276.6551 | 16347.8009 | -15956.2221 | 590.5885 | 590.5885 | 748.1551 | 86400 | 4.6288 | 0.0046288 | 283.9423 | 0.00451 | 0.2665 | 114.9237 | -16240.1645 | 0.16163 | 18.575 | 1604.8772 | 11.5376 | 475.1163
2017-06-30 | 0.94 | 24.225 | 11.773 | 107.5167 | 57.662 | -7913.1944 | 8078.3732 | 622.3045 | 622.3045 | 692.7281 | 86400 | 4.8775 | 0.0048775 | 299.1954 | 0.00094 | -0.129 | 107.5167 | 7779.1777 | 0.14626 | 15.7251 | 1358.6492 | 11.6026 | 475.1163
2017-07-01 | 0.54 | 24.85 | 10.883 | 170.5384 | 33.125 | -54594.9074 | 54798.5708 | 993.2824 | 993.2824 | 655.6518 | 86400 | 5.0033 | 0.0050033 | 306.9146 | 0.00054 | -0.89 | 170.5384 | 54491.6562 | 0.29217 | 49.8264 | 4305.0014 | 11.3997 | 475.1163
2017-07-02 | 0.43 | 24.335 | 11.5325 | 78.5363 | 26.3773 | 39842.0139 | -39737.1003 | 691.7416 | 691.7416 | 782.4741 | 86400 | 4.8996 | 0.0048996 | 300.554 | 0.00043 | 0.6495 | 78.5363 | -40037.6543 | 0.091308 | 7.171 | 619.5742 | 11.4336 | 475.1163
2017-07-03 | 5.36 | 23.12 | 11.798 | 119.216 | 328.7963 | 16286.4583 | -15838.446 | 615.8902 | 615.8902 | 753.8026 | 86400 | 4.655 | 0.004655 | 285.5479 | 0.00536 | 0.2655 | 119.216 | -16123.994 | 0.17077 | 20.3582 | 1758.9524 | 11.5373 | 475.1163
2017-07-04 | 9.57 | 22.45 | 11.24 | 176.7824 | 587.0486 | -34229.1667 | 34992.9977 | 800.8779 | 800.8779 | 699.8677 | 86400 | 4.5201 | 0.0045201 | 277.273 | 0.00957 | -0.558 | 176.7824 | 34715.7247 | 0.30836 | 54.5132 | 4709.94 | 11.4596 | 475.1163
2017-07-05 | 2.17 | 23.615 | 12.1415 | 162.9804 | 133.1134 | 55300.3472 | -55004.2534 | 539.6473 | 539.6473 | 743.7067 | 86400 | 4.7546 | 0.0047546 | 291.6615 | 0.00217 | 0.9015 | 162.9804 | -55295.9149 | 0.27297 | 44.488 | 3843.7592 | 11.6511 | 475.1163
2017-07-06 | 2.89 | 23.995 | 10.79 | 192.2412 | 177.2801 | -82904.5139 | 83274.0352 | 1059.9341 | 1059.9341 | 655.4005 | 86400 | 4.8311 | 0.0048311 | 296.3548 | 0.00289 | -1.3515 | 192.2412 | 82977.6804 | 0.34968 | 67.2234 | 5808.0985 | 11.4109 | 475.1163
2017-07-07 | 3.99 | 24.535 | 11.0565 | 135.4348 | 244.7569 | 16347.8009 | -15967.6092 | 889.2648 | 889.2648 | 800.78 | 86400 | 4.9399 | 0.0049399 | 303.0242 | 0.00399 | 0.2665 | 135.4348 | -16270.6333 | 0.20678 | 28.0046 | 2419.5994 | 11.3108 | 475.1163
2017-07-08 | 1.09 | 24.17 | 11.6675 | 161.8458 | 66.8634 | 37480.3241 | -37251.6149 | 650.9396 | 650.9396 | 839.5101 | 86400 | 4.8664 | 0.0048664 | 298.5161 | 0.00109 | 0.611 | 161.8458 | -37550.131 | 0.27012 | 43.7177 | 3777.2098 | 11.4081 | 475.1163
2017-07-09 | 0.53 | 24.15 | 11.181 | 124.5616 | 32.5116 | -29843.1713 | 30000.2445 | 827.2849 | 827.2849 | 768.4049 | 86400 | 4.8623 | 0.0048623 | 298.2691 | 0.00053 | -0.4865 | 124.5616 | 29701.9754 | 0.18238 | 22.7177 | 1962.8118 | 11.3413 | 475.1163
2017-07-10 | 0.05 | 24.475 | 11.7085 | 156.9957 | 3.0671 | 32358.2176 | -32198.1548 | 639.4986 | 639.4986 | 795.1838 | 86400 | 4.9278 | 0.0049278 | 302.2831 | 5e-05 | 0.5275 | 156.9957 | -32500.4379 | 0.25807 | 40.5157 | 3500.5553 | 11.4412 | 475.1163
2017-07-11 | 2.52 | 23.855 | 11.546 | 117.3041 | 154.5833 | -9968.1713 | 10240.0587 | 687.4287 | 687.4287 | 739.8465 | 86400 | 4.803 | 0.004803 | 294.6257 | 0.00252 | -0.1625 | 117.3041 | 9945.433 | 0.16668 | 19.5518 | 1689.2764 | 11.4697 | 475.1163
2017-07-12 | 0.44 | 23.83 | 11.3375 | 82.2041 | 26.9907 | -12789.9306 | 12899.1254 | 760.8019 | 760.8019 | 719.2413 | 86400 | 4.7979 | 0.0047979 | 294.3169 | 0.00044 | -0.2085 | 82.2041 | 12604.8085 | 0.097779 | 8.0378 | 694.4675 | 11.4299 | 475.1163
2017-07-13 | 0.24 | 23.74 | 11.837 | 147.7596 | 14.7222 | 30640.625 | -30478.1431 | 606.1478 | 606.1478 | 738.9054 | 86400 | 4.7798 | 0.0047798 | 293.2054 | 0.00024 | 0.4995 | 147.7596 | -30771.3485 | 0.23563 | 34.8172 | 3008.2047 | 11.5423 | 475.1163
2017-07-14 | 0.59 | 25.005 | 12.0265 | 117.9849 | 36.1921 | 11624.4213 | -11470.2442 | 562.9445 | 562.9445 | 694.6167 | 86400 | 5.0345 | 0.0050345 | 308.829 | 0.00059 | 0.1895 | 117.9849 | -11779.0732 | 0.16813 | 19.8368 | 1713.8954 | 11.6773 | 475.1163
2017-07-15 | 4.43 | 25.025 | 11.437 | 94.3087 | 271.7477 | -36161.4583 | 36527.5147 | 723.8969 | 723.8969 | 643.6624 | 86400 | 5.0385 | 0.0050385 | 309.076 | 0.00443 | -0.5895 | 94.3087 | 36218.4387 | 0.12015 | 11.3314 | 979.032 | 11.6123 | 475.1163
2017-07-16 | 1.67 | 24.16 | 11.623 | 168.9943 | 102.4421 | 11409.7222 | -11138.2858 | 663.8379 | 663.8379 | 673.4005 | 86400 | 4.8644 | 0.0048644 | 298.3926 | 0.00167 | 0.186 | 168.9943 | -11436.6784 | 0.28821 | 48.7062 | 4208.2177 | 11.6163 | 475.1163
2017-07-17 | 0.19 | 24.37 | 11.361 | 159.5995 | 11.6551 | -16071.7593 | 16243.0139 | 751.7446 | 751.7446 | 667.0718 | 86400 | 4.9066 | 0.0049066 | 300.9863 | 0.00019 | -0.262 | 159.5995 | 15942.0276 | 0.26452 | 42.2166 | 3647.5114 | 11.5441 | 475.1163
2017-07-18 | 0.28 | 25.3 | 11.697 | 141.4979 | 17.1759 | 20611.1111 | -20452.4373 | 642.6662 | 642.6662 | 700.0307 | 86400 | 5.0939 | 0.0050939 | 312.4724 | 0.00028 | 0.336 | 141.4979 | -20764.9097 | 0.22082 | 31.2449 | 2699.5588 | 11.5859 | 475.1163
2017-07-19 | 0.54 | 24.595 | 11.299 | 168.6567 | 33.125 | -24414.3519 | 24616.1335 | 776.1299 | 776.1299 | 675.6476 | 86400 | 4.9519 | 0.0049519 | 303.7652 | 0.00054 | -0.398 | 168.6567 | 24312.3683 | 0.28735 | 48.4633 | 4187.229 | 11.5049 | 475.1163
2017-07-20 | 1.17 | 24.145 | 11.678 | 124.8295 | 71.7708 | 23248.8426 | -23052.2422 | 647.9701 | 647.9701 | 714.716 | 86400 | 4.8613 | 0.0048613 | 298.2074 | 0.00117 | 0.379 | 124.8295 | -23350.4496 | 0.18297 | 22.8401 | 1973.382 | 11.5525 | 475.1163
2017-07-21 | 1.09 | 24.37 | 11.198 | 111.8827 | 66.8634 | -29444.4444 | 29623.1906 | 819.4963 | 819.4963 | 685.7855 | 86400 | 4.9066 | 0.0049066 | 300.9863 | 0.00109 | -0.48 | 111.8827 | 29322.2043 | 0.15526 | 17.3705 | 1500.8098 | 11.4518 | 475.1163
2017-07-22 | 4.7 | 24.965 | 10.7715 | 191.8546 | 288.3102 | -26162.6157 | 26642.7806 | 1074.293 | 1074.293 | 723.1066 | 86400 | 5.0264 | 0.0050264 | 308.3349 | 0.0047 | -0.4265 | 191.8546 | 26334.4456 | 0.34863 | 66.8859 | 5778.9448 | 11.2617 | 475.1163
2017-07-23 | 5.66 | 22.89 | 11.83 | 129.4998 | 347.1991 | 64931.1343 | -64454.4354 | 607.8733 | 607.8733 | 860.2888 | 86400 | 4.6087 | 0.0046087 | 282.7073 | 0.00566 | 1.0585 | 129.4998 | -64737.1426 | 0.19333 | 25.0367 | 2163.1707 | 11.4214 | 475.1163
2017-07-24 | 0.6 | 23.905 | 11.1835 | 106.8344 | 36.8056 | -39657.9861 | 39801.6261 | 826.1301 | 826.1301 | 765.7228 | 86400 | 4.813 | 0.004813 | 295.2432 | 0.0006 | -0.6465 | 106.8344 | 39506.3829 | 0.14487 | 15.4768 | 1337.199 | 11.3518 | 475.1163
2017-07-25 | 0.84 | 23.77 | 11.436 | 169.5566 | 51.5278 | 15489.0046 | -15267.9202 | 724.2497 | 724.2497 | 790.0661 | 86400 | 4.7858 | 0.0047858 | 293.5759 | 0.00084 | 0.2525 | 169.5566 | -15561.4961 | 0.28965 | 49.1124 | 4243.3103 | 11.3731 | 475.1163
2017-07-26 | 3.7 | 24.36 | 11.689 | 152.1358 | 226.9676 | 15519.6759 | -15140.5725 | 644.8887 | 644.8887 | 770.1074 | 86400 | 4.9046 | 0.0049046 | 300.8628 | 0.0037 | 0.253 | 152.1358 | -15441.4353 | 0.24618 | 37.4527 | 3235.9112 | 11.4617 | 475.1163
2017-07-27 | 8.26 | 22.37 | 10.9585 | 171.3688 | 506.6898 | -44810.7639 | 45488.8225 | 945.125 | 945.125 | 716.5755 | 86400 | 4.504 | 0.004504 | 276.2849 | 0.00826 | -0.7305 | 171.3688 | 45212.5376 | 0.29431 | 50.4352 | 4357.5972 | 11.3243 | 475.1163
2017-07-28 | 0.27 | 24.44 | 11.355 | 112.475 | 16.5625 | 24322.338 | -24193.3005 | 754.0362 | 754.0362 | 801.9749 | 86400 | 4.9207 | 0.0049207 | 301.8508 | 0.00027 | 0.3965 | 112.475 | -24495.1513 | 0.15649 | 17.6013 | 1520.75 | 11.329 | 475.1163
2017-07-29 | 0.61 | 25.18 | 11.613 | 138.1075 | 37.419 | 15826.3889 | -15650.8624 | 666.8083 | 666.8083 | 788.4522 | 86400 | 5.0697 | 0.0050697 | 310.9903 | 0.00061 | 0.258 | 138.1075 | -15961.8528 | 0.21293 | 29.4067 | 2540.743 | 11.4056 | 475.1163
2017-07-30 | 12.54 | 23.95 | 12.0155 | 165.0457 | 769.2361 | 24690.3935 | -23756.1117 | 565.2806 | 565.2806 | 750.007 | 86400 | 4.8221 | 0.0048221 | 295.799 | 0.01254 | 0.4025 | 165.0457 | -24051.9107 | 0.27817 | 45.9108 | 3966.6894 | 11.584 | 475.1163
2017-07-31 | 6.82 | 23.835 | 11.861 | 157.8458 | 418.3565 | -9477.4306 | 10053.6329 | 600.3067 | 600.3067 | 685.1004 | 86400 | 4.7989 | 0.0047989 | 294.3787 | 0.00682 | -0.1545 | 157.8458 | 9759.2542 | 0.26017 | 41.0664 | 3548.1387 | 11.6663 | 475.1163
2017-08-01 | 9.01 | 23.375 | 12.073 | 123.3503 | 552.6968 | 13004.6296 | -12328.5825 | 553.2823 | 553.2823 | 657.4828 | 86400 | 4.7063 | 0.0047063 | 288.6974 | 0.00901 | 0.212 | 123.3503 | -12617.2799 | 0.17973 | 22.1695 | 1915.4408 | 11.7873 | 475.1163
2017-08-02 | 3.26 | 24.055 | 11.508 | 202.5939 | 199.9769 | -34658.5648 | 35061.1355 | 699.7108 | 699.7108 | 616.5023 | 86400 | 4.8432 | 0.0048432 | 297.0958 | 0.00326 | -0.565 | 202.5939 | 34764.0397 | 0.37831 | 76.6425 | 6621.9142 | 11.7129 | 475.1163
2017-08-03 | 2.57 | 24.705 | 11.583 | 90.6456 | 157.6505 | 4600.6944 | -4352.3984 | 675.8837 | 675.8837 | 646.0165 | 86400 | 4.9741 | 0.0049741 | 305.1238 | 0.00257 | 0.075 | 90.6456 | -4657.5221 | 0.11322 | 10.2629 | 886.7164 | 11.6779 | 475.1163
2017-08-04 | 0.2 | 24.71 | 11.4175 | 160.2497 | 12.2685 | -10152.1991 | 10324.7173 | 730.8401 | 730.8401 | 654.4205 | 86400 | 4.9751 | 0.0049751 | 305.1855 | 0.0002 | -0.1655 | 160.2497 | 10019.5318 | 0.26613 | 42.6479 | 3684.7767 | 11.6048 | 475.1163
2017-08-05 | 1.02 | 25.075 | 11.585 | 102.6934 | 62.5694 | 10274.8843 | -10109.6214 | 675.2709 | 675.2709 | 682.6883 | 86400 | 5.0486 | 0.0050486 | 309.6935 | 0.00102 | 0.1675 | 102.6934 | -10419.3149 | 0.13653 | 14.0204 | 1211.3629 | 11.5985 | 475.1163
2017-08-06 | 0.56 | 24.855 | 11.289 | 188.872 | 34.3519 | -18157.4074 | 18380.6313 | 780.2145 | 780.2145 | 676.5118 | 86400 | 5.0043 | 0.0050043 | 306.9764 | 0.00056 | -0.296 | 188.872 | 18073.6549 | 0.34053 | 64.3166 | 5556.9569 | 11.5112 | 475.1163
2017-08-07 | 4.17 | 23.99 | 11.267 | 115.2271 | 255.7986 | -1349.537 | 1720.5628 | 789.3563 | 789.3563 | 711.9561 | 86400 | 4.8301 | 0.0048301 | 296.293 | 0.00417 | -0.022 | 115.2271 | 1424.2697 | 0.16227 | 18.6978 | 1615.4909 | 11.4432 | 475.1163
2017-08-08 | 8.33 | 23.47 | 11.803 | 85.9949 | 510.9838 | 32879.6296 | -32282.6509 | 614.6234 | 614.6234 | 744.6711 | 86400 | 4.7254 | 0.0047254 | 289.8707 | 0.00833 | 0.536 | 85.9949 | -32572.5216 | 0.10462 | 8.9968 | 777.3201 | 11.5473 | 475.1163
2017-08-09 | 8.22 | 23.71 | 11.378 | 124.8532 | 504.2361 | -26070.6019 | 26699.6912 | 745.328 | 745.328 | 695.32 | 86400 | 4.7738 | 0.0047738 | 292.8348 | 0.00822 | -0.425 | 124.8532 | 26406.8564 | 0.18302 | 22.8509 | 1974.3191 | 11.5039 | 475.1163
2017-08-10 | 5.95 | 22.765 | 11.487 | 143.488 | 364.9884 | 6686.3426 | -6177.8662 | 706.6916 | 706.6916 | 713.8964 | 86400 | 4.5835 | 0.0045835 | 281.1634 | 0.00595 | 0.109 | 143.488 | -6459.0296 | 0.22549 | 32.3551 | 2795.4803 | 11.5015 | 475.1163
2017-08-11 | 2.05 | 23.72 | 11.287 | 207.0468 | 125.7523 | -12268.5185 | 12601.3176 | 781.0367 | 781.0367 | 708.8484 | 86400 | 4.7758 | 0.0047758 | 292.9583 | 0.00205 | -0.2 | 207.0468 | 12308.3593 | 0.39085 | 80.9236 | 6991.8023 | 11.4412 | 475.1163
2017-08-12 | 0.82 | 23.81 | 11.371 | 141.1587 | 50.3009 | 5152.7778 | -4961.3181 | 747.9566 | 747.9566 | 734.8816 | 86400 | 4.7939 | 0.0047939 | 294.0699 | 0.00082 | 0.084 | 141.1587 | -5255.388 | 0.22002 | 31.058 | 2683.4106 | 11.4192 | 475.1163
2017-08-13 | 0.19 | 24.42 | 11.26 | 119.5721 | 11.6551 | -6809.0278 | 6940.2549 | 792.3109 | 792.3109 | 737.8608 | 86400 | 4.9167 | 0.0049167 | 301.6038 | 0.00019 | -0.111 | 119.5721 | 6638.6511 | 0.17153 | 20.5106 | 1772.1156 | 11.3712 | 475.1163
2017-08-14 | 0.57 | 25.55 | 11.755 | 80.8976 | 34.9653 | 30364.5833 | -30248.7204 | 627.0076 | 627.0076 | 762.3368 | 86400 | 5.1442 | 0.0051442 | 315.5601 | 0.00057 | 0.495 | 80.8976 | -30564.2805 | 0.095457 | 7.7222 | 667.2017 | 11.4752 | 475.1163
2017-08-15 | 2.2 | 25.555 | 11.183 | 108.6306 | 134.9537 | -35087.963 | 35331.5473 | 826.3608 | 826.3608 | 708.7973 | 86400 | 5.1452 | 0.0051452 | 315.6219 | 0.0022 | -0.572 | 108.6306 | 35015.9254 | 0.14854 | 16.1356 | 1394.1141 | 11.3916 | 475.1163
2017-08-16 | 9.37 | 24.78 | 11.617 | 170.7457 | 574.7801 | 26622.6852 | -25877.1594 | 665.6169 | 665.6169 | 754.8793 | 86400 | 4.9892 | 0.0049892 | 306.0501 | 0.00937 | 0.434 | 170.7457 | -26183.2095 | 0.2927 | 49.978 | 4318.0955 | 11.4588 | 475.1163
2017-08-17 | 1.66 | 24.655 | 11.4635 | 123.0444 | 101.8287 | -9416.088 | 9640.961 | 714.6734 | 714.6734 | 722.4076 | 86400 | 4.964 | 0.004964 | 304.5062 | 0.00166 | -0.1535 | 123.0444 | 9336.4548 | 0.17906 | 22.0322 | 1903.5844 | 11.4585 | 475.1163
2017-08-18 | 2.28 | 24.03 | 11.2135 | 153.8 | 139.8611 | -15335.6481 | 15629.3092 | 812.5236 | 812.5236 | 716.3665 | 86400 | 4.8382 | 0.0048382 | 296.7871 | 0.00228 | -0.25 | 153.8 | 15332.5222 | 0.25023 | 38.4853 | 3325.1278 | 11.3888 | 475.1163
2017-08-19 | 4.21 | 24.46 | 11.351 | 165.4111 | 258.2523 | 8434.6065 | -8010.943 | 755.5719 | 755.5719 | 751.488 | 86400 | 4.9248 | 0.0049248 | 302.0978 | 0.00421 | 0.1375 | 165.4111 | -8313.0409 | 0.27909 | 46.1653 | 3988.6847 | 11.3781 | 475.1163
2017-08-20 | 1.77 | 25.145 | 11.5465 | 149.1125 | 108.5764 | 11992.4769 | -11734.7879 | 687.27 | 687.27 | 755.2514 | 86400 | 5.0627 | 0.0050627 | 310.5581 | 0.00177 | 0.1955 | 149.1125 | -12045.346 | 0.23888 | 35.6196 | 3077.5361 | 11.4234 | 475.1163
2017-08-21 | 0.87 | 25.555 | 11.635 | 161.4998 | 53.3681 | 5428.8194 | -5213.9516 | 660.3088 | 660.3088 | 732.7393 | 86400 | 5.1452 | 0.0051452 | 315.6219 | 0.00087 | 0.0885 | 161.4998 | -5529.5735 | 0.26925 | 43.4844 | 3757.0557 | 11.4808 | 475.1163
2017-08-22 | 1.2 | 24.865 | 11.2315 | 127.0392 | 73.6111 | -24751.7361 | 24952.3864 | 804.5762 | 804.5762 | 702.7885 | 86400 | 5.0063 | 0.0050063 | 307.0999 | 0.0012 | -0.4035 | 127.0392 | 24645.2866 | 0.18785 | 23.8643 | 2061.8749 | 11.409 | 475.1163
2017-08-23 | 5.85 | 24.12 | 11.4515 | 184.9337 | 358.8542 | 13495.3704 | -12951.5825 | 718.8203 | 718.8203 | 740.8448 | 86400 | 4.8563 | 0.0048563 | 297.8986 | 0.00585 | 0.22 | 184.9337 | -13249.4811 | 0.32993 | 61.0161 | 5271.788 | 11.4227 | 475.1163
2017-08-24 | 3 | 24.515 | 11.285 | 148.5262 | 184.0278 | -10213.5417 | 10546.0957 | 781.8606 | 781.8606 | 731.0764 | 86400 | 4.9358 | 0.0049358 | 302.7771 | 0.003 | -0.1665 | 148.5262 | 10243.3185 | 0.23747 | 35.2705 | 3047.3739 | 11.3833 | 475.1163
2017-08-25 | 5.45 | 23.87 | 11.2735 | 114.8038 | 334.3171 | -705.4398 | 1154.5607 | 786.6327 | 786.6327 | 748.4236 | 86400 | 4.806 | 0.004806 | 294.8109 | 0.00545 | -0.0115 | 114.8038 | 859.7498 | 0.16138 | 18.5265 | 1600.6937 | 11.3527 | 475.1163
2017-08-26 | 0.48 | 24.59 | 11.622 | 158.0396 | 29.4444 | 21377.8935 | -21190.4095 | 664.1338 | 664.1338 | 765.8233 | 86400 | 4.9509 | 0.0049509 | 303.7034 | 0.00048 | 0.3485 | 158.0396 | -21494.1129 | 0.26065 | 41.1926 | 3559.0384 | 11.4254 | 475.1163
2017-08-27 | 0.3 | 25.08 | 11.083 | 68.5799 | 18.4028 | -33063.6574 | 33150.64 | 875.2935 | 875.2935 | 723.4765 | 86400 | 5.0496 | 0.0050496 | 309.7553 | 0.0003 | -0.539 | 68.5799 | 32840.8848 | 0.074507 | 5.1097 | 441.4781 | 11.3255 | 475.1163
2017-08-28 | 0.5 | 24.815 | 11.1395 | 151.6684 | 30.6713 | 3465.8565 | -3283.5167 | 846.9461 | 846.9461 | 776.8047 | 86400 | 4.9962 | 0.0049962 | 306.4823 | 0.0005 | 0.0565 | 151.6684 | -3589.9991 | 0.24505 | 37.1657 | 3211.1149 | 11.2696 | 475.1163
2017-08-29 | 1.58 | 25.16 | 10.681 | 141.4822 | 96.9213 | -28125.5787 | 28363.9822 | 1150.6496 | 1150.6496 | 790.5189 | 86400 | 5.0657 | 0.0050657 | 310.7433 | 0.00158 | -0.4585 | 141.4822 | 28053.2389 | 0.22078 | 31.2363 | 2698.8125 | 11.1004 | 475.1163
2017-08-30 | 4.68 | 23.895 | 11.672 | 153.3767 | 287.0833 | 60790.5093 | -60350.0493 | 649.6636 | 649.6636 | 931.9772 | 86400 | 4.811 | 0.004811 | 295.1197 | 0.00468 | 0.991 | 153.3767 | -60645.169 | 0.2492 | 38.221 | 3302.2957 | 11.2588 | 475.1163
2017-08-31 | 3.12 | 24.1 | 11.8485 | 107.5364 | 191.3889 | 10826.9676 | -10528.0423 | 603.3346 | 603.3346 | 836.2253 | 86400 | 4.8523 | 0.0048523 | 297.6516 | 0.00312 | 0.1765 | 107.5364 | -10825.6939 | 0.1463 | 15.7323 | 1359.2738 | 11.4223 | 475.1163
2017-09-01 | 1.37 | 24.21 | 11.396 | 150.2976 | 84.0394 | -27757.5231 | 27991.8601 | 738.6542 | 738.6542 | 751.2519 | 86400 | 4.8744 | 0.0048744 | 299.0102 | 0.00137 | -0.4525 | 150.2976 | 27692.8499 | 0.24173 | 36.3316 | 3139.0474 | 11.4134 | 475.1163
2017-09-02 | 2.24 | 22.89 | 11.663 | 140.53 | 137.4074 | 16378.4722 | -16100.5348 | 652.2208 | 652.2208 | 749.8883 | 86400 | 4.6087 | 0.0046087 | 282.7073 | 0.00224 | 0.267 | 140.53 | -16383.2421 | 0.21855 | 30.7133 | 2653.6302 | 11.4829 | 475.1163
2017-09-03 | 15.5 | 21.935 | 11.539 | 134.3852 | 950.8102 | -7606.4815 | 8691.6768 | 689.6582 | 689.6582 | 714.9189 | 86400 | 4.4164 | 0.0044164 | 270.9124 | 0.0155 | -0.124 | 134.3852 | 8420.7645 | 0.20438 | 27.4652 | 2372.992 | 11.5082 | 475.1163
2017-09-04 | 3.89 | 22.435 | 11.755 | 144.9211 | 238.6227 | 13250 | -12866.4563 | 627.0076 | 627.0076 | 708.3687 | 86400 | 4.5171 | 0.0045171 | 277.0877 | 0.00389 | 0.216 | 144.9211 | -13143.544 | 0.22888 | 33.169 | 2865.8046 | 11.5791 | 475.1163
2017-09-05 | 3.07 | 23.43 | 11.7895 | 158.3745 | 188.3218 | 2116.3194 | -1769.6232 | 618.0559 | 618.0559 | 680.6218 | 86400 | 4.7174 | 0.0047174 | 289.3766 | 0.00307 | 0.0345 | 158.3745 | -2058.9998 | 0.26148 | 41.4111 | 3577.9228 | 11.64 | 475.1163
2017-09-06 | 1.95 | 24.585 | 10.9655 | 125.2229 | 119.6181 | -50546.2963 | 50791.1372 | 940.8993 | 940.8993 | 647.9148 | 86400 | 4.9499 | 0.0049499 | 303.6417 | 0.00195 | -0.824 | 125.2229 | 50487.4955 | 0.18384 | 23.0204 | 1988.964 | 11.4508 | 475.1163
2017-09-07 | 2.97 | 24.45 | 11.115 | 146.0326 | 182.1875 | 9170.7176 | -8842.4975 | 859.0059 | 859.0059 | 751.7679 | 86400 | 4.9228 | 0.0049228 | 301.9743 | 0.00297 | 0.1495 | 146.0326 | -9144.4718 | 0.23151 | 33.8087 | 2921.0725 | 11.356 | 475.1163
2017-09-08 | 0.17 | 25.64 | 11.13 | 209.8181 | 10.4282 | 920.1389 | -699.8925 | 851.5812 | 851.5812 | 789.0025 | 86400 | 5.1623 | 0.0051623 | 316.6717 | 0.00017 | 0.015 | 209.8181 | -1016.5642 | 0.39872 | 83.6588 | 7228.1214 | 11.2896 | 475.1163
2017-09-09 | 0.33 | 24.375 | 11.14 | 181.2485 | 20.2431 | 613.4259 | -411.9344 | 846.7035 | 846.7035 | 810.7496 | 86400 | 4.9077 | 0.0049077 | 301.048 | 0.00033 | 0.01 | 181.2485 | -712.9824 | 0.32012 | 58.0216 | 5013.0705 | 11.244 | 475.1163
2017-09-10 | 1.07 | 24.325 | 11.135 | 130.1703 | 65.6366 | -306.713 | 502.5198 | 849.1353 | 849.1353 | 823.0636 | 86400 | 4.8976 | 0.0048976 | 300.4305 | 0.00107 | -0.005 | 130.1703 | 202.0893 | 0.19484 | 25.362 | 2191.2768 | 11.2093 | 475.1163
2017-09-11 | 2.22 | 24.81 | 11.135 | 106.131 | 136.1806 | 0 | 242.3115 | 849.1353 | 849.1353 | 832.0539 | 86400 | 4.9952 | 0.0049952 | 306.4206 | 0.00222 | 0 | 106.131 | -64.1091 | 0.14344 | 15.2233 | 1315.2944 | 11.1845 | 475.1163
2017-09-12 | 0.35 | 24.97 | 11.115 | 106.2968 | 21.4699 | -1226.8519 | 1354.6186 | 859.0059 | 859.0059 | 837.6036 | 86400 | 5.0274 | 0.0050274 | 308.3967 | 0.00035 | -0.02 | 106.2968 | 1046.2219 | 0.14378 | 15.2829 | 1320.4397 | 11.1595 | 475.1163
2017-09-13 | 0.78 | 25.875 | 11.095 | 160.0806 | 47.8472 | -1226.8519 | 1434.7797 | 869.1126 | 869.1126 | 844.6352 | 86400 | 5.2097 | 0.0052097 | 319.5741 | 0.00078 | -0.02 | 160.0806 | 1115.2056 | 0.26571 | 42.5355 | 3675.0637 | 11.1365 | 475.1163
2017-09-14 | 19.49 | 21.895 | 11.085 | 187.1972 | 1195.5671 | -613.4259 | 1996.1903 | 874.2571 | 874.2571 | 852.8983 | 86400 | 4.4083 | 0.0044083 | 270.4183 | 0.01949 | -0.01 | 187.1972 | 1725.7719 | 0.33601 | 62.9003 | 5434.5825 | 11.1314 | 475.1163
2017-09-15 | 1.37 | 24.085 | 11.225 | 218.1476 | 84.0394 | 8587.963 | -8285.776 | 807.4278 | 807.4278 | 862.5679 | 86400 | 4.8493 | 0.0048493 | 297.4663 | 0.00137 | 0.14 | 218.1476 | -8583.2424 | 0.4227 | 92.2104 | 7966.9803 | 11.1539 | 475.1163
2017-09-16 | 0.33 | 24.36 | 11.2 | 173.3324 | 20.2431 | -1533.5648 | 1727.1402 | 818.5897 | 818.5897 | 843.1691 | 86400 | 4.9046 | 0.0049046 | 300.8628 | 0.00033 | -0.025 | 173.3324 | 1426.2775 | 0.29938 | 51.8923 | 4483.498 | 11.1621 | 475.1163
2017-09-17 | 1.55 | 24.7 | 11.185 | 207.4367 | 95.081 | -920.1389 | 1222.6566 | 825.4388 | 825.4388 | 834.4573 | 86400 | 4.9731 | 0.0049731 | 305.062 | 0.00155 | -0.015 | 207.4367 | 917.5946 | 0.39195 | 81.3051 | 7024.7619 | 11.1651 | 475.1163
2017-09-18 | 0.41 | 22.91 | 11.175 | 185.2994 | 25.1505 | -613.4259 | 823.8757 | 830.0699 | 830.0699 | 831.1878 | 86400 | 4.6127 | 0.0046127 | 282.9543 | 0.00041 | -0.01 | 185.2994 | 540.9215 | 0.33091 | 61.3181 | 5297.8862 | 11.1637 | 475.1163
2017-09-19 | 6.22 | 24.455 | 11.195 | 111.238 | 381.5509 | 1226.8519 | -734.0629 | 820.8599 | 820.8599 | 831.1199 | 86400 | 4.9238 | 0.0049238 | 302.0361 | 0.00622 | 0.02 | 111.238 | -1036.099 | 0.15392 | 17.1213 | 1479.2808 | 11.1715 | 475.1163
2017-09-20 | 5.2 | 24.42 | 11.195 | 156.3214 | 318.9815 | 0 | 475.3029 | 820.8599 | 820.8599 | 827.582 | 86400 | 4.9167 | 0.0049167 | 301.6038 | 0.0052 | 0 | 156.3214 | 173.6991 | 0.25641 | 40.0821 | 3463.0916 | 11.177 | 475.1163
2017-09-21 | 3.13 | 23.86 | 11.2 | 114.1378 | 192.0023 | 306.713 | -0.57289 | 818.5897 | 818.5897 | 825.3423 | 86400 | 4.804 | 0.004804 | 294.6874 | 0.00313 | 0.005 | 114.1378 | -295.2603 | 0.15997 | 18.259 | 1577.5791 | 11.1805 | 475.1163
2017-09-22 | 0.48 | 24.755 | 11.215 | 153.7319 | 29.4444 | 920.1389 | -736.9626 | 811.8552 | 811.8552 | 823.246 | 86400 | 4.9842 | 0.0049842 | 305.7413 | 0.00048 | 0.015 | 153.7319 | -1042.7039 | 0.25006 | 38.4427 | 3321.4493 | 11.1858 | 475.1163
2017-09-23 | 1.31 | 24.42 | 11.215 | 122.911 | 80.3588 | 0 | 203.2698 | 811.8552 | 811.8552 | 819.3182 | 86400 | 4.9167 | 0.0049167 | 301.6038 | 0.00131 | 0 | 122.911 | -98.334 | 0.17877 | 21.9726 | 1898.4298 | 11.19 | 475.1163
2017-09-24 | 1.71 | 24.865 | 11.195 | 149.9666 | 104.8958 | -1226.8519 | 1481.7143 | 820.8599 | 820.8599 | 816.4342 | 86400 | 5.0063 | 0.0050063 | 307.0999 | 0.00171 | -0.02 | 149.9666 | 1174.6144 | 0.24093 | 36.1319 | 3121.7936 | 11.188 | 475.1163
2017-09-25 | 10.75 | 23.81 | 11.195 | 114.6559 | 659.4329 | 0 | 774.0888 | 820.8599 | 820.8599 | 817.9603 | 86400 | 4.7939 | 0.0047939 | 294.0699 | 0.01075 | 0 | 114.6559 | 480.0189 | 0.16106 | 18.4669 | 1595.5444 | 11.1929 | 475.1163
2017-09-26 | 11.76 | 23.92 | 11.195 | 184.2437 | 721.3889 | 0 | 905.6326 | 820.8599 | 820.8599 | 818.9602 | 86400 | 4.816 | 0.004816 | 295.4285 | 0.01176 | 0 | 184.2437 | 610.2041 | 0.32809 | 60.4485 | 5222.7525 | 11.1979 | 475.1163
2017-09-27 | 1.74 | 23.535 | 11.19 | 104.9186 | 106.7361 | -306.713 | 518.3677 | 823.1429 | 823.1429 | 819.5365 | 86400 | 4.7385 | 0.0047385 | 290.6735 | 0.00174 | -0.005 | 104.9186 | 227.6942 | 0.14099 | 14.7923 | 1278.0533 | 11.192 | 475.1163
2017-09-28 | 3.05 | 23.385 | 11.185 | 127.6156 | 187.0949 | -306.713 | 621.4235 | 825.4388 | 825.4388 | 820.7009 | 86400 | 4.7083 | 0.0047083 | 288.8209 | 0.00305 | -0.005 | 127.6156 | 332.6027 | 0.18913 | 24.1359 | 2085.3436 | 11.1876 | 475.1163
2017-09-29 | 1.84 | 23.37 | 11.18 | 140.064 | 112.8704 | -306.713 | 559.6473 | 827.7478 | 827.7478 | 822.255 | 86400 | 4.7053 | 0.0047053 | 288.6356 | 0.00184 | -0.005 | 140.064 | 271.0117 | 0.21747 | 30.4593 | 2631.6853 | 11.1823 | 475.1163
2017-09-30 | 11.57 | 22.58 | 11.18 | 147.8913 | 709.7338 | 0 | 857.6251 | 827.7478 | 827.7478 | 824.1491 | 86400 | 4.5462 | 0.0045462 | 278.8786 | 0.01157 | 0 | 147.8913 | 578.7465 | 0.23595 | 34.8948 | 3014.9084 | 11.1856 | 475.1163
2017-10-01 | 4.06 | 23.505 | 11.175 | 135.0509 | 249.0509 | -306.713 | 690.8147 | 830.0699 | 830.0699 | 825.3099 | 86400 | 4.7325 | 0.0047325 | 290.3029 | 0.00406 | -0.005 | 135.0509 | 400.5118 | 0.2059 | 27.8066 | 2402.4876 | 11.1809 | 475.1163
2017-10-02 | 0.81 | 25.11 | 11.175 | 163.4386 | 49.6875 | 0 | 213.1261 | 830.0699 | 830.0699 | 826.9513 | 86400 | 5.0556 | 0.0050556 | 310.1258 | 0.00081 | 0 | 163.4386 | -96.9997 | 0.27412 | 44.8013 | 3870.8344 | 11.1753 | 475.1163
2017-10-03 | 1.2 | 24.85 | 11.175 | 171.1242 | 73.6111 | 0 | 244.7353 | 830.0699 | 830.0699 | 828.0267 | 86400 | 5.0033 | 0.0050033 | 306.9146 | 0.0012 | 0 | 171.1242 | -62.1793 | 0.29368 | 50.2554 | 4342.0658 | 11.1717 | 475.1163
2017-10-04 | 0.21 | 25.8 | 11.175 | 190.3107 | 12.8819 | 0 | 203.1926 | 830.0699 | 830.0699 | 828.7313 | 86400 | 5.1946 | 0.0051946 | 318.6478 | 0.00021 | 0 | 190.3107 | -115.4552 | 0.34443 | 65.5484 | 5663.3794 | 11.1684 | 475.1163
2017-10-05 | 0.07 | 25.635 | 11.175 | 132.2744 | 4.294 | 0 | 136.5684 | 830.0699 | 830.0699 | 829.1929 | 86400 | 5.1613 | 0.0051613 | 316.6099 | 7e-05 | 0 | 132.2744 | -180.0415 | 0.19958 | 26.3994 | 2280.9056 | 11.1654 | 475.1163
2017-10-06 | 0.2 | 25.13 | 11.175 | 183.2404 | 12.2685 | 0 | 195.5089 | 830.0699 | 830.0699 | 829.4953 | 86400 | 5.0597 | 0.0050597 | 310.3728 | 0.0002 | 0 | 183.2404 | -114.8639 | 0.32541 | 59.6289 | 5151.9391 | 11.164 | 475.1163
2017-10-07 | 1.75 | 25.565 | 11.165 | 146.1054 | 107.3495 | -613.4259 | 866.8809 | 834.7542 | 834.7542 | 829.5319 | 86400 | 5.1472 | 0.0051472 | 315.7454 | 0.00175 | -0.01 | 146.1054 | 551.1355 | 0.23169 | 33.8509 | 2924.7143 | 11.1609 | 475.1163
2017-10-08 | 2.94 | 26.135 | 11.165 | 155.1923 | 180.3472 | 0 | 335.5395 | 834.7542 | 834.7542 | 831.3327 | 86400 | 5.262 | 0.005262 | 322.7853 | 0.00294 | 0 | 155.1923 | 12.7543 | 0.25364 | 39.3622 | 3400.8947 | 11.1595 | 475.1163
2017-10-09 | 4.79 | 23.855 | 11.155 | 159.4239 | 293.831 | -613.4259 | 1066.6809 | 839.4926 | 839.4926 | 832.3492 | 86400 | 4.803 | 0.004803 | 294.6257 | 0.00479 | -0.01 | 159.4239 | 772.0552 | 0.26408 | 42.1006 | 3637.4877 | 11.1574 | 475.1163
2017-10-10 | 8.23 | 23.7 | 11.155 | 89.9461 | 504.8495 | 0 | 594.7956 | 839.4926 | 839.4926 | 834.8124 | 86400 | 4.7717 | 0.0047717 | 292.7113 | 0.00823 | 0 | 89.9461 | 302.0843 | 0.11191 | 10.0661 | 869.7086 | 11.1576 | 475.1163
2017-10-11 | 2.08 | 22.585 | 11.185 | 150.444 | 127.5926 | 1840.2778 | -1562.2412 | 825.4388 | 825.4388 | 836.9109 | 86400 | 4.5473 | 0.0045473 | 278.9403 | 0.00208 | 0.03 | 150.444 | -1841.1815 | 0.24208 | 36.4201 | 3146.6962 | 11.1627 | 475.1163
2017-10-12 | 17.95 | 23.45 | 11.185 | 103.7051 | 1101.0995 | 0 | 1204.8046 | 825.4388 | 825.4388 | 832.955 | 86400 | 4.7214 | 0.0047214 | 289.6237 | 0.01795 | 0 | 103.7051 | 915.1809 | 0.13855 | 14.3683 | 1241.4172 | 11.1771 | 475.1163
2017-10-13 | 1.85 | 22.8 | 11.185 | 147.8893 | 113.4838 | 0 | 261.3731 | 825.4388 | 825.4388 | 830.3632 | 86400 | 4.5905 | 0.0045905 | 281.5957 | 0.00185 | 0 | 147.8893 | -20.2226 | 0.23594 | 34.8936 | 3014.8095 | 11.1765 | 475.1163
2017-10-14 | 5.04 | 23.57 | 11.185 | 133.2473 | 309.1667 | 0 | 442.414 | 825.4388 | 825.4388 | 828.6651 | 86400 | 4.7456 | 0.0047456 | 291.1057 | 0.00504 | 0 | 133.2473 | 151.3082 | 0.20179 | 26.8875 | 2323.0791 | 11.1782 | 475.1163
2017-10-15 | 11.79 | 24.23 | 11.19 | 157.7703 | 723.2292 | 306.713 | 574.2865 | 823.1429 | 823.1429 | 827.6318 | 86400 | 4.8785 | 0.0048785 | 299.2572 | 0.01179 | 0.005 | 157.7703 | 275.0293 | 0.25998 | 41.0173 | 3543.896 | 11.1859 | 475.1163
2017-10-16 | 0.29 | 24.42 | 11.195 | 132.2463 | 17.7894 | 306.713 | -156.6773 | 820.8599 | 820.8599 | 826.1626 | 86400 | 4.9167 | 0.0049167 | 301.6038 | 0.00029 | 0.005 | 132.2463 | -458.2811 | 0.19952 | 26.3854 | 2279.6961 | 11.1842 | 475.1163
2017-10-17 | 0.75 | 24.135 | 11.18 | 190.6662 | 46.0069 | -920.1389 | 1156.812 | 827.7478 | 827.7478 | 824.0966 | 86400 | 4.8593 | 0.0048593 | 298.0839 | 0.00075 | -0.015 | 190.6662 | 858.7281 | 0.34539 | 65.8549 | 5689.8634 | 11.1799 | 475.1163
2017-10-18 | 3.78 | 24.485 | 11.195 | 117.5395 | 231.875 | 920.1389 | -570.7244 | 820.8599 | 820.8599 | 825.5931 | 86400 | 4.9298 | 0.0049298 | 302.4066 | 0.00378 | 0.015 | 117.5395 | -873.131 | 0.16718 | 19.65 | 1697.7628 | 11.1823 | 475.1163
2017-10-19 | 54.62 | 21.51 | 11.195 | 187.488 | 3350.5324 | 0 | 3538.0204 | 820.8599 | 820.8599 | 823.961 | 86400 | 4.3308 | 0.0043308 | 265.6633 | 0.05462 | 0 | 187.488 | 3272.3571 | 0.33679 | 63.1448 | 5455.7108 | 11.2218 | 475.1163
2017-10-20 | 2.2 | 22.98 | 11.235 | 116.6045 | 134.9537 | 2453.7037 | -2202.1455 | 803.0491 | 803.0491 | 823.5058 | 86400 | 4.6268 | 0.0046268 | 283.8188 | 0.0022 | 0.04 | 116.6045 | -2485.9643 | 0.16519 | 19.2616 | 1664.2024 | 11.2227 | 475.1163
2017-10-21 | 1.28 | 24.215 | 11.26 | 175.5281 | 78.5185 | 1533.5648 | -1279.5182 | 792.3109 | 792.3109 | 816.8221 | 86400 | 4.8754 | 0.0048754 | 299.0719 | 0.00128 | 0.025 | 175.5281 | -1578.5901 | 0.30509 | 53.5514 | 4626.8405 | 11.2303 | 475.1163
2017-10-22 | 0.91 | 24.59 | 11.29 | 133.4627 | 55.8218 | 1840.2778 | -1650.9933 | 779.8041 | 779.8041 | 808.8012 | 86400 | 4.9509 | 0.0049509 | 303.7034 | 0.00091 | 0.03 | 133.4627 | -1954.6968 | 0.20228 | 26.9963 | 2332.4779 | 11.2435 | 475.1163
2017-10-23 | 1.96 | 24.77 | 11.29 | 89.2921 | 120.2315 | 0 | 209.5236 | 779.8041 | 779.8041 | 798.8022 | 86400 | 4.9872 | 0.0049872 | 305.9266 | 0.00196 | 0 | 89.2921 | -96.403 | 0.11069 | 9.8841 | 853.9853 | 11.2534 | 475.1163
2017-10-24 | 1.54 | 24.29 | 11.31 | 157.4736 | 94.4676 | 1226.8519 | -974.9107 | 771.6868 | 771.6868 | 792.531 | 86400 | 4.8905 | 0.0048905 | 299.9982 | 0.00154 | 0.02 | 157.4736 | -1274.9089 | 0.25925 | 40.8247 | 3527.2566 | 11.2668 | 475.1163
2017-10-25 | 2.78 | 24.575 | 11.31 | 148.9455 | 170.5324 | 0 | 319.4779 | 771.6868 | 771.6868 | 785.3434 | 86400 | 4.9479 | 0.0049479 | 303.5182 | 0.00278 | 0 | 148.9455 | 15.9598 | 0.23848 | 35.52 | 3068.9273 | 11.2774 | 475.1163
2017-10-26 | 35.49 | 23.335 | 11.32 | 131.3322 | 2177.0486 | 613.4259 | 1694.9549 | 767.6922 | 767.6922 | 780.7719 | 86400 | 4.6983 | 0.0046983 | 288.2033 | 0.03549 | 0.01 | 131.3322 | 1406.7515 | 0.19745 | 25.9318 | 2240.5039 | 11.3115 | 475.1163
2017-10-27 | 3.27 | 24.99 | 11.32 | 190.1718 | 200.5903 | 0 | 390.7621 | 767.6922 | 767.6922 | 776.2617 | 86400 | 5.0315 | 0.0050315 | 308.6437 | 0.00327 | 0 | 190.1718 | 82.1183 | 0.34405 | 65.4288 | 5653.052 | 11.3133 | 475.1163
2017-10-28 | 3.46 | 24.775 | 11.32 | 123.9697 | 212.2454 | 0 | 336.215 | 767.6922 | 767.6922 | 773.3067 | 86400 | 4.9882 | 0.0049882 | 305.9883 | 0.00346 | 0 | 123.9697 | 30.2267 | 0.18108 | 22.4488 | 1939.5742 | 11.314 | 475.1163
2017-10-29 | 4 | 24.765 | 11.32 | 105.8022 | 245.3704 | 0 | 351.1726 | 767.6922 | 767.6922 | 771.3707 | 86400 | 4.9862 | 0.0049862 | 305.8648 | 0.004 | 0 | 105.8022 | 45.3078 | 0.14277 | 15.1057 | 1305.1325 | 11.3147 | 475.1163
2017-10-30 | 6.21 | 22.515 | 11.32 | 156.9247 | 380.9375 | 0 | 537.8622 | 767.6922 | 767.6922 | 770.1022 | 86400 | 4.5332 | 0.0045332 | 278.0758 | 0.00621 | 0 | 156.9247 | 259.7865 | 0.25789 | 40.4699 | 3496.6025 | 11.3178 | 475.1163
2017-10-31 | 2.56 | 23.55 | 11.32 | 160.1175 | 157.037 | 0 | 317.1545 | 767.6922 | 767.6922 | 769.2712 | 86400 | 4.7415 | 0.0047415 | 290.8587 | 0.00256 | 0 | 160.1175 | 26.2958 | 0.2658 | 42.5599 | 3677.1769 | 11.3172 | 475.1163
2017-11-01 | 1.08 | 23.43 | 11.33 | 154.8667 | 66.25 | 613.4259 | -392.3092 | 763.7395 | 763.7395 | 768.863 | 86400 | 4.7174 | 0.0047174 | 289.3766 | 0.00108 | 0.01 | 154.8667 | -681.6859 | 0.25284 | 39.1561 | 3383.0846 | 11.3186 | 475.1163
2017-11-02 | 2.8 | 24.005 | 11.33 | 167.2483 | 171.7593 | 0 | 339.0076 | 763.7395 | 763.7395 | 767.0963 | 86400 | 4.8332 | 0.0048332 | 296.4783 | 0.0028 | 0 | 167.2483 | 42.5293 | 0.28376 | 47.4579 | 4100.3627 | 11.3209 | 475.1163
2017-11-03 | 11.73 | 23.01 | 11.325 | 132.9127 | 719.5486 | -306.713 | 1159.1743 | 765.7106 | 765.7106 | 765.8708 | 86400 | 4.6328 | 0.0046328 | 284.1894 | 0.01173 | -0.005 | 132.9127 | 874.9849 | 0.20103 | 26.719 | 2308.5215 | 11.3273 | 475.1163
2017-11-04 | 37.29 | 22.86 | 11.34 | 165.6109 | 2287.4653 | 920.1389 | 1532.9372 | 759.8279 | 759.8279 | 766.0184 | 86400 | 4.6026 | 0.0046026 | 282.3367 | 0.03729 | 0.015 | 165.6109 | 1250.6005 | 0.2796 | 46.3048 | 4000.7352 | 11.355 | 475.1163
2017-11-05 | 2.16 | 23.09 | 11.35 | 100.649 | 132.5 | 613.4259 | -380.2769 | 755.9568 | 755.9568 | 764.0172 | 86400 | 4.6489 | 0.0046489 | 285.1774 | 0.00216 | 0.01 | 100.649 | -665.4544 | 0.13247 | 13.333 | 1151.9702 | 11.3515 | 475.1163
2017-11-06 | 6.68 | 23.255 | 11.365 | 90.609 | 409.7685 | 920.1389 | -419.7614 | 750.2248 | 750.2248 | 761.4354 | 86400 | 4.6822 | 0.0046822 | 287.2153 | 0.00668 | 0.015 | 90.609 | -706.9767 | 0.11315 | 10.2526 | 885.8205 | 11.3564 | 475.1163
2017-11-07 | 3.23 | 22.99 | 11.4 | 103.8411 | 198.1366 | 2146.9907 | -1845.0131 | 737.1876 | 737.1876 | 758.0192 | 86400 | 4.6288 | 0.0046288 | 283.9423 | 0.00323 | 0.035 | 103.8411 | -2128.9554 | 0.13882 | 14.4154 | 1245.4912 | 11.3675 | 475.1163
2017-11-08 | 8.23 | 23.415 | 11.4 | 114.6918 | 504.8495 | 0 | 619.5414 | 737.1876 | 737.1876 | 750.8359 | 86400 | 4.7144 | 0.0047144 | 289.1914 | 0.00823 | 0 | 114.6918 | 330.35 | 0.16114 | 18.4814 | 1596.7942 | 11.3792 | 475.1163
2017-11-09 | 3.6 | 22.45 | 11.435 | 174.8849 | 220.8333 | 2146.9907 | -1751.2725 | 724.6029 | 724.6029 | 746.5635 | 86400 | 4.5201 | 0.0045201 | 277.273 | 0.0036 | 0.035 | 174.8849 | -2028.5455 | 0.30341 | 53.0621 | 4584.5695 | 11.3951 | 475.1163
2017-11-10 | 5.41 | 22.93 | 11.475 | 136.1462 | 331.8634 | 2453.7037 | -1985.694 | 710.7447 | 710.7447 | 739.4688 | 86400 | 4.6167 | 0.0046167 | 283.2013 | 0.00541 | 0.04 | 136.1462 | -2268.8953 | 0.20841 | 28.3738 | 2451.5004 | 11.4188 | 475.1163
2017-11-11 | 5.89 | 22.825 | 11.475 | 104.4761 | 361.3079 | 0 | 465.784 | 710.7447 | 710.7447 | 729.5639 | 86400 | 4.5956 | 0.0045956 | 281.9045 | 0.00589 | 0 | 104.4761 | 183.8795 | 0.1401 | 14.6368 | 1264.6214 | 11.436 | 475.1163
2017-11-12 | 5.02 | 23.38 | 11.475 | 128.6336 | 307.9398 | 0 | 436.5735 | 710.7447 | 710.7447 | 723.0745 | 86400 | 4.7073 | 0.0047073 | 288.7591 | 0.00502 | 0 | 128.6336 | 147.8143 | 0.1914 | 24.6201 | 2127.1799 | 11.4482 | 475.1163
2017-11-13 | 13.31 | 23.515 | 11.475 | 103.5723 | 816.4699 | 0 | 920.0422 | 710.7447 | 710.7447 | 718.8228 | 86400 | 4.7345 | 0.0047345 | 290.4264 | 0.01331 | 0 | 103.5723 | 629.6158 | 0.13828 | 14.3223 | 1237.4481 | 11.4626 | 475.1163
2017-11-14 | 0.96 | 23.26 | 11.475 | 195.2612 | 58.8889 | 0 | 254.1501 | 710.7447 | 710.7447 | 716.0373 | 86400 | 4.6832 | 0.0046832 | 287.277 | 0.00096 | 0 | 195.2612 | -33.1269 | 0.35795 | 69.8947 | 6038.9007 | 11.4653 | 475.1163
2017-11-15 | 0.16 | 24.125 | 11.48 | 171.0517 | 9.8148 | 306.713 | -125.8464 | 709.0502 | 709.0502 | 714.2707 | 86400 | 4.8573 | 0.0048573 | 297.9604 | 0.00016 | 0.005 | 171.0517 | -423.8068 | 0.29349 | 50.2022 | 4337.4687 | 11.4677 | 475.1163
2017-11-16 | 1.43 | 25.115 | 11.48 | 194.008 | 87.7199 | 0 | 281.7279 | 709.0502 | 709.0502 | 712.4705 | 86400 | 5.0566 | 0.0050566 | 310.1876 | 0.00143 | 0 | 194.008 | -28.4597 | 0.35451 | 68.7786 | 5942.4676 | 11.4705 | 475.1163
2017-11-17 | 1.25 | 24.005 | 11.48 | 83.6224 | 76.6782 | 0 | 160.3006 | 709.0502 | 709.0502 | 711.2911 | 86400 | 4.8332 | 0.0048332 | 296.4783 | 0.00125 | 0 | 83.6224 | -136.1777 | 0.10032 | 8.389 | 724.8102 | 11.4713 | 475.1163
2017-11-18 | 0.97 | 23.185 | 11.48 | 171.2955 | 59.5023 | 0 | 230.7978 | 709.0502 | 709.0502 | 710.5183 | 86400 | 4.6681 | 0.0046681 | 286.3507 | 0.00097 | 0 | 171.2955 | -55.5529 | 0.29412 | 50.3812 | 4352.9382 | 11.4729 | 475.1163
2017-11-19 | 0.5 | 24.525 | 11.485 | 173.6262 | 30.6713 | 306.713 | -102.4155 | 707.3639 | 707.3639 | 710.0702 | 86400 | 4.9379 | 0.0049379 | 302.9006 | 0.0005 | 0.005 | 173.6262 | -405.3161 | 0.30014 | 52.1125 | 4502.5227 | 11.4749 | 475.1163
2017-11-20 | 0.51 | 25.035 | 11.49 | 225.2609 | 31.2847 | 306.713 | -50.1674 | 705.6857 | 705.6857 | 709.1949 | 86400 | 5.0405 | 0.0050405 | 309.1995 | 0.00051 | 0.005 | 225.2609 | -359.3669 | 0.44354 | 99.9122 | 8632.4125 | 11.4784 | 475.1163
2017-11-21 | 0.42 | 24.75 | 11.49 | 123.5918 | 25.7639 | 0 | 149.3557 | 705.6857 | 705.6857 | 707.9848 | 86400 | 4.9832 | 0.0049832 | 305.6795 | 0.00042 | 0 | 123.5918 | -156.3238 | 0.18026 | 22.2781 | 1924.8293 | 11.4797 | 475.1163
2017-11-22 | 0.33 | 23.87 | 11.49 | 174.4762 | 20.2431 | 0 | 194.7193 | 705.6857 | 705.6857 | 707.192 | 86400 | 4.806 | 0.004806 | 294.8109 | 0.00033 | 0 | 174.4762 | -100.0917 | 0.30235 | 52.7527 | 4557.8339 | 11.4814 | 475.1163
2017-11-23 | 0.24 | 24.305 | 11.485 | 141.6651 | 14.7222 | -306.713 | 463.1003 | 707.3639 | 707.3639 | 706.6147 | 86400 | 4.8936 | 0.0048936 | 300.1835 | 0.00024 | -0.005 | 141.6651 | 162.9168 | 0.22121 | 31.3373 | 2707.5409 | 11.4807 | 475.1163
2017-11-24 | 2.62 | 23.385 | 11.49 | 97.7055 | 160.7176 | 306.713 | -48.2899 | 705.6857 | 705.6857 | 706.9309 | 86400 | 4.7083 | 0.0047083 | 288.8209 | 0.00262 | 0.005 | 97.7055 | -337.1107 | 0.1267 | 12.3795 | 1069.5855 | 11.4829 | 475.1163
2017-11-25 | 12.42 | 23.155 | 11.48 | 140.0448 | 761.875 | -613.4259 | 1515.3457 | 709.0502 | 709.0502 | 706.3855 | 86400 | 4.662 | 0.004662 | 285.9802 | 0.01242 | -0.01 | 140.0448 | 1229.3655 | 0.21742 | 30.4489 | 2630.7837 | 11.4893 | 475.1163
2017-11-26 | 1.99 | 23.405 | 11.49 | 155.3591 | 122.0718 | 613.4259 | -335.9951 | 705.6857 | 705.6857 | 707.4204 | 86400 | 4.7124 | 0.0047124 | 289.0679 | 0.00199 | 0.01 | 155.3591 | -625.0629 | 0.25404 | 39.4681 | 3410.0408 | 11.4894 | 475.1163
2017-11-27 | 0.36 | 25.11 | 11.485 | 160.2625 | 22.0833 | -306.713 | 489.0588 | 707.3639 | 707.3639 | 706.7644 | 86400 | 5.0556 | 0.0050556 | 310.1258 | 0.00036 | -0.005 | 160.2625 | 178.933 | 0.26617 | 42.6564 | 3685.5089 | 11.4866 | 475.1163
2017-11-28 | 0.17 | 24.725 | 11.48 | 99.5265 | 10.4282 | -306.713 | 416.6677 | 709.0502 | 709.0502 | 706.9129 | 86400 | 4.9781 | 0.0049781 | 305.3708 | 0.00017 | -0.005 | 99.5265 | 111.2969 | 0.13026 | 12.9644 | 1120.1205 | 11.4824 | 475.1163
2017-11-29 | 3.09 | 25.19 | 11.485 | 136.0382 | 189.5486 | 306.713 | 18.8738 | 707.3639 | 707.3639 | 707.7081 | 86400 | 5.0717 | 0.0050717 | 311.1139 | 0.00309 | 0.005 | 136.0382 | -292.24 | 0.20816 | 28.3176 | 2446.6387 | 11.4833 | 475.1163
2017-11-30 | 1.74 | 25.84 | 11.495 | 106.9841 | 106.7361 | 613.4259 | -399.7057 | 704.0156 | 704.0156 | 707.7048 | 86400 | 5.2026 | 0.0052026 | 319.1418 | 0.00174 | 0.01 | 106.9841 | -718.8475 | 0.14517 | 15.5311 | 1341.8864 | 11.4853 | 475.1163
2017-12-01 | 1.85 | 25.405 | 11.475 | 101.9212 | 113.4838 | -1226.8519 | 1442.2568 | 710.7447 | 710.7447 | 706.2007 | 86400 | 5.115 | 0.005115 | 313.7693 | 0.00185 | -0.02 | 101.9212 | 1128.4876 | 0.13499 | 13.7583 | 1188.7188 | 11.4813 | 475.1163
2017-12-02 | 0.67 | 24.935 | 11.475 | 184.334 | 41.0995 | 0 | 225.4335 | 710.7447 | 710.7447 | 707.7676 | 86400 | 5.0204 | 0.0050204 | 307.9644 | 0.00067 | 0 | 184.334 | -82.5309 | 0.32833 | 60.5226 | 5229.1514 | 11.4785 | 475.1163
2017-12-03 | 0.03 | 26.005 | 11.48 | 148.7223 | 1.8403 | 306.713 | -156.1504 | 709.0502 | 709.0502 | 708.8526 | 86400 | 5.2358 | 0.0052358 | 321.1797 | 3e-05 | 0.005 | 148.7223 | -477.3301 | 0.23794 | 35.387 | 3057.4389 | 11.4769 | 475.1163
2017-12-04 | 0.01 | 26.035 | 11.485 | 158.8059 | 0.61343 | 306.713 | -147.2937 | 707.3639 | 707.3639 | 708.9789 | 86400 | 5.2419 | 0.0052419 | 321.5502 | 1e-05 | 0.005 | 158.8059 | -468.8438 | 0.26255 | 41.6937 | 3602.3363 | 11.4773 | 475.1163
2017-12-05 | 0.02 | 26.66 | 11.485 | 165.7695 | 1.2269 | 0 | 166.9964 | 707.3639 | 707.3639 | 708.422 | 86400 | 5.3677 | 0.0053677 | 329.2694 | 2e-05 | 0 | 165.7695 | -162.273 | 0.28 | 46.4158 | 4010.3242 | 11.4776 | 475.1163
2017-12-06 | 0.26 | 26.185 | 11.475 | 122.3762 | 15.9491 | -613.4259 | 751.7512 | 710.7447 | 710.7447 | 707.9405 | 86400 | 5.2721 | 0.0052721 | 323.4028 | 0.00026 | -0.01 | 122.3762 | 428.3484 | 0.1776 | 21.7343 | 1877.8477 | 11.4747 | 475.1163
2017-12-07 | 0.07 | 26.255 | 11.48 | 220.9252 | 4.294 | 306.713 | -81.4938 | 709.0502 | 709.0502 | 708.9659 | 86400 | 5.2862 | 0.0052862 | 324.2673 | 7e-05 | 0.005 | 220.9252 | -405.7611 | 0.4308 | 95.1738 | 8223.0147 | 11.4751 | 475.1163
2017-12-08 | 0.6 | 26.34 | 11.48 | 171.8147 | 36.8056 | 0 | 208.6202 | 709.0502 | 709.0502 | 708.995 | 86400 | 5.3033 | 0.0053033 | 325.3171 | 0.0006 | 0 | 171.8147 | -116.6969 | 0.29546 | 50.7639 | 4385.9978 | 11.4752 | 475.1163
2017-12-09 | 1.3 | 26.795 | 11.48 | 162.5706 | 79.7454 | 0 | 242.316 | 709.0502 | 709.0502 | 709.014 | 86400 | 5.3949 | 0.0053949 | 330.9367 | 0.0013 | 0 | 162.5706 | -88.6207 | 0.27194 | 44.2088 | 3819.6442 | 11.4756 | 475.1163
2017-12-10 | 0.43 | 27.185 | 11.465 | 141.3259 | 26.3773 | -920.1389 | 1087.8421 | 714.1585 | 714.1585 | 708.8503 | 86400 | 5.4734 | 0.0054734 | 335.7535 | 0.00043 | -0.015 | 141.3259 | 752.0886 | 0.22041 | 31.15 | 2691.3612 | 11.4708 | 475.1163
2017-12-11 | 0.02 | 27.22 | 11.465 | 119.4436 | 1.2269 | 0 | 120.6705 | 714.1585 | 714.1585 | 710.6807 | 86400 | 5.4805 | 0.0054805 | 336.1858 | 2e-05 | 0 | 119.4436 | -215.5153 | 0.17126 | 20.4556 | 1767.3615 | 11.4667 | 475.1163
2017-12-12 | 0.0225 | 26.905 | 11.46 | 135.7798 | 1.3802 | -306.713 | 443.873 | 715.8779 | 715.8779 | 711.8206 | 86400 | 5.417 | 0.005417 | 332.2953 | 2.25e-05 | -0.005 | 135.7798 | 111.5777 | 0.20757 | 28.1833 | 2435.0392 | 11.4626 | 475.1163
2017-12-13 | 0.025 | 24.99 | 11.445 | 76.1318 | 1.5336 | -920.1389 | 997.8043 | 721.0871 | 721.0871 | 713.0401 | 86400 | 5.0315 | 0.0050315 | 308.6437 | 2.5e-05 | -0.015 | 76.1318 | 689.1605 | 0.087147 | 6.6347 | 573.2354 | 11.455 | 475.1163
2017-12-14 | 0.0275 | 27.29 | 11.445 | 135.4675 | 1.6869 | 0 | 137.1544 | 721.0871 | 721.0871 | 715.8149 | 86400 | 5.4946 | 0.0054946 | 337.0503 | 2.75e-05 | 0 | 135.4675 | -199.8959 | 0.20685 | 28.0215 | 2421.0601 | 11.4499 | 475.1163
2017-12-15 | 0.03 | 26.59 | 11.445 | 126.9361 | 1.8403 | 0 | 128.7764 | 721.0871 | 721.0871 | 717.6329 | 86400 | 5.3536 | 0.0053536 | 328.4048 | 3e-05 | 0 | 126.9361 | -199.6285 | 0.18762 | 23.8159 | 2057.6931 | 11.4462 | 475.1163
2017-12-16 | 0.01 | 26.83 | 11.435 | 131.0394 | 0.61343 | -613.4259 | 745.0787 | 724.6029 | 724.6029 | 718.7027 | 86400 | 5.4019 | 0.0054019 | 331.369 | 1e-05 | -0.01 | 131.0394 | 413.7097 | 0.19679 | 25.7875 | 2228.037 | 11.4407 | 475.1163
2017-12-17 | 0.25 | 27.08 | 11.44 | 120.3456 | 15.3356 | 306.713 | -171.0318 | 722.8406 | 722.8406 | 720.798 | 86400 | 5.4523 | 0.0054523 | 334.4567 | 0.00025 | 0.005 | 120.3456 | -505.4884 | 0.1732 | 20.8439 | 1800.9138 | 11.4381 | 475.1163
2017-12-18 | 0.11 | 27.095 | 11.44 | 147.8603 | 6.7477 | 0 | 154.608 | 722.8406 | 722.8406 | 721.5024 | 86400 | 5.4553 | 0.0054553 | 334.6419 | 0.00011 | 0 | 147.8603 | -180.0339 | 0.23587 | 34.8765 | 3013.3322 | 11.4365 | 475.1163
2017-12-19 | 0.03 | 27.52 | 11.435 | 133.2369 | 1.8403 | -306.713 | 441.7902 | 724.6029 | 724.6029 | 721.9031 | 86400 | 5.5409 | 0.0055409 | 339.891 | 3e-05 | -0.005 | 133.2369 | 101.8992 | 0.20176 | 26.8822 | 2322.6258 | 11.4337 | 475.1163
2017-12-20 | 0.02 | 27.905 | 11.44 | 107.9131 | 1.2269 | 306.713 | -197.573 | 722.8406 | 722.8406 | 722.8948 | 86400 | 5.6184 | 0.0056184 | 344.646 | 2e-05 | 0.005 | 107.9131 | -542.219 | 0.14707 | 15.8705 | 1371.208 | 11.4327 | 475.1163
2017-12-21 | 0.01 | 27.815 | 11.435 | 141.1805 | 0.61343 | -306.713 | 448.5068 | 724.6029 | 724.6029 | 722.8153 | 86400 | 5.6003 | 0.0056003 | 343.5344 | 1e-05 | -0.005 | 141.1805 | 104.9724 | 0.22007 | 31.0699 | 2684.4435 | 11.431 | 475.1163
2017-12-22 | 0.01 | 26.81 | 11.42 | 199.0375 | 0.61343 | -920.1389 | 1119.7898 | 729.9424 | 729.9424 | 723.2476 | 86400 | 5.3979 | 0.0053979 | 331.122 | 1e-05 | -0.015 | 199.0375 | 788.6679 | 0.36839 | 73.3232 | 6335.1251 | 11.4264 | 475.1163
2017-12-23 | 0.033333 | 28.505 | 11.42 | 198.6264 | 2.0448 | 0 | 200.6712 | 729.9424 | 729.9424 | 725.5562 | 86400 | 5.7392 | 0.0057392 | 352.0564 | 3.3333e-05 | 0 | 198.6264 | -151.3852 | 0.36725 | 72.9452 | 6302.4661 | 11.4229 | 475.1163
2017-12-24 | 0.056667 | 27.245 | 11.42 | 162.5951 | 3.4761 | 0 | 166.0712 | 729.9424 | 729.9424 | 727.0687 | 86400 | 5.4855 | 0.0054855 | 336.4945 | 5.6667e-05 | 0 | 162.5951 | -170.4233 | 0.272 | 44.2255 | 3821.0848 | 11.4201 | 475.1163
2017-12-25 | 0.08 | 27.9 | 11.415 | 98.0342 | 4.9074 | -306.713 | 409.6546 | 731.7401 | 731.7401 | 727.9976 | 86400 | 5.6174 | 0.0056174 | 344.5842 | 8e-05 | -0.005 | 98.0342 | 65.0704 | 0.12734 | 12.4838 | 1078.6039 | 11.4158 | 475.1163
2017-12-26 | 0.09 | 27.69 | 11.415 | 148.6698 | 5.5208 | 0 | 154.1907 | 731.7401 | 731.7401 | 729.2881 | 86400 | 5.5751 | 0.0055751 | 341.9906 | 9e-05 | 0 | 148.6698 | -187.7999 | 0.23781 | 35.3558 | 3054.7452 | 11.4134 | 475.1163
2017-12-27 | 0.34 | 27.705 | 11.415 | 149.8639 | 20.8565 | 0 | 170.7204 | 731.7401 | 731.7401 | 730.1336 | 86400 | 5.5781 | 0.0055781 | 342.1758 | 0.00034 | 0 | 149.8639 | -171.4555 | 0.24069 | 36.07 | 3116.4512 | 11.4119 | 475.1163
2017-12-28 | 0.02 | 27.66 | 11.395 | 161.7836 | 1.2269 | -1226.8519 | 1389.8623 | 739.0217 | 739.0217 | 730.4365 | 86400 | 5.5691 | 0.0055691 | 341.6201 | 2e-05 | -0.02 | 161.7836 | 1048.2423 | 0.26996 | 43.6758 | 3773.5865 | 11.405 | 475.1163
2017-12-29 | 0.01 | 28.5 | 11.395 | 149.4867 | 0.61343 | 0 | 150.1002 | 739.0217 | 739.0217 | 733.3969 | 86400 | 5.7382 | 0.0057382 | 351.9946 | 1e-05 | 0 | 149.4867 | -201.8945 | 0.23978 | 35.8435 | 3096.8814 | 11.3998 | 475.1163
2017-12-30 | 0.09 | 27.76 | 11.38 | 132.5121 | 5.5208 | -920.1389 | 1058.1718 | 744.5804 | 744.5804 | 735.1448 | 86400 | 5.5892 | 0.0055892 | 342.8551 | 9e-05 | -0.015 | 132.5121 | 715.3167 | 0.20012 | 26.5181 | 2291.1651 | 11.3918 | 475.1163
2017-12-31 | 4.37 | 26.335 | 11.375 | 107.9414 | 268.0671 | -306.713 | 682.7215 | 746.4522 | 746.4522 | 738.3339 | 86400 | 5.3023 | 0.0053023 | 325.2554 | 0.00437 | -0.005 | 107.9414 | 357.4661 | 0.14712 | 15.8809 | 1372.1082 | 11.3876 | 475.1163
2018-01-01 | 1.59 | 25.43 | 11.375 | 143.0256 | 97.5347 | 0 | 240.5603 | 746.4522 | 746.4522 | 741.1334 | 86400 | 5.1201 | 0.0051201 | 314.078 | 0.00159 | 0 | 143.0256 | -73.5177 | 0.2244 | 32.0951 | 2773.0131 | 11.383 | 475.1163
2018-01-02 | 0.49 | 24.765 | 11.375 | 126.6726 | 30.0579 | 0 | 156.7305 | 746.4522 | 746.4522 | 742.9675 | 86400 | 4.9862 | 0.0049862 | 305.8648 | 0.00049 | 0 | 126.6726 | -149.1343 | 0.18704 | 23.6925 | 2047.0321 | 11.3788 | 475.1163
2018-01-03 | 0.53 | 24.91 | 11.355 | 94.7967 | 32.5116 | -1226.8519 | 1354.1601 | 754.0362 | 754.0362 | 743.9076 | 86400 | 5.0154 | 0.0050154 | 307.6557 | 0.00053 | -0.02 | 94.7967 | 1046.5044 | 0.12109 | 11.4785 | 991.7459 | 11.3698 | 475.1163
2018-01-04 | 0.13 | 25.05 | 11.355 | 166.531 | 7.9745 | 0 | 174.5055 | 754.0362 | 754.0362 | 747.4002 | 86400 | 5.0436 | 0.0050436 | 309.3848 | 0.00013 | 0 | 166.531 | -134.8793 | 0.28193 | 46.9506 | 4056.5359 | 11.3638 | 475.1163
2018-01-05 | 0.06 | 24.885 | 11.345 | 152.3288 | 3.6806 | -613.4259 | 769.4353 | 757.8873 | 757.8873 | 749.5557 | 86400 | 5.0103 | 0.0050103 | 307.3469 | 6e-05 | -0.01 | 152.3288 | 462.0884 | 0.24665 | 37.5716 | 3246.1825 | 11.3564 | 475.1163
2018-01-06 | 0.055 | 24.46 | 11.335 | 139.0889 | 3.3738 | -613.4259 | 755.8887 | 761.7785 | 761.7785 | 752.2945 | 86400 | 4.9248 | 0.0049248 | 302.0978 | 5.5e-05 | -0.01 | 139.0889 | 453.7908 | 0.2152 | 29.932 | 2586.1219 | 11.3482 | 475.1163
2018-01-07 | 0.05 | 24.82 | 11.325 | 142.7828 | 3.0671 | -613.4259 | 759.2759 | 765.7106 | 765.7106 | 755.4293 | 86400 | 4.9972 | 0.0049972 | 306.5441 | 5e-05 | -0.01 | 142.7828 | 452.7318 | 0.22383 | 31.9591 | 2761.2624 | 11.3394 | 475.1163
2018-01-08 | 0.045 | 25.655 | 11.325 | 143.5017 | 2.7604 | 0 | 146.2621 | 765.7106 | 765.7106 | 758.9746 | 86400 | 5.1654 | 0.0051654 | 316.8569 | 4.5e-05 | 0 | 143.5017 | -170.5948 | 0.22552 | 32.3628 | 2796.1485 | 11.3329 | 475.1163
2018-01-09 | 0.04 | 25.11 | 11.315 | 74.8192 | 2.4537 | -613.4259 | 690.6988 | 769.6842 | 769.6842 | 761.1603 | 86400 | 5.0556 | 0.0050556 | 310.1258 | 4e-05 | -0.01 | 74.8192 | 380.573 | 0.084903 | 6.3524 | 548.8458 | 11.3246 | 475.1163
2018-01-10 | 0.035 | 25.05 | 11.3 | 135.7314 | 2.147 | -920.1389 | 1058.0173 | 775.7238 | 775.7238 | 763.8913 | 86400 | 5.0436 | 0.0050436 | 309.3848 | 3.5e-05 | -0.015 | 135.7314 | 748.6325 | 0.20746 | 28.1582 | 2432.8695 | 11.3151 | 475.1163
2018-01-11 | 0.03 | 25.235 | 11.3 | 119.3902 | 1.8403 | 0 | 121.2305 | 775.7238 | 775.7238 | 767.9715 | 86400 | 5.0808 | 0.0050808 | 311.6696 | 3e-05 | 0 | 119.3902 | -190.4392 | 0.17114 | 20.4327 | 1765.3849 | 11.308 | 475.1163
2018-01-12 | 0.37 | 26.03 | 11.3 | 104.2352 | 22.6968 | 0 | 126.932 | 775.7238 | 775.7238 | 770.6447 | 86400 | 5.2409 | 0.0052409 | 321.4884 | 0.00037 | 0 | 104.2352 | -194.5564 | 0.13961 | 14.5526 | 1257.3442 | 11.3028 | 475.1163
2018-01-13 | 1.73 | 26.03 | 11.285 | 138.8067 | 106.1227 | -920.1389 | 1165.0683 | 781.8606 | 781.8606 | 772.1845 | 86400 | 5.2409 | 0.0052409 | 321.4884 | 0.00173 | -0.015 | 138.8067 | 843.5798 | 0.21455 | 29.7804 | 2573.0245 | 11.2963 | 475.1163
2018-01-14 | 3.98 | 26.245 | 11.285 | 164.667 | 244.1435 | 0 | 408.8105 | 781.8606 | 781.8606 | 775.5211 | 86400 | 5.2842 | 0.0052842 | 324.1438 | 0.00398 | 0 | 164.667 | 84.6667 | 0.27721 | 45.6479 | 3943.9758 | 11.2934 | 475.1163
2018-01-15 | 9.77 | 26.225 | 11.285 | 178.8178 | 599.3171 | 0 | 778.1349 | 781.8606 | 781.8606 | 777.7071 | 86400 | 5.2801 | 0.0052801 | 323.8968 | 0.00977 | 0 | 178.8178 | 454.2381 | 0.3137 | 56.0959 | 4846.6823 | 11.2956 | 475.1163
2018-01-16 | 0.08 | 26.08 | 11.275 | 174.0342 | 4.9074 | -613.4259 | 792.3675 | 786.0069 | 786.0069 | 778.9964 | 86400 | 5.2509 | 0.0052509 | 322.106 | 8e-05 | -0.01 | 174.0342 | 470.2616 | 0.3012 | 52.4192 | 4529.0204 | 11.2873 | 475.1163
2018-01-17 | 0.01 | 25.11 | 11.275 | 111.1659 | 0.61343 | 0 | 111.7793 | 786.0069 | 786.0069 | 781.4138 | 86400 | 5.0556 | 0.0050556 | 310.1258 | 1e-05 | 0 | 111.1659 | -198.3465 | 0.15377 | 17.0936 | 1476.8838 | 11.2807 | 475.1163
2018-01-18 | 0.01 | 25.54 | 11.28 | 94.1578 | 0.61343 | 306.713 | -211.9417 | 783.9282 | 783.9282 | 783.0693 | 86400 | 5.1422 | 0.0051422 | 315.4366 | 1e-05 | 0.005 | 94.1578 | -527.3783 | 0.11986 | 11.2861 | 975.122 | 11.277 | 475.1163
2018-01-19 | 0.01 | 25.355 | 11.255 | 145.0076 | 0.61343 | -1533.5648 | 1679.1858 | 794.4351 | 794.4351 | 783.0032 | 86400 | 5.105 | 0.005105 | 313.1517 | 1e-05 | -0.025 | 145.0076 | 1366.0341 | 0.22908 | 33.2186 | 2870.0846 | 11.268 | 475.1163
2018-01-20 | 0.03 | 26.49 | 11.255 | 135.3832 | 1.8403 | 0 | 137.2235 | 794.4351 | 794.4351 | 786.9452 | 86400 | 5.3335 | 0.0053335 | 327.1697 | 3e-05 | 0 | 135.3832 | -189.9463 | 0.20666 | 27.978 | 2417.2959 | 11.2612 | 475.1163
2018-01-21 | 0.14 | 26.125 | 11.245 | 141.7951 | 8.588 | -613.4259 | 763.809 | 798.7185 | 798.7185 | 789.3802 | 86400 | 5.26 | 0.00526 | 322.6617 | 0.00014 | -0.01 | 141.7951 | 441.1473 | 0.22151 | 31.4092 | 2713.7576 | 11.2537 | 475.1163
2018-01-22 | 0.07 | 26.845 | 11.245 | 152.9199 | 4.294 | 0 | 157.2139 | 798.7185 | 798.7185 | 792.6003 | 86400 | 5.405 | 0.005405 | 331.5542 | 7e-05 | 0 | 152.9199 | -174.3403 | 0.24808 | 37.9371 | 3277.7661 | 11.2482 | 475.1163
2018-01-23 | 0.28 | 27.715 | 11.245 | 122.2446 | 17.1759 | 0 | 139.4205 | 798.7185 | 798.7185 | 794.7101 | 86400 | 5.5801 | 0.0055801 | 342.2993 | 0.00028 | 0 | 122.2446 | -202.8789 | 0.17732 | 21.6759 | 1872.8013 | 11.2439 | 475.1163
2018-01-24 | 0.27 | 27.36 | 11.245 | 141.3353 | 16.5625 | 0 | 157.8978 | 798.7185 | 798.7185 | 796.0923 | 86400 | 5.5086 | 0.0055086 | 337.9148 | 0.00027 | 0 | 141.3353 | -180.017 | 0.22043 | 31.1552 | 2691.8124 | 11.2411 | 475.1163
2018-01-25 | 7.68 | 25.91 | 11.24 | 183.3312 | 471.1111 | -306.713 | 961.1553 | 800.8779 | 800.8779 | 796.9234 | 86400 | 5.2167 | 0.0052167 | 320.0063 | 0.00768 | -0.005 | 183.3312 | 641.1489 | 0.32566 | 59.7029 | 5158.3269 | 11.2438 | 475.1163
2018-01-26 | 0.16 | 26.08 | 11.235 | 186.5368 | 9.8148 | -306.713 | 503.0646 | 803.0491 | 803.0491 | 798.2122 | 86400 | 5.2509 | 0.0052509 | 322.106 | 0.00016 | -0.005 | 186.5368 | 180.9586 | 0.33423 | 62.347 | 5386.7782 | 11.2388 | 475.1163
2018-01-27 | 0.06 | 26.54 | 11.235 | 170.6653 | 3.6806 | 0 | 174.3459 | 803.0491 | 803.0491 | 799.8801 | 86400 | 5.3436 | 0.0053436 | 327.7873 | 6e-05 | 0 | 170.6653 | -153.4414 | 0.2925 | 49.9192 | 4313.0152 | 11.235 | 475.1163
2018-01-28 | 0.035 | 25.81 | 11.235 | 233.3426 | 2.147 | 0 | 235.4896 | 803.0491 | 803.0491 | 800.9729 | 86400 | 5.1966 | 0.0051966 | 318.7713 | 3.5e-05 | 0 | 233.3426 | -83.2817 | 0.46762 | 109.1162 | 9427.6391 | 11.233 | 475.1163
2018-01-29 | 0.01 | 26.065 | 11.205 | 112.4467 | 0.61343 | -1840.2778 | 1953.3379 | 816.3323 | 816.3323 | 801.2308 | 86400 | 5.2479 | 0.0052479 | 321.9207 | 1e-05 | -0.03 | 112.4467 | 1631.4172 | 0.15643 | 17.5902 | 1519.7926 | 11.2217 | 475.1163
2018-01-30 | 0.02 | 27.13 | 11.205 | 184.4603 | 1.2269 | 0 | 185.6872 | 816.3323 | 816.3323 | 806.4382 | 86400 | 5.4623 | 0.0054623 | 335.0742 | 2e-05 | 0 | 184.4603 | -149.387 | 0.32867 | 60.6264 | 5238.1181 | 11.2142 | 475.1163
2018-01-31 | 0.03 | 25.975 | 11.205 | 152.7545 | 1.8403 | 0 | 154.5948 | 816.3323 | 816.3323 | 809.85 | 86400 | 5.2298 | 0.0052298 | 320.8091 | 3e-05 | 0 | 152.7545 | -166.2144 | 0.24768 | 37.8346 | 3268.9094 | 11.2085 | 475.1163
2018-02-01 | 0.04 | 27.355 | 11.195 | 147.8075 | 2.4537 | -613.4259 | 763.6871 | 820.8599 | 820.8599 | 811.9291 | 86400 | 5.5076 | 0.0055076 | 337.8531 | 4e-05 | -0.01 | 147.8075 | 425.834 | 0.23575 | 34.8454 | 3010.6405 | 11.2014 | 475.1163
2018-02-02 | 0.01 | 28.3 | 11.195 | 112.7207 | 0.61343 | 0 | 113.3341 | 820.8599 | 820.8599 | 815.0087 | 86400 | 5.6979 | 0.0056979 | 349.5245 | 1e-05 | 0 | 112.7207 | -236.1904 | 0.157 | 17.6975 | 1529.0682 | 11.1957 | 475.1163
2018-02-03 | 0.016667 | 29.345 | 11.195 | 207.5461 | 1.0224 | 0 | 208.5685 | 820.8599 | 820.8599 | 817.0263 | 86400 | 5.9083 | 0.0059083 | 362.431 | 1.6667e-05 | 0 | 207.5461 | -153.8625 | 0.39226 | 81.4124 | 7034.0333 | 11.1925 | 475.1163
2018-02-04 | 0.023333 | 29.065 | 11.195 | 83.9889 | 1.4313 | 0 | 85.4202 | 820.8599 | 820.8599 | 818.3483 | 86400 | 5.8519 | 0.0058519 | 358.9728 | 2.3333e-05 | 0 | 83.9889 | -273.5526 | 0.10098 | 8.4812 | 732.7779 | 11.1889 | 475.1163
2018-02-05 | 0.03 | 28.335 | 11.195 | 164.9489 | 1.8403 | 0 | 166.7892 | 820.8599 | 820.8599 | 819.2143 | 86400 | 5.705 | 0.005705 | 349.9568 | 3e-05 | 0 | 164.9489 | -183.1675 | 0.27793 | 45.8435 | 3960.8801 | 11.1873 | 475.1163
2018-02-06 | 0.06 | 28.9 | 11.18 | 151.173 | 3.6806 | -920.1389 | 1074.9925 | 827.7478 | 827.7478 | 819.5442 | 86400 | 5.8187 | 0.0058187 | 356.9349 | 6e-05 | -0.015 | 151.173 | 718.0576 | 0.24385 | 36.8629 | 3184.9582 | 11.1818 | 475.1163
2018-02-07 | 0.02 | 29.73 | 11.17 | 133.3191 | 1.2269 | -613.4259 | 747.9719 | 832.4054 | 832.4054 | 822.2124 | 86400 | 5.9858 | 0.0059858 | 367.186 | 2e-05 | -0.01 | 133.3191 | 380.7859 | 0.20195 | 26.9237 | 2326.2091 | 11.1747 | 475.1163
2018-02-08 | 0.02 | 28.785 | 11.175 | 119.5673 | 1.2269 | 306.713 | -185.9188 | 830.0699 | 830.0699 | 825.8078 | 86400 | 5.7956 | 0.0057956 | 355.5146 | 2e-05 | 0.005 | 119.5673 | -541.4334 | 0.17152 | 20.5086 | 1771.9397 | 11.1709 | 475.1163
2018-02-09 | 0.02 | 28.335 | 11.165 | 81.0845 | 1.2269 | -613.4259 | 695.7373 | 834.7542 | 834.7542 | 827.116 | 86400 | 5.705 | 0.005705 | 349.9568 | 2e-05 | -0.01 | 81.0845 | 345.7805 | 0.095788 | 7.7669 | 671.0625 | 11.165 | 475.1163
2018-02-10 | 0.02 | 28.35 | 11.16 | 142.9645 | 1.2269 | -306.713 | 450.9043 | 837.1166 | 837.1166 | 829.6684 | 86400 | 5.708 | 0.005708 | 350.142 | 2e-05 | -0.005 | 142.9645 | 100.7623 | 0.22426 | 32.0608 | 2770.0549 | 11.1601 | 475.1163
2018-02-11 | 0.02 | 28.23 | 11.155 | 137.8356 | 1.2269 | -306.713 | 445.7754 | 839.4926 | 839.4926 | 832.1548 | 86400 | 5.6838 | 0.0056838 | 348.6599 | 2e-05 | -0.005 | 137.8356 | 97.1154 | 0.2123 | 29.2622 | 2528.2563 | 11.1551 | 475.1163
2018-02-12 | 0.16 | 28.065 | 11.145 | 114.0133 | 9.8148 | -613.4259 | 737.2541 | 844.2859 | 844.2859 | 834.5198 | 86400 | 5.6506 | 0.0056506 | 346.6221 | 0.00016 | -0.01 | 114.0133 | 390.632 | 0.15971 | 18.2093 | 1573.2827 | 11.1486 | 475.1163
2018-02-13 | 0.95 | 28.03 | 11.145 | 183.9355 | 58.2755 | 0 | 242.211 | 844.2859 | 844.2859 | 837.8874 | 86400 | 5.6435 | 0.0056435 | 346.1898 | 0.00095 | 0 | 183.9355 | -103.9788 | 0.32727 | 60.196 | 5200.9386 | 11.1452 | 475.1163
2018-02-14 | 0.01 | 27.64 | 11.145 | 109.4896 | 0.61343 | 0 | 110.103 | 844.2859 | 844.2859 | 840.0938 | 86400 | 5.565 | 0.005565 | 341.373 | 1e-05 | 0 | 109.4896 | -231.27 | 0.1503 | 16.4565 | 1421.8383 | 11.1413 | 475.1163
2018-02-15 | 0.03 | 28.615 | 11.135 | 149.5468 | 1.8403 | -613.4259 | 764.813 | 849.1353 | 849.1353 | 841.3722 | 86400 | 5.7613 | 0.0057613 | 353.415 | 3e-05 | -0.01 | 149.5468 | 411.3981 | 0.23992 | 35.8796 | 3099.9934 | 11.1361 | 475.1163
2018-02-16 | 0.1 | 28.965 | 11.115 | 185.0615 | 6.1343 | -1226.8519 | 1418.0477 | 859.0059 | 859.0059 | 843.7087 | 86400 | 5.8318 | 0.0058318 | 357.7377 | 0.0001 | -0.02 | 185.0615 | 1060.31 | 0.33028 | 61.1216 | 5280.9045 | 11.1271 | 475.1163
2018-02-17 | 0.15 | 28.91 | 11.12 | 95.4437 | 9.2014 | 306.713 | -202.0678 | 856.5164 | 856.5164 | 849.0694 | 86400 | 5.8207 | 0.0058207 | 357.0584 | 0.00015 | 0.005 | 95.4437 | -559.1262 | 0.12233 | 11.6754 | 1008.757 | 11.121 | 475.1163
2018-02-18 | 1.57 | 26 | 11.12 | 133.4647 | 96.3079 | 0 | 229.7726 | 856.5164 | 856.5164 | 851.6374 | 86400 | 5.2348 | 0.0052348 | 321.1179 | 0.00157 | 0 | 133.4647 | -91.3453 | 0.20228 | 26.9973 | 2332.5667 | 11.1185 | 475.1163
2018-02-19 | 3.93 | 26.26 | 11.165 | 111.2847 | 241.0764 | 2760.4167 | -2408.0556 | 834.7542 | 834.7542 | 854.0702 | 86400 | 5.2872 | 0.0052872 | 324.3291 | 0.00393 | 0.045 | 111.2847 | -2732.3847 | 0.15401 | 17.1393 | 1480.8335 | 11.1308 | 475.1163
2018-02-20 | 12.07 | 23.945 | 11.165 | 160.5237 | 740.4051 | 0 | 900.9288 | 834.7542 | 834.7542 | 847.4095 | 86400 | 4.8211 | 0.0048211 | 295.7372 | 0.01207 | 0 | 160.5237 | 605.1915 | 0.26682 | 42.8304 | 3700.5441 | 11.1465 | 475.1163
2018-02-21 | 12.54 | 23.06 | 11.165 | 81.0229 | 769.2361 | 0 | 850.259 | 834.7542 | 834.7542 | 843.0456 | 86400 | 4.6429 | 0.0046429 | 284.8069 | 0.01254 | 0 | 81.0229 | 565.4521 | 0.095679 | 7.7522 | 669.7869 | 11.1574 | 475.1163
2018-02-22 | 3.08 | 24.995 | 11.12 | 106.1081 | 188.9352 | -2760.4167 | 3055.46 | 856.5164 | 856.5164 | 839.4361 | 86400 | 5.0325 | 0.0050325 | 308.7055 | 0.00308 | -0.045 | 106.1081 | 2746.7545 | 0.14339 | 15.2151 | 1314.5876 | 11.1458 | 475.1163
2018-02-23 | 10.68 | 25.11 | 11.115 | 153.2434 | 655.1389 | -306.713 | 1115.0952 | 859.0059 | 859.0059 | 845.24 | 86400 | 5.0556 | 0.0050556 | 310.1258 | 0.01068 | -0.005 | 153.2434 | 804.9694 | 0.24887 | 38.138 | 3295.1272 | 11.142 | 475.1163
2018-02-24 | 12.23 | 24.92 | 11.095 | 111.516 | 750.2199 | -1226.8519 | 2088.5877 | 869.1126 | 869.1126 | 849.6384 | 86400 | 5.0174 | 0.0050174 | 307.7792 | 0.01223 | -0.02 | 111.516 | 1780.8086 | 0.15449 | 17.2285 | 1488.5396 | 11.1341 | 475.1163
2018-02-25 | 6.34 | 22.93 | 11.095 | 139.3236 | 388.912 | 0 | 528.2357 | 869.1126 | 869.1126 | 856.3536 | 86400 | 4.6167 | 0.0046167 | 283.2013 | 0.00634 | 0 | 139.3236 | 245.0344 | 0.21575 | 30.0584 | 2597.0461 | 11.1247 | 475.1163
2018-02-26 | 13.02 | 22.8 | 11.1 | 178.1412 | 798.6806 | 306.713 | 670.1088 | 866.5633 | 866.5633 | 860.8411 | 86400 | 4.5905 | 0.0045905 | 281.5957 | 0.01302 | 0.005 | 178.1412 | 388.5131 | 0.31193 | 55.5667 | 4800.9659 | 11.1244 | 475.1163
2018-02-27 | 3.88 | 23.065 | 11.095 | 126.5363 | 238.0093 | -306.713 | 671.2585 | 869.1126 | 869.1126 | 862.7264 | 86400 | 4.6439 | 0.0046439 | 284.8686 | 0.00388 | -0.005 | 126.5363 | 386.3898 | 0.18674 | 23.6288 | 2041.5277 | 11.1156 | 475.1163
2018-02-28 | 6.48 | 21.42 | 11.095 | 90.0235 | 397.5 | 0 | 487.5235 | 869.1126 | 869.1126 | 864.9285 | 86400 | 4.3127 | 0.0043127 | 264.5518 | 0.00648 | 0 | 90.0235 | 222.9717 | 0.11206 | 10.0877 | 871.5803 | 11.1108 | 475.1163
2018-03-01 | 2.38 | 22.345 | 11.085 | 130.3066 | 145.9954 | -613.4259 | 889.7279 | 874.2571 | 874.2571 | 866.1939 | 86400 | 4.4989 | 0.0044989 | 275.9761 | 0.00238 | -0.01 | 130.3066 | 613.7517 | 0.19514 | 25.4284 | 2197.0176 | 11.1018 | 475.1163
2018-03-02 | 3.67 | 21.82 | 11.085 | 179.3596 | 225.1273 | 0 | 404.4869 | 874.2571 | 874.2571 | 868.9743 | 86400 | 4.3932 | 0.0043932 | 269.492 | 0.00367 | 0 | 179.3596 | 134.9949 | 0.31513 | 56.5217 | 4883.4783 | 11.0969 | 475.1163
2018-03-03 | 0.82 | 23.74 | 11.08 | 157.2762 | 50.3009 | -306.713 | 514.2901 | 876.8527 | 876.8527 | 870.7065 | 86400 | 4.7798 | 0.0047798 | 293.2054 | 0.00082 | -0.005 | 157.2762 | 221.0847 | 0.25876 | 40.6969 | 3516.2138 | 11.0893 | 475.1163
2018-03-04 | 0.38 | 22.585 | 11.07 | 125.9884 | 23.3102 | -613.4259 | 762.7245 | 882.0911 | 882.0911 | 872.6452 | 86400 | 4.5473 | 0.0045473 | 278.9403 | 0.00038 | -0.01 | 125.9884 | 483.7842 | 0.18552 | 23.3739 | 2019.5009 | 11.0805 | 475.1163
2018-03-05 | 2.69 | 23.22 | 11.07 | 130.5161 | 165.0116 | 0 | 295.5276 | 882.0911 | 882.0911 | 875.9024 | 86400 | 4.6751 | 0.0046751 | 286.783 | 0.00269 | 0 | 130.5161 | 8.7446 | 0.19561 | 25.5308 | 2205.8586 | 11.0758 | 475.1163
2018-03-06 | 2.08 | 23.26 | 11.075 | 154.4002 | 127.5926 | 306.713 | -24.7202 | 879.464 | 879.464 | 878.1271 | 86400 | 4.6832 | 0.0046832 | 287.277 | 0.00208 | 0.005 | 154.4002 | -311.9972 | 0.2517 | 38.8619 | 3357.6644 | 11.0736 | 475.1163
2018-03-07 | 8.55 | 22.715 | 11.075 | 139.4421 | 524.4792 | 0 | 663.9212 | 879.464 | 879.464 | 878.5881 | 86400 | 4.5734 | 0.0045734 | 280.5459 | 0.00855 | 0 | 139.4421 | 383.3753 | 0.21602 | 30.1223 | 2602.5702 | 11.0765 | 475.1163
2018-03-08 | 0.47 | 24.745 | 11.07 | 87.0777 | 28.831 | -306.713 | 422.6217 | 882.0911 | 882.0911 | 878.7995 | 86400 | 4.9821 | 0.0049821 | 305.6178 | 0.00047 | -0.005 | 87.0777 | 117.0039 | 0.1066 | 9.2826 | 802.0208 | 11.0706 | 475.1163
2018-03-09 | 4.54 | 24.545 | 11.06 | 133.0173 | 278.4954 | -613.4259 | 1024.9386 | 887.3936 | 887.3936 | 879.7517 | 86400 | 4.9419 | 0.0049419 | 303.1477 | 0.00454 | -0.01 | 133.0173 | 721.791 | 0.20126 | 26.7716 | 2313.0675 | 11.0669 | 475.1163
2018-03-10 | 12.93 | 23.98 | 11.06 | 122.3127 | 793.1597 | 0 | 915.4724 | 887.3936 | 887.3936 | 882.3869 | 86400 | 4.8281 | 0.0048281 | 296.1695 | 0.01293 | 0 | 122.3127 | 619.3029 | 0.17746 | 21.7062 | 1875.4116 | 11.0703 | 475.1163
2018-03-11 | 28.05 | 23.06 | 11.08 | 131.4291 | 1720.6597 | 1226.8519 | 625.2369 | 876.8527 | 876.8527 | 884.4768 | 86400 | 4.6429 | 0.0046429 | 284.8069 | 0.02805 | 0.02 | 131.4291 | 340.4301 | 0.19767 | 25.9796 | 2244.6389 | 11.0894 | 475.1163
2018-03-12 | 3.75 | 23.59 | 11.095 | 172.4694 | 230.0347 | 920.1389 | -517.6347 | 869.1126 | 869.1126 | 882.1147 | 86400 | 4.7496 | 0.0047496 | 291.3528 | 0.00375 | 0.015 | 172.4694 | -808.9875 | 0.29715 | 51.2489 | 4427.9047 | 11.0902 | 475.1163
2018-03-13 | 33.91 | 21.86 | 11.21 | 146.0871 | 2080.1273 | 7054.3981 | -4828.1838 | 814.0875 | 814.0875 | 879.5286 | 86400 | 4.4013 | 0.0044013 | 269.9861 | 0.03391 | 0.115 | 146.0871 | -5098.1698 | 0.23164 | 33.8402 | 2923.7967 | 11.1448 | 475.1163
2018-03-14 | 0.45 | 24.115 | 11.21 | 105.291 | 27.6042 | 0 | 132.8952 | 814.0875 | 814.0875 | 856.9627 | 86400 | 4.8553 | 0.0048553 | 297.8369 | 0.00045 | 0 | 105.291 | -164.9417 | 0.14174 | 14.9239 | 1289.4242 | 11.1595 | 475.1163
2018-03-15 | 10.37 | 23.87 | 11.225 | 77.5538 | 636.1227 | 920.1389 | -206.4624 | 807.4278 | 807.4278 | 842.4078 | 86400 | 4.806 | 0.004806 | 294.8109 | 0.01037 | 0.015 | 77.5538 | -501.2733 | 0.0896 | 6.9488 | 600.3799 | 11.1814 | 475.1163
2018-03-16 | 2.67 | 23.695 | 11.2 | 173.4037 | 163.7847 | -1533.5648 | 1870.7532 | 818.5897 | 818.5897 | 829.9608 | 86400 | 4.7707 | 0.0047707 | 292.6496 | 0.00267 | -0.025 | 173.4037 | 1578.1037 | 0.29957 | 51.9457 | 4488.1118 | 11.1858 | 475.1163
2018-03-17 | 6.14 | 24.165 | 11.17 | 131.7621 | 376.6435 | -1840.2778 | 2348.6834 | 832.4054 | 832.4054 | 825.5634 | 86400 | 4.8654 | 0.0048654 | 298.4544 | 0.00614 | -0.03 | 131.7621 | 2050.229 | 0.19842 | 26.1445 | 2258.884 | 11.1826 | 475.1163
2018-03-18 | 7.91 | 23.71 | 11.15 | 130.5031 | 485.2199 | -1226.8519 | 1842.5749 | 841.8823 | 841.8823 | 827.5959 | 86400 | 4.7738 | 0.0047738 | 292.8348 | 0.00791 | -0.02 | 130.5031 | 1549.7401 | 0.19558 | 25.5244 | 2205.3124 | 11.1758 | 475.1163
2018-03-19 | 7.17 | 22.585 | 11.2 | 127.3836 | 439.8264 | 3067.1296 | -2499.9197 | 818.5897 | 818.5897 | 833.3254 | 86400 | 4.5473 | 0.0045473 | 278.9403 | 0.00717 | 0.05 | 127.3836 | -2778.86 | 0.18861 | 24.0263 | 2075.8761 | 11.1846 | 475.1163
2018-03-20 | 13.11 | 22.54 | 11.205 | 157.0205 | 804.2014 | 306.713 | 654.5089 | 816.3323 | 816.3323 | 828.322 | 86400 | 4.5382 | 0.0045382 | 278.3845 | 0.01311 | 0.005 | 157.0205 | 376.1244 | 0.25813 | 40.5317 | 3501.9382 | 11.197 | 475.1163
2018-03-21 | 5.79 | 23.675 | 11.195 | 138.5637 | 355.1736 | -613.4259 | 1107.1632 | 820.8599 | 820.8599 | 824.0315 | 86400 | 4.7667 | 0.0047667 | 292.4026 | 0.00579 | -0.01 | 138.5637 | 814.7606 | 0.21398 | 29.6502 | 2561.776 | 11.1975 | 475.1163
2018-03-22 | 0.15 | 24.315 | 11.17 | 163.5567 | 9.2014 | -1533.5648 | 1706.3229 | 832.4054 | 832.4054 | 822.5397 | 86400 | 4.8956 | 0.0048956 | 300.307 | 0.00015 | -0.025 | 163.5567 | 1406.0159 | 0.27441 | 44.8823 | 3877.8272 | 11.1869 | 475.1163
2018-03-23 | 0.18 | 24.595 | 11.145 | 148.8431 | 11.0417 | -1533.5648 | 1693.4496 | 844.2859 | 844.2859 | 825.532 | 86400 | 4.9519 | 0.0049519 | 303.7652 | 0.00018 | -0.025 | 148.8431 | 1389.6844 | 0.23823 | 35.4589 | 3063.6517 | 11.172 | 475.1163
2018-03-24 | 0.79 | 24.165 | 11.145 | 120.9766 | 48.4606 | 0 | 169.4372 | 844.2859 | 844.2859 | 831.9989 | 86400 | 4.8654 | 0.0048654 | 298.4544 | 0.00079 | 0 | 120.9766 | -129.0172 | 0.17456 | 21.1182 | 1824.6142 | 11.1613 | 475.1163
2018-03-25 | 4.06 | 23.255 | 11.135 | 146.1141 | 249.0509 | -613.4259 | 1008.5909 | 849.1353 | 849.1353 | 836.0686 | 86400 | 4.6822 | 0.0046822 | 287.2153 | 0.00406 | -0.01 | 146.1141 | 721.3757 | 0.23171 | 33.8559 | 2925.1488 | 11.1536 | 475.1163
2018-03-26 | 0.32 | 24.125 | 11.135 | 168.0272 | 19.6296 | 0 | 187.6568 | 849.1353 | 849.1353 | 840.5743 | 86400 | 4.8573 | 0.0048573 | 297.9604 | 0.00032 | 0 | 168.0272 | -110.3035 | 0.28574 | 48.0124 | 4148.2684 | 11.1454 | 475.1163
2018-03-27 | 0.25 | 24.155 | 11.135 | 146.3758 | 15.3356 | 0 | 161.7114 | 849.1353 | 849.1353 | 843.5264 | 86400 | 4.8634 | 0.0048634 | 298.3309 | 0.00025 | 0 | 146.3758 | -136.6195 | 0.23233 | 34.0077 | 2938.2641 | 11.1391 | 475.1163
2018-03-28 | 2.2 | 24.035 | 11.115 | 120.4176 | 134.9537 | -1226.8519 | 1482.2232 | 859.0059 | 859.0059 | 845.1201 | 86400 | 4.8392 | 0.0048392 | 296.8488 | 0.0022 | -0.02 | 120.4176 | 1185.3744 | 0.17336 | 20.8751 | 1803.6116 | 11.1301 | 475.1163
2018-03-29 | 2.78 | 24.02 | 11.1 | 135.8297 | 170.5324 | -920.1389 | 1226.501 | 866.5633 | 866.5633 | 849.6477 | 86400 | 4.8362 | 0.0048362 | 296.6635 | 0.00278 | -0.015 | 135.8297 | 929.8375 | 0.20768 | 28.2092 | 2437.2762 | 11.1199 | 475.1163
2018-03-30 | 0.51 | 23.69 | 11.065 | 143.2672 | 31.2847 | -2146.9907 | 2321.5427 | 884.7343 | 884.7343 | 854.8541 | 86400 | 4.7697 | 0.0047697 | 292.5878 | 0.00051 | -0.035 | 143.2672 | 2028.9549 | 0.22497 | 32.2308 | 2784.7412 | 11.1012 | 475.1163
2018-03-31 | 0.5 | 24.875 | 11.065 | 144.4478 | 30.6713 | 0 | 175.119 | 884.7343 | 884.7343 | 865.1576 | 86400 | 5.0083 | 0.0050083 | 307.2234 | 0.0005 | 0 | 144.4478 | -132.1043 | 0.22776 | 32.8989 | 2842.4628 | 11.0874 | 475.1163
2018-04-01 | 3.43 | 24.88 | 11.11 | 140.2607 | 210.4051 | 2760.4167 | -2409.7508 | 861.5101 | 861.5101 | 872.709 | 86400 | 5.0093 | 0.0050093 | 307.2851 | 0.00343 | 0.045 | 140.2607 | -2717.036 | 0.21793 | 30.5664 | 2640.9371 | 11.0921 | 475.1163
2018-04-02 | 7.98 | 23.025 | 11.23 | 161.3373 | 489.5139 | 7361.1111 | -6710.2599 | 805.2324 | 805.2324 | 870.7879 | 86400 | 4.6358 | 0.0046358 | 284.3746 | 0.00798 | 0.12 | 161.3373 | -6994.6345 | 0.26885 | 43.3752 | 3747.614 | 11.1332 | 475.1163
2018-04-03 | 3.27 | 23 | 11.21 | 123.8543 | 200.5903 | -1226.8519 | 1551.2964 | 814.0875 | 814.0875 | 847.8772 | 86400 | 4.6308 | 0.0046308 | 284.0658 | 0.00327 | -0.02 | 123.8543 | 1267.2306 | 0.18083 | 22.3966 | 1935.0649 | 11.1536 | 475.1163
2018-04-04 | 13.33 | 22.41 | 11.205 | 186.8406 | 817.6968 | -306.713 | 1311.2503 | 816.3323 | 816.3323 | 836.1482 | 86400 | 4.512 | 0.004512 | 276.7789 | 0.01333 | -0.005 | 186.8406 | 1034.4714 | 0.33505 | 62.6011 | 5408.7378 | 11.1752 | 475.1163
2018-04-05 | 19.11 | 23.485 | 11.19 | 138.1911 | 1172.2569 | -920.1389 | 2230.5869 | 823.1429 | 823.1429 | 829.0803 | 86400 | 4.7285 | 0.0047285 | 290.0559 | 0.01911 | -0.015 | 138.1911 | 1940.531 | 0.21312 | 29.4513 | 2544.5913 | 11.19 | 475.1163
2018-04-06 | 5.53 | 22.515 | 11.175 | 122.4993 | 339.2245 | -920.1389 | 1381.8627 | 830.0699 | 830.0699 | 826.794 | 86400 | 4.5332 | 0.0045332 | 278.0758 | 0.00553 | -0.015 | 122.4993 | 1103.787 | 0.17787 | 21.789 | 1882.5737 | 11.1867 | 475.1163
2018-04-07 | 3.58 | 23.31 | 11.165 | 170.4958 | 219.6065 | -613.4259 | 1003.5282 | 834.7542 | 834.7542 | 827.7621 | 86400 | 4.6932 | 0.0046932 | 287.8946 | 0.00358 | -0.01 | 170.4958 | 715.6336 | 0.29206 | 49.7953 | 4302.3112 | 11.1804 | 475.1163
2018-04-08 | 0.74 | 22.9 | 11.19 | 149.767 | 45.3935 | 1533.5648 | -1338.4043 | 823.1429 | 823.1429 | 830.5736 | 86400 | 4.6107 | 0.0046107 | 282.8308 | 0.00074 | 0.025 | 149.767 | -1621.235 | 0.24045 | 36.0118 | 3111.4186 | 11.1807 | 475.1163
2018-04-09 | 2.12 | 23.64 | 11.185 | 137.3752 | 130.0463 | -306.713 | 574.1345 | 825.4388 | 825.4388 | 827.9321 | 86400 | 4.7597 | 0.0047597 | 291.9703 | 0.00212 | -0.005 | 137.3752 | 282.1642 | 0.21124 | 29.0185 | 2507.1992 | 11.1803 | 475.1163
2018-04-10 | 1 | 23.095 | 11.175 | 146.2934 | 61.3426 | -613.4259 | 821.0619 | 830.0699 | 830.0699 | 826.9126 | 86400 | 4.6499 | 0.0046499 | 285.2392 | 0.001 | -0.01 | 146.2934 | 535.8228 | 0.23214 | 33.9599 | 2934.1321 | 11.1765 | 475.1163
2018-04-11 | 1.95 | 22.575 | 11.15 | 134.1605 | 119.6181 | -1533.5648 | 1787.3434 | 841.8823 | 841.8823 | 827.594 | 86400 | 4.5452 | 0.0045452 | 278.8168 | 0.00195 | -0.025 | 134.1605 | 1508.5266 | 0.20386 | 27.3505 | 2363.0851 | 11.1674 | 475.1163
2018-04-12 | 2.18 | 22.88 | 11.175 | 125.6059 | 133.7269 | 1533.5648 | -1274.2321 | 830.0699 | 830.0699 | 832.9284 | 86400 | 4.6066 | 0.0046066 | 282.5838 | 0.00218 | 0.025 | 125.6059 | -1556.8159 | 0.18468 | 23.1968 | 2004.2075 | 11.1679 | 475.1163
2018-04-13 | 7.27 | 23.34 | 11.175 | 91.1743 | 445.9606 | 0 | 537.135 | 830.0699 | 830.0699 | 831.9427 | 86400 | 4.6993 | 0.0046993 | 288.2651 | 0.00727 | 0 | 91.1743 | 248.8699 | 0.11421 | 10.4132 | 899.7027 | 11.1714 | 475.1163
2018-04-14 | 1.37 | 21.81 | 11.225 | 130.6338 | 84.0394 | 3067.1296 | -2852.4565 | 807.4278 | 807.4278 | 832.0777 | 86400 | 4.3912 | 0.0043912 | 269.3685 | 0.00137 | 0.05 | 130.6338 | -3121.825 | 0.19588 | 25.5884 | 2210.8376 | 11.1845 | 475.1163
2018-04-15 | 0.15 | 22.41 | 11.225 | 174.027 | 9.2014 | 0 | 183.2283 | 807.4278 | 807.4278 | 823.5777 | 86400 | 4.512 | 0.004512 | 276.7789 | 0.00015 | 0 | 174.027 | -93.5506 | 0.30118 | 52.4138 | 4528.5494 | 11.1936 | 475.1163
2018-04-16 | 4.17 | 22.585 | 11.25 | 117.1841 | 255.7986 | 1533.5648 | -1160.5821 | 796.571 | 796.571 | 818.3831 | 86400 | 4.5473 | 0.0045473 | 278.9403 | 0.00417 | 0.025 | 117.1841 | -1439.5224 | 0.16642 | 19.5018 | 1684.9598 | 11.2095 | 475.1163
2018-04-17 | 7.97 | 22.345 | 11.23 | 73.9159 | 488.9005 | -1226.8519 | 1789.6682 | 805.2324 | 805.2324 | 810.563 | 86400 | 4.4989 | 0.0044989 | 275.9761 | 0.00797 | -0.02 | 73.9159 | 1513.692 | 0.08337 | 6.1624 | 532.4295 | 11.2178 | 475.1163
2018-04-18 | 2.21 | 23.41 | 11.23 | 123.6713 | 135.5671 | 0 | 259.2384 | 805.2324 | 805.2324 | 808.7249 | 86400 | 4.7134 | 0.0047134 | 289.1296 | 0.00221 | 0 | 123.6713 | -29.8912 | 0.18043 | 22.3139 | 1927.9251 | 11.22 | 475.1163
2018-04-19 | 3.43 | 24.11 | 11.225 | 181.0168 | 210.4051 | -306.713 | 698.1348 | 807.4278 | 807.4278 | 807.4449 | 86400 | 4.8543 | 0.0048543 | 297.7751 | 0.00343 | -0.005 | 181.0168 | 400.3597 | 0.31951 | 57.8364 | 4997.0641 | 11.2218 | 475.1163
2018-04-20 | 5.95 | 24.045 | 11.22 | 146.0221 | 364.9884 | -306.713 | 817.7235 | 809.6353 | 809.6353 | 807.3629 | 86400 | 4.8412 | 0.0048412 | 296.9723 | 0.00595 | -0.005 | 146.0221 | 520.7512 | 0.23149 | 33.8027 | 2920.5502 | 11.223 | 475.1163
2018-04-21 | 8.79 | 23.935 | 11.235 | 161.0453 | 539.2014 | 920.1389 | -219.8922 | 803.0491 | 803.0491 | 808.3736 | 86400 | 4.8191 | 0.0048191 | 295.6137 | 0.00879 | 0.015 | 161.0453 | -515.506 | 0.26812 | 43.1791 | 3730.6769 | 11.2303 | 475.1163
2018-04-22 | 5.3 | 21.465 | 11.24 | 130.0648 | 325.1157 | 306.713 | 148.4675 | 800.8779 | 800.8779 | 806.6124 | 86400 | 4.3218 | 0.0043218 | 265.1075 | 0.0053 | 0.005 | 130.0648 | -116.64 | 0.1946 | 25.3106 | 2186.8395 | 11.2345 | 475.1163
2018-04-23 | 0.63 | 23.355 | 11.235 | 176.5904 | 38.6458 | -306.713 | 521.9492 | 803.0491 | 803.0491 | 804.5601 | 86400 | 4.7023 | 0.0047023 | 288.4503 | 0.00063 | -0.005 | 176.5904 | 233.4989 | 0.30786 | 54.3653 | 4697.1648 | 11.2331 | 475.1163
2018-04-24 | 8.78 | 23.99 | 11.235 | 106.3906 | 538.588 | 0 | 644.9785 | 803.0491 | 803.0491 | 804.0391 | 86400 | 4.8301 | 0.0048301 | 296.293 | 0.00878 | 0 | 106.3906 | 348.6855 | 0.14397 | 15.3166 | 1323.3526 | 11.237 | 475.1163
2018-04-25 | 36.97 | 22.56 | 11.23 | 152.9878 | 2267.8356 | -306.713 | 2727.5364 | 805.2324 | 805.2324 | 803.6225 | 86400 | 4.5422 | 0.0045422 | 278.6315 | 0.03697 | -0.005 | 152.9878 | 2448.9049 | 0.24825 | 37.9792 | 3281.4053 | 11.2593 | 475.1163
2018-04-26 | 4.92 | 23.185 | 11.235 | 156.92 | 301.8056 | 306.713 | 152.0126 | 803.0491 | 803.0491 | 804.2529 | 86400 | 4.6681 | 0.0046681 | 286.3507 | 0.00492 | 0.005 | 156.92 | -134.3382 | 0.25788 | 40.4669 | 3496.3375 | 11.2536 | 475.1163
2018-04-27 | 13.64 | 21.7 | 11.225 | 160.3939 | 836.713 | -613.4259 | 1610.5328 | 807.4278 | 807.4278 | 803.6868 | 86400 | 4.3691 | 0.0043691 | 268.0099 | 0.01364 | -0.01 | 160.3939 | 1342.5229 | 0.26649 | 42.7439 | 3693.0699 | 11.2532 | 475.1163
2018-04-28 | 1.11 | 23.9 | 11.215 | 162.0785 | 68.0903 | -613.4259 | 843.5947 | 811.8552 | 811.8552 | 804.8241 | 86400 | 4.812 | 0.004812 | 295.1815 | 0.00111 | -0.01 | 162.0785 | 548.4132 | 0.2707 | 43.875 | 3790.8021 | 11.2406 | 475.1163
2018-04-29 | 6.19 | 24.09 | 11.215 | 146.4987 | 379.7106 | 0 | 526.2093 | 811.8552 | 811.8552 | 807.2486 | 86400 | 4.8503 | 0.0048503 | 297.5281 | 0.00619 | 0 | 146.4987 | 228.6812 | 0.23262 | 34.0791 | 2944.436 | 11.2349 | 475.1163
2018-04-30 | 3.27 | 22.12 | 11.215 | 109.3237 | 200.5903 | 0 | 309.9139 | 811.8552 | 811.8552 | 808.8371 | 86400 | 4.4536 | 0.0044536 | 273.1972 | 0.00327 | 0 | 109.3237 | 36.7167 | 0.14996 | 16.3942 | 1416.4563 | 11.2284 | 475.1163
2018-05-01 | 2.71 | 23.925 | 11.225 | 180.2115 | 166.2384 | 613.4259 | -266.976 | 807.4278 | 807.4278 | 810.0305 | 86400 | 4.817 | 0.004817 | 295.4902 | 0.00271 | 0.01 | 180.2115 | -562.4662 | 0.31738 | 57.1953 | 4941.6746 | 11.2267 | 475.1163
2018-05-02 | 1.34 | 23.295 | 11.22 | 129.8449 | 82.1991 | -306.713 | 518.757 | 809.6353 | 809.6353 | 809.0569 | 86400 | 4.6902 | 0.0046902 | 287.7093 | 0.00134 | -0.005 | 129.8449 | 231.0477 | 0.19411 | 25.2038 | 2177.611 | 11.2226 | 475.1163
2018-05-03 | 0.28 | 23.63 | 11.22 | 134.5407 | 17.1759 | 0 | 151.7166 | 809.6353 | 809.6353 | 809.2564 | 86400 | 4.7577 | 0.0047577 | 291.8468 | 0.00028 | 0 | 134.5407 | -140.1302 | 0.20473 | 27.5447 | 2379.8616 | 11.2189 | 475.1163
2018-05-04 | 0.9 | 23.825 | 11.22 | 105.1521 | 55.2083 | 0 | 160.3604 | 809.6353 | 809.6353 | 809.387 | 86400 | 4.7969 | 0.0047969 | 294.2552 | 0.0009 | 0 | 105.1521 | -133.8948 | 0.14146 | 14.8747 | 1285.1753 | 11.2163 | 475.1163
2018-05-05 | 1.23 | 24.395 | 11.22 | 126.9082 | 75.4514 | 0 | 202.3596 | 809.6353 | 809.6353 | 809.4727 | 86400 | 4.9117 | 0.0049117 | 301.2951 | 0.00123 | 0 | 126.9082 | -98.9355 | 0.18756 | 23.8028 | 2056.5626 | 11.2149 | 475.1163
2018-05-06 | 4.17 | 22.41 | 11.23 | 144.043 | 255.7986 | 613.4259 | -213.5843 | 805.2324 | 805.2324 | 809.6806 | 86400 | 4.512 | 0.004512 | 276.7789 | 0.00417 | 0.01 | 144.043 | -490.3633 | 0.2268 | 32.6689 | 2822.5911 | 11.2193 | 475.1163
2018-05-07 | 0.43 | 23.705 | 11.235 | 139.612 | 26.3773 | 306.713 | -140.7236 | 803.0491 | 803.0491 | 808.222 | 86400 | 4.7728 | 0.0047728 | 292.7731 | 0.00043 | 0.005 | 139.612 | -433.4967 | 0.21642 | 30.2142 | 2610.5066 | 11.221 | 475.1163
2018-05-08 | 0.61 | 23.955 | 11.23 | 136.1824 | 37.419 | -306.713 | 480.3143 | 805.2324 | 805.2324 | 806.363 | 86400 | 4.8231 | 0.0048231 | 295.8608 | 0.00061 | -0.005 | 136.1824 | 184.4536 | 0.20849 | 28.3927 | 2453.1285 | 11.2209 | 475.1163
2018-05-09 | 2.03 | 23.935 | 11.23 | 129.4631 | 124.5255 | 0 | 253.9886 | 805.2324 | 805.2324 | 805.9731 | 86400 | 4.8191 | 0.0048191 | 295.6137 | 0.00203 | 0 | 129.4631 | -41.6251 | 0.19325 | 25.019 | 2161.6394 | 11.2218 | 475.1163
2018-05-10 | 0.29 | 24.17 | 11.23 | 182.0677 | 17.7894 | 0 | 199.857 | 805.2324 | 805.2324 | 805.7177 | 86400 | 4.8664 | 0.0048664 | 298.5161 | 0.00029 | 0 | 182.0677 | -98.6591 | 0.32229 | 58.6795 | 5069.9052 | 11.2218 | 475.1163
2018-05-11 | 1.67 | 23.85 | 11.225 | 129.8239 | 102.4421 | -306.713 | 538.979 | 807.4278 | 807.4278 | 805.4747 | 86400 | 4.8019 | 0.0048019 | 294.5639 | 0.00167 | -0.005 | 129.8239 | 244.4151 | 0.19406 | 25.1936 | 2176.7306 | 11.2209 | 475.1163
2018-05-12 | 0.24 | 24.17 | 11.23 | 140.8936 | 14.7222 | 306.713 | -151.0972 | 805.2324 | 805.2324 | 806.2239 | 86400 | 4.8664 | 0.0048664 | 298.5161 | 0.00024 | 0.005 | 140.8936 | -449.6133 | 0.2194 | 30.9123 | 2670.8269 | 11.2207 | 475.1163
2018-05-13 | 1.03 | 24.84 | 11.23 | 105.9973 | 63.1829 | 0 | 169.1802 | 805.2324 | 805.2324 | 805.882 | 86400 | 5.0013 | 0.0050013 | 306.7911 | 0.00103 | 0 | 105.9973 | -137.611 | 0.14317 | 15.1754 | 1311.157 | 11.2207 | 475.1163
2018-05-14 | 1.63 | 23.96 | 11.235 | 130.5032 | 99.9884 | 306.713 | -76.2213 | 803.0491 | 803.0491 | 805.7333 | 86400 | 4.8241 | 0.0048241 | 295.9225 | 0.00163 | 0.005 | 130.5032 | -372.1439 | 0.19559 | 25.5245 | 2205.315 | 11.223 | 475.1163
2018-05-15 | 2.65 | 22.855 | 11.235 | 113.4606 | 162.5579 | 0 | 276.0185 | 803.0491 | 803.0491 | 804.8077 | 86400 | 4.6016 | 0.0046016 | 282.275 | 0.00265 | 0 | 113.4606 | -6.2565 | 0.15855 | 17.9894 | 1554.285 | 11.2254 | 475.1163
2018-05-16 | 1.06 | 23.36 | 11.235 | 172.2091 | 65.0231 | 0 | 237.2323 | 803.0491 | 803.0491 | 804.2013 | 86400 | 4.7033 | 0.0047033 | 288.5121 | 0.00106 | 0 | 172.2091 | -51.2798 | 0.29648 | 51.0557 | 4411.2155 | 11.2266 | 475.1163
2018-05-17 | 0.33 | 23.99 | 11.235 | 51.3285 | 20.2431 | 0 | 71.5715 | 803.0491 | 803.0491 | 803.804 | 86400 | 4.8301 | 0.0048301 | 296.293 | 0.00033 | 0 | 51.3285 | -224.7215 | 0.048244 | 2.4763 | 213.9505 | 11.2255 | 475.1163
2018-05-18 | 0.06 | 24.895 | 11.24 | 142.2801 | 3.6806 | 306.713 | -160.7523 | 800.8779 | 800.8779 | 803.6186 | 86400 | 5.0123 | 0.0050123 | 307.4704 | 6e-05 | 0.005 | 142.2801 | -468.2227 | 0.22265 | 31.6785 | 2737.024 | 11.2269 | 475.1163
2018-05-19 | 2.59 | 24.5 | 11.25 | 135.0785 | 158.8773 | 613.4259 | -319.4701 | 796.571 | 796.571 | 802.822 | 86400 | 4.9328 | 0.0049328 | 302.5919 | 0.00259 | 0.01 | 135.0785 | -622.062 | 0.20596 | 27.8208 | 2403.7167 | 11.2325 | 475.1163
2018-05-20 | 2.79 | 23.82 | 11.255 | 131.8503 | 171.1458 | 306.713 | -3.7169 | 794.4351 | 794.4351 | 800.7401 | 86400 | 4.7959 | 0.0047959 | 294.1934 | 0.00279 | 0.005 | 131.8503 | -297.9103 | 0.19862 | 26.1883 | 2262.6655 | 11.2383 | 475.1163
2018-05-21 | 3 | 22.765 | 11.275 | 153.0511 | 184.0278 | 1226.8519 | -889.773 | 786.0069 | 786.0069 | 798.8566 | 86400 | 4.5835 | 0.0045835 | 281.1634 | 0.003 | 0.02 | 153.0511 | -1170.9364 | 0.2484 | 38.0185 | 3284.7997 | 11.2487 | 475.1163
2018-05-22 | 4.57 | 23.24 | 11.29 | 121.8769 | 280.3356 | 920.1389 | -517.9263 | 779.8041 | 779.8041 | 794.6396 | 86400 | 4.6791 | 0.0046791 | 287.03 | 0.00457 | 0.015 | 121.8769 | -804.9563 | 0.17652 | 21.5133 | 1858.7518 | 11.2612 | 475.1163
2018-05-23 | 2.35 | 23.505 | 11.275 | 141.9901 | 144.1551 | -920.1389 | 1206.2841 | 786.0069 | 786.0069 | 789.31 | 86400 | 4.7325 | 0.0047325 | 290.3029 | 0.00235 | -0.015 | 141.9901 | 915.9812 | 0.22197 | 31.5173 | 2723.0969 | 11.2647 | 475.1163
2018-05-24 | 2.73 | 23.53 | 11.285 | 150.2094 | 167.4653 | 613.4259 | -295.7512 | 781.8606 | 781.8606 | 788.314 | 86400 | 4.7375 | 0.0047375 | 290.6117 | 0.00273 | 0.01 | 150.2094 | -586.3629 | 0.24152 | 36.2783 | 3134.4469 | 11.2704 | 475.1163
2018-05-25 | 1.95 | 23.995 | 11.285 | 156.4219 | 119.6181 | 0 | 276.04 | 781.8606 | 781.8606 | 786.0887 | 86400 | 4.8311 | 0.0048311 | 296.3548 | 0.00195 | 0 | 156.4219 | -20.3148 | 0.25666 | 40.1465 | 3468.6603 | 11.274 | 475.1163
2018-05-26 | 0.52 | 24.485 | 11.285 | 186.7983 | 31.8981 | 0 | 218.6965 | 781.8606 | 781.8606 | 784.6307 | 86400 | 4.9298 | 0.0049298 | 302.4066 | 0.00052 | 0 | 186.7983 | -83.7101 | 0.33494 | 62.5657 | 5405.6808 | 11.2759 | 475.1163
2018-05-27 | 3.58 | 23.93 | 11.295 | 156.6514 | 219.6065 | 613.4259 | -237.168 | 777.7585 | 777.7585 | 783.817 | 86400 | 4.8181 | 0.0048181 | 295.552 | 0.00358 | 0.01 | 156.6514 | -532.72 | 0.25722 | 40.294 | 3481.399 | 11.2821 | 475.1163
2018-05-28 | 1.27 | 24.655 | 11.295 | 111.6621 | 77.9051 | 0 | 189.5672 | 777.7585 | 777.7585 | 781.7278 | 86400 | 4.964 | 0.004964 | 304.5062 | 0.00127 | 0 | 111.6621 | -114.9391 | 0.1548 | 17.285 | 1493.42 | 11.2843 | 475.1163
2018-05-29 | 0.64 | 23.795 | 11.295 | 140.5833 | 39.2593 | 0 | 179.8426 | 777.7585 | 777.7585 | 780.3591 | 86400 | 4.7909 | 0.0047909 | 293.8846 | 0.00064 | 0 | 140.5833 | -114.042 | 0.21868 | 30.7425 | 2656.1495 | 11.2859 | 475.1163
2018-05-30 | 0.01 | 23.725 | 11.295 | 152.5505 | 0.61343 | 0 | 153.1639 | 777.7585 | 777.7585 | 779.4624 | 86400 | 4.7768 | 0.0047768 | 293.0201 | 1e-05 | 0 | 152.5505 | -139.8562 | 0.24719 | 37.7084 | 3258.0062 | 11.2868 | 475.1163
2018-05-31 | 0.31 | 24.845 | 11.285 | 191.7618 | 19.0162 | -613.4259 | 824.2039 | 781.8606 | 781.8606 | 778.7334 | 86400 | 5.0023 | 0.0050023 | 306.8529 | 0.00031 | -0.01 | 191.7618 | 517.3511 | 0.34838 | 66.805 | 5771.9562 | 11.2852 | 475.1163
2018-06-01 | 0.26 | 25.385 | 11.285 | 123.1162 | 15.9491 | 0 | 139.0653 | 781.8606 | 781.8606 | 779.8117 | 86400 | 5.111 | 0.005111 | 313.5222 | 0.00026 | 0 | 123.1162 | -174.4569 | 0.17922 | 22.0644 | 1906.3647 | 11.2831 | 475.1163
2018-06-02 | 0.16 | 25.345 | 11.285 | 111.0614 | 9.8148 | 0 | 120.8763 | 781.8606 | 781.8606 | 780.5182 | 86400 | 5.103 | 0.005103 | 313.0282 | 0.00016 | 0 | 111.0614 | -192.152 | 0.15355 | 17.0535 | 1473.4185 | 11.2814 | 475.1163
2018-06-03 | 1.3 | 25.99 | 11.285 | 123.0578 | 79.7454 | 0 | 202.8032 | 781.8606 | 781.8606 | 780.9811 | 86400 | 5.2328 | 0.0052328 | 320.9944 | 0.0013 | 0 | 123.0578 | -118.1912 | 0.17909 | 22.0383 | 1904.106 | 11.2811 | 475.1163
2018-06-04 | 5.57 | 22.815 | 11.33 | 161.908 | 341.6782 | 2760.4167 | -2256.8304 | 763.7395 | 763.7395 | 781.9093 | 86400 | 4.5936 | 0.0045936 | 281.781 | 0.00557 | 0.045 | 161.908 | -2538.6114 | 0.27028 | 43.7598 | 3780.844 | 11.2975 | 475.1163
2018-06-05 | 13.6 | 21.385 | 11.33 | 150.4923 | 834.2593 | 0 | 984.7515 | 763.7395 | 763.7395 | 775.6438 | 86400 | 4.3056 | 0.0043056 | 264.1195 | 0.0136 | 0 | 150.4923 | 720.6321 | 0.2422 | 36.4493 | 3149.2226 | 11.3153 | 475.1163
2018-06-06 | 1.27 | 23.185 | 11.35 | 133.2235 | 77.9051 | 1226.8519 | -1015.7233 | 755.9568 | 755.9568 | 771.8072 | 86400 | 4.6681 | 0.0046681 | 286.3507 | 0.00127 | 0.02 | 133.2235 | -1302.074 | 0.20173 | 26.8755 | 2322.0404 | 11.3244 | 475.1163
2018-06-07 | 1.16 | 23.295 | 11.35 | 141.3934 | 71.1574 | 0 | 212.5508 | 755.9568 | 755.9568 | 766.3416 | 86400 | 4.6902 | 0.0046902 | 287.7093 | 0.00116 | 0 | 141.3934 | -75.1585 | 0.22057 | 31.1872 | 2694.5779 | 11.3311 | 475.1163
2018-06-08 | 0.71 | 24.155 | 11.36 | 130.9938 | 43.5532 | 613.4259 | -438.8789 | 752.1256 | 752.1256 | 762.8927 | 86400 | 4.8634 | 0.0048634 | 298.3309 | 0.00071 | 0.01 | 130.9938 | -737.2098 | 0.19669 | 25.765 | 2226.1 | 11.3383 | 475.1163
2018-06-09 | 0.04 | 23.905 | 11.36 | 106.3915 | 2.4537 | 0 | 108.8452 | 752.1256 | 752.1256 | 759.1799 | 86400 | 4.813 | 0.004813 | 295.2432 | 4e-05 | 0 | 106.3915 | -186.398 | 0.14397 | 15.3169 | 1323.3831 | 11.3428 | 475.1163
2018-06-10 | 0.11 | 24.595 | 11.36 | 182.6655 | 6.7477 | 0 | 189.4132 | 752.1256 | 752.1256 | 756.7474 | 86400 | 4.9519 | 0.0049519 | 303.7652 | 0.00011 | 0 | 182.6655 | -114.352 | 0.32388 | 59.1623 | 5111.6249 | 11.3469 | 475.1163
2018-06-11 | 0.11 | 24.48 | 11.36 | 162.3826 | 6.7477 | 0 | 169.1303 | 752.1256 | 752.1256 | 755.1537 | 86400 | 4.9288 | 0.0049288 | 302.3449 | 0.00011 | 0 | 162.3826 | -133.2145 | 0.27146 | 44.0812 | 3808.6124 | 11.3497 | 475.1163
2018-06-12 | 0.02 | 24.035 | 11.36 | 139.0054 | 1.2269 | 0 | 140.2323 | 752.1256 | 752.1256 | 754.1095 | 86400 | 4.8392 | 0.0048392 | 296.8488 | 2e-05 | 0 | 139.0054 | -156.6165 | 0.21501 | 29.8871 | 2582.2438 | 11.3515 | 475.1163
2018-06-13 | 0.32 | 24.725 | 11.355 | 119.2728 | 19.6296 | -306.713 | 445.6154 | 754.0362 | 754.0362 | 753.3595 | 86400 | 4.9781 | 0.0049781 | 305.3708 | 0.00032 | -0.005 | 119.2728 | 140.2446 | 0.17089 | 20.3825 | 1761.048 | 11.3513 | 475.1163
2018-06-14 | 0.43 | 24.735 | 11.36 | 191.0118 | 26.3773 | 306.713 | -89.3238 | 752.1256 | 752.1256 | 753.6587 | 86400 | 4.9801 | 0.0049801 | 305.4943 | 0.00043 | 0.005 | 191.0118 | -394.8181 | 0.34633 | 66.1538 | 5715.687 | 11.3535 | 475.1163
2018-06-15 | 0.03 | 25.29 | 11.36 | 179.2672 | 1.8403 | 0 | 181.1074 | 752.1256 | 752.1256 | 753.1301 | 86400 | 5.0919 | 0.0050919 | 312.3489 | 3e-05 | 0 | 179.2672 | -131.2415 | 0.31489 | 56.449 | 4877.1904 | 11.3546 | 475.1163
2018-06-16 | 0.11 | 25.515 | 11.365 | 154.0435 | 6.7477 | 306.713 | -145.9218 | 750.2248 | 750.2248 | 752.8492 | 86400 | 5.1372 | 0.0051372 | 315.1278 | 0.00011 | 0.005 | 154.0435 | -461.0496 | 0.25082 | 38.6378 | 3338.3061 | 11.3566 | 475.1163
2018-06-17 | 0.61 | 25.785 | 11.365 | 53.9735 | 37.419 | 0 | 91.3925 | 750.2248 | 750.2248 | 751.9442 | 86400 | 5.1915 | 0.0051915 | 318.4625 | 0.00061 | 0 | 53.9735 | -227.07 | 0.052021 | 2.8077 | 242.5882 | 11.3571 | 475.1163
2018-06-18 | 2.14 | 25.36 | 11.375 | 142.0655 | 131.2731 | 613.4259 | -340.0873 | 746.4522 | 746.4522 | 751.4814 | 86400 | 5.106 | 0.005106 | 313.2135 | 0.00214 | 0.01 | 142.0655 | -653.3007 | 0.22215 | 31.5592 | 2726.7137 | 11.3626 | 475.1163
2018-06-19 | 3.71 | 23.44 | 11.375 | 114.4811 | 227.581 | 0 | 342.0621 | 746.4522 | 746.4522 | 749.7472 | 86400 | 4.7194 | 0.0047194 | 289.5001 | 0.00371 | 0 | 114.4811 | 52.562 | 0.1607 | 18.3966 | 1589.4697 | 11.3677 | 475.1163
2018-06-20 | 2.58 | 23.86 | 11.395 | 149.5126 | 158.2639 | 1226.8519 | -919.0753 | 739.0217 | 739.0217 | 748.8672 | 86400 | 4.804 | 0.004804 | 294.6874 | 0.00258 | 0.02 | 149.5126 | -1213.7628 | 0.23984 | 35.859 | 3098.2214 | 11.3765 | 475.1163
2018-06-21 | 5.13 | 22.405 | 11.385 | 128.182 | 314.6875 | -613.4259 | 1056.2954 | 742.7181 | 742.7181 | 745.3448 | 86400 | 4.511 | 0.004511 | 276.7172 | 0.00513 | -0.01 | 128.182 | 779.5782 | 0.19039 | 24.4046 | 2108.5558 | 11.3819 | 475.1163
2018-06-22 | 2.43 | 22.84 | 11.385 | 180.9438 | 149.0625 | 0 | 330.0063 | 742.7181 | 742.7181 | 744.439 | 86400 | 4.5986 | 0.0045986 | 282.0897 | 0.00243 | 0 | 180.9438 | 47.9166 | 0.31932 | 57.7781 | 4992.0314 | 11.3844 | 475.1163
2018-06-23 | 1.16 | 23.575 | 11.385 | 162.4776 | 71.1574 | 0 | 233.635 | 742.7181 | 742.7181 | 743.8456 | 86400 | 4.7466 | 0.0047466 | 291.1675 | 0.00116 | 0 | 162.4776 | -57.5325 | 0.2717 | 44.1457 | 3814.185 | 11.385 | 475.1163
2018-06-24 | 0.85 | 24.145 | 11.4 | 107.2658 | 52.1412 | 920.1389 | -760.7319 | 737.1876 | 737.1876 | 743.6475 | 86400 | 4.8613 | 0.0048613 | 298.2074 | 0.00085 | 0.015 | 107.2658 | -1058.9393 | 0.14575 | 15.6335 | 1350.7364 | 11.3887 | 475.1163
2018-06-25 | 0.59 | 24.725 | 11.4 | 78.0988 | 36.1921 | 0 | 114.2909 | 737.1876 | 737.1876 | 741.42 | 86400 | 4.9781 | 0.0049781 | 305.3708 | 0.00059 | 0 | 78.0988 | -191.0799 | 0.090546 | 7.0716 | 610.9821 | 11.3908 | 475.1163
2018-06-26 | 0.78 | 24.01 | 11.4 | 113.3478 | 47.8472 | 0 | 161.195 | 737.1876 | 737.1876 | 739.9605 | 86400 | 4.8342 | 0.0048342 | 296.54 | 0.00078 | 0 | 113.3478 | -135.345 | 0.15832 | 17.9447 | 1550.4252 | 11.393 | 475.1163
2018-06-27 | 0.06 | 24.385 | 11.4 | 191.5607 | 3.6806 | 0 | 195.2413 | 737.1876 | 737.1876 | 739.0043 | 86400 | 4.9097 | 0.0049097 | 301.1715 | 6e-05 | 0 | 191.5607 | -105.9303 | 0.34783 | 66.6301 | 5756.8364 | 11.3949 | 475.1163
2018-06-28 | 0.1 | 25.1 | 11.41 | 156.5828 | 6.1343 | 613.4259 | -450.7089 | 733.5468 | 733.5468 | 738.5034 | 86400 | 5.0536 | 0.0050536 | 310.0023 | 0.0001 | 0.01 | 156.5828 | -760.7112 | 0.25705 | 40.2498 | 3477.5848 | 11.3987 | 475.1163
2018-06-29 | 0.08 | 24.36 | 11.405 | 155.8968 | 4.9074 | -306.713 | 467.5172 | 735.3626 | 735.3626 | 736.7316 | 86400 | 4.9046 | 0.0049046 | 300.8628 | 8e-05 | -0.005 | 155.8968 | 166.6544 | 0.25536 | 39.8104 | 3439.622 | 11.4001 | 475.1163
2018-06-30 | 0.29 | 25.05 | 11.4 | 139.2874 | 17.7894 | -306.713 | 463.7898 | 737.1876 | 737.1876 | 736.1966 | 86400 | 5.0436 | 0.0050436 | 309.3848 | 0.00029 | -0.005 | 139.2874 | 154.405 | 0.21566 | 30.0389 | 2595.3607 | 11.3996 | 475.1163
2018-07-01 | 0.09 | 25.155 | 11.395 | 122.887 | 5.5208 | -306.713 | 435.1208 | 739.0217 | 739.0217 | 736.4751 | 86400 | 5.0647 | 0.0050647 | 310.6816 | 9e-05 | -0.005 | 122.887 | 124.4392 | 0.17872 | 21.9618 | 1897.5034 | 11.3975 | 475.1163
2018-07-02 | 0.15 | 25.18 | 11.4 | 96.4296 | 9.2014 | 306.713 | -201.082 | 737.1876 | 737.1876 | 737.4165 | 86400 | 5.0697 | 0.0050697 | 310.9903 | 0.00015 | 0.005 | 96.4296 | -512.0723 | 0.12423 | 11.9793 | 1035.0076 | 11.3971 | 475.1163
2018-07-03 | 0.01 | 25.13 | 11.4 | 152.362 | 0.61343 | 0 | 152.9754 | 737.1876 | 737.1876 | 737.3375 | 86400 | 5.0597 | 0.0050597 | 310.3728 | 1e-05 | 0 | 152.362 | -157.3974 | 0.24673 | 37.592 | 3247.9493 | 11.3973 | 475.1163
2018-07-04 | 0.18 | 25.41 | 11.41 | 143.9407 | 11.0417 | 613.4259 | -458.4436 | 733.5468 | 733.5468 | 737.4114 | 86400 | 5.116 | 0.005116 | 313.831 | 0.00018 | 0.01 | 143.9407 | -772.2746 | 0.22656 | 32.6109 | 2817.5835 | 11.4004 | 475.1163
2018-07-05 | 0.86 | 24.485 | 11.41 | 132.9975 | 52.7546 | 0 | 185.7522 | 733.5468 | 733.5468 | 736.0788 | 86400 | 4.9298 | 0.0049298 | 302.4066 | 0.00086 | 0 | 132.9975 | -116.6545 | 0.20122 | 26.7617 | 2312.2074 | 11.4031 | 475.1163
2018-07-06 | 0.02 | 23.75 | 11.385 | 156.4296 | 1.2269 | -1533.5648 | 1691.2212 | 742.7181 | 742.7181 | 734.8894 | 86400 | 4.7818 | 0.0047818 | 293.3289 | 2e-05 | -0.025 | 156.4296 | 1397.8924 | 0.25667 | 40.1514 | 3469.085 | 11.3978 | 475.1163
2018-07-07 | 0.055 | 23.23 | 11.385 | 197.1302 | 3.3738 | 0 | 200.504 | 742.7181 | 742.7181 | 737.589 | 86400 | 4.6771 | 0.0046771 | 286.9065 | 5.5e-05 | 0 | 197.1302 | -86.4025 | 0.36311 | 71.5792 | 6184.4455 | 11.3945 | 475.1163
2018-07-08 | 0.09 | 23.405 | 11.385 | 175.2388 | 5.5208 | 0 | 180.7596 | 742.7181 | 742.7181 | 739.3576 | 86400 | 4.7124 | 0.0047124 | 289.0679 | 9e-05 | 0 | 175.2388 | -108.3083 | 0.30433 | 53.331 | 4607.7959 | 11.3918 | 475.1163
2018-07-09 | 0.08 | 24.775 | 11.38 | 164.2875 | 4.9074 | -306.713 | 475.9079 | 744.5804 | 744.5804 | 740.4522 | 86400 | 4.9882 | 0.0049882 | 305.9883 | 8e-05 | -0.005 | 164.2875 | 169.9195 | 0.27626 | 45.3853 | 3921.2912 | 11.3882 | 475.1163
2018-07-10 | 1.16 | 25.28 | 11.38 | 146.7826 | 71.1574 | 0 | 217.94 | 744.5804 | 744.5804 | 741.8757 | 86400 | 5.0899 | 0.0050899 | 312.2254 | 0.00116 | 0 | 146.7826 | -94.2854 | 0.2333 | 34.2445 | 2958.7219 | 11.386 | 475.1163
2018-07-11 | 1.5 | 24.775 | 11.38 | 89.5688 | 92.0139 | 0 | 181.5827 | 744.5804 | 744.5804 | 742.8084 | 86400 | 4.9882 | 0.0049882 | 305.9883 | 0.0015 | 0 | 89.5688 | -124.4056 | 0.11121 | 9.9608 | 860.6161 | 11.384 | 475.1163
2018-07-12 | 0.72 | 25.405 | 11.38 | 160.562 | 44.1667 | 0 | 204.7287 | 744.5804 | 744.5804 | 743.4194 | 86400 | 5.115 | 0.005115 | 313.7693 | 0.00072 | 0 | 160.562 | -109.0406 | 0.26691 | 42.8559 | 3702.7541 | 11.3828 | 475.1163
2018-07-13 | 0.11 | 25.605 | 11.375 | 129.1548 | 6.7477 | -306.713 | 442.6155 | 746.4522 | 746.4522 | 743.7552 | 86400 | 5.1553 | 0.0051553 | 316.2394 | 0.00011 | -0.005 | 129.1548 | 126.3761 | 0.19256 | 24.8703 | 2148.7921 | 11.3797 | 475.1163
2018-07-14 | 0.44 | 25.705 | 11.365 | 72.8901 | 26.9907 | -613.4259 | 713.3068 | 750.2248 | 750.2248 | 744.5551 | 86400 | 5.1754 | 0.0051754 | 317.4745 | 0.00044 | -0.01 | 72.8901 | 395.8323 | 0.081641 | 5.9508 | 514.1492 | 11.3741 | 475.1163
2018-07-15 | 0.08 | 25.9 | 11.375 | 117.216 | 4.9074 | 613.4259 | -491.3025 | 746.4522 | 746.4522 | 746.6403 | 86400 | 5.2147 | 0.0052147 | 319.8828 | 8e-05 | 0.01 | 117.216 | -811.1853 | 0.16649 | 19.5151 | 1686.1085 | 11.3732 | 475.1163
2018-07-16 | 0.01 | 24.7 | 11.365 | 103.9923 | 0.61343 | -613.4259 | 718.0317 | 750.2248 | 750.2248 | 746.4453 | 86400 | 4.9731 | 0.0049731 | 305.062 | 1e-05 | -0.01 | 103.9923 | 412.9697 | 0.13913 | 14.468 | 1250.0322 | 11.3696 | 475.1163
2018-07-17 | 0.01 | 24.28 | 11.37 | 95.8828 | 0.61343 | 306.713 | -210.2168 | 748.3337 | 748.3337 | 747.8138 | 86400 | 4.8885 | 0.0048885 | 299.8747 | 1e-05 | 0.005 | 95.8828 | -510.0915 | 0.12317 | 11.8102 | 1020.3974 | 11.3685 | 475.1163
2018-07-18 | 0.01 | 24.32 | 11.37 | 128.1937 | 0.61343 | 0 | 128.8072 | 748.3337 | 748.3337 | 747.9931 | 86400 | 4.8966 | 0.0048966 | 300.3688 | 1e-05 | 0 | 128.1937 | -171.5616 | 0.19042 | 24.4102 | 2109.0399 | 11.368 | 475.1163
2018-07-19 | 0.01 | 24.285 | 11.37 | 130.5413 | 0.61343 | 0 | 131.1547 | 748.3337 | 748.3337 | 748.1105 | 86400 | 4.8895 | 0.0048895 | 299.9365 | 1e-05 | 0 | 130.5413 | -168.7818 | 0.19567 | 25.5431 | 2206.924 | 11.3677 | 475.1163
2018-07-20 | 0.01 | 24.735 | 11.36 | 114.4526 | 0.61343 | -613.4259 | 728.492 | 752.1256 | 752.1256 | 748.0567 | 86400 | 4.9801 | 0.0049801 | 305.4943 | 1e-05 | -0.01 | 114.4526 | 422.9977 | 0.16064 | 18.3852 | 1588.4812 | 11.3644 | 475.1163
2018-07-21 | 0.19 | 25.22 | 11.36 | 134.5725 | 11.6551 | 0 | 146.2276 | 752.1256 | 752.1256 | 749.4598 | 86400 | 5.0778 | 0.0050778 | 311.4844 | 0.00019 | 0 | 134.5725 | -165.2568 | 0.2048 | 27.561 | 2381.2687 | 11.3623 | 475.1163
2018-07-22 | 0.37 | 25.815 | 11.36 | 130.064 | 22.6968 | 0 | 152.7608 | 752.1256 | 752.1256 | 750.379 | 86400 | 5.1976 | 0.0051976 | 318.833 | 0.00037 | 0 | 130.064 | -166.0723 | 0.1946 | 25.3103 | 2186.8079 | 11.3608 | 475.1163
2018-07-23 | 0.55 | 25.495 | 11.355 | 172.4229 | 33.7384 | -306.713 | 512.8743 | 754.0362 | 754.0362 | 750.9154 | 86400 | 5.1332 | 0.0051332 | 314.8808 | 0.00055 | -0.005 | 172.4229 | 197.9935 | 0.29703 | 51.2143 | 4424.917 | 11.359 | 475.1163
2018-07-24 | 0.73 | 25.06 | 11.355 | 137.0639 | 44.7801 | 0 | 181.844 | 754.0362 | 754.0362 | 751.9915 | 86400 | 5.0456 | 0.0050456 | 309.5083 | 0.00073 | 0 | 137.0639 | -127.6643 | 0.21052 | 28.8544 | 2493.0173 | 11.3574 | 475.1163
2018-07-25 | 0.91 | 24.73 | 11.35 | 149.8844 | 55.8218 | -306.713 | 512.4191 | 755.9568 | 755.9568 | 752.6304 | 86400 | 4.9791 | 0.0049791 | 305.4325 | 0.00091 | -0.005 | 149.8844 | 206.9865 | 0.24073 | 36.0824 | 3117.5151 | 11.3552 | 475.1163
2018-07-26 | 3.54 | 24.405 | 11.345 | 159.679 | 217.1528 | -306.713 | 683.5448 | 757.8873 | 757.8873 | 753.7108 | 86400 | 4.9137 | 0.0049137 | 301.4186 | 0.00354 | -0.005 | 159.679 | 382.1262 | 0.26471 | 42.2692 | 3652.0558 | 11.3543 | 475.1163
2018-07-27 | 0.99 | 24.435 | 11.34 | 205.675 | 60.7292 | -306.713 | 573.1171 | 759.8279 | 759.8279 | 755.0841 | 86400 | 4.9197 | 0.0049197 | 301.7891 | 0.00099 | -0.005 | 205.675 | 271.328 | 0.38697 | 79.5899 | 6876.5651 | 11.3508 | 475.1163
2018-07-28 | 1.13 | 24.995 | 11.34 | 87.1342 | 69.3171 | 0 | 156.4513 | 759.8279 | 759.8279 | 756.7199 | 86400 | 5.0325 | 0.0050325 | 308.7055 | 0.00113 | 0 | 87.1342 | -152.2541 | 0.10671 | 9.2977 | 803.3216 | 11.347 | 475.1163
2018-07-29 | 2.94 | 25.985 | 11.34 | 125.9968 | 180.3472 | 0 | 306.3441 | 759.8279 | 759.8279 | 757.7916 | 86400 | 5.2318 | 0.0052318 | 320.9326 | 0.00294 | 0 | 125.9968 | -14.5886 | 0.18554 | 23.3778 | 2019.8401 | 11.3457 | 475.1163
2018-07-30 | 4.94 | 24.62 | 11.34 | 182.3967 | 303.0324 | 0 | 485.4291 | 759.8279 | 759.8279 | 758.4937 | 86400 | 4.957 | 0.004957 | 304.074 | 0.00494 | 0 | 182.3967 | 181.3551 | 0.32317 | 58.9449 | 5092.8422 | 11.3471 | 475.1163
2018-07-31 | 2.08 | 24.17 | 11.34 | 153.3158 | 127.5926 | 0 | 280.9084 | 759.8279 | 759.8279 | 758.9538 | 86400 | 4.8664 | 0.0048664 | 298.5161 | 0.00208 | 0 | 153.3158 | -17.6077 | 0.24905 | 38.1831 | 3299.0229 | 11.3458 | 475.1163
2018-08-01 | 4.66 | 25.03 | 11.335 | 153.1043 | 285.8565 | -306.713 | 745.6738 | 761.7785 | 761.7785 | 759.1879 | 86400 | 5.0395 | 0.0050395 | 309.1377 | 0.00466 | -0.005 | 153.1043 | 436.536 | 0.24853 | 38.0516 | 3287.657 | 11.3451 | 475.1163
2018-08-02 | 1.74 | 24.255 | 11.335 | 165.9573 | 106.7361 | 0 | 272.6934 | 761.7785 | 761.7785 | 760.0812 | 86400 | 4.8835 | 0.0048835 | 299.566 | 0.00174 | 0 | 165.9573 | -26.8725 | 0.28048 | 46.5474 | 4021.6916 | 11.3427 | 475.1163
2018-08-03 | 1.27 | 24.525 | 11.325 | 158.5357 | 77.9051 | -613.4259 | 849.8667 | 765.7106 | 765.7106 | 760.5309 | 86400 | 4.9379 | 0.0049379 | 302.9006 | 0.00127 | -0.01 | 158.5357 | 546.9661 | 0.26188 | 41.5166 | 3587.0337 | 11.3377 | 475.1163
2018-08-04 | 0.88 | 26.15 | 11.325 | 181.5484 | 53.9815 | 0 | 235.5299 | 765.7106 | 765.7106 | 762.317 | 86400 | 5.265 | 0.005265 | 322.9705 | 0.00088 | 0 | 181.5484 | -87.4407 | 0.32092 | 58.2619 | 5033.8319 | 11.3338 | 475.1163
2018-08-05 | 6.52 | 26.005 | 11.33 | 209.8742 | 399.9537 | 306.713 | 303.1149 | 763.7395 | 763.7395 | 763.5552 | 86400 | 5.2358 | 0.0052358 | 321.1797 | 0.00652 | 0.005 | 209.8742 | -18.0647 | 0.39888 | 83.7147 | 7232.9487 | 11.3368 | 475.1163
2018-08-06 | 3.07 | 23.19 | 11.33 | 153.9434 | 188.3218 | 0 | 342.2652 | 763.7395 | 763.7395 | 763.6187 | 86400 | 4.6691 | 0.0046691 | 286.4125 | 0.00307 | 0 | 153.9434 | 55.8527 | 0.25058 | 38.5751 | 3332.8891 | 11.3362 | 475.1163
2018-08-07 | 0.64 | 24.385 | 11.35 | 176.7055 | 39.2593 | 1226.8519 | -1010.8871 | 755.9568 | 755.9568 | 763.9287 | 86400 | 4.9097 | 0.0049097 | 301.1715 | 0.00064 | 0.02 | 176.7055 | -1312.0587 | 0.30816 | 54.4539 | 4704.8186 | 11.3397 | 475.1163
2018-08-08 | 0.19 | 25.175 | 11.35 | 182.5898 | 11.6551 | 0 | 194.2449 | 755.9568 | 755.9568 | 761.1798 | 86400 | 5.0687 | 0.0050687 | 310.9286 | 0.00019 | 0 | 182.5898 | -116.6837 | 0.32368 | 59.1011 | 5106.334 | 11.3419 | 475.1163
2018-08-09 | 1.54 | 25.89 | 11.345 | 171.5365 | 94.4676 | -306.713 | 572.7171 | 757.8873 | 757.8873 | 759.3122 | 86400 | 5.2127 | 0.0052127 | 319.7593 | 0.00154 | -0.005 | 171.5365 | 252.9578 | 0.29474 | 50.5587 | 4368.27 | 11.3428 | 475.1163
2018-08-10 | 0.64 | 25.95 | 11.345 | 70.5358 | 39.2593 | 0 | 109.795 | 757.8873 | 757.8873 | 758.8208 | 86400 | 5.2248 | 0.0052248 | 320.5004 | 0.00064 | 0 | 70.5358 | -210.7053 | 0.077717 | 5.4819 | 473.6326 | 11.3417 | 475.1163
2018-08-11 | 0.24 | 26.35 | 11.345 | 153.9786 | 14.7222 | 0 | 168.7008 | 757.8873 | 757.8873 | 758.4989 | 86400 | 5.3053 | 0.0053053 | 325.4407 | 0.00024 | 0 | 153.9786 | -156.7399 | 0.25067 | 38.5971 | 3334.7895 | 11.3415 | 475.1163
2018-08-12 | 2.88 | 25.705 | 11.36 | 165.6616 | 176.6667 | 920.1389 | -577.8106 | 752.1256 | 752.1256 | 758.4867 | 86400 | 5.1754 | 0.0051754 | 317.4745 | 0.00288 | 0.015 | 165.6616 | -895.2851 | 0.27973 | 46.3403 | 4003.8022 | 11.3477 | 475.1163
2018-08-13 | 1.1 | 25.27 | 11.345 | 100.2634 | 67.4769 | -920.1389 | 1087.8792 | 757.8873 | 757.8873 | 756.0945 | 86400 | 5.0878 | 0.0050878 | 312.1019 | 0.0011 | -0.015 | 100.2634 | 775.7773 | 0.13171 | 13.2057 | 1140.9702 | 11.346 | 475.1163
2018-08-14 | 0.3 | 25.235 | 11.35 | 145.8555 | 18.4028 | 306.713 | -142.4547 | 755.9568 | 755.9568 | 756.7793 | 86400 | 5.0808 | 0.0050808 | 311.6696 | 0.0003 | 0.005 | 145.8555 | -454.1243 | 0.23109 | 33.7063 | 2912.224 | 11.3462 | 475.1163
2018-08-15 | 0.03 | 25.87 | 11.34 | 113.1148 | 1.8403 | -613.4259 | 728.381 | 759.8279 | 759.8279 | 756.3622 | 86400 | 5.2087 | 0.0052087 | 319.5123 | 3e-05 | -0.01 | 113.1148 | 408.8687 | 0.15783 | 17.8527 | 1542.4702 | 11.3429 | 475.1163
2018-08-16 | 0.22 | 25.385 | 11.345 | 143.9836 | 13.4954 | 306.713 | -149.234 | 757.8873 | 757.8873 | 757.6242 | 86400 | 5.111 | 0.005111 | 313.5222 | 0.00022 | 0.005 | 143.9836 | -462.7562 | 0.22666 | 32.6352 | 2819.6849 | 11.3424 | 475.1163
2018-08-17 | 1.5 | 25.955 | 11.34 | 158.3612 | 92.0139 | -306.713 | 557.0881 | 759.8279 | 759.8279 | 757.648 | 86400 | 5.2258 | 0.0052258 | 320.5621 | 0.0015 | -0.005 | 158.3612 | 236.5259 | 0.26144 | 41.4025 | 3577.172 | 11.3417 | 475.1163
2018-08-18 | 0.95 | 25.75 | 11.345 | 168.0408 | 58.2755 | 306.713 | -80.3967 | 757.8873 | 757.8873 | 758.4666 | 86400 | 5.1845 | 0.0051845 | 318.0302 | 0.00095 | 0.005 | 168.0408 | -398.4269 | 0.28578 | 48.0221 | 4149.109 | 11.3423 | 475.1163
2018-08-19 | 0.61 | 22.635 | 11.355 | 86.3812 | 37.419 | 613.4259 | -489.6257 | 754.0362 | 754.0362 | 758.3996 | 86400 | 4.5573 | 0.0045573 | 279.5578 | 0.00061 | 0.01 | 86.3812 | -769.1836 | 0.10533 | 9.0981 | 786.0793 | 11.3449 | 475.1163
2018-08-20 | 0.66 | 24.75 | 11.355 | 172.5867 | 40.4861 | 0 | 213.0728 | 754.0362 | 754.0362 | 756.895 | 86400 | 4.9832 | 0.0049832 | 305.6795 | 0.00066 | 0 | 172.5867 | -92.6067 | 0.29745 | 51.3361 | 4435.435 | 11.3475 | 475.1163
2018-08-21 | 2.41 | 24.915 | 11.375 | 75.0656 | 147.8356 | 1226.8519 | -1003.9506 | 746.4522 | 746.4522 | 756.1707 | 86400 | 5.0164 | 0.0050164 | 307.7174 | 0.00241 | 0.02 | 75.0656 | -1311.668 | 0.085323 | 6.4048 | 553.3768 | 11.3551 | 475.1163
2018-08-22 | 0.49 | 24.66 | 11.385 | 128.8999 | 30.0579 | 613.4259 | -454.4681 | 742.7181 | 742.7181 | 752.9483 | 86400 | 4.965 | 0.004965 | 304.568 | 0.00049 | 0.01 | 128.8999 | -759.0361 | 0.19199 | 24.7477 | 2138.2052 | 11.3628 | 475.1163
2018-08-23 | 1.98 | 24.375 | 11.385 | 124.2164 | 121.4583 | 0 | 245.6747 | 742.7181 | 742.7181 | 749.4206 | 86400 | 4.9077 | 0.0049077 | 301.048 | 0.00198 | 0 | 124.2164 | -55.3733 | 0.18162 | 22.5606 | 1949.2396 | 11.3695 | 475.1163
2018-08-24 | 6.31 | 24.7 | 11.385 | 103.2658 | 387.0718 | 0 | 490.3376 | 742.7181 | 742.7181 | 747.1094 | 86400 | 4.9731 | 0.0049731 | 305.062 | 0.00631 | 0 | 103.2658 | 185.2756 | 0.13767 | 14.2166 | 1228.3137 | 11.3771 | 475.1163
2018-08-25 | 18.02 | 24.035 | 11.4 | 127.8372 | 1105.3935 | 920.1389 | 313.0919 | 737.1876 | 737.1876 | 745.7859 | 86400 | 4.8392 | 0.0048392 | 296.8488 | 0.01802 | 0.015 | 127.8372 | 16.2431 | 0.18962 | 24.2408 | 2094.4077 | 11.3957 | 475.1163
2018-08-26 | 0.97 | 23.755 | 11.4 | 119.8463 | 59.5023 | 0 | 179.3487 | 737.1876 | 737.1876 | 742.8209 | 86400 | 4.7828 | 0.0047828 | 293.3906 | 0.00097 | 0 | 119.8463 | -114.042 | 0.17212 | 20.6284 | 1782.2958 | 11.3968 | 475.1163
2018-08-27 | 11.1 | 23.885 | 11.41 | 117.6102 | 680.9028 | 613.4259 | 185.0871 | 733.5468 | 733.5468 | 741.0039 | 86400 | 4.809 | 0.004809 | 294.9962 | 0.0111 | 0.01 | 117.6102 | -109.9091 | 0.16733 | 19.6796 | 1700.3201 | 11.4076 | 475.1163
2018-08-28 | 7.59 | 22.255 | 11.4 | 136.2574 | 465.5903 | -613.4259 | 1215.2736 | 737.1876 | 737.1876 | 738.307 | 86400 | 4.4808 | 0.0044808 | 274.8646 | 0.00759 | -0.01 | 136.2574 | 940.4091 | 0.20866 | 28.4318 | 2456.509 | 11.4105 | 475.1163
2018-08-29 | 19.72 | 22.175 | 11.41 | 122.4012 | 1209.6759 | 613.4259 | 718.6512 | 733.5468 | 733.5468 | 738.0465 | 86400 | 4.4647 | 0.0044647 | 273.8765 | 0.01972 | 0.01 | 122.4012 | 444.7747 | 0.17766 | 21.7455 | 1878.8076 | 11.4239 | 475.1163
2018-08-30 | 1.83 | 23.58 | 11.415 | 156.1129 | 112.2569 | 306.713 | -38.3431 | 731.7401 | 731.7401 | 736.5572 | 86400 | 4.7476 | 0.0047476 | 291.2292 | 0.00183 | 0.005 | 156.1129 | -329.5723 | 0.2559 | 39.9486 | 3451.5561 | 11.4222 | 475.1163
2018-08-31 | 1.22 | 23.915 | 11.395 | 148.2051 | 74.838 | -1226.8519 | 1449.8949 | 739.0217 | 739.0217 | 734.645 | 86400 | 4.815 | 0.004815 | 295.3667 | 0.00122 | -0.02 | 148.2051 | 1154.5282 | 0.2367 | 35.0802 | 3030.9295 | 11.4148 | 475.1163
2018-09-01 | 1.41 | 24.51 | 11.41 | 156.4501 | 86.4931 | 920.1389 | -677.1958 | 733.5468 | 733.5468 | 736.343 | 86400 | 4.9348 | 0.0049348 | 302.7154 | 0.00141 | 0.015 | 156.4501 | -979.9112 | 0.25672 | 40.1646 | 3470.2207 | 11.4137 | 475.1163
2018-09-02 | 9.32 | 24.695 | 11.425 | 165.2241 | 571.713 | 920.1389 | -183.2018 | 728.1537 | 728.1537 | 735.5648 | 86400 | 4.9721 | 0.0049721 | 305.0003 | 0.00932 | 0.015 | 165.2241 | -488.2021 | 0.27862 | 46.0349 | 3977.4179 | 11.4229 | 475.1163
2018-09-03 | 12.15 | 23.53 | 11.465 | 142.8921 | 745.3125 | 2453.7037 | -1565.4991 | 714.1585 | 714.1585 | 733.4918 | 86400 | 4.7375 | 0.0047375 | 290.6117 | 0.01215 | 0.04 | 142.8921 | -1856.1108 | 0.22409 | 32.0203 | 2766.5507 | 11.4427 | 475.1163
2018-09-04 | 3.26 | 23.49 | 11.45 | 162.4659 | 199.9769 | -920.1389 | 1282.5817 | 719.3421 | 719.3421 | 726.6464 | 86400 | 4.7295 | 0.0047295 | 290.1177 | 0.00326 | -0.015 | 162.4659 | 992.464 | 0.27167 | 44.1377 | 3813.4991 | 11.4467 | 475.1163
2018-09-05 | 1.76 | 22.85 | 11.455 | 130.2888 | 107.963 | 306.713 | -68.4612 | 717.6058 | 717.6058 | 724.1876 | 86400 | 4.6006 | 0.0046006 | 282.2132 | 0.00176 | 0.005 | 130.2888 | -350.6744 | 0.1951 | 25.4198 | 2196.271 | 11.4496 | 475.1163
2018-09-06 | 1.08 | 24.16 | 11.455 | 144.1697 | 66.25 | 0 | 210.4197 | 717.6058 | 717.6058 | 721.918 | 86400 | 4.8644 | 0.0048644 | 298.3926 | 0.00108 | 0 | 144.1697 | -87.973 | 0.2271 | 32.7408 | 2828.8023 | 11.4512 | 475.1163
2018-09-07 | 0.84 | 24.155 | 11.455 | 87.1382 | 51.5278 | 0 | 138.666 | 717.6058 | 717.6058 | 720.431 | 86400 | 4.8634 | 0.0048634 | 298.3309 | 0.00084 | 0 | 87.1382 | -159.6649 | 0.10671 | 9.2988 | 803.4145 | 11.4515 | 475.1163
2018-09-08 | 3.33 | 24.31 | 11.46 | 142.8289 | 204.2708 | 306.713 | 40.3868 | 715.8779 | 715.8779 | 719.5164 | 86400 | 4.8946 | 0.0048946 | 300.2452 | 0.00333 | 0.005 | 142.8289 | -259.8585 | 0.22394 | 31.9849 | 2763.4914 | 11.4556 | 475.1163
2018-09-09 | 4.7 | 23.795 | 11.46 | 134.7164 | 288.3102 | 0 | 423.0266 | 715.8779 | 715.8779 | 718.2617 | 86400 | 4.7909 | 0.0047909 | 293.8846 | 0.0047 | 0 | 134.7164 | 129.142 | 0.20513 | 27.6347 | 2387.6412 | 11.4595 | 475.1163
2018-09-10 | 6.48 | 23.22 | 11.455 | 146.5524 | 397.5 | -306.713 | 850.7654 | 717.6058 | 717.6058 | 717.3801 | 86400 | 4.6751 | 0.0046751 | 286.783 | 0.00648 | -0.005 | 146.5524 | 563.9824 | 0.23275 | 34.1104 | 2947.1383 | 11.4624 | 475.1163
2018-09-11 | 7.23 | 23.26 | 11.46 | 97.0429 | 443.5069 | 306.713 | 233.8369 | 715.8779 | 715.8779 | 717.5175 | 86400 | 4.6832 | 0.0046832 | 287.277 | 0.00723 | 0.005 | 97.0429 | -53.4401 | 0.12542 | 12.1706 | 1051.5436 | 11.4658 | 475.1163
2018-09-12 | 6.93 | 22.545 | 11.465 | 149.914 | 425.1042 | 306.713 | 268.3052 | 714.1585 | 714.1585 | 717.0114 | 86400 | 4.5392 | 0.0045392 | 278.4463 | 0.00693 | 0.005 | 149.914 | -10.1411 | 0.24081 | 36.1002 | 3119.0579 | 11.4702 | 475.1163
2018-09-13 | 6.72 | 23.275 | 11.425 | 126.7599 | 412.2222 | -2453.7037 | 2992.6858 | 728.1537 | 728.1537 | 715.545 | 86400 | 4.6862 | 0.0046862 | 287.4623 | 0.00672 | -0.04 | 126.7599 | 2705.2236 | 0.18723 | 23.7333 | 2050.5609 | 11.4615 | 475.1163
2018-09-14 | 3.91 | 23.46 | 11.475 | 132.2215 | 239.8495 | 3067.1296 | -2695.0586 | 710.7447 | 710.7447 | 720.4932 | 86400 | 4.7234 | 0.0047234 | 289.7472 | 0.00391 | 0.05 | 132.2215 | -2984.8058 | 0.19946 | 26.373 | 2278.6254 | 11.4672 | 475.1163
2018-09-15 | 2.6 | 24.235 | 11.475 | 190.7428 | 159.4907 | 0 | 350.2336 | 710.7447 | 710.7447 | 717.1316 | 86400 | 4.8795 | 0.0048795 | 299.3189 | 0.0026 | 0 | 190.7428 | 50.9146 | 0.3456 | 65.9211 | 5695.5867 | 11.4709 | 475.1163
2018-09-16 | 5.84 | 24.3 | 11.47 | 124.2846 | 358.2407 | -306.713 | 789.2383 | 712.4474 | 712.4474 | 714.8705 | 86400 | 4.8926 | 0.0048926 | 300.1217 | 0.00584 | -0.005 | 124.2846 | 489.1166 | 0.18177 | 22.5916 | 1951.9178 | 11.4738 | 475.1163
2018-09-17 | 5 | 24.325 | 11.465 | 141.4795 | 306.713 | -306.713 | 754.9054 | 714.1585 | 714.1585 | 713.9759 | 86400 | 4.8976 | 0.0048976 | 300.4305 | 0.005 | -0.005 | 141.4795 | 454.4749 | 0.22077 | 31.2347 | 2698.6798 | 11.474 | 475.1163
2018-09-18 | 0.88 | 24.49 | 11.47 | 136.0668 | 53.9815 | 306.713 | -116.6647 | 712.4474 | 712.4474 | 714.0979 | 86400 | 4.9308 | 0.0049308 | 302.4684 | 0.00088 | 0.005 | 136.0668 | -419.1331 | 0.20822 | 28.3324 | 2447.9236 | 11.4725 | 475.1163
2018-09-19 | 4.15 | 24.485 | 11.455 | 118.3567 | 254.5718 | -920.1389 | 1293.0674 | 717.6058 | 717.6058 | 713.3509 | 86400 | 4.9298 | 0.0049298 | 302.4066 | 0.00415 | -0.015 | 118.3567 | 990.6607 | 0.16892 | 19.9934 | 1727.4281 | 11.4693 | 475.1163
2018-09-20 | 1.96 | 24.4 | 11.455 | 130.5441 | 120.2315 | 0 | 250.7756 | 717.6058 | 717.6058 | 714.8181 | 86400 | 4.9127 | 0.0049127 | 301.3568 | 0.00196 | 0 | 130.5441 | -50.5812 | 0.19568 | 25.5445 | 2207.0448 | 11.4655 | 475.1163
2018-09-21 | 0.89 | 24.76 | 11.45 | 97.9693 | 54.5949 | -306.713 | 459.2772 | 719.3421 | 719.3421 | 715.7195 | 86400 | 4.9852 | 0.0049852 | 305.8031 | 0.00089 | -0.005 | 97.9693 | 153.4742 | 0.12722 | 12.4632 | 1076.8204 | 11.4601 | 475.1163
2018-09-22 | 1.02 | 24.94 | 11.45 | 138.3684 | 62.5694 | 0 | 200.9379 | 719.3421 | 719.3421 | 716.9687 | 86400 | 5.0214 | 0.0050214 | 308.0262 | 0.00102 | 0 | 138.3684 | -107.0883 | 0.21353 | 29.5459 | 2552.7631 | 11.4568 | 475.1163
2018-09-23 | 8.13 | 24.475 | 11.45 | 199.2153 | 498.7153 | 0 | 697.9306 | 719.3421 | 719.3421 | 717.7871 | 86400 | 4.9278 | 0.0049278 | 302.2831 | 0.00813 | 0 | 199.2153 | 395.6475 | 0.36888 | 73.4871 | 6349.2839 | 11.4602 | 475.1163
2018-09-24 | 11.9 | 25.055 | 11.45 | 141.3453 | 729.9769 | 0 | 871.3221 | 719.3421 | 719.3421 | 718.3233 | 86400 | 5.0446 | 0.0050446 | 309.4465 | 0.0119 | 0 | 141.3453 | 561.8756 | 0.22046 | 31.1607 | 2692.2844 | 11.4646 | 475.1163
2018-09-25 | 20.92 | 24.1 | 11.45 | 107.5997 | 1283.287 | 0 | 1390.8867 | 719.3421 | 719.3421 | 718.6746 | 86400 | 4.8523 | 0.0048523 | 297.6516 | 0.02092 | 0 | 107.5997 | 1093.2351 | 0.14643 | 15.7555 | 1361.2734 | 11.4739 | 475.1163
2018-09-26 | 5.08 | 23.87 | 11.445 | 180.9755 | 311.6204 | -306.713 | 799.3089 | 721.0871 | 721.0871 | 718.8446 | 86400 | 4.806 | 0.004806 | 294.8109 | 0.00508 | -0.005 | 180.9755 | 504.4979 | 0.3194 | 57.8035 | 4994.2184 | 11.4686 | 475.1163
2018-09-27 | 7.84 | 25.47 | 11.445 | 172.5259 | 480.9259 | 0 | 653.4519 | 721.0871 | 721.0871 | 719.6179 | 86400 | 5.1281 | 0.0051281 | 314.572 | 0.00784 | 0 | 172.5259 | 338.8798 | 0.29729 | 51.2909 | 4431.5313 | 11.4663 | 475.1163
2018-09-28 | 1.93 | 24.21 | 11.45 | 134.2314 | 118.3912 | 306.713 | -54.0904 | 719.3421 | 719.3421 | 720.1847 | 86400 | 4.8744 | 0.0048744 | 299.0102 | 0.00193 | 0.005 | 134.2314 | -353.1006 | 0.20403 | 27.3867 | 2366.2075 | 11.4615 | 475.1163
2018-09-29 | 14.75 | 23.43 | 11.45 | 180.8235 | 904.8032 | 0 | 1085.6267 | 719.3421 | 719.3421 | 719.8941 | 86400 | 4.7174 | 0.0047174 | 289.3766 | 0.01475 | 0 | 180.8235 | 796.2501 | 0.319 | 57.6821 | 4983.7345 | 11.4678 | 475.1163
2018-09-30 | 0.71 | 23.825 | 11.435 | 147.7694 | 43.5532 | -920.1389 | 1111.4615 | 724.6029 | 724.6029 | 719.5224 | 86400 | 4.7969 | 0.0047969 | 294.2552 | 0.00071 | -0.015 | 147.7694 | 817.2064 | 0.23566 | 34.8229 | 3008.7016 | 11.4576 | 475.1163
2018-10-01 | 1.9 | 23.005 | 11.445 | 168.9083 | 116.5509 | 613.4259 | -327.9667 | 721.0871 | 721.0871 | 721.3955 | 86400 | 4.6318 | 0.0046318 | 284.1276 | 0.0019 | 0.01 | 168.9083 | -612.0943 | 0.28799 | 48.6443 | 4202.8666 | 11.4541 | 475.1163
2018-10-02 | 0.74 | 23.635 | 11.455 | 180.4651 | 45.3935 | 613.4259 | -387.5673 | 717.6058 | 717.6058 | 721.4092 | 86400 | 4.7587 | 0.0047587 | 291.9085 | 0.00074 | 0.01 | 180.4651 | -679.4759 | 0.31805 | 57.3967 | 4959.0757 | 11.4537 | 475.1163
2018-10-03 | 10.43 | 22.88 | 11.45 | 188.4092 | 639.8032 | -306.713 | 1134.9254 | 719.3421 | 719.3421 | 720.0378 | 86400 | 4.6066 | 0.0046066 | 282.5838 | 0.01043 | -0.005 | 188.4092 | 852.3417 | 0.33928 | 63.9233 | 5522.9763 | 11.4591 | 475.1163
2018-10-04 | 4.47 | 24.025 | 11.45 | 134.3806 | 274.2014 | 0 | 408.582 | 719.3421 | 719.3421 | 719.7979 | 86400 | 4.8372 | 0.0048372 | 296.7253 | 0.00447 | 0 | 134.3806 | 111.8567 | 0.20437 | 27.4629 | 2372.7906 | 11.4578 | 475.1163
2018-10-05 | 1.22 | 24.395 | 11.45 | 168.8775 | 74.838 | 0 | 243.7155 | 719.3421 | 719.3421 | 719.6407 | 86400 | 4.9117 | 0.0049117 | 301.2951 | 0.00122 | 0 | 168.8775 | -57.5796 | 0.28791 | 48.6221 | 4200.9502 | 11.4549 | 475.1163
2018-10-06 | 5.12 | 24.535 | 11.455 | 118.9895 | 314.0741 | 306.713 | 126.3506 | 717.6058 | 717.6058 | 719.5976 | 86400 | 4.9399 | 0.0049399 | 303.0242 | 0.00512 | 0.005 | 118.9895 | -176.6736 | 0.17028 | 20.2617 | 1750.6083 | 11.4564 | 475.1163
2018-10-07 | 5.67 | 24.22 | 11.445 | 163.3132 | 347.8125 | -613.4259 | 1124.5516 | 721.0871 | 721.0871 | 718.7907 | 86400 | 4.8764 | 0.0048764 | 299.1337 | 0.00567 | -0.01 | 163.3132 | 825.418 | 0.2738 | 44.7154 | 3863.4132 | 11.4556 | 475.1163
2018-10-08 | 3 | 23.97 | 11.45 | 152.7676 | 184.0278 | 306.713 | 30.0824 | 719.3421 | 719.3421 | 719.6427 | 86400 | 4.8261 | 0.0048261 | 296.046 | 0.003 | 0.005 | 152.7676 | -265.9636 | 0.24771 | 37.8427 | 3269.6114 | 11.4544 | 475.1163
2018-10-09 | 1.97 | 23.645 | 11.45 | 146.9196 | 120.8449 | 0 | 267.7645 | 719.3421 | 719.3421 | 719.5391 | 86400 | 4.7607 | 0.0047607 | 292.032 | 0.00197 | 0 | 146.9196 | -24.2675 | 0.23363 | 34.3244 | 2965.6321 | 11.4528 | 475.1163
2018-10-10 | 4.68 | 22.325 | 11.44 | 80.0262 | 287.0833 | -613.4259 | 980.5354 | 722.8406 | 722.8406 | 719.3505 | 86400 | 4.4949 | 0.0044949 | 275.7291 | 0.00468 | -0.01 | 80.0262 | 704.8063 | 0.093919 | 7.516 | 649.3789 | 11.4501 | 475.1163
2018-10-11 | 9.42 | 23.665 | 11.44 | 157.6566 | 577.8472 | 0 | 735.5038 | 722.8406 | 722.8406 | 720.554 | 86400 | 4.7647 | 0.0047647 | 292.2791 | 0.00942 | 0 | 157.6566 | 443.2247 | 0.2597 | 40.9434 | 3537.513 | 11.4523 | 475.1163
2018-10-12 | 4.03 | 22.99 | 11.435 | 130.7113 | 247.2106 | -306.713 | 684.6349 | 724.6029 | 724.6029 | 721.2817 | 86400 | 4.6288 | 0.0046288 | 283.9423 | 0.00403 | -0.005 | 130.7113 | 400.6926 | 0.19605 | 25.6264 | 2214.1169 | 11.4483 | 475.1163
2018-10-13 | 1.05 | 22.145 | 11.445 | 148.7623 | 64.4097 | 613.4259 | -400.2539 | 721.0871 | 721.0871 | 722.5482 | 86400 | 4.4587 | 0.0044587 | 273.506 | 0.00105 | 0.01 | 148.7623 | -673.7599 | 0.23804 | 35.4108 | 3059.4965 | 11.4464 | 475.1163
2018-10-14 | 3.18 | 22.68 | 11.445 | 149.473 | 195.0694 | 0 | 344.5425 | 721.0871 | 721.0871 | 722.0443 | 86400 | 4.5664 | 0.0045664 | 280.1136 | 0.00318 | 0 | 149.473 | 64.4288 | 0.23974 | 35.8353 | 3096.1701 | 11.4465 | 475.1163
2018-10-15 | 1.91 | 23.75 | 11.445 | 148.5824 | 117.1644 | 0 | 265.7468 | 721.0871 | 721.0871 | 721.7142 | 86400 | 4.7818 | 0.0047818 | 293.3289 | 0.00191 | 0 | 148.5824 | -27.5821 | 0.2376 | 35.3039 | 3050.257 | 11.4454 | 475.1163
2018-10-16 | 0.74 | 22.845 | 11.445 | 91.8659 | 45.3935 | 0 | 137.2595 | 721.0871 | 721.0871 | 721.498 | 86400 | 4.5996 | 0.0045996 | 282.1515 | 0.00074 | 0 | 91.8659 | -144.892 | 0.11551 | 10.6118 | 916.8625 | 11.4433 | 475.1163
2018-10-17 | 1.26 | 23.285 | 11.465 | 97.7407 | 77.2917 | 1226.8519 | -1051.8195 | 714.1585 | 714.1585 | 721.5952 | 86400 | 4.6882 | 0.0046882 | 287.5858 | 0.00126 | 0.02 | 97.7407 | -1339.4053 | 0.12677 | 12.3906 | 1070.5483 | 11.4478 | 475.1163
2018-10-18 | 5.48 | 22.855 | 11.46 | 177.6863 | 336.1574 | -306.713 | 820.5566 | 715.8779 | 715.8779 | 718.9715 | 86400 | 4.6016 | 0.0046016 | 282.275 | 0.00548 | -0.005 | 177.6863 | 538.2817 | 0.31073 | 55.2127 | 4770.3754 | 11.4537 | 475.1163
2018-10-19 | 4.22 | 22.155 | 11.46 | 140.7093 | 258.8657 | 0 | 399.5751 | 715.8779 | 715.8779 | 717.9047 | 86400 | 4.4607 | 0.0044607 | 273.6295 | 0.00422 | 0 | 140.7093 | 125.9455 | 0.21897 | 30.8114 | 2662.1034 | 11.4568 | 475.1163
2018-10-20 | 1.57 | 22.3 | 11.465 | 101.6683 | 96.3079 | 306.713 | -108.7368 | 714.1585 | 714.1585 | 717.2651 | 86400 | 4.4899 | 0.0044899 | 275.4204 | 0.00157 | 0.005 | 101.6683 | -384.1572 | 0.13449 | 13.6731 | 1181.3584 | 11.458 | 475.1163
2018-10-21 | 0.68 | 24.355 | 11.47 | 159.0193 | 41.713 | 306.713 | -105.9807 | 712.4474 | 712.4474 | 716.2529 | 86400 | 4.9036 | 0.0049036 | 300.801 | 0.00068 | 0.005 | 159.0193 | -406.7817 | 0.26307 | 41.8339 | 3614.4511 | 11.4601 | 475.1163
2018-10-22 | 0.4 | 25.07 | 11.47 | 121.4377 | 24.537 | 0 | 145.9748 | 712.4474 | 712.4474 | 714.9406 | 86400 | 5.0476 | 0.0050476 | 309.6318 | 0.0004 | 0 | 121.4377 | -163.657 | 0.17556 | 21.32 | 1842.0519 | 11.4609 | 475.1163
2018-10-23 | 0.78 | 24.44 | 11.48 | 157.8562 | 47.8472 | 613.4259 | -407.7225 | 709.0502 | 709.0502 | 714.198 | 86400 | 4.9207 | 0.0049207 | 301.8508 | 0.00078 | 0.01 | 157.8562 | -709.5733 | 0.26019 | 41.0732 | 3548.7245 | 11.4651 | 475.1163
2018-10-24 | 2.2 | 24.715 | 11.475 | 139.877 | 134.9537 | -306.713 | 581.5436 | 710.7447 | 710.7447 | 712.3645 | 86400 | 4.9761 | 0.0049761 | 305.2473 | 0.0022 | -0.005 | 139.877 | 276.2964 | 0.21703 | 30.3578 | 2622.9099 | 11.4675 | 475.1163
2018-10-25 | 10.24 | 23.02 | 11.465 | 168.0451 | 628.1481 | -613.4259 | 1409.6192 | 714.1585 | 714.1585 | 711.6882 | 86400 | 4.6348 | 0.0046348 | 284.3129 | 0.01024 | -0.01 | 168.0451 | 1125.3063 | 0.28579 | 48.0252 | 4149.3734 | 11.4728 | 475.1163
2018-10-26 | 3.06 | 23.315 | 11.475 | 133.6886 | 187.7083 | 613.4259 | -292.029 | 710.7447 | 710.7447 | 712.6577 | 86400 | 4.6942 | 0.0046942 | 287.9563 | 0.00306 | 0.01 | 133.6886 | -579.9853 | 0.20279 | 27.1107 | 2342.3603 | 11.4738 | 475.1163
2018-10-27 | 3.2 | 21.94 | 11.47 | 197.3941 | 196.2963 | -306.713 | 700.4033 | 712.4474 | 712.4474 | 711.9393 | 86400 | 4.4174 | 0.0044174 | 270.9741 | 0.0032 | -0.005 | 197.3941 | 429.4292 | 0.36384 | 71.819 | 6205.1616 | 11.4742 | 475.1163
2018-10-28 | 5.82 | 23.975 | 11.465 | 114.5114 | 357.0139 | -306.713 | 778.2382 | 714.1585 | 714.1585 | 712.0555 | 86400 | 4.8271 | 0.0048271 | 296.1078 | 0.00582 | -0.005 | 114.5114 | 482.1305 | 0.16076 | 18.4088 | 1590.5217 | 11.4737 | 475.1163
2018-10-29 | 1.5 | 24.31 | 11.475 | 147.824 | 92.0139 | 613.4259 | -373.588 | 710.7447 | 710.7447 | 712.8984 | 86400 | 4.8946 | 0.0048946 | 300.2452 | 0.0015 | 0.01 | 147.824 | -673.8332 | 0.23579 | 34.8551 | 3011.4833 | 11.4733 | 475.1163
2018-10-30 | 1.44 | 22.49 | 11.465 | 140.9756 | 88.3333 | -613.4259 | 842.7349 | 714.1585 | 714.1585 | 712.038 | 86400 | 4.5281 | 0.0045281 | 277.767 | 0.00144 | -0.01 | 140.9756 | 564.9679 | 0.21959 | 30.9574 | 2674.7175 | 11.4703 | 475.1163
2018-10-31 | 2.71 | 23.035 | 11.465 | 104.9119 | 166.2384 | 0 | 271.1503 | 714.1585 | 714.1585 | 712.7692 | 86400 | 4.6379 | 0.0046379 | 284.4981 | 0.00271 | 0 | 104.9119 | -13.3478 | 0.14097 | 14.7899 | 1277.8498 | 11.4686 | 475.1163
2018-11-01 | 2.62 | 22.99 | 11.51 | 161.1486 | 160.7176 | 2760.4167 | -2438.5504 | 699.0532 | 699.0532 | 713.7691 | 86400 | 4.6288 | 0.0046288 | 283.9423 | 0.00262 | 0.045 | 161.1486 | -2722.4928 | 0.26838 | 43.2485 | 3736.667 | 11.4806 | 475.1163
2018-11-02 | 1.8 | 22.05 | 11.51 | 121.9733 | 110.4167 | 0 | 232.39 | 699.0532 | 699.0532 | 708.6947 | 86400 | 4.4395 | 0.0044395 | 272.3327 | 0.0018 | 0 | 121.9733 | -39.9427 | 0.17673 | 21.5559 | 1862.4296 | 11.4885 | 475.1163
2018-11-03 | 1.54 | 23.015 | 11.515 | 149.9062 | 94.4676 | 306.713 | -62.3391 | 697.4149 | 697.4149 | 705.4265 | 86400 | 4.6338 | 0.0046338 | 284.2511 | 0.00154 | 0.005 | 149.9062 | -346.5902 | 0.24079 | 36.0955 | 3118.6538 | 11.4956 | 475.1163
2018-11-04 | 0.61 | 21.73 | 11.525 | 66.8238 | 37.419 | 613.4259 | -509.1831 | 694.1615 | 694.1615 | 702.7761 | 86400 | 4.3751 | 0.0043751 | 268.3805 | 0.00061 | 0.01 | 66.8238 | -777.5636 | 0.071664 | 4.7889 | 413.7573 | 11.5022 | 475.1163
2018-11-05 | 0.5 | 22.89 | 11.525 | 138.2359 | 30.6713 | 0 | 168.9072 | 694.1615 | 694.1615 | 699.8055 | 86400 | 4.6087 | 0.0046087 | 282.7073 | 0.0005 | 0 | 138.2359 | -113.8001 | 0.21322 | 29.4752 | 2546.6543 | 11.5076 | 475.1163
2018-11-06 | 0.47 | 23.405 | 11.53 | 114.7248 | 28.831 | 306.713 | -163.1572 | 692.5463 | 692.5463 | 697.915 | 86400 | 4.7124 | 0.0047124 | 289.0679 | 0.00047 | 0.005 | 114.7248 | -452.225 | 0.16121 | 18.4947 | 1597.9416 | 11.5126 | 475.1163
2018-11-07 | 2.12 | 24.145 | 11.525 | 107.931 | 130.0463 | -306.713 | 544.6902 | 694.1615 | 694.1615 | 696.008 | 86400 | 4.8613 | 0.0048613 | 298.2074 | 0.00212 | -0.005 | 107.931 | 246.4829 | 0.1471 | 15.877 | 1371.7757 | 11.5159 | 475.1163
2018-11-08 | 0.74 | 24.97 | 11.53 | 138.2458 | 45.3935 | 306.713 | -123.0737 | 692.5463 | 692.5463 | 695.427 | 86400 | 5.0274 | 0.0050274 | 308.3967 | 0.00074 | 0.005 | 138.2458 | -431.4704 | 0.21325 | 29.4804 | 2547.1077 | 11.5189 | 475.1163
2018-11-09 | 2.21 | 21.635 | 11.535 | 180.036 | 135.5671 | 306.713 | 8.8902 | 690.9387 | 690.9387 | 694.4891 | 86400 | 4.356 | 0.004356 | 267.2072 | 0.00221 | 0.005 | 180.036 | -258.317 | 0.31692 | 57.0562 | 4929.6539 | 11.5246 | 475.1163
2018-11-10 | 2.42 | 22.995 | 11.53 | 109.6493 | 148.4491 | -306.713 | 564.8114 | 692.5463 | 692.5463 | 693.2094 | 86400 | 4.6298 | 0.0046298 | 284.0041 | 0.00242 | -0.005 | 109.6493 | 280.8073 | 0.15063 | 16.5165 | 1427.0295 | 11.5264 | 475.1163
2018-11-11 | 7.19 | 22.345 | 11.525 | 83.0281 | 441.0532 | -306.713 | 830.7943 | 694.1615 | 694.1615 | 692.925 | 86400 | 4.4989 | 0.0044989 | 275.9761 | 0.00719 | -0.005 | 83.0281 | 554.8182 | 0.099253 | 8.2408 | 712.0016 | 11.5296 | 475.1163
2018-11-12 | 0.09 | 24.69 | 11.515 | 128.2476 | 5.5208 | -613.4259 | 747.1944 | 697.4149 | 697.4149 | 693.2392 | 86400 | 4.9711 | 0.0049711 | 304.9385 | 9e-05 | -0.01 | 128.2476 | 442.2559 | 0.19054 | 24.4359 | 2111.2581 | 11.5241 | 475.1163
2018-11-13 | 0.51 | 24.705 | 11.525 | 138.6094 | 31.2847 | 613.4259 | -443.5318 | 694.1615 | 694.1615 | 694.7913 | 86400 | 4.9741 | 0.0049741 | 305.1238 | 0.00051 | 0.01 | 138.6094 | -748.6555 | 0.21409 | 29.6747 | 2563.8921 | 11.5233 | 475.1163
2018-11-14 | 0.39 | 25.195 | 11.525 | 150.8815 | 23.9236 | 0 | 174.8051 | 694.1615 | 694.1615 | 694.5741 | 86400 | 5.0727 | 0.0050727 | 311.1756 | 0.00039 | 0 | 150.8815 | -136.3705 | 0.24314 | 36.6855 | 3169.6242 | 11.5228 | 475.1163
2018-11-15 | 1.16 | 22.42 | 11.525 | 128.5485 | 71.1574 | 0 | 199.7059 | 694.1615 | 694.1615 | 694.4318 | 86400 | 4.514 | 0.004514 | 276.9024 | 0.00116 | 0 | 128.5485 | -77.1966 | 0.19121 | 24.5794 | 2123.6609 | 11.5231 | 475.1163
2018-11-16 | 8.86 | 21.28 | 11.53 | 128.3146 | 543.4954 | 306.713 | 365.097 | 692.5463 | 692.5463 | 694.3943 | 86400 | 4.2845 | 0.0042845 | 262.8227 | 0.00886 | 0.005 | 128.3146 | 102.2743 | 0.19069 | 24.4678 | 2114.0141 | 11.5304 | 475.1163
2018-11-17 | 6.95 | 23.095 | 11.54 | 174.8247 | 426.331 | 613.4259 | -12.2702 | 689.3388 | 689.3388 | 693.8676 | 86400 | 4.6499 | 0.0046499 | 285.2392 | 0.00695 | 0.01 | 174.8247 | -297.5094 | 0.30326 | 53.0165 | 4580.6245 | 11.5374 | 475.1163
2018-11-18 | 5.44 | 21.695 | 11.54 | 131.5447 | 333.7037 | 0 | 465.2484 | 689.3388 | 689.3388 | 692.306 | 86400 | 4.3681 | 0.0043681 | 267.9482 | 0.00544 | 0 | 131.5447 | 197.3002 | 0.19793 | 26.0368 | 2249.578 | 11.5411 | 475.1163
2018-11-19 | 3.04 | 24.225 | 11.545 | 192.3676 | 186.4815 | 306.713 | 72.1361 | 687.7463 | 687.7463 | 691.3377 | 86400 | 4.8775 | 0.0048775 | 299.1954 | 0.00304 | 0.005 | 192.3676 | -227.0593 | 0.35003 | 67.3339 | 5817.6494 | 11.5437 | 475.1163
2018-11-20 | 16.06 | 24.765 | 11.545 | 93.0448 | 985.162 | 0 | 1078.2069 | 687.7463 | 687.7463 | 690.0993 | 86400 | 4.9862 | 0.0049862 | 305.8648 | 0.01606 | 0 | 93.0448 | 772.3421 | 0.11774 | 10.9556 | 946.5605 | 11.5537 | 475.1163
2018-11-21 | 1.44 | 24.755 | 11.54 | 104.496 | 88.3333 | -306.713 | 499.5423 | 689.3388 | 689.3388 | 689.233 | 86400 | 4.9842 | 0.0049842 | 305.7413 | 0.00144 | -0.005 | 104.496 | 193.801 | 0.14014 | 14.6438 | 1265.2228 | 11.5491 | 475.1163
2018-11-22 | 1.2483 | 25.235 | 11.545 | 165.3715 | 76.576 | 306.713 | -64.7654 | 687.7463 | 687.7463 | 689.3244 | 86400 | 5.0808 | 0.0050808 | 311.6696 | 0.0012483 | 0.005 | 165.3715 | -376.435 | 0.27899 | 46.1377 | 3986.2984 | 11.5477 | 475.1163
2018-11-23 | 1.0567 | 25.215 | 11.545 | 194.1163 | 64.8187 | 0 | 258.935 | 687.7463 | 687.7463 | 688.7802 | 86400 | 5.0768 | 0.0050768 | 311.4226 | 0.0010567 | 0 | 194.1163 | -52.4876 | 0.35481 | 68.8746 | 5950.7679 | 11.5468 | 475.1163
2018-11-24 | 0.865 | 25.7 | 11.54 | 163.6621 | 53.0613 | -306.713 | 523.4364 | 689.3388 | 689.3388 | 688.3688 | 86400 | 5.1744 | 0.0051744 | 317.4127 | 0.000865 | -0.005 | 163.6621 | 206.0237 | 0.27468 | 44.9546 | 3884.077 | 11.5442 | 475.1163
2018-11-25 | 0.67333 | 25.155 | 11.54 | 102.0417 | 41.304 | 0 | 143.3457 | 689.3388 | 689.3388 | 688.7033 | 86400 | 5.0647 | 0.0050647 | 310.6816 | 0.00067333 | 0 | 102.0417 | -167.3358 | 0.13523 | 13.799 | 1192.2364 | 11.5416 | 475.1163
2018-11-26 | 0.48167 | 24.85 | 11.535 | 189.8249 | 29.5467 | -306.713 | 526.0845 | 690.9387 | 690.9387 | 688.8672 | 86400 | 5.0033 | 0.0050033 | 306.9146 | 0.00048167 | -0.005 | 189.8249 | 219.1699 | 0.34311 | 65.1309 | 5627.3057 | 11.5392 | 475.1163
2018-11-27 | 0.29 | 25.425 | 11.535 | 184.3393 | 17.7894 | 0 | 202.1287 | 690.9387 | 690.9387 | 689.5815 | 86400 | 5.1191 | 0.0051191 | 314.0163 | 0.00029 | 0 | 184.3393 | -111.8876 | 0.32835 | 60.527 | 5229.5312 | 11.5372 | 475.1163
2018-11-28 | 1.82 | 25.55 | 11.54 | 139.0658 | 111.6435 | 306.713 | -56.0036 | 689.3388 | 689.3388 | 690.1047 | 86400 | 5.1442 | 0.0051442 | 315.5601 | 0.00182 | 0.005 | 139.0658 | -371.5637 | 0.21515 | 29.9196 | 2585.0496 | 11.5377 | 475.1163
2018-11-29 | 0.38 | 27.275 | 11.52 | 164.3957 | 23.3102 | -1226.8519 | 1414.5577 | 695.7843 | 695.7843 | 689.6183 | 86400 | 5.4915 | 0.0054915 | 336.865 | 0.00038 | -0.02 | 164.3957 | 1077.6927 | 0.27653 | 45.4601 | 3927.7496 | 11.5314 | 475.1163
2018-11-30 | 1.93 | 26.665 | 11.52 | 165.2135 | 118.3912 | 0 | 283.6047 | 695.7843 | 695.7843 | 691.7445 | 86400 | 5.3687 | 0.0053687 | 329.3311 | 0.00193 | 0 | 165.2135 | -45.7264 | 0.27859 | 46.0275 | 3976.7789 | 11.5281 | 475.1163
2018-12-01 | 1.875 | 27.26 | 11.515 | 153.6357 | 115.0174 | -306.713 | 575.366 | 697.4149 | 697.4149 | 693.0813 | 86400 | 5.4885 | 0.0054885 | 336.6798 | 0.001875 | -0.005 | 153.6357 | 238.6862 | 0.24983 | 38.3826 | 3316.2554 | 11.524 | 475.1163
2018-12-02 | 1.82 | 26.82 | 11.515 | 170.5847 | 111.6435 | 0 | 282.2283 | 697.4149 | 697.4149 | 694.5757 | 86400 | 5.3999 | 0.0053999 | 331.2455 | 0.00182 | 0 | 170.5847 | -49.0172 | 0.29229 | 49.8603 | 4307.9268 | 11.5212 | 475.1163
2018-12-03 | 6.36 | 25.67 | 11.535 | 76.0976 | 390.1389 | 1226.8519 | -760.6154 | 690.9387 | 690.9387 | 695.778 | 86400 | 5.1684 | 0.0051684 | 317.0422 | 0.00636 | 0.02 | 76.0976 | -1077.6576 | 0.087088 | 6.6272 | 572.5913 | 11.5272 | 475.1163
2018-12-04 | 4.15 | 24.65 | 11.565 | 160.3149 | 254.5718 | 1840.2778 | -1425.3911 | 681.4506 | 681.4506 | 694.4365 | 86400 | 4.963 | 0.004963 | 304.4445 | 0.00415 | 0.03 | 160.3149 | -1729.8356 | 0.2663 | 42.6913 | 3688.5257 | 11.5395 | 475.1163
2018-12-05 | 3.98 | 22.99 | 11.555 | 84.79 | 244.1435 | -613.4259 | 942.3594 | 684.5837 | 684.5837 | 689.8505 | 86400 | 4.6288 | 0.0046288 | 283.9423 | 0.00398 | -0.01 | 84.79 | 658.4171 | 0.10243 | 8.6849 | 750.3763 | 11.5448 | 475.1163
2018-12-06 | 0.28 | 24.92 | 11.535 | 211.4108 | 17.1759 | -1226.8519 | 1455.4386 | 690.9387 | 690.9387 | 687.8153 | 86400 | 5.0174 | 0.0050174 | 307.7792 | 0.00028 | -0.02 | 211.4108 | 1147.6594 | 0.40327 | 85.2554 | 7366.0668 | 11.5416 | 475.1163
2018-12-07 | 0.27 | 25.89 | 11.535 | 139.7954 | 16.5625 | 0 | 156.3579 | 690.9387 | 690.9387 | 688.8923 | 86400 | 5.2127 | 0.0052127 | 319.7593 | 0.00027 | 0 | 139.7954 | -163.4014 | 0.21684 | 30.3135 | 2619.0895 | 11.5383 | 475.1163
2018-12-08 | 1.49 | 24.365 | 11.54 | 154.4376 | 91.4005 | 306.713 | -60.8749 | 689.3388 | 689.3388 | 689.6532 | 86400 | 4.9056 | 0.0049056 | 300.9245 | 0.00149 | 0.005 | 154.4376 | -361.7995 | 0.25179 | 38.8854 | 3359.6977 | 11.5386 | 475.1163
2018-12-09 | 3.9 | 23.055 | 11.54 | 95.3696 | 239.2361 | 0 | 334.6057 | 689.3388 | 689.3388 | 689.5447 | 86400 | 4.6419 | 0.0046419 | 284.7451 | 0.0039 | 0 | 95.3696 | 49.8606 | 0.12219 | 11.6528 | 1006.7993 | 11.5401 | 475.1163
2018-12-10 | 10.34 | 22.015 | 11.535 | 130.9163 | 634.2824 | -306.713 | 1071.9116 | 690.9387 | 690.9387 | 689.4185 | 86400 | 4.4325 | 0.0044325 | 271.9004 | 0.01034 | -0.005 | 130.9163 | 800.0112 | 0.19651 | 25.7269 | 2222.8075 | 11.5449 | 475.1163
2018-12-11 | 6.51 | 21.27 | 11.53 | 127.8674 | 399.3403 | -306.713 | 833.9207 | 692.5463 | 692.5463 | 689.8873 | 86400 | 4.2825 | 0.0042825 | 262.6992 | 0.00651 | -0.005 | 127.8674 | 571.2215 | 0.18969 | 24.2551 | 2095.6442 | 11.5442 | 475.1163
2018-12-12 | 2.59 | 23.225 | 11.525 | 91.6065 | 158.8773 | -306.713 | 557.1968 | 694.1615 | 694.1615 | 690.7485 | 86400 | 4.6761 | 0.0046761 | 286.8447 | 0.00259 | -0.005 | 91.6065 | 270.352 | 0.11503 | 10.5371 | 910.4025 | 11.5387 | 475.1163
2018-12-13 | 7.03 | 23.485 | 11.52 | 132.2326 | 431.2384 | -306.713 | 870.184 | 695.7843 | 695.7843 | 691.8694 | 86400 | 4.7285 | 0.0047285 | 290.0559 | 0.00703 | -0.005 | 132.2326 | 580.128 | 0.19949 | 26.3785 | 2279.1035 | 11.537 | 475.1163
2018-12-14 | 3.44 | 24.07 | 11.52 | 117.1118 | 211.0185 | 0 | 328.1303 | 695.7843 | 695.7843 | 693.2194 | 86400 | 4.8462 | 0.0048462 | 297.2811 | 0.00344 | 0 | 117.1118 | 30.8492 | 0.16627 | 19.4718 | 1682.3605 | 11.5328 | 475.1163
2018-12-15 | 4.07 | 23.78 | 11.52 | 111.056 | 249.6644 | 0 | 360.7204 | 695.7843 | 695.7843 | 694.1038 | 86400 | 4.7879 | 0.0047879 | 293.6994 | 0.00407 | 0 | 111.056 | 67.021 | 0.15354 | 17.0514 | 1473.2391 | 11.5301 | 475.1163
2018-12-16 | 0.9 | 24.345 | 11.52 | 167.6279 | 55.2083 | 0 | 222.8362 | 695.7843 | 695.7843 | 694.6833 | 86400 | 4.9016 | 0.0049016 | 300.6775 | 0.0009 | 0 | 167.6279 | -77.8413 | 0.28472 | 47.7276 | 4123.6656 | 11.5265 | 475.1163
2018-12-17 | 0.8 | 25.04 | 11.53 | 99.833 | 49.0741 | 613.4259 | -464.5188 | 692.5463 | 692.5463 | 695.1746 | 86400 | 5.0415 | 0.0050415 | 309.2612 | 0.0008 | 0.01 | 99.833 | -773.7801 | 0.13086 | 13.0644 | 1128.7648 | 11.5257 | 475.1163
2018-12-18 | 0.67 | 25.035 | 11.525 | 141.3117 | 41.0995 | -306.713 | 489.1242 | 694.1615 | 694.1615 | 694.2126 | 86400 | 5.0405 | 0.0050405 | 309.1995 | 0.00067 | -0.005 | 141.3117 | 179.9248 | 0.22038 | 31.1422 | 2690.6891 | 11.5241 | 475.1163
2018-12-19 | 0.76 | 24.615 | 11.525 | 157.1672 | 46.6204 | 0 | 203.7876 | 694.1615 | 694.1615 | 694.195 | 86400 | 4.956 | 0.004956 | 304.0122 | 0.00076 | 0 | 157.1672 | -100.2246 | 0.25849 | 40.6264 | 3510.1253 | 11.5233 | 475.1163
2018-12-20 | 0.59 | 24.8 | 11.515 | 174.18 | 36.1921 | -613.4259 | 823.798 | 697.4149 | 697.4149 | 694.0712 | 86400 | 4.9932 | 0.0049932 | 306.2971 | 0.00059 | -0.01 | 174.18 | 517.501 | 0.30158 | 52.5291 | 4538.5116 | 11.52 | 475.1163
2018-12-21 | 1.96 | 24.71 | 11.51 | 145.3393 | 120.2315 | -306.713 | 572.2838 | 699.0532 | 699.0532 | 695.1677 | 86400 | 4.9751 | 0.0049751 | 305.1855 | 0.00196 | -0.005 | 145.3393 | 267.0982 | 0.22987 | 33.4089 | 2886.5268 | 11.5168 | 475.1163
2018-12-22 | 0.04 | 24.69 | 11.515 | 131.8172 | 2.4537 | 306.713 | -172.4421 | 697.4149 | 697.4149 | 696.564 | 86400 | 4.9711 | 0.0049711 | 304.9385 | 4e-05 | 0.005 | 131.8172 | -477.3806 | 0.19855 | 26.1718 | 2261.2469 | 11.5144 | 475.1163
2018-12-23 | 0.21 | 24.84 | 11.505 | 143.2103 | 12.8819 | -613.4259 | 769.5182 | 700.6995 | 700.6995 | 696.7442 | 86400 | 5.0013 | 0.0050013 | 306.7911 | 0.00021 | -0.01 | 143.2103 | 462.7271 | 0.22484 | 32.1988 | 2781.9773 | 11.5101 | 475.1163
2018-12-24 | 0.27 | 26.16 | 11.505 | 160.8842 | 16.5625 | 0 | 177.4467 | 700.6995 | 700.6995 | 698.1081 | 86400 | 5.267 | 0.005267 | 323.094 | 0.00027 | 0 | 160.8842 | -145.6473 | 0.26772 | 43.0712 | 3721.3557 | 11.507 | 475.1163
2018-12-25 | 0.02 | 26.67 | 11.495 | 128.1031 | 1.2269 | -613.4259 | 742.7559 | 704.0156 | 704.0156 | 698.8873 | 86400 | 5.3697 | 0.0053697 | 329.3929 | 2e-05 | -0.01 | 128.1031 | 413.363 | 0.19021 | 24.3671 | 2105.3148 | 11.5013 | 475.1163
2018-12-26 | 0.32 | 26.905 | 11.495 | 110.8517 | 19.6296 | 0 | 130.4813 | 704.0156 | 704.0156 | 700.6557 | 86400 | 5.417 | 0.005417 | 332.2953 | 0.00032 | 0 | 110.8517 | -201.814 | 0.15311 | 16.973 | 1466.4713 | 11.4972 | 475.1163
2018-12-27 | 0.62 | 26.645 | 11.495 | 179.7092 | 38.0324 | 0 | 217.7417 | 704.0156 | 704.0156 | 701.8143 | 86400 | 5.3647 | 0.0053647 | 329.0841 | 0.00062 | 0 | 179.7092 | -111.3424 | 0.31605 | 56.7976 | 4907.3146 | 11.4953 | 475.1163
2018-12-28 | 1.09 | 26.725 | 11.485 | 134.2498 | 66.8634 | -613.4259 | 814.5392 | 707.3639 | 707.3639 | 702.4579 | 86400 | 5.3808 | 0.0053808 | 330.0722 | 0.00109 | -0.01 | 134.2498 | 484.467 | 0.20407 | 27.3961 | 2367.0209 | 11.4909 | 475.1163
2018-12-29 | 6.02 | 25.27 | 11.49 | 127.6367 | 369.2824 | 306.713 | 190.2062 | 705.6857 | 705.6857 | 704.2075 | 86400 | 5.0878 | 0.0050878 | 312.1019 | 0.00602 | 0.005 | 127.6367 | -121.8958 | 0.18918 | 24.1459 | 2086.2042 | 11.4928 | 475.1163
2018-12-30 | 2.53 | 26.535 | 11.485 | 118.5801 | 155.1968 | -306.713 | 580.4898 | 707.3639 | 707.3639 | 704.6594 | 86400 | 5.3425 | 0.0053425 | 327.7255 | 0.00253 | -0.005 | 118.5801 | 252.7643 | 0.1694 | 20.0879 | 1735.5909 | 11.4899 | 475.1163
2018-12-31 | 3.46 | 26.29 | 11.475 | 161.0717 | 212.2454 | -613.4259 | 986.743 | 710.7447 | 710.7447 | 705.4754 | 86400 | 5.2932 | 0.0052932 | 324.6996 | 0.00346 | -0.01 | 161.0717 | 662.0434 | 0.26818 | 43.1969 | 3732.2084 | 11.4863 | 475.1163
2019-01-01 | 0.59 | 26.605 | 11.49 | 197.0898 | 36.1921 | 920.1389 | -686.857 | 705.6857 | 705.6857 | 707.4668 | 86400 | 5.3566 | 0.0053566 | 328.5901 | 0.00059 | 0.015 | 197.0898 | -1015.4471 | 0.36299 | 71.5425 | 6181.2733 | 11.4861 | 475.1163
2019-01-02 | 0.09 | 27.155 | 11.48 | 132.2204 | 5.5208 | -613.4259 | 751.1671 | 709.0502 | 709.0502 | 706.7366 | 86400 | 5.4674 | 0.0054674 | 335.383 | 9e-05 | -0.01 | 132.2204 | 415.7842 | 0.19946 | 26.3724 | 2278.5772 | 11.482 | 475.1163
2019-01-03 | 0.04 | 28.67 | 11.47 | 121.9923 | 2.4537 | -613.4259 | 737.8719 | 712.4474 | 712.4474 | 707.4173 | 86400 | 5.7724 | 0.0057724 | 354.0942 | 4e-05 | -0.01 | 121.9923 | 383.7777 | 0.17677 | 21.5643 | 1863.1548 | 11.4758 | 475.1163
2019-01-04 | 2.66 | 27.285 | 11.465 | 133.6114 | 163.1713 | -306.713 | 603.4957 | 714.1585 | 714.1585 | 709.0928 | 86400 | 5.4935 | 0.0054935 | 336.9885 | 0.00266 | -0.005 | 133.6114 | 266.5072 | 0.20261 | 27.0716 | 2338.9822 | 11.4722 | 475.1163
2019-01-05 | 0.15 | 27.38 | 11.465 | 160.8016 | 9.2014 | 0 | 170.003 | 714.1585 | 714.1585 | 710.8396 | 86400 | 5.5127 | 0.0055127 | 338.1619 | 0.00015 | 0 | 160.8016 | -168.1588 | 0.26751 | 43.016 | 3716.5846 | 11.4681 | 475.1163
2019-01-06 | 0.27 | 27.045 | 11.465 | 127.9002 | 16.5625 | 0 | 144.4627 | 714.1585 | 714.1585 | 711.984 | 86400 | 5.4452 | 0.0054452 | 334.0244 | 0.00027 | 0 | 127.9002 | -189.5617 | 0.18976 | 24.2707 | 2096.9884 | 11.4648 | 475.1163
2019-01-07 | 0.02 | 26.205 | 11.46 | 93.5274 | 1.2269 | -306.713 | 401.4673 | 715.8779 | 715.8779 | 712.6745 | 86400 | 5.2761 | 0.0052761 | 323.6498 | 2e-05 | -0.005 | 93.5274 | 77.8174 | 0.11866 | 11.0982 | 958.8825 | 11.4606 | 475.1163
2019-01-08 | 0.01 | 26.405 | 11.46 | 166.6817 | 0.61343 | 0 | 167.2952 | 715.8779 | 715.8779 | 713.7791 | 86400 | 5.3164 | 0.0053164 | 326.1199 | 1e-05 | 0 | 166.6817 | -158.8248 | 0.28232 | 47.057 | 4065.7238 | 11.4584 | 475.1163
2019-01-09 | 0.01 | 26.275 | 11.46 | 88.1442 | 0.61343 | 0 | 88.7577 | 715.8779 | 715.8779 | 714.5028 | 86400 | 5.2902 | 0.0052902 | 324.5143 | 1e-05 | 0 | 88.1442 | -235.7567 | 0.10857 | 9.5695 | 826.8038 | 11.456 | 475.1163
2019-01-10 | 0.01 | 26.215 | 11.455 | 120.3589 | 0.61343 | -306.713 | 427.6853 | 717.6058 | 717.6058 | 714.9174 | 86400 | 5.2781 | 0.0052781 | 323.7733 | 1e-05 | -0.005 | 120.3589 | 103.912 | 0.17323 | 20.8497 | 1801.4151 | 11.4532 | 475.1163
2019-01-11 | 0.15 | 27.285 | 11.455 | 95.2946 | 9.2014 | 0 | 104.496 | 717.6058 | 717.6058 | 715.8444 | 86400 | 5.4935 | 0.0054935 | 336.9885 | 0.00015 | 0 | 95.2946 | -232.4926 | 0.12204 | 11.6299 | 1004.8201 | 11.4508 | 475.1163
2019-01-12 | 0.02 | 28.25 | 11.45 | 175.3798 | 1.2269 | -306.713 | 483.3196 | 719.3421 | 719.3421 | 716.3919 | 86400 | 5.6878 | 0.0056878 | 348.907 | 2e-05 | -0.005 | 175.3798 | 134.4127 | 0.3047 | 53.4384 | 4617.0737 | 11.4485 | 475.1163
2019-01-13 | 0.02 | 27.67 | 11.455 | 150.4552 | 1.2269 | 306.713 | -155.031 | 717.6058 | 717.6058 | 717.4691 | 86400 | 5.5711 | 0.0055711 | 341.7436 | 2e-05 | 0.005 | 150.4552 | -496.7745 | 0.24211 | 36.4269 | 3147.2811 | 11.448 | 475.1163
2019-01-14 | 0.03 | 27 | 11.46 | 155.7732 | 1.8403 | 306.713 | -149.0995 | 715.8779 | 715.8779 | 717.5758 | 86400 | 5.4362 | 0.0054362 | 333.4686 | 3e-05 | 0.005 | 155.7732 | -482.5681 | 0.25506 | 39.7316 | 3432.8107 | 11.4492 | 475.1163
2019-01-15 | 2.99 | 26.875 | 11.435 | 108.5502 | 183.4144 | -1533.5648 | 1825.5294 | 724.6029 | 724.6029 | 716.6895 | 86400 | 5.411 | 0.005411 | 331.9248 | 0.00299 | -0.025 | 108.5502 | 1493.6046 | 0.14837 | 16.1057 | 1391.5358 | 11.4447 | 475.1163
2019-01-16 | 13.41 | 23.845 | 11.42 | 97.0359 | 822.6042 | -920.1389 | 1839.7789 | 729.9424 | 729.9424 | 719.2341 | 86400 | 4.8009 | 0.0048009 | 294.5022 | 0.01341 | -0.015 | 97.0359 | 1545.2768 | 0.1254 | 12.1684 | 1051.3532 | 11.445 | 475.1163
2019-01-17 | 2.55 | 25.655 | 11.42 | 120.2361 | 156.4236 | 0 | 276.6597 | 729.9424 | 729.9424 | 722.9266 | 86400 | 5.1654 | 0.0051654 | 316.8569 | 0.00255 | 0 | 120.2361 | -40.1972 | 0.17296 | 20.7965 | 1796.8217 | 11.4373 | 475.1163
2019-01-18 | 9.17 | 24.955 | 11.425 | 123.144 | 562.5116 | 306.713 | 378.9426 | 728.1537 | 728.1537 | 725.4075 | 86400 | 5.0244 | 0.0050244 | 308.2114 | 0.00917 | 0.005 | 123.144 | 70.7312 | 0.17928 | 22.0769 | 1907.441 | 11.438 | 475.1163
2019-01-19 | 2.55 | 25.505 | 11.42 | 117.0661 | 156.4236 | -306.713 | 580.2027 | 729.9424 | 729.9424 | 726.2928 | 86400 | 5.1352 | 0.0051352 | 315.0043 | 0.00255 | -0.005 | 117.0661 | 265.1983 | 0.16617 | 19.4528 | 1680.7207 | 11.4321 | 475.1163
2019-01-20 | 4.78 | 24.795 | 11.415 | 185.1368 | 293.2176 | -306.713 | 785.0674 | 731.7401 | 731.7401 | 727.4893 | 86400 | 4.9922 | 0.0049922 | 306.2353 | 0.00478 | -0.005 | 185.1368 | 478.832 | 0.33048 | 61.1837 | 5286.2749 | 11.429 | 475.1163
2019-01-21 | 1.57 | 24.875 | 11.415 | 142.9854 | 96.3079 | 0 | 239.2933 | 731.7401 | 731.7401 | 728.9551 | 86400 | 5.0083 | 0.0050083 | 307.2234 | 0.00157 | 0 | 142.9854 | -67.9301 | 0.22431 | 32.0725 | 2771.0666 | 11.4238 | 475.1163
2019-01-22 | 0.05 | 26.035 | 11.405 | 160.3667 | 3.0671 | -613.4259 | 776.8597 | 735.3626 | 735.3626 | 729.7905 | 86400 | 5.2419 | 0.0052419 | 321.5502 | 5e-05 | -0.01 | 160.3667 | 455.3096 | 0.26643 | 42.7257 | 3691.5029 | 11.4162 | 475.1163
2019-01-23 | 0.29 | 26.32 | 11.4 | 188.8793 | 17.7894 | -306.713 | 513.3816 | 737.1876 | 737.1876 | 731.649 | 86400 | 5.2993 | 0.0052993 | 325.0701 | 0.00029 | -0.005 | 188.8793 | 188.3115 | 0.34055 | 64.3228 | 5557.4897 | 11.4097 | 475.1163
2019-01-24 | 1.41 | 26.19 | 11.4 | 82.4986 | 86.4931 | 0 | 168.9916 | 737.1876 | 737.1876 | 733.5589 | 86400 | 5.2731 | 0.0052731 | 323.4645 | 0.00141 | 0 | 82.4986 | -154.4729 | 0.098305 | 8.11 | 700.7033 | 11.4046 | 475.1163
2019-01-25 | 0.23 | 27.69 | 11.4 | 120.2206 | 14.1088 | 0 | 134.3294 | 737.1876 | 737.1876 | 734.8101 | 86400 | 5.5751 | 0.0055751 | 341.9906 | 0.00023 | 0 | 120.2206 | -207.6611 | 0.17293 | 20.7899 | 1796.244 | 11.4003 | 475.1163
2019-01-26 | 0.62 | 26.305 | 11.4 | 175.622 | 38.0324 | 0 | 213.6544 | 737.1876 | 737.1876 | 735.6299 | 86400 | 5.2962 | 0.0052962 | 324.8849 | 0.00062 | 0 | 175.622 | -111.2305 | 0.30533 | 53.623 | 4633.031 | 11.3984 | 475.1163
2019-01-27 | 0.13 | 26.23 | 11.38 | 137.9424 | 7.9745 | -1226.8519 | 1372.7688 | 744.5804 | 744.5804 | 735.9121 | 86400 | 5.2811 | 0.0052811 | 323.9586 | 0.00013 | -0.02 | 137.9424 | 1048.8103 | 0.21255 | 29.319 | 2533.1602 | 11.3905 | 475.1163
2019-01-28 | 0.14 | 27.05 | 11.38 | 129.518 | 8.588 | -6.2111e-09 | 138.106 | 744.5804 | 744.5804 | 738.9012 | 86400 | 5.4462 | 0.0054462 | 334.0861 | 0.00014 | -1.0125e-13 | 129.518 | -195.9802 | 0.19337 | 25.0455 | 2163.9298 | 11.3847 | 475.1163
2019-01-29 | 0.33 | 26.74 | 11.38 | 137.419 | 20.2431 | 0 | 157.6621 | 744.5804 | 744.5804 | 740.8595 | 86400 | 5.3838 | 0.0053838 | 330.2574 | 0.00033 | 0 | 137.419 | -172.5953 | 0.21134 | 29.0417 | 2509.199 | 11.3807 | 475.1163
2019-01-30 | 0.09 | 27.96 | 11.385 | 184.658 | 5.5208 | 306.713 | -116.5341 | 742.7181 | 742.7181 | 742.2068 | 86400 | 5.6295 | 0.0056295 | 345.3253 | 9e-05 | 0.005 | 184.658 | -461.8594 | 0.3292 | 60.7889 | 5252.1642 | 11.3794 | 475.1163
2019-01-31 | 0.02 | 27.785 | 11.38 | 158.5416 | 1.2269 | -306.713 | 466.4814 | 744.5804 | 744.5804 | 742.3189 | 86400 | 5.5942 | 0.0055942 | 343.1639 | 2e-05 | -0.005 | 158.5416 | 123.3175 | 0.26189 | 41.5204 | 3587.3659 | 11.3768 | 475.1163
2019-02-01 | 0.02 | 28.94 | 11.355 | 185.2959 | 1.2269 | -1533.5648 | 1720.0875 | 754.0362 | 754.0362 | 742.7727 | 86400 | 5.8268 | 0.0058268 | 357.4289 | 2e-05 | -0.025 | 185.2959 | 1362.6586 | 0.3309 | 61.3152 | 5297.6355 | 11.3681 | 475.1163
2019-02-02 | 0.02 | 28.43 | 11.34 | 154.453 | 1.2269 | -920.1389 | 1075.8188 | 759.8279 | 759.8279 | 746.457 | 86400 | 5.7241 | 0.0057241 | 351.1301 | 2e-05 | -0.015 | 154.453 | 724.6887 | 0.25182 | 38.8951 | 3360.5377 | 11.3572 | 475.1163
2019-02-03 | 0.02 | 28.62 | 11.33 | 162.1936 | 1.2269 | -613.4259 | 776.8464 | 763.7395 | 763.7395 | 750.9327 | 86400 | 5.7623 | 0.0057623 | 353.4767 | 2e-05 | -0.01 | 162.1936 | 423.3696 | 0.27099 | 43.953 | 3797.5368 | 11.3466 | 475.1163
2019-02-04 | 0.02 | 28.77 | 11.33 | 117.697 | 1.2269 | 0 | 118.9238 | 763.7395 | 763.7395 | 755.3488 | 86400 | 5.7925 | 0.0057925 | 355.3293 | 2e-05 | 0 | 117.697 | -236.4055 | 0.16751 | 19.7159 | 1703.4566 | 11.3384 | 475.1163
2019-02-05 | 0.13 | 27.26 | 11.325 | 139.1833 | 7.9745 | -306.713 | 453.8708 | 765.7106 | 765.7106 | 758.1742 | 86400 | 5.4885 | 0.0054885 | 336.6798 | 0.00013 | -0.005 | 139.1833 | 117.1911 | 0.21542 | 29.9828 | 2590.514 | 11.3315 | 475.1163
2019-02-06 | 0.46 | 26.915 | 11.33 | 164.4207 | 28.2176 | 306.713 | -114.0747 | 763.7395 | 763.7395 | 760.8409 | 86400 | 5.4191 | 0.0054191 | 332.4188 | 0.00046 | 0.005 | 164.4207 | -446.4934 | 0.27659 | 45.4774 | 3929.2453 | 11.3286 | 475.1163
2019-02-07 | 0.5 | 27.785 | 11.315 | 190.5437 | 30.6713 | -920.1389 | 1141.3539 | 769.6842 | 769.6842 | 761.6354 | 86400 | 5.5942 | 0.0055942 | 343.1639 | 0.0005 | -0.015 | 190.5437 | 798.19 | 0.34506 | 65.7492 | 5680.732 | 11.3225 | 475.1163
2019-02-08 | 0.97 | 27.5 | 11.315 | 139.6274 | 59.5023 | 0 | 199.1297 | 769.6842 | 769.6842 | 764.4109 | 86400 | 5.5368 | 0.0055368 | 339.6439 | 0.00097 | 0 | 139.6274 | -140.5142 | 0.21645 | 30.2225 | 2611.2261 | 11.3178 | 475.1163
2019-02-09 | 0.71 | 28.225 | 11.305 | 134.5561 | 43.5532 | -613.4259 | 791.5353 | 773.7 | 773.7 | 766.0908 | 86400 | 5.6828 | 0.0056828 | 348.5982 | 0.00071 | -0.01 | 134.5561 | 442.9371 | 0.20477 | 27.5526 | 2380.544 | 11.3113 | 475.1163
2019-02-10 | 0.09 | 29.38 | 11.305 | 137.5852 | 5.5208 | 0 | 143.1061 | 773.7 | 773.7 | 768.7146 | 86400 | 5.9154 | 0.0059154 | 362.8632 | 9e-05 | 0 | 137.5852 | -219.7572 | 0.21172 | 29.1295 | 2516.7926 | 11.306 | 475.1163
2019-02-11 | 0.05 | 30.245 | 11.305 | 158.9946 | 3.0671 | 0 | 162.0618 | 773.7 | 773.7 | 770.4337 | 86400 | 6.0895 | 0.0060895 | 373.5466 | 5e-05 | 0 | 158.9946 | -211.4848 | 0.26301 | 41.8177 | 3613.0496 | 11.3023 | 475.1163
2019-02-12 | 0.01 | 28.26 | 11.285 | 143.4288 | 0.61343 | -1226.8519 | 1370.8941 | 781.8606 | 781.8606 | 771.2786 | 86400 | 5.6899 | 0.0056899 | 349.0305 | 1e-05 | -0.02 | 143.4288 | 1021.8637 | 0.22535 | 32.3218 | 2792.6022 | 11.2941 | 475.1163
2019-02-13 | 0.09 | 29.545 | 11.204 | 129.7837 | 5.5208 | -4968.75 | 5104.0545 | 816.7828 | 816.7828 | 773.7234 | 86400 | 5.9486 | 0.0059486 | 364.9011 | 9e-05 | -0.081 | 129.7837 | 4739.1534 | 0.19397 | 25.1741 | 2175.0443 | 11.2651 | 475.1163
2019-02-14 | 0.08 | 29.14 | 11.528 | 161.3901 | 4.9074 | 19875 | -19708.7025 | 693.1914 | 693.1914 | 792.8332 | 86400 | 5.867 | 0.005867 | 359.8991 | 8e-05 | 0.324 | 161.3901 | -20068.6016 | 0.26898 | 43.4106 | 3750.6794 | 11.3356 | 475.1163
2019-02-15 | 4.3 | 28.47 | 11.8995 | 137.5841 | 263.7731 | 22788.7731 | -22387.4159 | 591.1719 | 591.1719 | 761.9919 | 86400 | 5.7321 | 0.0057321 | 351.6241 | 0.0043 | 0.3715 | 137.5841 | -22739.04 | 0.21172 | 29.1289 | 2516.7395 | 11.4946 | 475.1163
2019-02-16 | 1.3 | 27.705 | 11.3765 | 123.7679 | 79.7454 | -32082.1759 | 32285.6892 | 745.8897 | 745.8897 | 697.7533 | 86400 | 5.5781 | 0.0055781 | 342.1758 | 0.0013 | -0.523 | 123.7679 | 31943.5133 | 0.18064 | 22.3575 | 1931.6913 | 11.4611 | 475.1163
2019-02-17 | 1.08 | 28.32 | 11.635 | 135.0782 | 66.25 | 15857.0602 | -15655.732 | 660.3088 | 660.3088 | 717.3031 | 86400 | 5.7019 | 0.0057019 | 349.7715 | 0.00108 | 0.2585 | 135.0782 | -16005.5035 | 0.20596 | 27.8206 | 2403.7036 | 11.5094 | 475.1163
2019-02-18 | 0.03 | 28.56 | 11.165 | 146.9182 | 1.8403 | -28831.0185 | 28979.777 | 834.7542 | 834.7542 | 691.6346 | 86400 | 5.7503 | 0.0057503 | 352.7357 | 3e-05 | -0.47 | 146.9182 | 28627.0413 | 0.23362 | 34.3236 | 2965.5614 | 11.4115 | 475.1163
2019-02-19 | 0.01 | 28.225 | 11.0865 | 117.9119 | 0.61343 | -4815.3935 | 4933.9188 | 873.4815 | 873.4815 | 739.6508 | 86400 | 5.6828 | 0.0056828 | 348.5982 | 1e-05 | -0.0785 | 117.9119 | 4585.3206 | 0.16797 | 19.8061 | 1711.2429 | 11.3178 | 475.1163
2019-02-20 | 0.02 | 26.065 | 11.0825 | 193.1717 | 1.2269 | -245.3704 | 439.7689 | 875.553 | 875.553 | 785.7279 | 86400 | 5.2479 | 0.0052479 | 321.9207 | 2e-05 | -0.004 | 193.1717 | 117.8482 | 0.35222 | 68.0398 | 5878.6373 | 11.2495 | 475.1163
2019-02-21 | 4.8 | 25.095 | 11.6385 | 170.68 | 294.4444 | 34106.4815 | -33641.3571 | 659.2867 | 659.2867 | 824.1595 | 86400 | 5.0526 | 0.0050526 | 309.9405 | 0.0048 | 0.556 | 170.68 | -33951.2976 | 0.29254 | 49.9299 | 4313.942 | 11.3596 | 475.1163
2019-02-22 | 35.25 | 23.44 | 11.4825 | 173.3136 | 2162.3264 | -9569.4444 | 11905.0845 | 708.206 | 708.206 | 765.6199 | 86400 | 4.7194 | 0.0047194 | 289.5001 | 0.03525 | -0.156 | 173.3136 | 11615.5843 | 0.29933 | 51.8783 | 4482.2862 | 11.4181 | 475.1163
2019-02-23 | 3.94 | 23.565 | 11.1885 | 149.97 | 241.6898 | -18034.7222 | 18426.382 | 823.8303 | 823.8303 | 741.835 | 86400 | 4.7446 | 0.0047446 | 291.044 | 0.00394 | -0.294 | 149.97 | 18135.338 | 0.24094 | 36.1339 | 3121.9693 | 11.3549 | 475.1163
2019-02-24 | 10.08 | 23.39 | 11.6035 | 105.3997 | 618.3333 | 25457.1759 | -24733.4429 | 669.6553 | 669.6553 | 775.4256 | 86400 | 4.7093 | 0.0047093 | 288.8826 | 0.01008 | 0.415 | 105.3997 | -25022.3255 | 0.14196 | 14.9624 | 1292.7551 | 11.4295 | 475.1163
2019-02-25 | 0.19 | 24.77 | 11.5555 | 69.0277 | 11.6551 | -2944.4444 | 3025.1272 | 684.4264 | 684.4264 | 738.4437 | 86400 | 4.9872 | 0.0049872 | 305.9266 | 0.00019 | -0.048 | 69.0277 | 2719.2006 | 0.075238 | 5.1935 | 448.7202 | 11.4626 | 475.1163
2019-02-26 | 0.09 | 25.525 | 11.1535 | 137.8515 | 5.5208 | -24659.7222 | 24803.0946 | 840.2081 | 840.2081 | 714.4453 | 86400 | 5.1392 | 0.0051392 | 315.2513 | 9e-05 | -0.402 | 137.8515 | 24487.8432 | 0.21233 | 29.2707 | 2528.9867 | 11.3742 | 475.1163
2019-02-27 | 0.24 | 26.915 | 11.855 | 113.0539 | 14.7222 | 43031.8287 | -42904.0525 | 601.7562 | 601.7562 | 766.0342 | 86400 | 5.4191 | 0.0054191 | 332.4188 | 0.00024 | 0.7015 | 113.0539 | -43236.4713 | 0.1577 | 17.8286 | 1540.3951 | 11.507 | 475.1163
2019-02-28 | 0.41 | 26.035 | 10.9535 | 107.3495 | 25.1505 | -55300.3472 | 55432.8472 | 948.167 | 948.167 | 697.4414 | 86400 | 5.2419 | 0.0052419 | 321.5502 | 0.00041 | -0.9015 | 107.3495 | 55111.297 | 0.14592 | 15.6641 | 1353.3742 | 11.3501 | 475.1163
2019-03-01 | 1.24 | 26.54 | 11.159 | 138.1739 | 76.0648 | 12605.9028 | -12391.664 | 837.5907 | 837.5907 | 787.7115 | 86400 | 5.3436 | 0.0053436 | 327.7873 | 0.00124 | 0.2055 | 138.1739 | -12719.4513 | 0.21308 | 29.4421 | 2543.8016 | 11.2944 | 475.1163
2019-03-02 | 0.53 | 24.785 | 11.5085 | 99.7038 | 32.5116 | 21439.2361 | -21307.0207 | 699.5463 | 699.5463 | 809.6714 | 86400 | 4.9902 | 0.0049902 | 306.1118 | 0.00053 | 0.3495 | 99.7038 | -21613.1326 | 0.13061 | 13.0222 | 1125.1152 | 11.3516 | 475.1163
2019-03-03 | 0.18 | 25.765 | 11.508 | 190.6284 | 11.0417 | -30.6713 | 232.3414 | 699.7108 | 699.7108 | 771.6915 | 86400 | 5.1875 | 0.0051875 | 318.2155 | 0.00018 | -0.0005 | 190.6284 | -85.8741 | 0.34529 | 65.8223 | 5687.0487 | 11.3939 | 475.1163
2019-03-04 | 0.59 | 26.05 | 11.894 | 169.7029 | 36.1921 | 23678.2407 | -23472.3457 | 592.4595 | 592.4595 | 750.5689 | 86400 | 5.2449 | 0.0052449 | 321.7354 | 0.00059 | 0.386 | 169.7029 | -23794.0811 | 0.29003 | 49.2184 | 4252.4682 | 11.5335 | 475.1163
2019-03-05 | 0.28 | 25.125 | 11.169 | 156.8817 | 17.1759 | -44473.3796 | 44647.4373 | 832.8741 | 832.8741 | 687.7583 | 86400 | 5.0587 | 0.0050587 | 310.3111 | 0.00028 | -0.725 | 156.8817 | 44337.1262 | 0.25779 | 40.4422 | 3494.2063 | 11.4309 | 475.1163
2019-03-06 | 4.6 | 25.495 | 11.17 | 152.2929 | 282.1759 | 61.3426 | 373.1262 | 832.4054 | 832.4054 | 737.8144 | 86400 | 5.1332 | 0.0051332 | 314.8808 | 0.0046 | 0.001 | 152.2929 | 58.2454 | 0.24656 | 37.5494 | 3244.269 | 11.3593 | 475.1163
2019-03-07 | 2.84 | 26.09 | 11.4545 | 204.7598 | 174.213 | 17451.9676 | -17072.9948 | 717.779 | 717.779 | 774.3846 | 86400 | 5.2529 | 0.0052529 | 322.2295 | 0.00284 | 0.2845 | 204.7598 | -17395.2243 | 0.38439 | 78.7075 | 6800.3259 | 11.3865 | 475.1163
2019-03-08 | 0.91 | 27.23 | 11.4385 | 150.5158 | 55.8218 | -981.4815 | 1187.8191 | 723.3684 | 723.3684 | 754.6727 | 86400 | 5.4825 | 0.0054825 | 336.3093 | 0.00091 | -0.016 | 150.5158 | 851.5098 | 0.24226 | 36.4636 | 3150.4553 | 11.3996 | 475.1163
2019-03-09 | 0.97 | 26.815 | 11.731 | 213.4447 | 59.5023 | 17942.7083 | -17669.7613 | 633.392 | 633.392 | 746.9807 | 86400 | 5.3989 | 0.0053989 | 331.1837 | 0.00097 | 0.2925 | 213.4447 | -18000.945 | 0.4091 | 87.3208 | 7544.5174 | 11.4924 | 475.1163
2019-03-10 | 3.76 | 27.915 | 11.182 | 125.7073 | 230.6481 | -33677.0833 | 34033.4387 | 826.8226 | 826.8226 | 701.1422 | 86400 | 5.6204 | 0.0056204 | 344.7695 | 0.00376 | -0.549 | 125.7073 | 33688.6693 | 0.1849 | 23.2437 | 2008.2542 | 11.4063 | 475.1163
2019-03-11 | 2.49 | 27.85 | 11.337 | 98.6905 | 152.7431 | 9508.1019 | -9256.6683 | 760.9971 | 760.9971 | 746.7501 | 86400 | 5.6073 | 0.0056073 | 343.9667 | 0.00249 | 0.155 | 98.6905 | -9600.635 | 0.12862 | 12.6938 | 1096.745 | 11.3859 | 475.1163
2019-03-12 | 0.31 | 28.71 | 11.4575 | 150.9028 | 19.0162 | 7391.7824 | -7221.8634 | 716.7408 | 716.7408 | 753.1889 | 86400 | 5.7805 | 0.0057805 | 354.5883 | 0.00031 | 0.1205 | 150.9028 | -7576.4516 | 0.24319 | 36.6984 | 3170.7451 | 11.4039 | 475.1163
2019-03-13 | 0.28 | 28.205 | 11.346 | 179.7587 | 17.1759 | -6839.6991 | 7036.6337 | 757.5004 | 757.5004 | 739.2151 | 86400 | 5.6788 | 0.0056788 | 348.3512 | 0.00028 | -0.1115 | 179.7587 | 6688.2825 | 0.31618 | 56.8367 | 4910.6905 | 11.3861 | 475.1163
2019-03-14 | 0.56 | 28.58 | 11.7195 | 148.4649 | 34.3519 | 22911.4583 | -22728.6416 | 636.4983 | 636.4983 | 749.6929 | 86400 | 5.7543 | 0.0057543 | 352.9827 | 0.00056 | 0.3735 | 148.4649 | -23081.6243 | 0.23732 | 35.2341 | 3044.2272 | 11.4781 | 475.1163
2019-03-15 | 0.44 | 29.13 | 12.1285 | 125.0857 | 26.9907 | 25089.1204 | -24937.044 | 542.1822 | 542.1822 | 713.9125 | 86400 | 5.865 | 0.005865 | 359.7756 | 0.00044 | 0.409 | 125.0857 | -25296.8195 | 0.18353 | 22.9574 | 1983.5206 | 11.66 | 475.1163
2019-03-16 | 2.84 | 28.48 | 11.19 | 95.2944 | 174.213 | -57570.0231 | 57839.5305 | 823.1429 | 823.1429 | 645.0069 | 86400 | 5.7341 | 0.0057341 | 351.7476 | 0.00284 | -0.9385 | 95.2944 | 57487.7829 | 0.12204 | 11.6298 | 1004.8143 | 11.5298 | 475.1163
2019-03-17 | 4.09 | 29.56 | 11.302 | 140.9026 | 250.8912 | 6870.3704 | -6478.5766 | 774.913 | 774.913 | 708.0962 | 86400 | 5.9516 | 0.0059516 | 365.0864 | 0.00409 | 0.112 | 140.9026 | -6843.663 | 0.21942 | 30.9173 | 2671.2538 | 11.4676 | 475.1163
2019-03-18 | 0.15 | 29.735 | 11.3715 | 141.1358 | 9.2014 | 4263.3102 | -4112.973 | 747.7682 | 747.7682 | 732.0725 | 86400 | 5.9868 | 0.0059868 | 367.2477 | 0.00015 | 0.0695 | 141.1358 | -4480.2208 | 0.21997 | 31.0454 | 2682.3201 | 11.439 | 475.1163
2019-03-19 | 0.41 | 28.715 | 11.2515 | 146.4122 | 25.1505 | -7361.1111 | 7532.6738 | 795.929 | 795.929 | 735.8241 | 86400 | 5.7815 | 0.0057815 | 354.65 | 0.00041 | -0.12 | 146.4122 | 7178.0238 | 0.23242 | 34.0289 | 2940.0944 | 11.3847 | 475.1163
2019-03-20 | 1.42 | 27.955 | 11.4825 | 147.608 | 87.1065 | 14170.1389 | -13935.4244 | 708.206 | 708.206 | 759.5748 | 86400 | 5.6284 | 0.0056284 | 345.2635 | 0.00142 | 0.231 | 147.608 | -14280.6879 | 0.23527 | 34.728 | 3000.495 | 11.411 | 475.1163
2019-03-21 | 0.95 | 28.985 | 11.445 | 195.7579 | 58.2755 | -2300.3472 | 2554.3806 | 721.0871 | 721.0871 | 741.4173 | 86400 | 5.8358 | 0.0058358 | 357.9847 | 0.00095 | -0.0375 | 195.7579 | 2196.3959 | 0.35932 | 70.34 | 6077.3757 | 11.4198 | 475.1163
2019-03-22 | 0.12 | 29.38 | 11.7435 | 96.2539 | 7.3611 | 18310.7639 | -18207.1488 | 630.0504 | 630.0504 | 737.5461 | 86400 | 5.9154 | 0.0059154 | 362.8632 | 0.00012 | 0.2985 | 96.2539 | -18570.0121 | 0.12389 | 11.9248 | 1030.3008 | 11.5084 | 475.1163
2019-03-23 | 0.17 | 29.745 | 11.103 | 143.4724 | 10.4282 | -39289.9306 | 39443.8312 | 865.041 | 865.041 | 692.3755 | 86400 | 5.9888 | 0.0059888 | 367.3712 | 0.00017 | -0.6405 | 143.4724 | 39076.46 | 0.22545 | 32.3463 | 2794.7238 | 11.3933 | 475.1163
2019-03-24 | 0.08 | 29.89 | 11.354 | 206.4449 | 4.9074 | 15396.9907 | -15185.6384 | 754.4195 | 754.4195 | 755.7298 | 86400 | 6.018 | 0.006018 | 369.1621 | 8e-05 | 0.251 | 206.4449 | -15554.8005 | 0.38914 | 80.3368 | 6941.0975 | 11.3806 | 475.1163
2019-03-25 | 0.59 | 28.95 | 11.361 | 129.0569 | 36.1921 | 429.3981 | -264.1491 | 751.7446 | 751.7446 | 755.3702 | 86400 | 5.8288 | 0.0058288 | 357.5524 | 0.00059 | 0.007 | 129.0569 | -621.7016 | 0.19234 | 24.8232 | 2144.721 | 11.373 | 475.1163
2019-03-26 | 3.21 | 27.66 | 11.3185 | 185.9342 | 196.9097 | -2607.0602 | 2989.9041 | 768.2887 | 768.2887 | 753.5496 | 86400 | 5.5691 | 0.0055691 | 341.6201 | 0.00321 | -0.0425 | 185.9342 | 2648.2841 | 0.33262 | 61.8447 | 5343.3794 | 11.3582 | 475.1163
2019-03-27 | 4.01 | 26.36 | 11.669 | 177.1755 | 245.9838 | 21500.5787 | -21077.4194 | 650.5137 | 650.5137 | 762.6932 | 86400 | 5.3073 | 0.0053073 | 325.5642 | 0.00401 | 0.3505 | 177.1755 | -21402.9835 | 0.30939 | 54.8168 | 4736.1684 | 11.4468 | 475.1163
2019-03-28 | 8.12 | 25.925 | 11.967 | 150.288 | 498.1019 | 18280.0926 | -17631.7027 | 575.8202 | 575.8202 | 726.5863 | 86400 | 5.2197 | 0.0052197 | 320.1916 | 0.00812 | 0.298 | 150.288 | -17951.8943 | 0.24171 | 36.3258 | 3138.548 | 11.5981 | 475.1163
2019-03-29 | 0.21 | 27.68 | 12.0325 | 130.7161 | 12.8819 | 4017.9398 | -3874.3417 | 561.6785 | 561.6785 | 675.0856 | 86400 | 5.5731 | 0.0055731 | 341.8671 | 0.00021 | 0.0655 | 130.7161 | -4216.2088 | 0.19606 | 25.6287 | 2214.3228 | 11.7206 | 475.1163
2019-03-30 | 0.56 | 28.04 | 11.567 | 139.816 | 34.3519 | -28554.9769 | 28729.1447 | 680.8274 | 680.8274 | 631.8711 | 86400 | 5.6456 | 0.0056456 | 346.3133 | 0.00056 | -0.4655 | 139.816 | 28382.8314 | 0.21689 | 30.3247 | 2620.0532 | 11.6792 | 475.1163
2019-03-31 | 0.71 | 28.565 | 11.4365 | 197.3464 | 43.5532 | -8005.2083 | 8246.1079 | 724.0733 | 724.0733 | 647.2614 | 86400 | 5.7513 | 0.0057513 | 352.7974 | 0.00071 | -0.1305 | 197.3464 | 7893.3105 | 0.3637 | 71.7756 | 6201.4138 | 11.6129 | 475.1163
2019-04-01 | 0.41 | 27.845 | 11.3605 | 142.8429 | 25.1505 | -4662.037 | 4830.0304 | 751.9351 | 751.9351 | 672.7875 | 86400 | 5.6063 | 0.0056063 | 343.9049 | 0.00041 | -0.076 | 142.8429 | 4486.1255 | 0.22397 | 31.9927 | 2764.1687 | 11.5424 | 475.1163
2019-04-02 | 1.13 | 28.075 | 11.6125 | 157.9393 | 69.3171 | 15458.3333 | -15231.0769 | 666.9575 | 666.9575 | 703.01 | 86400 | 5.6526 | 0.0056526 | 346.7456 | 0.00113 | 0.252 | 157.9393 | -15577.8225 | 0.2604 | 41.1272 | 3553.3921 | 11.5625 | 475.1163
2019-04-03 | 0.54 | 27.96 | 11.1865 | 177.1799 | 33.125 | -26131.9444 | 26342.2493 | 824.7487 | 824.7487 | 685.137 | 86400 | 5.6295 | 0.0056295 | 345.3253 | 0.00054 | -0.426 | 177.1799 | 25996.9241 | 0.3094 | 54.8201 | 4736.4602 | 11.4571 | 475.1163
2019-04-04 | 1.08 | 27.54 | 11.3065 | 135.282 | 66.25 | 7361.1111 | -7159.5791 | 773.0949 | 773.0949 | 735.0601 | 86400 | 5.5449 | 0.0055449 | 340.138 | 0.00108 | 0.12 | 135.282 | -7499.7171 | 0.20643 | 27.9257 | 2412.7803 | 11.4139 | 475.1163
2019-04-05 | 20.56 | 27.32 | 11.8055 | 139.8164 | 1261.2037 | 30609.9537 | -29208.9336 | 613.992 | 613.992 | 753.6619 | 86400 | 5.5006 | 0.0055006 | 337.4208 | 0.02056 | 0.499 | 139.8164 | -29546.3545 | 0.21689 | 30.3249 | 2620.0693 | 11.537 | 475.1163
2019-04-06 | 0.09 | 28.455 | 11.264 | 124.7363 | 5.5208 | -33217.0139 | 33347.2711 | 790.6198 | 790.6198 | 699.4092 | 86400 | 5.7291 | 0.0057291 | 351.4389 | 9e-05 | -0.5415 | 124.7363 | 32995.8322 | 0.18277 | 22.7975 | 1969.7007 | 11.4591 | 475.1163
2019-04-07 | 0.7 | 28.745 | 11.598 | 141.1509 | 42.9398 | 20488.4259 | -20304.3352 | 671.3148 | 671.3148 | 734.9751 | 86400 | 5.7875 | 0.0057875 | 355.0206 | 0.0007 | 0.334 | 141.1509 | -20659.3557 | 0.22 | 31.0537 | 2683.041 | 11.4969 | 475.1163
2019-04-08 | 3.2 | 26.43 | 11.2755 | 137.358 | 196.2963 | -19782.9861 | 20116.6404 | 785.7985 | 785.7985 | 709.0756 | 86400 | 5.3214 | 0.0053214 | 326.4287 | 0.0032 | -0.3225 | 137.358 | 19790.2117 | 0.2112 | 29.0094 | 2506.4153 | 11.4358 | 475.1163
2019-04-09 | 6.91 | 22 | 11.7575 | 123.2947 | 423.8773 | 29567.1296 | -29019.9577 | 626.3501 | 626.3501 | 741.03 | 86400 | 4.4295 | 0.0044295 | 271.7152 | 0.00691 | 0.482 | 123.2947 | -29291.6728 | 0.17961 | 22.1444 | 1913.2795 | 11.5301 | 475.1163
2019-04-10 | 0.18 | 22.71 | 11.0845 | 177.1422 | 11.0417 | -41283.5648 | 41471.7487 | 874.516 | 874.516 | 692.9278 | 86400 | 4.5724 | 0.0045724 | 280.4841 | 0.00018 | -0.673 | 177.1422 | 41191.2645 | 0.30931 | 54.791 | 4733.9417 | 11.4049 | 475.1163
2019-04-11 | 0.33 | 24.795 | 11.3415 | 113.0402 | 20.2431 | 15765.0463 | -15631.763 | 759.2446 | 759.2446 | 759.5193 | 86400 | 4.9922 | 0.0049922 | 306.2353 | 0.00033 | 0.257 | 113.0402 | -15937.9984 | 0.15767 | 17.8232 | 1539.9275 | 11.3851 | 475.1163
2019-04-12 | 0.7 | 23.88 | 11.1735 | 144.4846 | 42.9398 | -10305.5556 | 10492.98 | 830.7692 | 830.7692 | 756.9582 | 86400 | 4.808 | 0.004808 | 294.9344 | 0.0007 | -0.168 | 144.4846 | 10198.0455 | 0.22784 | 32.9199 | 2844.2774 | 11.3241 | 475.1163
2019-04-13 | 5.52 | 24.245 | 11.6965 | 167.6545 | 338.6111 | 32082.1759 | -31575.9104 | 642.8047 | 642.8047 | 788.8918 | 86400 | 4.8815 | 0.0048815 | 299.4425 | 0.00552 | 0.523 | 167.6545 | -31875.3528 | 0.28479 | 47.7465 | 4125.3007 | 11.4306 | 475.1163
2019-04-14 | 0.43 | 25.38 | 11.548 | 133.9752 | 26.3773 | -9109.375 | 9269.7275 | 686.7944 | 686.7944 | 737 | 86400 | 5.11 | 0.00511 | 313.4605 | 0.00043 | -0.1485 | 133.9752 | 8956.267 | 0.20344 | 27.2562 | 2354.9346 | 11.4622 | 475.1163
2019-04-15 | 0.67 | 25.03 | 10.9025 | 153.7303 | 41.0995 | -39596.6435 | 39791.4733 | 980.3726 | 980.3726 | 709.5644 | 86400 | 5.0395 | 0.0050395 | 309.1377 | 0.00067 | -0.6455 | 153.7303 | 39482.3356 | 0.25006 | 38.4417 | 3321.3625 | 11.3039 | 475.1163
2019-04-16 | 4.45 | 25.415 | 12.0905 | 170.85 | 272.9745 | 72875 | -72431.1754 | 549.7327 | 549.7327 | 817.7962 | 86400 | 5.117 | 0.005117 | 313.8928 | 0.00445 | 1.188 | 170.85 | -72745.0682 | 0.29297 | 50.0543 | 4324.6945 | 11.526 | 475.1163
2019-04-17 | 1.77 | 25.13 | 11.973 | 117.9137 | 108.5764 | -7207.7546 | 7434.2448 | 574.4947 | 574.4947 | 724.5066 | 86400 | 5.0597 | 0.0050597 | 310.3728 | 0.00177 | -0.1175 | 117.9137 | 7123.872 | 0.16798 | 19.8068 | 1711.311 | 11.6524 | 475.1163
2019-04-18 | 0.4 | 26.075 | 10.951 | 114.8346 | 24.537 | -62692.1296 | 62831.5013 | 949.6955 | 949.6955 | 659.8404 | 86400 | 5.2499 | 0.0052499 | 322.0442 | 0.0004 | -1.022 | 114.8346 | 62509.4571 | 0.16144 | 18.539 | 1601.7689 | 11.4555 | 475.1163
2019-04-19 | 0.05 | 26.78 | 10.916 | 237.1531 | 3.0671 | -2146.9907 | 2387.2109 | 971.633 | 971.633 | 759.034 | 86400 | 5.3919 | 0.0053919 | 330.7514 | 5e-05 | -0.035 | 237.1531 | 2056.4595 | 0.47912 | 113.6255 | 9817.2474 | 11.3031 | 475.1163
2019-04-20 | 0.48 | 28.13 | 11.8855 | 148.3882 | 29.4444 | 59471.6435 | -59293.8108 | 594.4608 | 594.4608 | 845.3499 | 86400 | 5.6637 | 0.0056637 | 347.4249 | 0.00048 | 0.9695 | 148.3882 | -59641.2357 | 0.23714 | 35.1887 | 3040.3003 | 11.4641 | 475.1163
2019-04-21 | 1.26 | 26.855 | 11.5835 | 153.1996 | 77.2917 | -18525.463 | 18755.9542 | 675.7304 | 675.7304 | 756.034 | 86400 | 5.407 | 0.005407 | 331.6777 | 0.00126 | -0.302 | 153.1996 | 18424.2764 | 0.24877 | 38.1108 | 3292.7718 | 11.4973 | 475.1163
2019-04-22 | 2.76 | 23.03 | 11.9155 | 142.7685 | 169.3056 | 20365.7407 | -20053.6667 | 587.4582 | 587.4582 | 731.387 | 86400 | 4.6368 | 0.0046368 | 284.4364 | 0.00276 | 0.332 | 142.7685 | -20338.1031 | 0.2238 | 31.951 | 2760.5703 | 11.6166 | 475.1163
2019-04-23 | 3.85 | 22.49 | 10.7725 | 112.1284 | 236.169 | -70114.5833 | 70462.8807 | 1073.5067 | 1073.5067 | 664.9961 | 86400 | 4.5281 | 0.0045281 | 277.767 | 0.00385 | -1.143 | 112.1284 | 70185.1137 | 0.15577 | 17.466 | 1509.0613 | 11.3821 | 475.1163
2019-04-24 | 4.43 | 25.285 | 11.0005 | 152.6704 | 271.7477 | 13986.1111 | -13561.693 | 920.3342 | 920.3342 | 811.1436 | 86400 | 5.0909 | 0.0050909 | 312.2872 | 0.00443 | 0.228 | 152.6704 | -13873.9802 | 0.24748 | 37.7825 | 3264.411 | 11.2758 | 475.1163
2019-04-25 | 6.65 | 26 | 11.5915 | 155.7117 | 407.9282 | 36253.4722 | -35689.8322 | 673.2869 | 673.2869 | 857.3144 | 86400 | 5.2348 | 0.0052348 | 321.1179 | 0.00665 | 0.591 | 155.7117 | -36010.9501 | 0.25491 | 39.6924 | 3429.4249 | 11.3661 | 475.1163
2019-04-26 | 2.43 | 25.315 | 11.1455 | 169.2502 | 149.0625 | -27358.7963 | 27677.109 | 844.045 | 844.045 | 787.9685 | 86400 | 5.0969 | 0.0050969 | 312.6577 | 0.00243 | -0.446 | 169.2502 | 27364.4513 | 0.28887 | 48.8908 | 4224.165 | 11.3036 | 475.1163
2019-04-27 | 5.24 | 24.22 | 11.0875 | 150.7983 | 321.4352 | -3557.8704 | 4030.1039 | 872.9652 | 872.9652 | 806.3079 | 86400 | 4.8764 | 0.0048764 | 299.1337 | 0.00524 | -0.058 | 150.7983 | 3730.9702 | 0.24294 | 36.6349 | 3165.2586 | 11.2437 | 475.1163
2019-04-28 | 2.94 | 25.44 | 11.8465 | 185.1172 | 180.3472 | 46559.0278 | -46193.5634 | 603.8219 | 603.8219 | 838.574 | 86400 | 5.1221 | 0.0051221 | 314.2015 | 0.00294 | 0.759 | 185.1172 | -46507.7649 | 0.33043 | 61.1675 | 5284.8757 | 11.4123 | 475.1163
2019-04-29 | 0.95 | 26.165 | 11.449 | 161.8117 | 58.2755 | -24383.6806 | 24603.7677 | 719.6904 | 719.6904 | 753.6295 | 86400 | 5.268 | 0.005268 | 323.1558 | 0.00095 | -0.3975 | 161.8117 | 24280.6119 | 0.27003 | 43.6947 | 3775.2206 | 11.4215 | 475.1163
2019-04-30 | 68.3 | 25.78 | 11.585 | 140.0912 | 4189.6991 | 8342.5926 | -4012.8024 | 675.2709 | 675.2709 | 743.4581 | 86400 | 5.1905 | 0.0051905 | 318.4008 | 0.0683 | 0.136 | 140.0912 | -4331.2031 | 0.21753 | 30.4741 | 2632.9621 | 11.5148 | 475.1163
2019-05-01 | 11.43 | 24.415 | 11.8075 | 156.5519 | 701.1458 | 13648.7269 | -12791.0291 | 613.4878 | 613.4878 | 722.0757 | 86400 | 4.9157 | 0.0049157 | 301.5421 | 0.01143 | 0.2225 | 156.5519 | -13092.5712 | 0.25698 | 40.23 | 3475.8714 | 11.6043 | 475.1163
2019-05-02 | 1.48 | 22.77 | 11.3025 | 114.7972 | 90.787 | -30978.0093 | 31183.5935 | 774.7106 | 774.7106 | 679.0722 | 86400 | 4.5845 | 0.0045845 | 281.2252 | 0.00148 | -0.505 | 114.7972 | 30902.3683 | 0.16136 | 18.5239 | 1600.4631 | 11.5198 | 475.1163
2019-05-03 | 1.14 | 25.26 | 10.863 | 71.3487 | 69.9306 | -26960.0694 | 27101.3487 | 1006.8873 | 1006.8873 | 704.0449 | 86400 | 5.0858 | 0.0050858 | 311.9784 | 0.00114 | -0.4395 | 71.3487 | 26789.3703 | 0.079065 | 5.6412 | 487.3972 | 11.3333 | 475.1163
2019-05-04 | 0.57 | 25.425 | 11.281 | 215.1904 | 34.9653 | 25641.2037 | -25391.048 | 783.5138 | 783.5138 | 816.1758 | 86400 | 5.1191 | 0.0051191 | 314.0163 | 0.00057 | 0.418 | 215.1904 | -25705.0643 | 0.41413 | 89.1172 | 7699.7227 | 11.3162 | 475.1163
2019-05-05 | 1.84 | 24.485 | 11.294 | 139.9376 | 112.8704 | 797.4537 | -544.6457 | 778.1668 | 778.1668 | 805.0974 | 86400 | 4.9298 | 0.0049298 | 302.4066 | 0.00184 | 0.013 | 139.9376 | -847.0523 | 0.21717 | 30.3907 | 2625.7543 | 11.3076 | 475.1163
2019-05-06 | 8.82 | 24.59 | 11.196 | 179.7825 | 541.0417 | -6011.5741 | 6732.3983 | 820.4048 | 820.4048 | 794.3545 | 86400 | 4.9509 | 0.0049509 | 303.7034 | 0.00882 | -0.098 | 179.7825 | 6428.6948 | 0.31625 | 56.8555 | 4912.3195 | 11.2793 | 475.1163
2019-05-07 | 0.96 | 24.16 | 11.261 | 52.4362 | 58.8889 | 3987.2685 | -3875.9435 | 791.8874 | 791.8874 | 804.3207 | 86400 | 4.8644 | 0.0048644 | 298.3926 | 0.00096 | 0.065 | 52.4362 | -4174.3361 | 0.049814 | 2.612 | 225.6811 | 11.2698 | 475.1163
2019-05-08 | 4.87 | 24.035 | 11.7465 | 176.9414 | 298.7384 | 29781.8287 | -29306.1488 | 629.2537 | 629.2537 | 805.6414 | 86400 | 4.8392 | 0.0048392 | 296.8488 | 0.00487 | 0.4855 | 176.9414 | -29602.9977 | 0.30878 | 54.6359 | 4720.5401 | 11.404 | 475.1163
2019-05-09 | 10.95 | 22.765 | 12.001 | 113.5205 | 671.7014 | 15611.6898 | -14826.4679 | 568.3903 | 568.3903 | 746.9168 | 86400 | 4.5835 | 0.0045835 | 281.1634 | 0.01095 | 0.2545 | 113.5205 | -15107.6313 | 0.15868 | 18.0132 | 1556.3382 | 11.5773 | 475.1163
2019-05-10 | 1.97 | 24.11 | 11.3665 | 110.8413 | 120.8449 | -38921.875 | 39153.5612 | 749.6564 | 749.6564 | 679.1054 | 86400 | 4.8543 | 0.0048543 | 297.7751 | 0.00197 | -0.6345 | 110.8413 | 38855.7861 | 0.15309 | 16.9691 | 1466.1278 | 11.5183 | 475.1163
2019-05-11 | 2.07 | 23.76 | 11.3335 | 190.2668 | 126.9792 | -2024.3056 | 2341.5516 | 762.3657 | 762.3657 | 702.9951 | 86400 | 4.7838 | 0.0047838 | 293.4524 | 0.00207 | -0.033 | 190.2668 | 2048.0992 | 0.34431 | 65.5106 | 5660.12 | 11.467 | 475.1163
2019-05-12 | 1.31 | 24.54 | 11.7895 | 132.0978 | 80.3588 | 27972.2222 | -27759.7656 | 618.0559 | 618.0559 | 728.4439 | 86400 | 4.9409 | 0.0049409 | 303.0859 | 0.00131 | 0.456 | 132.0978 | -28062.8515 | 0.19918 | 26.3113 | 2273.3 | 11.5567 | 475.1163
2019-05-13 | 2.94 | 22.725 | 11.1785 | 86.0978 | 180.3472 | -37480.3241 | 37746.7691 | 828.443 | 828.443 | 683.1244 | 86400 | 4.5754 | 0.0045754 | 280.6694 | 0.00294 | -0.611 | 86.0978 | 37466.0997 | 0.10481 | 9.0237 | 779.6477 | 11.4509 | 475.1163
2019-05-14 | 7.16 | 23.84 | 11.471 | 174.7826 | 439.213 | 17942.7083 | -17328.7128 | 712.1062 | 712.1062 | 737.2459 | 86400 | 4.7999 | 0.0047999 | 294.4404 | 0.00716 | 0.2925 | 174.7826 | -17623.1532 | 0.30315 | 52.9846 | 4577.866 | 11.4601 | 475.1163
2019-05-15 | 11.27 | 23.99 | 10.729 | 160.1845 | 691.331 | -45516.2037 | 46367.7192 | 1108.8269 | 1108.8269 | 714.897 | 86400 | 4.8301 | 0.0048301 | 296.293 | 0.01127 | -0.742 | 160.1845 | 46071.4262 | 0.26597 | 42.6045 | 3681.0277 | 11.2604 | 475.1163
2019-05-16 | 2.91 | 24.115 | 10.695 | 131.5835 | 178.5069 | -2085.6481 | 2395.7386 | 1138.1235 | 1138.1235 | 849.7246 | 86400 | 4.8553 | 0.0048553 | 297.8369 | 0.00291 | -0.034 | 131.5835 | 2097.9018 | 0.19802 | 26.056 | 2251.2395 | 11.0988 | 475.1163
2019-05-17 | 0.59 | 24.18 | 11.5905 | 152.7212 | 36.1921 | 54932.2917 | -54743.3783 | 673.5914 | 673.5914 | 965.1909 | 86400 | 4.8684 | 0.0048684 | 298.6397 | 0.00059 | 0.8955 | 152.7212 | -55042.018 | 0.2476 | 37.814 | 3267.13 | 11.2317 | 475.1163
2019-05-18 | 3.89 | 22.8 | 11.3705 | 54.3576 | 238.6227 | -13495.3704 | 13788.3507 | 748.1451 | 748.1451 | 862.0685 | 86400 | 4.5905 | 0.0045905 | 281.5957 | 0.00389 | -0.22 | 54.3576 | 13506.755 | 0.052577 | 2.858 | 246.9271 | 11.2682 | 475.1163
2019-05-19 | 1.77 | 23.2 | 11.768 | 136.4056 | 108.5764 | 24383.6806 | -24138.6986 | 623.6037 | 623.6037 | 827.0791 | 86400 | 4.6711 | 0.0046711 | 286.536 | 0.00177 | 0.3975 | 136.4056 | -24425.2346 | 0.209 | 28.5092 | 2463.1921 | 11.4062 | 475.1163
2019-05-20 | 5.7 | 24.37 | 11.8535 | 185.5532 | 349.6528 | 5244.7917 | -4709.5857 | 602.1197 | 602.1197 | 757.656 | 86400 | 4.9066 | 0.0049066 | 300.9863 | 0.0057 | 0.0855 | 185.5532 | -5010.572 | 0.33159 | 61.5283 | 5316.0489 | 11.5342 | 475.1163
2019-05-21 | 0.39 | 23.78 | 11.303 | 93.2106 | 23.9236 | -33769.0972 | 33886.2314 | 774.5082 | 774.5082 | 698.0784 | 86400 | 4.7879 | 0.0047879 | 293.6994 | 0.00039 | -0.5505 | 93.2106 | 33592.532 | 0.11806 | 11.0044 | 950.7812 | 11.4677 | 475.1163
2019-05-22 | 1.34 | 24.015 | 11.656 | 89.719 | 82.1991 | 21653.9352 | -21482.0171 | 654.2238 | 654.2238 | 728.5812 | 86400 | 4.8352 | 0.0048352 | 296.6018 | 0.00134 | 0.353 | 89.719 | -21778.6189 | 0.11149 | 10.0027 | 864.2295 | 11.5192 | 475.1163
2019-05-23 | 7.55 | 24.6 | 11.3355 | 103.7969 | 463.1366 | -19660.3009 | 20227.2344 | 761.583 | 761.583 | 699.2387 | 86400 | 4.953 | 0.004953 | 303.8269 | 0.00755 | -0.3205 | 103.7969 | 19923.4074 | 0.13873 | 14.4001 | 1244.1659 | 11.4711 | 475.1163
2019-05-24 | 3.26 | 22.33 | 11.185 | 136.0828 | 199.9769 | -9232.0602 | 9568.1198 | 825.4388 | 825.4388 | 718.5348 | 86400 | 4.4959 | 0.0044959 | 275.7909 | 0.00326 | -0.1505 | 136.0828 | 9292.329 | 0.20826 | 28.3408 | 2448.6454 | 11.3912 | 475.1163
2019-05-25 | 1.17 | 23.975 | 11.185 | 142.4264 | 71.7708 | 0 | 214.1972 | 825.4388 | 825.4388 | 755.3983 | 86400 | 4.8271 | 0.0048271 | 296.1078 | 0.00117 | 0 | 142.4264 | -81.9105 | 0.22299 | 31.76 | 2744.0624 | 11.3312 | 475.1163
2019-05-26 | 2.43 | 24.635 | 11.185 | 143.8501 | 149.0625 | 0 | 292.9126 | 825.4388 | 825.4388 | 779.5502 | 86400 | 4.96 | 0.00496 | 304.2592 | 0.00243 | 0 | 143.8501 | -11.3466 | 0.22634 | 32.5597 | 2813.1543 | 11.2883 | 475.1163
2019-05-27 | 3 | 24.58 | 11.145 | 144.0156 | 184.0278 | -2453.7037 | 2781.7471 | 844.2859 | 844.2859 | 794.7239 | 86400 | 4.9489 | 0.0049489 | 303.5799 | 0.003 | -0.04 | 144.0156 | 2478.1671 | 0.22673 | 32.6534 | 2821.2505 | 11.2462 | 475.1163
2019-05-28 | 1.84 | 24.245 | 11.135 | 161.4145 | 112.8704 | -613.4259 | 887.7108 | 849.1353 | 849.1353 | 811.6471 | 86400 | 4.8815 | 0.0048815 | 299.4425 | 0.00184 | -0.01 | 161.4145 | 588.2684 | 0.26904 | 43.4271 | 3752.1002 | 11.2121 | 475.1163
2019-05-29 | 0.67 | 24.69 | 11.11 | 112.4839 | 41.0995 | -1533.5648 | 1687.1483 | 861.5101 | 861.5101 | 824.1473 | 86400 | 4.9711 | 0.0049711 | 304.9385 | 0.00067 | -0.025 | 112.4839 | 1382.2098 | 0.15651 | 17.6048 | 1521.0515 | 11.1788 | 475.1163
2019-05-30 | 0.19 | 24.835 | 11.08 | 118.3683 | 11.6551 | -1840.2778 | 1970.3012 | 876.8527 | 876.8527 | 836.502 | 86400 | 5.0003 | 0.0050003 | 306.7294 | 0.00019 | -0.03 | 118.3683 | 1663.5718 | 0.16895 | 19.9983 | 1727.8514 | 11.1458 | 475.1163
2019-05-31 | 2.45 | 24.845 | 11.06 | 122.5209 | 150.2894 | -1226.8519 | 1499.6621 | 887.3936 | 887.3936 | 850.0525 | 86400 | 5.0023 | 0.0050023 | 306.8529 | 0.00245 | -0.02 | 122.5209 | 1192.8092 | 0.17792 | 21.7986 | 1883.4029 | 11.1178 | 475.1163
2019-06-01 | 4.84 | 24.485 | 11.2 | 151.4842 | 296.8981 | 8587.963 | -8139.5806 | 818.5897 | 818.5897 | 865.3013 | 86400 | 4.9298 | 0.0049298 | 302.4066 | 0.00484 | 0.14 | 151.4842 | -8441.9872 | 0.2446 | 37.0529 | 3201.3727 | 11.139 | 475.1163
2019-06-02 | 0.83 | 23.995 | 11.19 | 164.2713 | 50.9144 | -613.4259 | 828.6116 | 823.1429 | 823.1429 | 849.0369 | 86400 | 4.8311 | 0.0048311 | 296.3548 | 0.00083 | -0.01 | 164.2713 | 532.2568 | 0.27621 | 45.3741 | 3920.3237 | 11.1491 | 475.1163
2019-06-03 | 5.68 | 24.515 | 11.205 | 98.6905 | 348.4259 | 920.1389 | -473.0224 | 816.3323 | 816.3323 | 840.3427 | 86400 | 4.9358 | 0.0049358 | 302.7771 | 0.00568 | 0.015 | 98.6905 | -775.7996 | 0.12862 | 12.6938 | 1096.7471 | 11.1633 | 475.1163
2019-06-04 | 29.15 | 23.62 | 11.205 | 163.8565 | 1788.1366 | 0 | 1951.9931 | 816.3323 | 816.3323 | 832.0633 | 86400 | 4.7556 | 0.0047556 | 291.7233 | 0.02915 | 0 | 163.8565 | 1660.2698 | 0.27517 | 45.0883 | 3895.626 | 11.1915 | 475.1163
2019-06-05 | 11.08 | 23.725 | 11.17 | 160.1858 | 679.6759 | -2146.9907 | 2986.8524 | 832.4054 | 832.4054 | 826.0846 | 86400 | 4.7768 | 0.0047768 | 293.0201 | 0.01108 | -0.035 | 160.1858 | 2693.8323 | 0.26597 | 42.6053 | 3681.1004 | 11.1889 | 475.1163
2019-06-06 | 1.8 | 23.54 | 11.17 | 162.2598 | 110.4167 | 0 | 272.6764 | 832.4054 | 832.4054 | 828.2642 | 86400 | 4.7395 | 0.0047395 | 290.7352 | 0.0018 | 0 | 162.2598 | -18.0588 | 0.27116 | 43.9978 | 3801.4116 | 11.1803 | 475.1163
2019-06-07 | 9.32 | 23.965 | 11.14 | 110.477 | 571.713 | -1840.2778 | 2522.4677 | 846.7035 | 846.7035 | 829.1991 | 86400 | 4.8251 | 0.0048251 | 295.9843 | 0.00932 | -0.03 | 110.477 | 2226.4834 | 0.15234 | 16.83 | 1454.1098 | 11.1704 | 475.1163
2019-06-08 | 13.87 | 22.945 | 11.12 | 144.6615 | 850.8218 | -1226.8519 | 2222.3351 | 856.5164 | 856.5164 | 834.8968 | 86400 | 4.6197 | 0.0046197 | 283.3866 | 0.01387 | -0.02 | 144.6615 | 1938.9485 | 0.22826 | 33.0207 | 2852.9886 | 11.1613 | 475.1163
2019-06-09 | 2.3 | 22.64 | 11.12 | 124.6194 | 141.088 | 0 | 265.7074 | 856.5164 | 856.5164 | 842.3518 | 86400 | 4.5583 | 0.0045583 | 279.6196 | 0.0023 | 0 | 124.6194 | -13.9122 | 0.18251 | 22.7441 | 1965.0886 | 11.1461 | 475.1163
2019-06-10 | 25.91 | 23.455 | 11.12 | 167.8799 | 1589.3866 | 0 | 1757.2665 | 856.5164 | 856.5164 | 847.2362 | 86400 | 4.7224 | 0.0047224 | 289.6854 | 0.02591 | 0 | 167.8799 | 1467.5811 | 0.28537 | 47.9072 | 4139.1849 | 11.1524 | 475.1163
2019-06-11 | 0.37 | 23.71 | 11.11 | 224.6723 | 22.6968 | -613.4259 | 860.795 | 861.5101 | 861.5101 | 850.264 | 86400 | 4.7738 | 0.0047738 | 292.8348 | 0.00037 | -0.01 | 224.6723 | 567.9601 | 0.4418 | 99.2608 | 8576.1349 | 11.1363 | 475.1163
2019-06-12 | 0.27 | 23.81 | 11.1 | 178.3795 | 16.5625 | -613.4259 | 808.3679 | 866.5633 | 866.5633 | 853.9677 | 86400 | 4.7939 | 0.0047939 | 294.0699 | 0.00027 | -0.01 | 178.3795 | 514.298 | 0.31255 | 55.7527 | 4817.0367 | 11.1211 | 475.1163
2019-06-13 | 1.16 | 23.675 | 11.095 | 158.6869 | 71.1574 | -306.713 | 536.5572 | 869.1126 | 869.1126 | 858.2231 | 86400 | 4.7667 | 0.0047667 | 292.4026 | 0.00116 | -0.005 | 158.6869 | 244.1547 | 0.26225 | 41.6156 | 3595.5909 | 11.1092 | 475.1163
2019-06-14 | 2.17 | 24.385 | 11.09 | 106.1626 | 133.1134 | -306.713 | 545.989 | 871.6771 | 871.6771 | 861.8897 | 86400 | 4.9097 | 0.0049097 | 301.1715 | 0.00217 | -0.005 | 106.1626 | 244.8175 | 0.1435 | 15.2347 | 1316.2764 | 11.0991 | 475.1163
2019-06-15 | 3.11 | 24.005 | 11.09 | 149.092 | 190.7755 | 0 | 339.8675 | 871.6771 | 871.6771 | 865.2646 | 86400 | 4.8332 | 0.0048332 | 296.4783 | 0.00311 | 0 | 149.092 | 43.3892 | 0.23883 | 35.6074 | 3076.4772 | 11.0931 | 475.1163
2019-06-16 | 5.61 | 21.985 | 11.09 | 187.6331 | 344.1319 | 0 | 531.7651 | 871.6771 | 871.6771 | 867.4758 | 86400 | 4.4264 | 0.0044264 | 271.5299 | 0.00561 | 0 | 187.6331 | 260.2352 | 0.33719 | 63.2671 | 5466.2769 | 11.0913 | 475.1163
2019-06-17 | 6.45 | 23.835 | 11.09 | 136.6488 | 395.6597 | 0 | 532.3085 | 871.6771 | 871.6771 | 868.9246 | 86400 | 4.7989 | 0.0047989 | 294.3787 | 0.00645 | 0 | 136.6488 | 237.9299 | 0.20956 | 28.6364 | 2474.187 | 11.0897 | 475.1163
2019-06-18 | 0.01 | 23.385 | 11.09 | 132.5977 | 0.61343 | 0 | 133.2111 | 871.6771 | 871.6771 | 869.8737 | 86400 | 4.7083 | 0.0047083 | 288.8209 | 1e-05 | 0 | 132.5977 | -155.6098 | 0.20031 | 26.561 | 2294.8664 | 11.084 | 475.1163
2019-06-19 | 0.08 | 23.895 | 11.09 | 128.3366 | 4.9074 | 0 | 133.244 | 871.6771 | 871.6771 | 870.4956 | 86400 | 4.811 | 0.004811 | 295.1197 | 8e-05 | 0 | 128.3366 | -161.8757 | 0.19073 | 24.4782 | 2114.9195 | 11.0798 | 475.1163
2019-06-20 | 0.68 | 24.47 | 11.09 | 87.7248 | 41.713 | 0 | 129.4378 | 871.6771 | 871.6771 | 870.903 | 86400 | 4.9268 | 0.0049268 | 302.2214 | 0.00068 | 0 | 87.7248 | -172.7836 | 0.10779 | 9.4561 | 817.0041 | 11.0768 | 475.1163
2019-06-21 | 4.09 | 23.825 | 11.115 | 175.583 | 250.8912 | 1533.5648 | -1107.0906 | 859.0059 | 859.0059 | 871.6069 | 86400 | 4.7969 | 0.0047969 | 294.2552 | 0.00409 | 0.025 | 175.583 | -1401.3458 | 0.30523 | 53.5933 | 4630.458 | 11.0852 | 475.1163
2019-06-22 | 4.26 | 22.835 | 11.135 | 96.2604 | 261.3194 | 1226.8519 | -869.272 | 849.1353 | 849.1353 | 867.6021 | 86400 | 4.5976 | 0.0045976 | 282.028 | 0.00426 | 0.02 | 96.2604 | -1151.3 | 0.1239 | 11.9268 | 1030.4734 | 11.0964 | 475.1163
2019-06-23 | 0.54 | 23.785 | 11.13 | 83.5611 | 33.125 | -306.713 | 423.399 | 851.5812 | 851.5812 | 861.1499 | 86400 | 4.7889 | 0.0047889 | 293.7611 | 0.00054 | -0.005 | 83.5611 | 129.6379 | 0.10021 | 8.3736 | 723.4818 | 11.1002 | 475.1163
2019-06-24 | 0.97 | 23.98 | 11.125 | 108.5858 | 59.5023 | -306.713 | 474.8011 | 854.0416 | 854.0416 | 857.7655 | 86400 | 4.8281 | 0.0048281 | 296.1695 | 0.00097 | -0.005 | 108.5858 | 178.6315 | 0.14844 | 16.1189 | 1392.6763 | 11.1023 | 475.1163
2019-06-25 | 2.78 | 23.71 | 11.12 | 202.0824 | 170.5324 | -306.713 | 679.3278 | 856.5164 | 856.5164 | 856.396 | 86400 | 4.7738 | 0.0047738 | 292.8348 | 0.00278 | -0.005 | 202.0824 | 386.4929 | 0.37687 | 76.1597 | 6580.1978 | 11.1049 | 475.1163
2019-06-26 | 2.28 | 23.545 | 11.11 | 167.5984 | 139.8611 | -613.4259 | 920.8854 | 861.5101 | 861.5101 | 856.2654 | 86400 | 4.7405 | 0.0047405 | 290.797 | 0.00228 | -0.01 | 167.5984 | 630.0884 | 0.28465 | 47.7066 | 4121.8508 | 11.1033 | 475.1163
2019-06-27 | 3.81 | 23.935 | 11.145 | 95.4218 | 233.7153 | 2146.9907 | -1817.8537 | 844.2859 | 844.2859 | 858.6678 | 86400 | 4.8191 | 0.0048191 | 295.6137 | 0.00381 | 0.035 | 95.4218 | -2113.4674 | 0.12229 | 11.6687 | 1008.176 | 11.1122 | 475.1163
2019-06-28 | 8.48 | 22.76 | 11.12 | 148.3363 | 520.1852 | -1533.5648 | 2202.0863 | 856.5164 | 856.5164 | 853.2868 | 86400 | 4.5825 | 0.0045825 | 281.1017 | 0.00848 | -0.025 | 148.3363 | 1920.9846 | 0.23701 | 35.1579 | 3037.6411 | 11.1158 | 475.1163
2019-06-29 | 1.24 | 23.925 | 11.17 | 121.3573 | 76.0648 | 3067.1296 | -2869.7076 | 832.4054 | 832.4054 | 855.2319 | 86400 | 4.817 | 0.004817 | 295.4902 | 0.00124 | 0.05 | 121.3573 | -3165.1978 | 0.17539 | 21.2847 | 1839.0023 | 11.1269 | 475.1163
2019-06-30 | 3.6 | 24.575 | 11.22 | 154.9912 | 220.8333 | 3067.1296 | -2691.3051 | 809.6353 | 809.6353 | 848.1458 | 86400 | 4.9479 | 0.0049479 | 303.5182 | 0.0036 | 0.05 | 154.9912 | -2994.8233 | 0.25314 | 39.2348 | 3389.8893 | 11.1511 | 475.1163
2019-07-01 | 0.61 | 24.935 | 11.23 | 140.6571 | 37.419 | 613.4259 | -435.3499 | 805.2324 | 805.2324 | 835.0182 | 86400 | 5.0204 | 0.0050204 | 307.9644 | 0.00061 | 0.01 | 140.6571 | -743.3143 | 0.21885 | 30.7828 | 2659.6336 | 11.1692 | 475.1163
2019-07-02 | 0.08 | 24.7 | 11.23 | 99.8583 | 4.9074 | 0 | 104.7657 | 805.2324 | 805.2324 | 824.7472 | 86400 | 4.9731 | 0.0049731 | 305.062 | 8e-05 | 0 | 99.8583 | -200.2963 | 0.13091 | 13.0727 | 1129.48 | 11.1817 | 475.1163
2019-07-03 | 0.05 | 24.265 | 11.21 | 130.1932 | 3.0671 | -1226.8519 | 1360.1121 | 814.0875 | 814.0875 | 817.7126 | 86400 | 4.8855 | 0.0048855 | 299.6895 | 5e-05 | -0.02 | 130.1932 | 1060.4227 | 0.19489 | 25.3732 | 2192.2406 | 11.1856 | 475.1163
2019-07-04 | 0.29 | 24.47 | 11.22 | 123.362 | 17.7894 | 613.4259 | -472.2746 | 809.6353 | 809.6353 | 816.6161 | 86400 | 4.9268 | 0.0049268 | 302.2214 | 0.00029 | 0.01 | 123.362 | -774.4959 | 0.17975 | 22.1747 | 1915.8941 | 11.1914 | 475.1163
2019-07-05 | 0.26 | 25.42 | 11.22 | 128.6616 | 15.9491 | 0 | 144.6107 | 809.6353 | 809.6353 | 814.209 | 86400 | 5.1181 | 0.0051181 | 313.9545 | 0.00026 | 0 | 128.6616 | -169.3438 | 0.19146 | 24.6335 | 2128.3372 | 11.1956 | 475.1163
2019-07-06 | 0.6 | 25.475 | 11.23 | 186.6126 | 36.8056 | 613.4259 | -390.0078 | 805.2324 | 805.2324 | 812.7837 | 86400 | 5.1291 | 0.0051291 | 314.6338 | 0.0006 | 0.01 | 186.6126 | -704.6416 | 0.33444 | 62.4103 | 5392.2493 | 11.2025 | 475.1163
2019-07-07 | 4.24 | 24.085 | 11.24 | 155.8499 | 260.0926 | 613.4259 | -197.4834 | 800.8779 | 800.8779 | 810.3299 | 86400 | 4.8493 | 0.0048493 | 297.4663 | 0.00424 | 0.01 | 155.8499 | -494.9498 | 0.25525 | 39.7805 | 3437.0376 | 11.2128 | 475.1163
2019-07-08 | 1.91 | 25.12 | 11.23 | 173.1908 | 117.1644 | -613.4259 | 903.7811 | 805.2324 | 805.2324 | 806.9205 | 86400 | 5.0576 | 0.0050576 | 310.2493 | 0.00191 | -0.01 | 173.1908 | 593.5318 | 0.29901 | 51.7865 | 4474.3498 | 11.2159 | 475.1163
2019-07-09 | 9.28 | 24.415 | 11.23 | 100.7612 | 569.2593 | 0 | 670.0204 | 805.2324 | 805.2324 | 806.3384 | 86400 | 4.9157 | 0.0049157 | 301.5421 | 0.00928 | 0 | 100.7612 | 368.4784 | 0.13269 | 13.3702 | 1155.1837 | 11.2227 | 475.1163
2019-07-10 | 3.32 | 24.485 | 11.24 | 115.7669 | 203.6574 | 613.4259 | -294.0016 | 800.8779 | 800.8779 | 806.1072 | 86400 | 4.9298 | 0.0049298 | 302.4066 | 0.00332 | 0.01 | 115.7669 | -596.4082 | 0.16341 | 18.9176 | 1634.4777 | 11.2263 | 475.1163
2019-07-11 | 1.36 | 23.06 | 11.24 | 134.3335 | 83.4259 | 0 | 217.7594 | 800.8779 | 800.8779 | 804.304 | 86400 | 4.6429 | 0.0046429 | 284.8069 | 0.00136 | 0 | 134.3335 | -67.0475 | 0.20426 | 27.4388 | 2370.711 | 11.228 | 475.1163
2019-07-12 | 2.35 | 21.04 | 11.23 | 144.3874 | 144.1551 | -613.4259 | 901.9684 | 805.2324 | 805.2324 | 802.9724 | 86400 | 4.2362 | 0.0042362 | 259.8585 | 0.00235 | -0.01 | 144.3874 | 642.1099 | 0.22761 | 32.8645 | 2839.4935 | 11.2276 | 475.1163
2019-07-13 | 4.57 | 21.945 | 11.23 | 174.21 | 280.3356 | 0 | 454.5457 | 805.2324 | 805.2324 | 803.7517 | 86400 | 4.4184 | 0.0044184 | 271.0359 | 0.00457 | 0 | 174.21 | 183.5098 | 0.30166 | 52.5517 | 4540.4685 | 11.2291 | 475.1163
2019-07-14 | 0.91 | 23.18 | 11.23 | 111.9632 | 55.8218 | 0 | 167.785 | 805.2324 | 805.2324 | 804.2623 | 86400 | 4.6671 | 0.0046671 | 286.289 | 0.00091 | 0 | 111.9632 | -118.504 | 0.15542 | 17.4017 | 1503.5101 | 11.2267 | 475.1163
2019-07-15 | 2.16 | 24.095 | 11.23 | 161.5492 | 132.5 | 0 | 294.0492 | 805.2324 | 805.2324 | 804.5968 | 86400 | 4.8513 | 0.0048513 | 297.5898 | 0.00216 | 0 | 161.5492 | -3.5407 | 0.26938 | 43.5177 | 3759.9289 | 11.2263 | 475.1163
2019-07-16 | 2.27 | 24.28 | 11.23 | 93.6123 | 139.2477 | 0 | 232.86 | 805.2324 | 805.2324 | 804.816 | 86400 | 4.8885 | 0.0048885 | 299.8747 | 0.00227 | 0 | 93.6123 | -67.0147 | 0.11882 | 11.1234 | 961.0604 | 11.2253 | 475.1163
2019-07-17 | 0.92 | 24.255 | 11.23 | 159.176 | 56.4352 | 0 | 215.6112 | 805.2324 | 805.2324 | 804.9596 | 86400 | 4.8835 | 0.0048835 | 299.566 | 0.00092 | 0 | 159.176 | -83.9548 | 0.26346 | 41.9371 | 3623.3636 | 11.2244 | 475.1163
2019-07-18 | 0.29 | 24.67 | 11.225 | 120.3747 | 17.7894 | -306.713 | 444.877 | 807.4278 | 807.4278 | 804.978 | 86400 | 4.967 | 0.004967 | 304.6915 | 0.00029 | -0.005 | 120.3747 | 140.1856 | 0.17326 | 20.8565 | 1802.0058 | 11.2214 | 475.1163
2019-07-19 | 0.12 | 24.455 | 11.22 | 139.2104 | 7.3611 | -306.713 | 453.2845 | 809.6353 | 809.6353 | 805.7466 | 86400 | 4.9238 | 0.0049238 | 302.0361 | 0.00012 | -0.005 | 139.2104 | 151.2484 | 0.21548 | 29.9974 | 2591.7729 | 11.2179 | 475.1163
2019-07-20 | 0.74 | 25.005 | 11.2 | 171.5632 | 45.3935 | -1226.8519 | 1443.8086 | 818.5897 | 818.5897 | 806.7788 | 86400 | 5.0345 | 0.0050345 | 308.829 | 0.00074 | -0.02 | 171.5632 | 1134.9796 | 0.29481 | 50.5783 | 4369.9673 | 11.2106 | 475.1163
2019-07-21 | 6.43 | 21.98 | 11.21 | 117.6177 | 394.4329 | 613.4259 | -101.3754 | 814.0875 | 814.0875 | 811.0068 | 86400 | 4.4254 | 0.0044254 | 271.4681 | 0.00643 | 0.01 | 117.6177 | -372.8435 | 0.16735 | 19.6827 | 1700.5886 | 11.212 | 475.1163
2019-07-22 | 2.24 | 23.86 | 11.21 | 131.5193 | 137.4074 | 0 | 268.9267 | 814.0875 | 814.0875 | 812.0691 | 86400 | 4.804 | 0.004804 | 294.6874 | 0.00224 | 0 | 131.5193 | -25.7607 | 0.19787 | 26.0242 | 2248.4937 | 11.2099 | 475.1163
2019-07-23 | 5.58 | 23.385 | 11.18 | 164.9639 | 342.2917 | -1840.2778 | 2347.5333 | 827.7478 | 827.7478 | 812.2941 | 86400 | 4.7083 | 0.0047083 | 288.8209 | 0.00558 | -0.03 | 164.9639 | 2058.7125 | 0.27796 | 45.8539 | 3961.7772 | 11.2028 | 475.1163
2019-07-24 | 48.32 | 22.885 | 11.16 | 134.3873 | 2964.0741 | -1226.8519 | 4325.3132 | 837.1166 | 837.1166 | 817.2999 | 86400 | 4.6077 | 0.0046077 | 282.6455 | 0.04832 | -0.02 | 134.3873 | 4042.6677 | 0.20438 | 27.4662 | 2373.0836 | 11.2223 | 475.1163
2019-07-25 | 1.6 | 22.775 | 11.18 | 226.305 | 98.1481 | 1226.8519 | -902.3987 | 827.7478 | 827.7478 | 824.4563 | 86400 | 4.5855 | 0.0045855 | 281.2869 | 0.0016 | 0.02 | 226.305 | -1183.6857 | 0.44663 | 101.074 | 8732.791 | 11.2093 | 475.1163
2019-07-26 | 2.31 | 23.755 | 11.2 | 125.3596 | 141.7014 | 1226.8519 | -959.7909 | 818.5897 | 818.5897 | 825.9071 | 86400 | 4.7828 | 0.0047828 | 293.3906 | 0.00231 | 0.02 | 125.3596 | -1253.1815 | 0.18414 | 23.0833 | 1994.3983 | 11.2046 | 475.1163
2019-07-27 | 3.88 | 23.21 | 11.21 | 196.7643 | 238.0093 | 613.4259 | -178.6523 | 814.0875 | 814.0875 | 823.5391 | 86400 | 4.6731 | 0.0046731 | 286.6595 | 0.00388 | 0.01 | 196.7643 | -465.3118 | 0.3621 | 71.2476 | 6155.7892 | 11.2061 | 475.1163
2019-07-28 | 0.38 | 22.61 | 11.21 | 130.3563 | 23.3102 | 0 | 153.6664 | 814.0875 | 814.0875 | 820.2799 | 86400 | 4.5523 | 0.0045523 | 279.2491 | 0.00038 | 0 | 130.3563 | -125.5826 | 0.19525 | 25.4527 | 2199.1127 | 11.204 | 475.1163
2019-07-29 | 7.46 | 23.2 | 11.25 | 160.5236 | 457.6157 | 2453.7037 | -1835.5644 | 796.571 | 796.571 | 818.7486 | 86400 | 4.6711 | 0.0046711 | 286.536 | 0.00746 | 0.04 | 160.5236 | -2122.1003 | 0.26682 | 42.8303 | 3700.5394 | 11.2191 | 475.1163
2019-07-30 | 6.97 | 23.15 | 11.26 | 101.4775 | 427.5579 | 613.4259 | -84.3906 | 792.3109 | 792.3109 | 811.2481 | 86400 | 4.661 | 0.004661 | 285.9184 | 0.00697 | 0.01 | 101.4775 | -370.309 | 0.13411 | 13.6091 | 1175.8235 | 11.2318 | 475.1163
2019-07-31 | 6.41 | 22.46 | 11.265 | 108.6017 | 393.206 | 306.713 | 195.0948 | 790.1982 | 790.1982 | 804.7909 | 86400 | 4.5221 | 0.0045221 | 277.3965 | 0.00641 | 0.005 | 108.6017 | -82.3017 | 0.14848 | 16.1249 | 1393.1876 | 11.2423 | 475.1163
2019-08-01 | 1.55 | 24.42 | 11.26 | 165.7025 | 95.081 | -306.713 | 567.4965 | 792.3109 | 792.3109 | 799.686 | 86400 | 4.9167 | 0.0049167 | 301.6038 | 0.00155 | -0.005 | 165.7025 | 265.8927 | 0.27983 | 46.3689 | 4006.2738 | 11.2455 | 475.1163
2019-08-02 | 2.22 | 24.325 | 11.255 | 124.7133 | 136.1806 | -306.713 | 567.6068 | 794.4351 | 794.4351 | 797.0696 | 86400 | 4.8976 | 0.0048976 | 300.4305 | 0.00222 | -0.005 | 124.7133 | 267.1763 | 0.18271 | 22.7869 | 1968.7899 | 11.2464 | 475.1163
2019-08-03 | 4.99 | 24.14 | 11.255 | 121.7765 | 306.0995 | 0 | 427.876 | 794.4351 | 794.4351 | 796.1612 | 86400 | 4.8603 | 0.0048603 | 298.1456 | 0.00499 | 0 | 121.7765 | 129.7304 | 0.1763 | 21.469 | 1854.9249 | 11.249 | 475.1163
2019-08-04 | 1.3 | 24.895 | 11.255 | 124.1091 | 79.7454 | 0 | 203.8545 | 794.4351 | 794.4351 | 795.566 | 86400 | 5.0123 | 0.0050123 | 307.4704 | 0.0013 | 0 | 124.1091 | -103.6159 | 0.18139 | 22.512 | 1945.033 | 11.2483 | 475.1163
2019-08-05 | 0.27 | 24.6 | 11.25 | 164.4399 | 16.5625 | -306.713 | 487.7154 | 796.571 | 796.571 | 795.1024 | 86400 | 4.953 | 0.004953 | 303.8269 | 0.00027 | -0.005 | 164.4399 | 183.8884 | 0.27664 | 45.4907 | 3930.3936 | 11.2461 | 475.1163
2019-08-06 | 0.23 | 24.335 | 11.25 | 174.5727 | 14.1088 | 0 | 188.6815 | 796.571 | 796.571 | 795.6088 | 86400 | 4.8996 | 0.0048996 | 300.554 | 0.00023 | 0 | 174.5727 | -111.8725 | 0.3026 | 52.8257 | 4564.1373 | 11.2447 | 475.1163
2019-08-07 | 0.4 | 26.19 | 11.255 | 169.9744 | 24.537 | 306.713 | -112.2015 | 794.4351 | 794.4351 | 796.0142 | 86400 | 5.2731 | 0.0052731 | 323.4645 | 0.0004 | 0.005 | 169.9744 | -435.666 | 0.29072 | 49.4155 | 4269.4988 | 11.2449 | 475.1163
2019-08-08 | 1.82 | 25.095 | 11.265 | 94.1068 | 111.6435 | 613.4259 | -407.6756 | 790.1982 | 790.1982 | 795.6158 | 86400 | 5.0526 | 0.0050526 | 309.9405 | 0.00182 | 0.01 | 94.1068 | -717.6162 | 0.11977 | 11.2708 | 973.8005 | 11.2482 | 475.1163
2019-08-09 | 2.51 | 23.73 | 11.27 | 178.3023 | 153.9699 | 306.713 | 25.5592 | 788.0969 | 788.0969 | 793.8201 | 86400 | 4.7778 | 0.0047778 | 293.0818 | 0.00251 | 0.005 | 178.3023 | -267.5226 | 0.31235 | 55.6924 | 4811.8261 | 11.2537 | 475.1163
2019-08-10 | 5.97 | 22.56 | 11.265 | 129.5947 | 366.2153 | -306.713 | 802.523 | 790.1982 | 790.1982 | 791.7741 | 86400 | 4.5422 | 0.0045422 | 278.6315 | 0.00597 | -0.005 | 129.5947 | 523.8914 | 0.19355 | 25.0826 | 2167.1364 | 11.2585 | 475.1163
2019-08-11 | 2.52 | 23.185 | 11.275 | 138.0063 | 154.5833 | 613.4259 | -320.8363 | 786.0069 | 786.0069 | 791.3752 | 86400 | 4.6681 | 0.0046681 | 286.3507 | 0.00252 | 0.01 | 138.0063 | -607.187 | 0.21269 | 29.3529 | 2536.0918 | 11.2622 | 475.1163
2019-08-12 | 1.82 | 23.645 | 11.275 | 118.4 | 111.6435 | 0 | 230.0435 | 786.0069 | 786.0069 | 789.5241 | 86400 | 4.7607 | 0.0047607 | 292.032 | 0.00182 | 0 | 118.4 | -61.9886 | 0.16902 | 20.0117 | 1729.0067 | 11.2642 | 475.1163
2019-08-13 | 0.97 | 24.725 | 11.275 | 117.9181 | 59.5023 | 0 | 177.4204 | 786.0069 | 786.0069 | 788.3113 | 86400 | 4.9781 | 0.0049781 | 305.3708 | 0.00097 | 0 | 117.9181 | -127.9504 | 0.16799 | 19.8087 | 1711.4691 | 11.2649 | 475.1163
2019-08-14 | 1.69 | 24.99 | 11.275 | 99.0321 | 103.669 | 0 | 202.7011 | 786.0069 | 786.0069 | 787.5167 | 86400 | 5.0315 | 0.0050315 | 308.6437 | 0.00169 | 0 | 99.0321 | -105.9426 | 0.12929 | 12.804 | 1106.2629 | 11.2657 | 475.1163
2019-08-15 | 0.07 | 24.535 | 11.27 | 110.9671 | 4.294 | -306.713 | 421.974 | 788.0969 | 788.0969 | 786.924 | 86400 | 4.9399 | 0.0049399 | 303.0242 | 7e-05 | -0.005 | 110.9671 | 118.9499 | 0.15335 | 17.0173 | 1470.2914 | 11.2639 | 475.1163
2019-08-16 | 0.34 | 24.14 | 11.275 | 120.4763 | 20.8565 | 306.713 | -165.3802 | 786.0069 | 786.0069 | 787.4005 | 86400 | 4.8603 | 0.0048603 | 298.1456 | 0.00034 | 0.005 | 120.4763 | -463.5258 | 0.17348 | 20.9006 | 1805.8084 | 11.2645 | 475.1163
2019-08-17 | 0.18 | 24.295 | 11.275 | 139.4527 | 11.0417 | 0 | 150.4944 | 786.0069 | 786.0069 | 786.92 | 86400 | 4.8915 | 0.0048915 | 300.06 | 0.00018 | 0 | 139.4527 | -149.5656 | 0.21605 | 30.1281 | 2603.0674 | 11.265 | 475.1163
2019-08-18 | 0.84 | 24.965 | 11.28 | 178.9135 | 51.5278 | 306.713 | -76.2717 | 783.9282 | 783.9282 | 786.6768 | 86400 | 5.0264 | 0.0050264 | 308.3349 | 0.00084 | 0.005 | 178.9135 | -384.6066 | 0.31396 | 56.171 | 4853.1721 | 11.2676 | 475.1163
2019-08-19 | 1.03 | 24.96 | 11.28 | 155.9107 | 63.1829 | 0 | 219.0935 | 783.9282 | 783.9282 | 785.729 | 86400 | 5.0254 | 0.0050254 | 308.2732 | 0.00103 | 0 | 155.9107 | -89.1797 | 0.2554 | 39.8193 | 3440.3882 | 11.2695 | 475.1163
2019-08-20 | 1.63 | 25.93 | 11.285 | 142.6494 | 99.9884 | 306.713 | -64.0751 | 781.8606 | 781.8606 | 785.1793 | 86400 | 5.2207 | 0.0052207 | 320.2534 | 0.00163 | 0.005 | 142.6494 | -384.3285 | 0.22352 | 31.8845 | 2754.8173 | 11.2724 | 475.1163
2019-08-21 | 1.96 | 24.97 | 11.285 | 169.7452 | 120.2315 | 0 | 289.9767 | 781.8606 | 781.8606 | 784.0349 | 86400 | 5.0274 | 0.0050274 | 308.3967 | 0.00196 | 0 | 169.7452 | -18.42 | 0.29014 | 49.249 | 4255.1171 | 11.2752 | 475.1163
2019-08-22 | 0.78 | 25.665 | 11.285 | 215.4753 | 47.8472 | 0 | 263.3226 | 781.8606 | 781.8606 | 783.2852 | 86400 | 5.1674 | 0.0051674 | 316.9804 | 0.00078 | 0 | 215.4753 | -53.6579 | 0.41495 | 89.4124 | 7725.2352 | 11.2769 | 475.1163
2019-08-23 | 1.54 | 24.925 | 11.285 | 151.7424 | 94.4676 | 0 | 246.21 | 781.8606 | 781.8606 | 782.7939 | 86400 | 5.0184 | 0.0050184 | 307.8409 | 0.00154 | 0 | 151.7424 | -61.631 | 0.24522 | 37.211 | 3215.0296 | 11.278 | 475.1163
2019-08-24 | 4.52 | 25.065 | 11.275 | 152.3674 | 277.2685 | -613.4259 | 1043.0618 | 786.0069 | 786.0069 | 782.3291 | 86400 | 5.0466 | 0.0050466 | 309.57 | 0.00452 | -0.01 | 152.3674 | 733.4918 | 0.24674 | 37.5953 | 3248.2375 | 11.2782 | 475.1163
2019-08-25 | 5.03 | 25.815 | 11.265 | 134.315 | 308.5532 | -613.4259 | 1056.2942 | 790.1982 | 790.1982 | 783.4528 | 86400 | 5.1976 | 0.0051976 | 318.833 | 0.00503 | -0.01 | 134.315 | 737.4611 | 0.20422 | 27.4293 | 2369.8956 | 11.2755 | 475.1163
2019-08-26 | 5.37 | 24.905 | 11.29 | 129.7722 | 329.4097 | 1533.5648 | -1074.3829 | 779.8041 | 779.8041 | 786.1372 | 86400 | 5.0144 | 0.0050144 | 307.5939 | 0.00537 | 0.025 | 129.7722 | -1381.9768 | 0.19394 | 25.1686 | 2174.5642 | 11.2809 | 475.1163
2019-08-27 | 7.87 | 24.13 | 11.29 | 194.3414 | 482.7662 | 0 | 677.1076 | 779.8041 | 779.8041 | 783.9534 | 86400 | 4.8583 | 0.0048583 | 298.0221 | 0.00787 | 0 | 194.3414 | 379.0854 | 0.35543 | 69.0744 | 5968.0285 | 11.2875 | 475.1163
2019-08-28 | 5.4 | 23.505 | 11.29 | 196.9489 | 331.25 | 0 | 528.1989 | 779.8041 | 779.8041 | 782.5226 | 86400 | 4.7325 | 0.0047325 | 290.3029 | 0.0054 | 0 | 196.9489 | 237.8959 | 0.36261 | 71.4147 | 6170.2329 | 11.2906 | 475.1163
2019-08-29 | 7.85 | 24.975 | 11.285 | 150.5835 | 481.5394 | -306.713 | 938.8358 | 781.8606 | 781.8606 | 781.5142 | 86400 | 5.0285 | 0.0050285 | 308.4585 | 0.00785 | -0.005 | 150.5835 | 630.3774 | 0.24242 | 36.5046 | 3153.9976 | 11.2924 | 475.1163
2019-08-30 | 5.28 | 24.48 | 11.285 | 139.5521 | 323.8889 | 0 | 463.441 | 781.8606 | 781.8606 | 781.6337 | 86400 | 4.9288 | 0.0049288 | 302.3449 | 0.00528 | 0 | 139.5521 | 161.0961 | 0.21628 | 30.1818 | 2607.7058 | 11.2918 | 475.1163
2019-08-31 | 6.67 | 22.705 | 11.28 | 123.9347 | 409.1551 | -306.713 | 839.8027 | 783.9282 | 783.9282 | 781.6406 | 86400 | 4.5714 | 0.0045714 | 280.4224 | 0.00667 | -0.005 | 123.9347 | 559.3803 | 0.18101 | 22.4329 | 1938.2061 | 11.2909 | 475.1163
2019-09-01 | 0.27 | 23.545 | 11.29 | 128.9519 | 16.5625 | 613.4259 | -467.9116 | 779.8041 | 779.8041 | 782.5717 | 86400 | 4.7405 | 0.0047405 | 290.797 | 0.00027 | 0.01 | 128.9519 | -758.7085 | 0.19211 | 24.7727 | 2140.3608 | 11.2885 | 475.1163
2019-09-02 | 2.81 | 24.005 | 11.285 | 170.4879 | 172.3727 | -306.713 | 649.5735 | 781.8606 | 781.8606 | 781.5464 | 86400 | 4.8332 | 0.0048332 | 296.4783 | 0.00281 | -0.005 | 170.4879 | 353.0953 | 0.29204 | 49.7895 | 4301.8144 | 11.2875 | 475.1163
2019-09-03 | 0.58 | 25.28 | 11.245 | 152.0563 | 35.5787 | -2453.7037 | 2641.3388 | 798.7185 | 798.7185 | 781.0734 | 86400 | 5.0899 | 0.0050899 | 312.2254 | 0.00058 | -0.04 | 152.0563 | 2329.1133 | 0.24599 | 37.4038 | 3231.6862 | 11.2736 | 475.1163
2019-09-04 | 1.2 | 24.355 | 11.25 | 145.9363 | 73.6111 | 306.713 | -87.1655 | 796.571 | 796.571 | 787.232 | 86400 | 4.9036 | 0.0049036 | 300.801 | 0.0012 | 0.005 | 145.9363 | -387.9665 | 0.23129 | 33.753 | 2916.2611 | 11.2653 | 475.1163
2019-09-05 | 0.32 | 24.89 | 11.25 | 76.4735 | 19.6296 | 0 | 96.1031 | 796.571 | 796.571 | 790.4523 | 86400 | 5.0113 | 0.0050113 | 307.4086 | 0.00032 | 0 | 76.4735 | -211.3056 | 0.087734 | 6.7094 | 579.6886 | 11.2578 | 475.1163
2019-09-06 | 0.3 | 23.81 | 11.245 | 100.44 | 18.4028 | -306.713 | 425.5557 | 798.7185 | 798.7185 | 792.4882 | 86400 | 4.7939 | 0.0047939 | 294.0699 | 0.0003 | -0.005 | 100.44 | 131.4858 | 0.13206 | 13.2639 | 1145.9989 | 11.2514 | 475.1163
2019-09-07 | 0.65 | 25.335 | 11.25 | 130.1277 | 39.8727 | 306.713 | -136.7126 | 796.571 | 796.571 | 794.7106 | 86400 | 5.1009 | 0.0051009 | 312.9047 | 0.00065 | 0.005 | 130.1277 | -449.6173 | 0.19474 | 25.3413 | 2189.4872 | 11.2486 | 475.1163
2019-09-08 | 12.94 | 24.12 | 11.25 | 164.6024 | 793.7731 | 0 | 958.3756 | 796.571 | 796.571 | 795.3521 | 86400 | 4.8563 | 0.0048563 | 297.8986 | 0.01294 | 0 | 164.6024 | 660.477 | 0.27705 | 45.6031 | 3940.1102 | 11.2559 | 475.1163
2019-09-09 | 4.83 | 24.37 | 11.255 | 195.0482 | 296.2847 | 306.713 | 184.62 | 794.4351 | 794.4351 | 795.8461 | 86400 | 4.9066 | 0.0049066 | 300.9863 | 0.00483 | 0.005 | 195.0482 | -116.3663 | 0.35737 | 69.7042 | 6022.4458 | 11.2571 | 475.1163
2019-09-10 | 1.75 | 23.04 | 11.255 | 201.2317 | 107.3495 | 0 | 308.5813 | 794.4351 | 794.4351 | 795.3595 | 86400 | 4.6389 | 0.0046389 | 284.5599 | 0.00175 | 0 | 201.2317 | 24.0214 | 0.3745 | 75.3608 | 6511.1694 | 11.256 | 475.1163
2019-09-11 | 3.59 | 23.8 | 11.255 | 100.4203 | 220.2199 | 0 | 320.6402 | 794.4351 | 794.4351 | 795.0408 | 86400 | 4.7919 | 0.0047919 | 293.9464 | 0.00359 | 0 | 100.4203 | 26.6938 | 0.13202 | 13.2574 | 1145.4383 | 11.2552 | 475.1163
2019-09-12 | 5.23 | 23.785 | 11.25 | 127.7803 | 320.8218 | -306.713 | 755.315 | 796.571 | 796.571 | 794.7583 | 86400 | 4.7889 | 0.0047889 | 293.7611 | 0.00523 | -0.005 | 127.7803 | 461.5539 | 0.1895 | 24.2138 | 2092.0765 | 11.2548 | 475.1163
2019-09-13 | 1.33 | 25.195 | 11.255 | 120.3658 | 81.5856 | 306.713 | -104.7615 | 794.4351 | 794.4351 | 795.457 | 86400 | 5.0727 | 0.0050727 | 311.1756 | 0.00133 | 0.005 | 120.3658 | -415.9371 | 0.17324 | 20.8527 | 1801.6729 | 11.2527 | 475.1163
2019-09-14 | 3.72 | 25.275 | 11.26 | 165.4872 | 228.1944 | 306.713 | 86.9687 | 792.3109 | 792.3109 | 795.1779 | 86400 | 5.0889 | 0.0050889 | 312.1637 | 0.00372 | 0.005 | 165.4872 | -225.195 | 0.27929 | 46.2184 | 3993.271 | 11.2549 | 475.1163
2019-09-15 | 3.9 | 25.87 | 11.26 | 105.466 | 239.2361 | 0 | 344.7021 | 792.3109 | 792.3109 | 794.1893 | 86400 | 5.2087 | 0.0052087 | 319.5123 | 0.0039 | 0 | 105.466 | 25.1898 | 0.14209 | 14.986 | 1294.7902 | 11.2558 | 475.1163
2019-09-16 | 1.77 | 26.12 | 11.25 | 135.7871 | 108.5764 | -613.4259 | 857.7894 | 796.571 | 796.571 | 793.3946 | 86400 | 5.259 | 0.005259 | 322.6 | 0.00177 | -0.01 | 135.7871 | 535.1895 | 0.20758 | 28.1871 | 2435.3668 | 11.2525 | 475.1163
2019-09-17 | 0.62 | 25.415 | 11.26 | 184.3981 | 38.0324 | 613.4259 | -390.9954 | 792.3109 | 792.3109 | 794.6368 | 86400 | 5.117 | 0.005117 | 313.8928 | 0.00062 | 0.01 | 184.3981 | -704.8882 | 0.3285 | 60.5753 | 5233.7019 | 11.2528 | 475.1163
2019-09-18 | 0.73 | 26.185 | 11.25 | 111.959 | 44.7801 | -613.4259 | 770.165 | 796.571 | 796.571 | 793.6879 | 86400 | 5.2721 | 0.0052721 | 323.4028 | 0.00073 | -0.01 | 111.959 | 446.7622 | 0.15541 | 17.4001 | 1503.3673 | 11.2493 | 475.1163
2019-09-19 | 0.66 | 26.735 | 11.265 | 129.8935 | 40.4861 | 920.1389 | -749.7592 | 790.1982 | 790.1982 | 794.9018 | 86400 | 5.3828 | 0.0053828 | 330.1957 | 0.00066 | 0.015 | 129.8935 | -1079.9549 | 0.19422 | 25.2274 | 2179.6498 | 11.2511 | 475.1163
2019-09-20 | 5.25 | 26.11 | 11.27 | 116.5425 | 322.0486 | 306.713 | 131.8782 | 788.0969 | 788.0969 | 793.3523 | 86400 | 5.257 | 0.005257 | 322.4765 | 0.00525 | 0.005 | 116.5425 | -190.5983 | 0.16506 | 19.236 | 1661.9917 | 11.2571 | 475.1163
2019-09-21 | 1.18 | 25.705 | 11.27 | 91.2188 | 72.3843 | 0 | 163.6031 | 788.0969 | 788.0969 | 791.5401 | 86400 | 5.1754 | 0.0051754 | 317.4745 | 0.00118 | 0 | 91.2188 | -153.8714 | 0.1143 | 10.4259 | 900.8007 | 11.2583 | 475.1163
2019-09-22 | 0.98 | 25.555 | 11.265 | 175.0465 | 60.1157 | -306.713 | 541.8752 | 790.1982 | 790.1982 | 790.2803 | 86400 | 5.1452 | 0.0051452 | 315.6219 | 0.00098 | -0.005 | 175.0465 | 226.2534 | 0.30383 | 53.1848 | 4595.1688 | 11.2586 | 475.1163
2019-09-23 | 0.96 | 25.995 | 11.27 | 74.1452 | 58.8889 | 306.713 | -173.6789 | 788.0969 | 788.0969 | 790.3245 | 86400 | 5.2338 | 0.0052338 | 321.0562 | 0.00096 | 0.005 | 74.1452 | -494.735 | 0.083758 | 6.2103 | 536.5691 | 11.2591 | 475.1163
2019-09-24 | 0.81 | 25.195 | 11.275 | 152.2127 | 49.6875 | 306.713 | -104.8127 | 786.0069 | 786.0069 | 789.6284 | 86400 | 5.0727 | 0.0050727 | 311.1756 | 0.00081 | 0.005 | 152.2127 | -415.9883 | 0.24637 | 37.5 | 3240.0017 | 11.2618 | 475.1163
2019-09-25 | 1.23 | 25.9 | 11.275 | 144.9292 | 75.4514 | 0 | 220.3805 | 786.0069 | 786.0069 | 788.3796 | 86400 | 5.2147 | 0.0052147 | 319.8828 | 0.00123 | 0 | 144.9292 | -99.5023 | 0.2289 | 33.1737 | 2866.205 | 11.2639 | 475.1163
2019-09-26 | 1.97 | 25.48 | 11.275 | 112.7504 | 120.8449 | 0 | 233.5953 | 786.0069 | 786.0069 | 787.5614 | 86400 | 5.1301 | 0.0051301 | 314.6956 | 0.00197 | 0 | 112.7504 | -81.1003 | 0.15707 | 17.7092 | 1530.0757 | 11.2657 | 475.1163
2019-09-27 | 4.87 | 22.725 | 11.275 | 156.1076 | 298.7384 | 0 | 454.846 | 786.0069 | 786.0069 | 787.0254 | 86400 | 4.5754 | 0.0045754 | 280.6694 | 0.00487 | 0 | 156.1076 | 174.1766 | 0.25588 | 39.9452 | 3451.2612 | 11.27 | 475.1163
2019-09-28 | 7.18 | 25.005 | 11.275 | 201.3675 | 440.4398 | 0 | 641.8073 | 786.0069 | 786.0069 | 786.6742 | 86400 | 5.0345 | 0.0050345 | 308.829 | 0.00718 | 0 | 201.3675 | 332.9783 | 0.37488 | 75.4879 | 6522.1536 | 11.2749 | 475.1163
2019-09-29 | 2.28 | 25.07 | 11.275 | 203.7615 | 139.8611 | 0 | 343.6226 | 786.0069 | 786.0069 | 786.4441 | 86400 | 5.0476 | 0.0050476 | 309.6318 | 0.00228 | 0 | 203.7615 | 33.9909 | 0.38158 | 77.7516 | 6717.7413 | 11.275 | 475.1163
2019-09-30 | 6.57 | 22.375 | 11.275 | 156.1479 | 403.0208 | 0 | 559.1687 | 786.0069 | 786.0069 | 786.2933 | 86400 | 4.505 | 0.004505 | 276.3467 | 0.00657 | 0 | 156.1479 | 282.8221 | 0.25598 | 39.971 | 3453.4906 | 11.278 | 475.1163
2019-10-01 | 3.56 | 23.425 | 11.275 | 139.0546 | 218.3796 | 0 | 357.4342 | 786.0069 | 786.0069 | 786.1946 | 86400 | 4.7164 | 0.0047164 | 289.3149 | 0.00356 | 0 | 139.0546 | 68.1193 | 0.21512 | 29.9135 | 2584.5277 | 11.2776 | 475.1163
2019-10-02 | 3.71 | 23.75 | 11.275 | 152.2606 | 227.581 | 0 | 379.8417 | 786.0069 | 786.0069 | 786.1299 | 86400 | 4.7818 | 0.0047818 | 293.3289 | 0.00371 | 0 | 152.2606 | 86.5128 | 0.24648 | 37.5295 | 3242.552 | 11.2775 | 475.1163
2019-10-03 | 3.04 | 23.87 | 11.28 | 134.8474 | 186.4815 | 306.713 | 14.6159 | 783.9282 | 783.9282 | 786.1591 | 86400 | 4.806 | 0.004806 | 294.8109 | 0.00304 | 0.005 | 134.8474 | -280.195 | 0.20543 | 27.702 | 2393.4497 | 11.2781 | 475.1163
2019-10-04 | 1.65 | 24.58 | 11.285 | 88.8841 | 101.2153 | 306.713 | -116.6136 | 781.8606 | 781.8606 | 785.4611 | 86400 | 4.9489 | 0.0049489 | 303.5799 | 0.00165 | 0.005 | 88.8841 | -420.1935 | 0.10994 | 9.7716 | 844.264 | 11.2784 | 475.1163
2019-10-05 | 2.01 | 24.4 | 11.305 | 183.9656 | 123.2986 | 1226.8519 | -919.5876 | 773.7 | 773.7 | 784.501 | 86400 | 4.9127 | 0.0049127 | 301.3568 | 0.00201 | 0.02 | 183.9656 | -1220.9444 | 0.32735 | 60.2207 | 5203.0697 | 11.2856 | 475.1163
2019-10-06 | 4.16 | 24.27 | 11.32 | 130.0641 | 255.1852 | 920.1389 | -534.8896 | 767.6922 | 767.6922 | 780.9836 | 86400 | 4.8865 | 0.0048865 | 299.7512 | 0.00416 | 0.015 | 130.0641 | -834.6408 | 0.1946 | 25.3103 | 2186.8118 | 11.296 | 475.1163
2019-10-07 | 11.89 | 22.82 | 11.325 | 137.5042 | 729.3634 | 306.713 | 560.1546 | 765.7106 | 765.7106 | 776.4687 | 86400 | 4.5946 | 0.0045946 | 281.8427 | 0.01189 | 0.005 | 137.5042 | 278.3119 | 0.21153 | 29.0867 | 2513.0871 | 11.3109 | 475.1163
2019-10-08 | 9.59 | 22.525 | 11.33 | 155.8423 | 588.2755 | 306.713 | 437.4048 | 763.7395 | 763.7395 | 772.827 | 86400 | 4.5352 | 0.0045352 | 278.1993 | 0.00959 | 0.005 | 155.8423 | 159.2055 | 0.25523 | 39.7756 | 3436.6149 | 11.3216 | 475.1163
2019-10-09 | 2.86 | 24.315 | 11.34 | 113.3778 | 175.4398 | 613.4259 | -324.6084 | 759.8279 | 759.8279 | 769.8283 | 86400 | 4.8956 | 0.0048956 | 300.307 | 0.00286 | 0.01 | 113.3778 | -624.9154 | 0.15838 | 17.9566 | 1551.4488 | 11.3266 | 475.1163
2019-10-10 | 16.44 | 22.55 | 11.355 | 145.0417 | 1008.4722 | 920.1389 | 233.3751 | 754.0362 | 754.0362 | 766.5796 | 86400 | 4.5402 | 0.0045402 | 278.508 | 0.01644 | 0.015 | 145.0417 | -45.133 | 0.22916 | 33.2381 | 2871.7748 | 11.3449 | 475.1163
2019-10-11 | 13.44 | 22.535 | 11.36 | 75.1436 | 824.4444 | 306.713 | 592.8751 | 752.1256 | 752.1256 | 762.3202 | 86400 | 4.5372 | 0.0045372 | 278.3228 | 0.01344 | 0.005 | 75.1436 | 314.5523 | 0.085456 | 6.4215 | 554.8144 | 11.3565 | 475.1163
2019-10-12 | 9.46 | 22.955 | 11.37 | 157.3082 | 580.3009 | 613.4259 | 124.1832 | 748.3337 | 748.3337 | 758.9355 | 86400 | 4.6217 | 0.0046217 | 283.5101 | 0.00946 | 0.01 | 157.3082 | -159.3268 | 0.25884 | 40.7177 | 3518.0052 | 11.3657 | 475.1163
2019-10-13 | 15.78 | 21.35 | 11.385 | 157.9891 | 967.9861 | 920.1389 | 205.8363 | 742.7181 | 742.7181 | 755.4734 | 86400 | 4.2986 | 0.0042986 | 263.6872 | 0.01578 | 0.015 | 157.9891 | -57.8509 | 0.26052 | 41.1597 | 3556.1953 | 11.3813 | 475.1163
2019-10-14 | 9.43 | 22.465 | 11.385 | 131.2461 | 578.4606 | 0 | 709.7067 | 742.7181 | 742.7181 | 751.075 | 86400 | 4.5231 | 0.0045231 | 277.4582 | 0.00943 | 0 | 131.2461 | 432.2485 | 0.19726 | 25.8893 | 2236.8329 | 11.3875 | 475.1163
2019-10-15 | 1.05 | 21.785 | 11.415 | 254.8183 | 64.4097 | 1840.2778 | -1521.0498 | 731.7401 | 731.7401 | 748.5719 | 86400 | 4.3862 | 0.0043862 | 269.0598 | 0.00105 | 0.03 | 254.8183 | -1790.1096 | 0.53364 | 135.9817 | 11748.8185 | 11.3959 | 475.1163
2019-10-16 | 2.32 | 22.25 | 11.44 | 118.7504 | 142.3148 | 1533.5648 | -1272.4996 | 722.8406 | 722.8406 | 743.0747 | 86400 | 4.4798 | 0.0044798 | 274.8028 | 0.00232 | 0.025 | 118.7504 | -1547.3025 | 0.16977 | 20.16 | 1741.828 | 11.4084 | 475.1163
2019-10-17 | 1.35 | 23.175 | 11.455 | 188.4266 | 82.8125 | 920.1389 | -648.8998 | 717.6058 | 717.6058 | 736.2779 | 86400 | 4.666 | 0.004666 | 286.2272 | 0.00135 | 0.015 | 188.4266 | -935.127 | 0.33933 | 63.938 | 5524.247 | 11.4216 | 475.1163
2019-10-18 | 2.44 | 23.425 | 11.47 | 149.6669 | 149.6759 | 920.1389 | -620.796 | 712.4474 | 712.4474 | 730.0171 | 86400 | 4.7164 | 0.0047164 | 289.3149 | 0.00244 | 0.015 | 149.6669 | -910.1109 | 0.24021 | 35.9516 | 3106.2214 | 11.4358 | 475.1163
2019-10-19 | 0.21 | 23.135 | 11.49 | 135.5546 | 12.8819 | 1226.8519 | -1078.4153 | 705.6857 | 705.6857 | 724.1918 | 86400 | 4.658 | 0.004658 | 285.7332 | 0.00021 | 0.02 | 135.5546 | -1364.1485 | 0.20705 | 28.0666 | 2424.9558 | 11.4501 | 475.1163
2019-10-20 | 0.26 | 24.51 | 11.49 | 107.423 | 15.9491 | 0 | 123.3721 | 705.6857 | 705.6857 | 717.8104 | 86400 | 4.9348 | 0.0049348 | 302.7154 | 0.00026 | 0 | 107.423 | -179.3433 | 0.14607 | 15.6909 | 1355.6916 | 11.46 | 475.1163
2019-10-21 | 0.75 | 23.515 | 11.49 | 180.5379 | 46.0069 | 0 | 226.5448 | 705.6857 | 705.6857 | 713.6295 | 86400 | 4.7345 | 0.0047345 | 290.4264 | 0.00075 | 0 | 180.5379 | -63.8816 | 0.31824 | 57.4546 | 4964.0799 | 11.4686 | 475.1163
2019-10-22 | 0.19 | 23.78 | 11.52 | 188.6938 | 11.6551 | 1840.2778 | -1639.9289 | 695.7843 | 695.7843 | 711.2317 | 86400 | 4.7879 | 0.0047879 | 293.6994 | 0.00019 | 0.03 | 188.6938 | -1933.6283 | 0.34005 | 64.165 | 5543.8538 | 11.483 | 475.1163
2019-10-23 | 4.76 | 23.36 | 11.535 | 141.1407 | 291.9907 | 920.1389 | -487.0074 | 690.9387 | 690.9387 | 706.0721 | 86400 | 4.7033 | 0.0047033 | 288.5121 | 0.00476 | 0.015 | 141.1407 | -775.5195 | 0.21998 | 31.0481 | 2682.5563 | 11.5005 | 475.1163
2019-10-24 | 4.16 | 23.81 | 11.505 | 177.9758 | 255.1852 | -1840.2778 | 2273.4387 | 700.6995 | 700.6995 | 700.5171 | 86400 | 4.7939 | 0.0047939 | 294.0699 | 0.00416 | -0.03 | 177.9758 | 1979.3688 | 0.31149 | 55.4378 | 4789.829 | 11.5047 | 475.1163
2019-10-25 | 3.36 | 23.78 | 11.505 | 93.1106 | 206.1111 | 0 | 299.2217 | 700.6995 | 700.6995 | 700.58 | 86400 | 4.7879 | 0.0047879 | 293.6994 | 0.00336 | 0 | 93.1106 | 5.5223 | 0.11787 | 10.9749 | 948.2339 | 11.5062 | 475.1163
2019-10-26 | 14.34 | 22.185 | 11.505 | 164.0203 | 879.6528 | 0 | 1043.6731 | 700.6995 | 700.6995 | 700.6212 | 86400 | 4.4667 | 0.0044667 | 274 | 0.01434 | 0 | 164.0203 | 769.6731 | 0.27558 | 45.201 | 3905.3684 | 11.5162 | 475.1163
2019-10-27 | 12.49 | 22.8 | 11.505 | 119.1822 | 766.169 | 0 | 885.3512 | 700.6995 | 700.6995 | 700.6482 | 86400 | 4.5905 | 0.0045905 | 281.5957 | 0.01249 | 0 | 119.1822 | 603.7555 | 0.1707 | 20.3438 | 1757.7071 | 11.5214 | 475.1163
2019-10-28 | 0.93 | 22.405 | 11.585 | 94.6026 | 57.0486 | 4907.4074 | -4755.7562 | 675.2709 | 675.2709 | 701.5427 | 86400 | 4.511 | 0.004511 | 276.7172 | 0.00093 | 0.08 | 94.6026 | -5032.4734 | 0.12071 | 11.4199 | 986.6771 | 11.539 | 475.1163
2019-10-29 | 1.19 | 23.105 | 11.565 | 149.4382 | 72.9977 | -1226.8519 | 1449.2878 | 681.4506 | 681.4506 | 692.2704 | 86400 | 4.6519 | 0.0046519 | 285.3627 | 0.00119 | -0.02 | 149.4382 | 1163.9251 | 0.23966 | 35.8145 | 3094.3691 | 11.547 | 475.1163
2019-10-30 | 2.3 | 24.045 | 11.57 | 152.8299 | 141.088 | 306.713 | -12.7951 | 679.8949 | 679.8949 | 688.593 | 86400 | 4.8412 | 0.0048412 | 296.9723 | 0.0023 | 0.005 | 152.8299 | -309.7674 | 0.24787 | 37.8813 | 3272.9464 | 11.5549 | 475.1163
2019-10-31 | 6.97 | 22.23 | 11.59 | 164.1887 | 427.5579 | 1226.8519 | -635.1053 | 673.7437 | 673.7437 | 685.8058 | 86400 | 4.4758 | 0.0044758 | 274.5558 | 0.00697 | 0.02 | 164.1887 | -909.6611 | 0.27601 | 45.3171 | 3915.3978 | 11.5701 | 475.1163
2019-11-01 | 0.66 | 24.35 | 11.59 | 147.2064 | 40.4861 | 0 | 187.6925 | 673.7437 | 673.7437 | 681.6465 | 86400 | 4.9026 | 0.0049026 | 300.7393 | 0.00066 | 0 | 147.2064 | -113.0468 | 0.23431 | 34.4922 | 2980.1236 | 11.576 | 475.1163
2019-11-02 | 1.03 | 23.425 | 11.59 | 148.2289 | 63.1829 | 0 | 211.4117 | 673.7437 | 673.7437 | 678.9214 | 86400 | 4.7164 | 0.0047164 | 289.3149 | 0.00103 | 0 | 148.2289 | -77.9032 | 0.23676 | 35.0943 | 3032.1432 | 11.5807 | 475.1163
2019-11-03 | 0.36 | 23.51 | 11.59 | 101.5927 | 22.0833 | 0 | 123.676 | 673.7437 | 673.7437 | 677.136 | 86400 | 4.7335 | 0.0047335 | 290.3647 | 0.00036 | 0 | 101.5927 | -166.6887 | 0.13434 | 13.6477 | 1179.1636 | 11.5831 | 475.1163
2019-11-04 | 1.37 | 22.85 | 11.59 | 145.6788 | 84.0394 | 0 | 229.7181 | 673.7437 | 673.7437 | 675.9662 | 86400 | 4.6006 | 0.0046006 | 282.2132 | 0.00137 | 0 | 145.6788 | -52.4951 | 0.23067 | 33.6043 | 2903.4117 | 11.5862 | 475.1163
2019-11-05 | 0.29 | 23.385 | 11.64 | 113.8392 | 17.7894 | 3067.1296 | -2935.501 | 658.8496 | 658.8496 | 675.7134 | 86400 | 4.7083 | 0.0047083 | 288.8209 | 0.00029 | 0.05 | 113.8392 | -3224.3219 | 0.15935 | 18.1399 | 1567.284 | 11.6013 | 475.1163
2019-11-06 | 0.03 | 23.19 | 11.665 | 113.5232 | 1.8403 | 1533.5648 | -1418.2013 | 651.6507 | 651.6507 | 670.1466 | 86400 | 4.6691 | 0.0046691 | 286.4125 | 3e-05 | 0.025 | 113.5232 | -1704.6138 | 0.15868 | 18.0142 | 1556.4294 | 11.6192 | 475.1163
2019-11-07 | 1.44 | 24.065 | 11.665 | 152.629 | 88.3333 | 0 | 240.9624 | 651.6507 | 651.6507 | 663.7687 | 86400 | 4.8452 | 0.0048452 | 297.2193 | 0.00144 | 0 | 152.629 | -56.257 | 0.24738 | 37.7569 | 3262.2005 | 11.6336 | 475.1163
2019-11-08 | 0.93 | 23.47 | 11.665 | 120.371 | 57.0486 | 0 | 177.4196 | 651.6507 | 651.6507 | 659.5901 | 86400 | 4.7254 | 0.0047254 | 289.8707 | 0.00093 | 0 | 120.371 | -112.4511 | 0.17326 | 20.8549 | 1801.865 | 11.6434 | 475.1163
2019-11-09 | 3.34 | 23.41 | 11.69 | 141.9857 | 204.8843 | 1533.5648 | -1186.6949 | 644.61 | 644.61 | 657.0952 | 86400 | 4.7134 | 0.0047134 | 289.1296 | 0.00334 | 0.025 | 141.9857 | -1475.8245 | 0.22196 | 31.5149 | 2722.8832 | 11.6596 | 475.1163
2019-11-10 | 5.16 | 22.69 | 11.705 | 150.918 | 316.5278 | 920.1389 | -452.6931 | 640.4593 | 640.4593 | 652.9331 | 86400 | 4.5684 | 0.0045684 | 280.2371 | 0.00516 | 0.015 | 150.918 | -732.9302 | 0.24323 | 36.7077 | 3171.5436 | 11.6771 | 475.1163
2019-11-11 | 4.5 | 22.54 | 11.71 | 152.8189 | 276.0417 | 306.713 | 122.1476 | 639.0878 | 639.0878 | 648.6791 | 86400 | 4.5382 | 0.0045382 | 278.3845 | 0.0045 | 0.005 | 152.8189 | -156.2369 | 0.24784 | 37.8745 | 3272.3581 | 11.6907 | 475.1163
2019-11-12 | 5.06 | 22.605 | 11.71 | 139.9884 | 310.3935 | 0 | 450.382 | 639.0878 | 639.0878 | 645.3717 | 86400 | 4.5513 | 0.0045513 | 279.1873 | 0.00506 | 0 | 139.9884 | 171.1946 | 0.21729 | 30.4183 | 2628.1386 | 11.7009 | 475.1163
2019-11-13 | 0.45 | 22.83 | 11.71 | 119.5552 | 27.6042 | 0 | 147.1593 | 639.0878 | 639.0878 | 643.2048 | 86400 | 4.5966 | 0.0045966 | 281.9662 | 0.00045 | 0 | 119.5552 | -134.8069 | 0.1715 | 20.5034 | 1771.4897 | 11.7046 | 475.1163
2019-11-14 | 1.05 | 23.79 | 11.71 | 155.6931 | 64.4097 | 0 | 220.1029 | 639.0878 | 639.0878 | 641.7852 | 86400 | 4.7899 | 0.0047899 | 293.8229 | 0.00105 | 0 | 155.6931 | -73.72 | 0.25486 | 39.6806 | 3428.4005 | 11.7081 | 475.1163
2019-11-15 | 0.38 | 23.84 | 11.7 | 119.8177 | 23.3102 | -613.4259 | 756.5538 | 641.8368 | 641.8368 | 640.7602 | 86400 | 4.7999 | 0.0047999 | 294.4404 | 0.00038 | -0.01 | 119.8177 | 462.1133 | 0.17206 | 20.6161 | 1781.2294 | 11.7068 | 475.1163
2019-11-16 | 0.39 | 24.665 | 11.695 | 185.9345 | 23.9236 | -306.713 | 516.571 | 643.2204 | 643.2204 | 641.0838 | 86400 | 4.966 | 0.004966 | 304.6297 | 0.00039 | -0.005 | 185.9345 | 211.9413 | 0.33262 | 61.8449 | 5343.3981 | 11.7051 | 475.1163
2019-11-17 | 4.77 | 24.565 | 11.66 | 166.4313 | 292.6042 | -2146.9907 | 2606.0262 | 653.0777 | 653.0777 | 641.4806 | 86400 | 4.9459 | 0.0049459 | 303.3947 | 0.00477 | -0.035 | 166.4313 | 2302.6316 | 0.28168 | 46.8805 | 4050.4712 | 11.697 | 475.1163
2019-11-18 | 6.44 | 22.305 | 11.715 | 120.419 | 395.0463 | 3373.8426 | -2858.3773 | 637.7222 | 637.7222 | 646.0091 | 86400 | 4.4909 | 0.0044909 | 275.4821 | 0.00644 | 0.055 | 120.419 | -3133.8594 | 0.17336 | 20.8757 | 1803.6615 | 11.7074 | 475.1163
2019-11-19 | 6.69 | 23.75 | 11.77 | 90.42 | 410.3819 | 3373.8426 | -2873.0407 | 623.0834 | 623.0834 | 643.6563 | 86400 | 4.7818 | 0.0047818 | 293.3289 | 0.00669 | 0.055 | 90.42 | -3166.3695 | 0.1128 | 10.1992 | 881.2087 | 11.73 | 475.1163
2019-11-20 | 8.58 | 23.465 | 11.77 | 173.7575 | 526.3194 | 0 | 700.077 | 623.0834 | 623.0834 | 636.5622 | 86400 | 4.7244 | 0.0047244 | 289.8089 | 0.00858 | 0 | 173.7575 | 410.268 | 0.30048 | 52.2111 | 4511.0415 | 11.7489 | 475.1163
2019-11-21 | 1.12 | 23.92 | 11.79 | 149.2226 | 68.7037 | 1226.8519 | -1008.9255 | 617.9281 | 617.9281 | 632.0921 | 86400 | 4.816 | 0.004816 | 295.4285 | 0.00112 | 0.02 | 149.2226 | -1304.354 | 0.23914 | 35.6854 | 3083.2196 | 11.7624 | 475.1163
2019-11-22 | 6.39 | 23.43 | 11.8 | 155.7782 | 391.9792 | 613.4259 | -65.6686 | 615.3828 | 615.3828 | 627.2957 | 86400 | 4.7174 | 0.0047174 | 289.3766 | 0.00639 | 0.01 | 155.7782 | -355.0452 | 0.25507 | 39.7348 | 3433.0836 | 11.779 | 475.1163
2019-11-23 | 1.59 | 22.115 | 11.795 | 78.6794 | 97.5347 | -306.713 | 482.9271 | 616.6528 | 616.6528 | 623.144 | 86400 | 4.4526 | 0.0044526 | 273.1355 | 0.00159 | -0.005 | 78.6794 | 209.7916 | 0.091558 | 7.2037 | 622.4006 | 11.7854 | 475.1163
2019-11-24 | 1.56 | 22.2 | 11.795 | 147.7228 | 95.6944 | 0 | 243.4172 | 616.6528 | 616.6528 | 620.9057 | 86400 | 4.4697 | 0.0044697 | 274.1853 | 0.00156 | 0 | 147.7228 | -30.768 | 0.23555 | 34.7955 | 3006.33 | 11.7909 | 475.1163
2019-11-25 | 1.53 | 22.545 | 11.795 | 141.9894 | 93.8542 | 0 | 235.8436 | 616.6528 | 616.6528 | 619.4392 | 86400 | 4.5392 | 0.0045392 | 278.4463 | 0.00153 | 0 | 141.9894 | -42.6027 | 0.22197 | 31.5169 | 2723.0623 | 11.7947 | 475.1163
2019-11-26 | 0.53 | 22.955 | 11.845 | 209.6954 | 32.5116 | 3067.1296 | -2824.9227 | 604.188 | 604.188 | 618.9082 | 86400 | 4.6217 | 0.0046217 | 283.5101 | 0.00053 | 0.05 | 209.6954 | -3108.4327 | 0.39837 | 83.5365 | 7217.5526 | 11.8115 | 475.1163
2019-11-27 | 0.52 | 24.715 | 11.89 | 81.7045 | 31.8981 | 2760.4167 | -2646.814 | 593.3996 | 593.3996 | 614.2042 | 86400 | 4.9761 | 0.0049761 | 305.2473 | 0.00052 | 0.045 | 81.7045 | -2952.0613 | 0.096889 | 7.9162 | 683.963 | 11.8346 | 475.1163
2019-11-28 | 0.43 | 24.585 | 11.89 | 57.1804 | 26.3773 | 0 | 83.5577 | 593.3996 | 593.3996 | 607.0302 | 86400 | 4.9499 | 0.0049499 | 303.6417 | 0.00043 | 0 | 57.1804 | -220.084 | 0.056725 | 3.2436 | 280.2435 | 11.8512 | 475.1163
2019-11-29 | 1.31 | 24.79 | 11.89 | 88.0583 | 80.3588 | 0 | 168.4171 | 593.3996 | 593.3996 | 602.33 | 86400 | 4.9912 | 0.0049912 | 306.1736 | 0.00131 | 0 | 88.0583 | -137.7565 | 0.10841 | 9.5462 | 824.7904 | 11.8642 | 475.1163
2019-11-30 | 2.09 | 24.27 | 11.89 | 183.3085 | 128.206 | 0 | 311.5145 | 593.3996 | 593.3996 | 599.2505 | 86400 | 4.8865 | 0.0048865 | 299.7512 | 0.00209 | 0 | 183.3085 | 11.7633 | 0.3256 | 59.6844 | 5156.7311 | 11.8754 | 475.1163
2019-12-01 | 4.99 | 24.495 | 11.88 | 172.3016 | 306.0995 | -613.4259 | 1091.8271 | 595.763 | 595.763 | 597.1515 | 86400 | 4.9318 | 0.0049318 | 302.5301 | 0.00499 | -0.01 | 172.3016 | 789.2969 | 0.29671 | 51.1243 | 4417.1396 | 11.8826 | 475.1163
2019-12-02 | 15.67 | 23.65 | 11.885 | 130.5806 | 961.2384 | 306.713 | 785.106 | 594.5789 | 594.5789 | 596.7135 | 86400 | 4.7617 | 0.0047617 | 292.0938 | 0.01567 | 0.005 | 130.5806 | 493.0122 | 0.19576 | 25.5623 | 2208.5859 | 11.8965 | 475.1163
2019-12-03 | 6.62 | 22.725 | 11.89 | 196.8128 | 406.088 | 306.713 | 296.1878 | 593.3996 | 593.3996 | 596.0181 | 86400 | 4.5754 | 0.0045754 | 280.6694 | 0.00662 | 0.005 | 196.8128 | 15.5184 | 0.36223 | 71.2915 | 6159.5832 | 11.9022 | 475.1163
2019-12-04 | 1.08 | 22.24 | 11.89 | 127.062 | 66.25 | 0 | 193.312 | 593.3996 | 593.3996 | 595.1152 | 86400 | 4.4778 | 0.0044778 | 274.6793 | 0.00108 | 0 | 127.062 | -81.3674 | 0.1879 | 23.875 | 2062.7984 | 11.9016 | 475.1163
2019-12-05 | 0.76 | 23.82 | 11.895 | 120.631 | 46.6204 | 306.713 | -139.4615 | 592.225 | 592.225 | 594.5641 | 86400 | 4.7959 | 0.0047959 | 294.1934 | 0.00076 | 0.005 | 120.631 | -433.655 | 0.17382 | 20.9677 | 1811.6136 | 11.9019 | 475.1163
2019-12-06 | 0.93 | 22.59 | 11.9 | 112.531 | 57.0486 | 306.713 | -137.1333 | 591.0551 | 591.0551 | 593.7978 | 86400 | 4.5483 | 0.0045483 | 279.0021 | 0.00093 | 0.005 | 112.531 | -416.1354 | 0.15661 | 17.6232 | 1522.6451 | 11.9038 | 475.1163
2019-12-07 | 35.25 | 22.565 | 11.9 | 139.9859 | 2162.3264 | 0 | 2302.3123 | 591.0551 | 591.0551 | 592.8521 | 86400 | 4.5432 | 0.0045432 | 278.6933 | 0.03525 | 0 | 139.9859 | 2023.619 | 0.21729 | 30.4169 | 2628.0214 | 11.9301 | 475.1163
2019-12-08 | 1.63 | 23.375 | 11.9 | 156.5505 | 99.9884 | 0 | 256.539 | 591.0551 | 591.0551 | 592.2324 | 86400 | 4.7063 | 0.0047063 | 288.6974 | 0.00163 | 0 | 156.5505 | -32.1584 | 0.25697 | 40.2291 | 3475.7952 | 11.9247 | 475.1163
2019-12-09 | 1.54 | 23.405 | 11.9 | 116.891 | 94.4676 | 0 | 211.3586 | 591.0551 | 591.0551 | 591.8265 | 86400 | 4.7124 | 0.0047124 | 289.0679 | 0.00154 | 0 | 116.891 | -77.7093 | 0.1658 | 19.3801 | 1674.4444 | 11.9203 | 475.1163
2019-12-10 | 3.13 | 22.02 | 11.9 | 163.8378 | 192.0023 | 0 | 355.8401 | 591.0551 | 591.0551 | 591.5605 | 86400 | 4.4335 | 0.0044335 | 271.9622 | 0.00313 | 0 | 163.8378 | 83.878 | 0.27512 | 45.0754 | 3894.5131 | 11.9189 | 475.1163
2019-12-11 | 9.92 | 22.2 | 11.9 | 100.9603 | 608.5185 | 0 | 709.4788 | 591.0551 | 591.0551 | 591.3862 | 86400 | 4.4697 | 0.0044697 | 274.1853 | 0.00992 | 0 | 100.9603 | 435.2935 | 0.13309 | 13.4363 | 1160.898 | 11.9219 | 475.1163
2019-12-12 | 2.97 | 22.755 | 11.9 | 133.754 | 182.1875 | 0 | 315.9415 | 591.0551 | 591.0551 | 591.272 | 86400 | 4.5815 | 0.0045815 | 281.0399 | 0.00297 | 0 | 133.754 | 34.9016 | 0.20294 | 27.1438 | 2345.2274 | 11.9193 | 475.1163
2019-12-13 | 1.73 | 23.65 | 11.9 | 163.0523 | 106.1227 | 0 | 269.175 | 591.0551 | 591.0551 | 591.1972 | 86400 | 4.7617 | 0.0047617 | 292.0938 | 0.00173 | 0 | 163.0523 | -22.9188 | 0.27315 | 44.5371 | 3848.0024 | 11.9166 | 475.1163
2019-12-14 | 4.1 | 23.2 | 11.9 | 110.2704 | 251.5046 | 0 | 361.7751 | 591.0551 | 591.0551 | 591.1482 | 86400 | 4.6711 | 0.0046711 | 286.536 | 0.0041 | 0 | 110.2704 | 75.2391 | 0.15191 | 16.7514 | 1447.3228 | 11.9158 | 475.1163
2019-12-15 | 4.47 | 23.145 | 11.9 | 115.225 | 274.2014 | 0 | 389.4264 | 591.0551 | 591.0551 | 591.1161 | 86400 | 4.66 | 0.00466 | 285.8567 | 0.00447 | 0 | 115.225 | 103.5697 | 0.16226 | 18.697 | 1615.4178 | 11.9155 | 475.1163
2019-12-16 | 5.13 | 23.425 | 12 | 93.4801 | 314.6875 | 6134.2593 | -5726.0917 | 568.606 | 568.606 | 591.8692 | 86400 | 4.7164 | 0.0047164 | 289.3149 | 0.00513 | 0.1 | 93.4801 | -6015.4066 | 0.11857 | 11.0841 | 957.6694 | 11.9435 | 475.1163
2019-12-17 | 0.21 | 24.28 | 12 | 144.0536 | 12.8819 | 0 | 156.9355 | 568.606 | 568.606 | 583.8474 | 86400 | 4.8885 | 0.0048885 | 299.8747 | 0.00021 | 0 | 144.0536 | -142.9392 | 0.22682 | 32.6749 | 2823.1116 | 11.9609 | 475.1163
2019-12-18 | 0.12 | 24.61 | 12 | 185.1858 | 7.3611 | 0 | 192.5469 | 568.606 | 568.606 | 578.5918 | 86400 | 4.955 | 0.004955 | 303.9505 | 0.00012 | 0 | 185.1858 | -111.4036 | 0.33061 | 61.2242 | 5289.7713 | 11.9738 | 475.1163
2019-12-19 | 0.02 | 24.685 | 12 | 141.805 | 1.2269 | 0 | 143.0318 | 568.606 | 568.606 | 575.1484 | 86400 | 4.9701 | 0.0049701 | 304.8768 | 2e-05 | 0 | 141.805 | -161.8449 | 0.22153 | 31.4147 | 2714.2288 | 11.9827 | 475.1163
2019-12-20 | 0.095 | 24.845 | 12 | 82.8434 | 5.8275 | 0 | 88.6709 | 568.606 | 568.606 | 572.8924 | 86400 | 5.0023 | 0.0050023 | 306.8529 | 9.5e-05 | 0 | 82.8434 | -218.1819 | 0.098922 | 8.195 | 708.0473 | 11.9885 | 475.1163
2019-12-21 | 0.17 | 23.635 | 12 | 168.6233 | 10.4282 | 0 | 179.0516 | 568.606 | 568.606 | 571.4144 | 86400 | 4.7587 | 0.0047587 | 291.9085 | 0.00017 | 0 | 168.6233 | -112.8569 | 0.28726 | 48.4394 | 4185.1604 | 11.9939 | 475.1163
2019-12-22 | 0.3 | 25.285 | 12 | 144.2254 | 18.4028 | 0 | 162.6281 | 568.606 | 568.606 | 570.446 | 86400 | 5.0909 | 0.0050909 | 312.2872 | 0.0003 | 0 | 144.2254 | -149.659 | 0.22723 | 32.7724 | 2831.535 | 11.9974 | 475.1163
2019-12-23 | 0.24 | 25.175 | 12 | 159.7911 | 14.7222 | 0 | 174.5133 | 568.606 | 568.606 | 569.8115 | 86400 | 5.0687 | 0.0050687 | 310.9286 | 0.00024 | 0 | 159.7911 | -136.4153 | 0.26499 | 42.3434 | 3658.4674 | 12.0001 | 475.1163
2019-12-24 | 0.42 | 25.29 | 12 | 195.2425 | 25.7639 | 0 | 221.0064 | 568.606 | 568.606 | 569.3958 | 86400 | 5.0919 | 0.0050919 | 312.3489 | 0.00042 | 0 | 195.2425 | -91.3425 | 0.3579 | 69.8779 | 6037.4546 | 12.0025 | 475.1163
2019-12-25 | 1.13 | 25.695 | 12 | 166.2765 | 69.3171 | 0 | 235.5937 | 568.606 | 568.606 | 569.1235 | 86400 | 5.1734 | 0.0051734 | 317.351 | 0.00113 | 0 | 166.2765 | -81.7573 | 0.28129 | 46.7715 | 4041.0604 | 12.0044 | 475.1163
2019-12-26 | 1.86 | 25.27 | 12 | 173.5165 | 114.0972 | 0 | 287.6137 | 568.606 | 568.606 | 568.9451 | 86400 | 5.0878 | 0.0050878 | 312.1019 | 0.00186 | 0 | 173.5165 | -24.4882 | 0.29986 | 52.0302 | 4495.4118 | 12.0064 | 475.1163
2019-12-27 | 0.11 | 24.745 | 12 | 156.5146 | 6.7477 | 0 | 163.2623 | 568.606 | 568.606 | 568.8282 | 86400 | 4.9821 | 0.0049821 | 305.6178 | 0.00011 | 0 | 156.5146 | -142.3555 | 0.25688 | 40.2061 | 3473.8027 | 12.0064 | 475.1163
2019-12-28 | 0.03 | 25.155 | 12 | 150.6381 | 1.8403 | 0 | 152.4784 | 568.606 | 568.606 | 568.7516 | 86400 | 5.0647 | 0.0050647 | 310.6816 | 3e-05 | 0 | 150.6381 | -158.2032 | 0.24255 | 36.5377 | 3156.8565 | 12.0062 | 475.1163
2019-12-29 | 0.03 | 24.845 | 12 | 126.4917 | 1.8403 | 0 | 128.332 | 568.606 | 568.606 | 568.7014 | 86400 | 5.0023 | 0.0050023 | 306.8529 | 3e-05 | 0 | 126.4917 | -178.5208 | 0.18664 | 23.608 | 2039.7326 | 12.0058 | 475.1163
2019-12-30 | 0.01 | 25.9 | 12 | 92.4283 | 0.61343 | 0 | 93.0418 | 568.606 | 568.606 | 568.6685 | 86400 | 5.2147 | 0.0052147 | 319.8828 | 1e-05 | 0 | 92.4283 | -226.8411 | 0.11658 | 10.775 | 930.9591 | 12.0049 | 475.1163
2019-12-31 | 0.08 | 26.77 | 12 | 172.0257 | 4.9074 | 0 | 176.9331 | 568.606 | 568.606 | 568.647 | 86400 | 5.3899 | 0.0053899 | 330.6279 | 8e-05 | 0 | 172.0257 | -153.6948 | 0.296 | 50.9199 | 4399.4778 | 12.0051 | 475.1163
2020-01-01 | 3.67 | 26.765 | 12 | 128.0796 | 225.1273 | 0 | 353.2069 | 568.606 | 568.606 | 568.6329 | 86400 | 5.3889 | 0.0053889 | 330.5662 | 0.00367 | 0 | 128.0796 | 22.6407 | 0.19016 | 24.3559 | 2104.3494 | 12.0073 | 475.1163
2020-01-02 | 0.47 | 25.98 | 12 | 159.4534 | 28.831 | 0 | 188.2844 | 568.606 | 568.606 | 568.6236 | 86400 | 5.2308 | 0.0052308 | 320.8709 | 0.00047 | 0 | 159.4534 | -132.5865 | 0.26415 | 42.12 | 3639.1691 | 12.007 | 475.1163
2020-01-03 | 0.65 | 26.72 | 12 | 91.4372 | 39.8727 | 0 | 131.3099 | 568.606 | 568.606 | 568.6175 | 86400 | 5.3798 | 0.0053798 | 330.0104 | 0.00065 | 0 | 91.4372 | -198.7005 | 0.11471 | 10.4885 | 906.2034 | 12.006 | 475.1163
2020-01-04 | 2.96 | 24.815 | 12 | 100.8714 | 181.5741 | 0 | 282.4455 | 568.606 | 568.606 | 568.6136 | 86400 | 4.9962 | 0.0049962 | 306.4823 | 0.00296 | 0 | 100.8714 | -24.0368 | 0.13291 | 13.4068 | 1158.3459 | 12.0073 | 475.1163
2020-01-05 | 1.48 | 25.88 | 12 | 125.255 | 90.787 | 0 | 216.042 | 568.606 | 568.606 | 568.611 | 86400 | 5.2107 | 0.0052107 | 319.6358 | 0.00148 | 0 | 125.255 | -103.5938 | 0.18391 | 23.0352 | 1990.2403 | 12.0073 | 475.1163
2020-01-06 | 0.22 | 26.1 | 12 | 106.7557 | 13.4954 | 0 | 120.2511 | 568.606 | 568.606 | 568.6093 | 86400 | 5.255 | 0.005255 | 322.353 | 0.00022 | 0 | 106.7557 | -202.1019 | 0.14471 | 15.4483 | 1334.7372 | 12.0061 | 475.1163
2020-01-07 | 0.67 | 25.485 | 12 | 49.832 | 41.0995 | 0 | 90.9315 | 568.606 | 568.606 | 568.6082 | 86400 | 5.1311 | 0.0051311 | 314.7573 | 0.00067 | 0 | 49.832 | -223.8258 | 0.046149 | 2.2997 | 198.6956 | 12.0049 | 475.1163
2020-01-08 | 1.82 | 25.8 | 12 | 118.8301 | 111.6435 | 0 | 230.4737 | 568.606 | 568.606 | 568.6074 | 86400 | 5.1946 | 0.0051946 | 318.6478 | 0.00182 | 0 | 118.8301 | -88.1741 | 0.16994 | 20.1939 | 1744.7549 | 12.0057 | 475.1163
2020-01-09 | 2.67 | 26.04 | 12 | 151.9846 | 163.7847 | 0 | 315.7693 | 568.606 | 568.606 | 568.6069 | 86400 | 5.2429 | 0.0052429 | 321.6119 | 0.00267 | 0 | 151.9846 | -5.8426 | 0.24581 | 37.3597 | 3227.8757 | 12.0071 | 475.1163
2020-01-10 | 0.39 | 26.15 | 12 | 131.8715 | 23.9236 | 0 | 155.7951 | 568.606 | 568.606 | 568.6066 | 86400 | 5.265 | 0.005265 | 322.9705 | 0.00039 | 0 | 131.8715 | -167.1754 | 0.19867 | 26.1988 | 2263.5751 | 12.0063 | 475.1163
2020-01-11 | 0.73 | 24.47 | 12 | 160.1805 | 44.7801 | 0 | 204.9606 | 568.606 | 568.606 | 568.6064 | 86400 | 4.9268 | 0.0049268 | 302.2214 | 0.00073 | 0 | 160.1805 | -97.2608 | 0.26596 | 42.6018 | 3680.7961 | 12.0064 | 475.1163
2020-01-12 | 0.92 | 24.685 | 12 | 142.9493 | 56.4352 | 0 | 199.3845 | 568.606 | 568.606 | 568.6063 | 86400 | 4.9701 | 0.0049701 | 304.8768 | 0.00092 | 0 | 142.9493 | -105.4922 | 0.22422 | 32.0523 | 2769.3202 | 12.0064 | 475.1163
2020-01-13 | 0.34 | 24.23 | 12 | 175.8591 | 20.8565 | 0 | 196.7156 | 568.606 | 568.606 | 568.6062 | 86400 | 4.8785 | 0.0048785 | 299.2572 | 0.00034 | 0 | 175.8591 | -102.5416 | 0.30595 | 53.8042 | 4648.6855 | 12.0065 | 475.1163
2020-01-14 | 0.19 | 26.52 | 12 | 144.2709 | 11.6551 | 0 | 155.926 | 568.606 | 568.606 | 568.6061 | 86400 | 5.3395 | 0.0053395 | 327.5403 | 0.00019 | 0 | 144.2709 | -171.6143 | 0.22734 | 32.7983 | 2833.7711 | 12.0056 | 475.1163
2020-01-15 | 0.04 | 26.78 | 12 | 144.3404 | 2.4537 | 0 | 146.7941 | 568.606 | 568.606 | 568.6061 | 86400 | 5.3919 | 0.0053919 | 330.7514 | 4e-05 | 0 | 144.3404 | -183.9573 | 0.2275 | 32.8378 | 2837.1844 | 12.0048 | 475.1163
2020-01-16 | 3.64 | 26.33 | 12 | 107.6716 | 223.287 | 0 | 330.9586 | 568.606 | 568.606 | 568.6061 | 86400 | 5.3013 | 0.0053013 | 325.1936 | 0.00364 | 0 | 107.6716 | 5.765 | 0.14657 | 15.7818 | 1363.5475 | 12.0065 | 475.1163
2020-01-17 | 4.95 | 25.67 | 12 | 124.5166 | 303.6458 | 0 | 428.1624 | 568.606 | 568.606 | 568.6061 | 86400 | 5.1684 | 0.0051684 | 317.0422 | 0.00495 | 0 | 124.5166 | 111.1202 | 0.18228 | 22.6972 | 1961.0362 | 12.0089 | 475.1163
2020-01-18 | 8.52 | 25.55 | 12 | 171.6336 | 522.6389 | 0 | 694.2725 | 568.606 | 568.606 | 568.6061 | 86400 | 5.1442 | 0.0051442 | 315.5601 | 0.00852 | 0 | 171.6336 | 378.7124 | 0.29499 | 50.6302 | 4374.4492 | 12.0137 | 475.1163
2020-01-19 | 0.15 | 25.34 | 11.791 | 163.5324 | 9.2014 | -12820.6019 | 12993.3357 | 617.6726 | 617.6726 | 566.9141 | 86400 | 5.1019 | 0.0051019 | 312.9665 | 0.00015 | -0.209 | 163.5324 | 12680.3692 | 0.27435 | 44.8656 | 3876.391 | 11.9521 | 475.1163
2020-01-20 | 0.05 | 25.885 | 11.8645 | 134.539 | 3.0671 | 4508.6806 | -4371.0744 | 599.4644 | 599.4644 | 585.0449 | 86400 | 5.2117 | 0.0052117 | 319.6976 | 5e-05 | 0.0735 | 134.539 | -4690.772 | 0.20473 | 27.5439 | 2379.79 | 11.9274 | 475.1163
2020-01-21 | 0.02 | 25.71 | 11.2555 | 164.5112 | 1.2269 | -37357.6389 | 37523.377 | 794.2222 | 794.2222 | 583.3014 | 86400 | 5.1764 | 0.0051764 | 317.5362 | 2e-05 | -0.609 | 164.5112 | 37205.8408 | 0.27682 | 45.54 | 3934.6557 | 11.7382 | 475.1163
2020-01-22 | 0.05 | 25.61 | 11.9785 | 134.0431 | 3.0671 | 44350.6944 | -44213.5842 | 573.2851 | 573.2851 | 663.6512 | 86400 | 5.1563 | 0.0051563 | 316.3011 | 5e-05 | 0.723 | 134.0431 | -44529.8854 | 0.2036 | 27.2907 | 2357.919 | 11.8035 | 475.1163
2020-01-23 | 0.63 | 25.61 | 11.4115 | 143.657 | 38.6458 | -34781.25 | 34963.5528 | 733.0038 | 733.0038 | 626.9829 | 86400 | 5.1563 | 0.0051563 | 316.3011 | 0.00063 | -0.567 | 143.657 | 34647.2517 | 0.22589 | 32.4505 | 2803.7201 | 11.692 | 475.1163
2020-01-24 | 0.19 | 26.42 | 11.7155 | 119.717 | 11.6551 | 18648.1481 | -18516.776 | 637.586 | 637.586 | 666.8321 | 86400 | 5.3194 | 0.0053194 | 326.3052 | 0.00019 | 0.304 | 119.717 | -18843.0812 | 0.17185 | 20.5728 | 1777.4922 | 11.6956 | 475.1163
2020-01-25 | 0.25 | 26.945 | 11.6345 | 135.2938 | 15.3356 | -4968.75 | 5119.3794 | 660.4551 | 660.4551 | 655.9587 | 86400 | 5.4251 | 0.0054251 | 332.7893 | 0.00025 | -0.081 | 135.2938 | 4786.5901 | 0.20645 | 27.9318 | 2413.3069 | 11.6756 | 475.1163
2020-01-26 | 2.07 | 26.115 | 11.762 | 143.0782 | 126.9792 | 7821.1806 | -7551.1231 | 625.1701 | 625.1701 | 658.7259 | 86400 | 5.258 | 0.005258 | 322.5382 | 0.00207 | 0.1275 | 143.0782 | -7873.6614 | 0.22452 | 32.1246 | 2775.5676 | 11.6985 | 475.1163
2020-01-27 | 0.35 | 27.19 | 11.9465 | 87.0126 | 21.4699 | 11317.7083 | -11209.2258 | 580.3962 | 580.3962 | 648.6988 | 86400 | 5.4744 | 0.0054744 | 335.8152 | 0.00035 | 0.1845 | 87.0126 | -11545.0411 | 0.10648 | 9.2653 | 800.5218 | 11.7652 | 475.1163
2020-01-28 | 4.08 | 24.185 | 12.466 | 179.2729 | 250.2778 | 31867.4769 | -31437.9262 | 483.3477 | 483.3477 | 628.4927 | 86400 | 4.8694 | 0.0048694 | 298.7014 | 0.00408 | 0.5195 | 179.2729 | -31736.6276 | 0.3149 | 56.4534 | 4877.578 | 11.9644 | 475.1163
2020-01-29 | 2.33 | 24.965 | 11.324 | 169.161 | 142.9282 | -70053.2407 | 70365.33 | 766.1061 | 766.1061 | 568.6924 | 86400 | 5.0264 | 0.0050264 | 308.3349 | 0.00233 | -1.142 | 169.161 | 70056.995 | 0.28864 | 48.8264 | 4218.5996 | 11.7865 | 475.1163
2020-01-30 | 2.51 | 24.72 | 11.8245 | 152.8465 | 153.9699 | 30701.9676 | -30395.1512 | 609.2361 | 609.2361 | 642.1754 | 86400 | 4.9771 | 0.0049771 | 305.309 | 0.00251 | 0.5005 | 152.8465 | -30700.4602 | 0.24791 | 37.8916 | 3273.8349 | 11.7976 | 475.1163
2020-01-31 | 14.03 | 24.295 | 12.073 | 151.6162 | 860.6366 | 15243.6343 | -14231.3815 | 553.2823 | 553.2823 | 632.7465 | 86400 | 4.8915 | 0.0048915 | 300.06 | 0.01403 | 0.2485 | 151.6162 | -14531.4415 | 0.24492 | 37.1337 | 3208.3515 | 11.8841 | 475.1163
2020-02-01 | 18.43 | 23.14 | 11.546 | 113.4175 | 1130.544 | -32327.5463 | 33571.5078 | 687.4287 | 687.4287 | 600.7193 | 86400 | 4.659 | 0.004659 | 285.7949 | 0.01843 | -0.527 | 113.4175 | 33285.7129 | 0.15846 | 17.9723 | 1552.8106 | 11.8014 | 475.1163
2020-02-02 | 0.27 | 25.37 | 12.1155 | 101.8987 | 16.5625 | 34934.6065 | -34816.1453 | 544.7414 | 544.7414 | 635.5393 | 86400 | 5.108 | 0.005108 | 313.337 | 0.00027 | 0.5695 | 101.8987 | -35129.4822 | 0.13495 | 13.7507 | 1188.0633 | 11.8879 | 475.1163
2020-02-03 | 1.08 | 24.78 | 11.277 | 121.551 | 66.25 | -51435.7639 | 51623.5649 | 785.1741 | 785.1741 | 595.9389 | 86400 | 4.9892 | 0.0049892 | 306.0501 | 0.00108 | -0.8385 | 121.551 | 51317.5148 | 0.17581 | 21.3698 | 1846.3502 | 11.7156 | 475.1163
2020-02-04 | 1.33 | 24.375 | 11.7765 | 91.7036 | 81.5856 | 30640.625 | -30467.3358 | 621.3983 | 621.3983 | 666.8399 | 86400 | 4.9077 | 0.0049077 | 301.048 | 0.00133 | 0.4995 | 91.7036 | -30768.3838 | 0.11521 | 10.565 | 912.816 | 11.7306 | 475.1163
2020-02-05 | 5.07 | 25.07 | 11.676 | 156.4591 | 311.0069 | -6164.9306 | 6632.3966 | 648.5336 | 648.5336 | 650.2347 | 86400 | 5.0476 | 0.0050476 | 309.6318 | 0.00507 | -0.1005 | 156.4591 | 6322.7648 | 0.25675 | 40.1704 | 3470.7227 | 11.7166 | 475.1163
2020-02-06 | 0.67 | 23.83 | 11.518 | 167.2626 | 41.0995 | -9692.1296 | 9900.4917 | 696.4356 | 696.4356 | 647.9963 | 86400 | 4.7979 | 0.0047979 | 294.3169 | 0.00067 | -0.158 | 167.2626 | 9606.1748 | 0.28379 | 47.468 | 4101.2358 | 11.659 | 475.1163
2020-02-07 | 0.08 | 25.38 | 11.4125 | 123.4979 | 4.9074 | -6471.6435 | 6600.0488 | 732.6423 | 732.6423 | 663.451 | 86400 | 5.11 | 0.00511 | 313.4605 | 8e-05 | -0.1055 | 123.4979 | 6286.5883 | 0.18005 | 22.2358 | 1921.1735 | 11.5861 | 475.1163
2020-02-08 | 0.05 | 26.405 | 12.205 | 127.8047 | 3.0671 | 48614.0046 | -48483.1328 | 527.6036 | 527.6036 | 694.3804 | 86400 | 5.3164 | 0.0053164 | 326.1199 | 5e-05 | 0.7925 | 127.8047 | -48809.2528 | 0.18955 | 24.2254 | 2093.0747 | 11.7561 | 475.1163
2020-02-09 | 0.02 | 26.355 | 12.205 | 132.4423 | 1.2269 | 0 | 133.6692 | 527.6036 | 527.6036 | 636.8712 | 86400 | 5.3063 | 0.0053063 | 325.5024 | 2e-05 | 0 | 132.4423 | -191.8332 | 0.19996 | 26.4832 | 2288.1527 | 11.8803 | 475.1163
2020-02-10 | 0.02 | 26.405 | 12.205 | 219.523 | 1.2269 | 0 | 220.7498 | 527.6036 | 527.6036 | 599.1927 | 86400 | 5.3164 | 0.0053164 | 326.1199 | 2e-05 | 0 | 219.523 | -105.3701 | 0.4267 | 93.6708 | 8093.1548 | 11.9718 | 475.1163
2020-02-11 | 0.02 | 28.185 | 12.205 | 151.6225 | 1.2269 | 0 | 152.8494 | 527.6036 | 527.6036 | 574.5068 | 86400 | 5.6748 | 0.0056748 | 348.1042 | 2e-05 | 0 | 151.6225 | -195.2548 | 0.24493 | 37.1376 | 3208.6861 | 12.0376 | 475.1163
2020-02-12 | 0.02 | 26.135 | 12.175 | 204.4574 | 1.2269 | -1840.2778 | 2045.962 | 533.2247 | 533.2247 | 558.1395 | 86400 | 5.262 | 0.005262 | 322.7853 | 2e-05 | -0.03 | 204.4574 | 1723.1767 | 0.38354 | 78.4171 | 6775.2408 | 12.078 | 475.1163
2020-02-13 | 0.04 | 25.855 | 12.18 | 129.5869 | 2.4537 | 306.713 | -174.6724 | 532.2794 | 532.2794 | 549.5808 | 86400 | 5.2056 | 0.0052056 | 319.3271 | 4e-05 | 0.005 | 129.5869 | -493.9994 | 0.19353 | 25.0788 | 2166.8075 | 12.1081 | 475.1163
2020-02-14 | 0.39 | 26.145 | 12.18 | 141.0901 | 23.9236 | 0 | 165.0137 | 532.2794 | 532.2794 | 543.6148 | 86400 | 5.264 | 0.005264 | 322.9088 | 0.00039 | 0 | 141.0901 | -157.8951 | 0.21986 | 31.0202 | 2680.1482 | 12.1303 | 475.1163
2020-02-15 | 0.15 | 27.495 | 12.175 | 155.5959 | 9.2014 | -306.713 | 471.5102 | 533.2247 | 533.2247 | 539.6735 | 86400 | 5.5358 | 0.0055358 | 339.5822 | 0.00015 | -0.005 | 155.5959 | 131.928 | 0.25463 | 39.6186 | 3423.0483 | 12.1449 | 475.1163
2020-02-16 | 0.38 | 27.44 | 12.175 | 116.1522 | 23.3102 | 0 | 139.4624 | 533.2247 | 533.2247 | 537.4497 | 86400 | 5.5248 | 0.0055248 | 338.9029 | 0.00038 | 0 | 116.1522 | -199.4405 | 0.16423 | 19.0754 | 1648.1115 | 12.1553 | 475.1163
2020-02-17 | 0.39 | 28.37 | 12.175 | 112.593 | 23.9236 | 0 | 136.5166 | 533.2247 | 533.2247 | 535.9928 | 86400 | 5.712 | 0.005712 | 350.389 | 0.00039 | 0 | 112.593 | -213.8724 | 0.15674 | 17.6475 | 1524.7426 | 12.1626 | 475.1163
2020-02-18 | 1.57 | 28.185 | 12.18 | 127.0121 | 96.3079 | 306.713 | -83.393 | 532.2794 | 532.2794 | 535.0709 | 86400 | 5.6748 | 0.0056748 | 348.1042 | 0.00157 | 0.005 | 127.0121 | -431.4971 | 0.18779 | 23.8516 | 2060.7757 | 12.1704 | 475.1163
2020-02-19 | 2.09 | 28.19 | 12.185 | 141.3369 | 128.206 | 306.713 | -37.1701 | 531.3375 | 531.3375 | 534.1408 | 86400 | 5.6758 | 0.0056758 | 348.1659 | 0.00209 | 0.005 | 141.3369 | -385.336 | 0.22044 | 31.1561 | 2691.8843 | 12.1779 | 475.1163
2020-02-20 | 5.96 | 27.62 | 12.185 | 138.1326 | 365.6019 | 0 | 503.7344 | 531.3375 | 531.3375 | 533.1742 | 86400 | 5.561 | 0.005561 | 341.126 | 0.00596 | 0 | 138.1326 | 162.6084 | 0.21298 | 29.4201 | 2541.8974 | 12.1862 | 475.1163
2020-02-21 | 3.55 | 27.895 | 12.185 | 180.309 | 217.7662 | 0 | 398.0752 | 531.3375 | 531.3375 | 532.5408 | 86400 | 5.6164 | 0.0056164 | 344.5225 | 0.00355 | 0 | 180.309 | 53.5528 | 0.31764 | 57.2727 | 4948.3636 | 12.1909 | 475.1163
2020-02-22 | 1.82 | 27.805 | 12.185 | 91.1296 | 111.6435 | 0 | 202.7731 | 531.3375 | 531.3375 | 532.1259 | 86400 | 5.5982 | 0.0055982 | 343.4109 | 0.00182 | 0 | 91.1296 | -140.6378 | 0.11413 | 10.4005 | 898.5998 | 12.192 | 475.1163
2020-02-23 | 1.36 | 29.05 | 12.185 | 115.9168 | 83.4259 | 0 | 199.3427 | 531.3375 | 531.3375 | 531.8541 | 86400 | 5.8489 | 0.0058489 | 358.7875 | 0.00136 | 0 | 115.9168 | -159.4448 | 0.16373 | 18.9788 | 1639.7721 | 12.1925 | 475.1163
2020-02-24 | 3 | 27.92 | 12.175 | 127.4673 | 184.0278 | -613.4259 | 924.921 | 533.2247 | 533.2247 | 531.6109 | 86400 | 5.6214 | 0.0056214 | 344.8312 | 0.003 | -0.01 | 127.4673 | 580.0898 | 0.1888 | 24.0659 | 2079.2896 | 12.1915 | 475.1163
2020-02-25 | 0.15 | 26.81 | 12.175 | 121.1699 | 9.2014 | 0 | 130.3713 | 533.2247 | 533.2247 | 532.1674 | 86400 | 5.3979 | 0.0053979 | 331.122 | 0.00015 | 0 | 121.1699 | -200.7507 | 0.17498 | 21.2027 | 1831.9121 | 12.1887 | 475.1163
2020-02-26 | 0.08 | 28.115 | 12.17 | 153.3458 | 4.9074 | -306.713 | 464.9662 | 534.1734 | 534.1734 | 532.4993 | 86400 | 5.6607 | 0.0056607 | 347.2396 | 8e-05 | -0.005 | 153.3458 | 117.7266 | 0.24912 | 38.2018 | 3300.6364 | 12.1854 | 475.1163
2020-02-27 | 0.17 | 27.575 | 12.16 | 168.6124 | 10.4282 | -613.4259 | 792.4666 | 536.0812 | 536.0812 | 533.0108 | 86400 | 5.5519 | 0.0055519 | 340.5702 | 0.00017 | -0.01 | 168.6124 | 451.8964 | 0.28724 | 48.4315 | 4184.4832 | 12.1805 | 475.1163
2020-02-28 | 1.5 | 25.73 | 12.16 | 192.1744 | 92.0139 | 0 | 284.1882 | 536.0812 | 536.0812 | 534.0695 | 86400 | 5.1805 | 0.0051805 | 317.7832 | 0.0015 | 0 | 192.1744 | -33.595 | 0.3495 | 67.1649 | 5803.0516 | 12.1783 | 475.1163
2020-02-29 | 4.88 | 26.13 | 12.16 | 166.485 | 299.3519 | 0 | 465.8368 | 536.0812 | 536.0812 | 534.7632 | 86400 | 5.261 | 0.005261 | 322.7235 | 0.00488 | 0 | 166.485 | 143.1133 | 0.28182 | 46.9182 | 4053.7362 | 12.1788 | 475.1163
2020-03-01 | 19.32 | 26.335 | 12.16 | 149.21 | 1185.1389 | 0 | 1334.3489 | 536.0812 | 536.0812 | 535.2177 | 86400 | 5.3023 | 0.0053023 | 325.2554 | 0.01932 | 0 | 149.21 | 1009.0935 | 0.23911 | 35.6779 | 3082.5693 | 12.1892 | 475.1163
2020-03-02 | 5.14 | 26.09 | 12.155 | 71.2193 | 315.3009 | -306.713 | 693.2332 | 537.0402 | 537.0402 | 535.4824 | 86400 | 5.2529 | 0.0052529 | 322.2295 | 0.00514 | -0.005 | 71.2193 | 371.0037 | 0.07885 | 5.6156 | 485.1896 | 12.184 | 475.1163
2020-03-03 | 2.28 | 26.275 | 12.145 | 145.5869 | 139.8611 | -613.4259 | 898.874 | 538.9689 | 538.9689 | 535.9531 | 86400 | 5.2902 | 0.0052902 | 324.5143 | 0.00228 | -0.01 | 145.5869 | 574.3596 | 0.23046 | 33.5513 | 2898.8362 | 12.1762 | 475.1163
2020-03-04 | 0.91 | 26.03 | 12.145 | 123.5415 | 55.8218 | 0 | 179.3632 | 538.9689 | 538.9689 | 536.993 | 86400 | 5.2409 | 0.0052409 | 321.4884 | 0.00091 | 0 | 123.5415 | -142.1252 | 0.18015 | 22.2554 | 1922.8685 | 12.1692 | 475.1163
2020-03-05 | 0.01 | 26.215 | 12.14 | 164.7791 | 0.61343 | -306.713 | 472.1055 | 539.9385 | 539.9385 | 537.6409 | 86400 | 5.2781 | 0.0052781 | 323.7733 | 1e-05 | -0.005 | 164.7791 | 148.3322 | 0.2775 | 45.7256 | 3950.6921 | 12.1625 | 475.1163
2020-03-06 | 0.36 | 26.74 | 12.14 | 156.168 | 22.0833 | 0 | 178.2513 | 539.9385 | 539.9385 | 538.4332 | 86400 | 5.3838 | 0.0053838 | 330.2574 | 0.00036 | 0 | 156.168 | -152.0061 | 0.25603 | 39.9838 | 3454.6002 | 12.1576 | 475.1163
2020-03-07 | 1.84 | 27.18 | 12.14 | 176.6979 | 112.8704 | 0 | 289.5682 | 539.9385 | 539.9385 | 538.9523 | 86400 | 5.4724 | 0.0054724 | 335.6917 | 0.00184 | 0 | 176.6979 | -46.1235 | 0.30814 | 54.4481 | 4704.312 | 12.1553 | 475.1163
2020-03-08 | 9.75 | 26.655 | 12.14 | 179.8429 | 598.0903 | 0 | 777.9332 | 539.9385 | 539.9385 | 539.2924 | 86400 | 5.3667 | 0.0053667 | 329.2076 | 0.00975 | 0 | 179.8429 | 448.7256 | 0.31641 | 56.9033 | 4916.4463 | 12.1594 | 475.1163
2020-03-09 | 24.97 | 25.065 | 12.15 | 171.4954 | 1531.7245 | 613.4259 | 1089.794 | 538.0028 | 538.0028 | 539.5819 | 86400 | 5.0466 | 0.0050466 | 309.57 | 0.02497 | 0.01 | 171.4954 | 780.224 | 0.29463 | 50.5283 | 4365.6483 | 12.1761 | 475.1163
2020-03-10 | 4.25 | 25.77 | 12.15 | 117.4162 | 260.706 | 0 | 378.1222 | 538.0028 | 538.0028 | 539.0374 | 86400 | 5.1885 | 0.0051885 | 318.2773 | 0.00425 | 0 | 117.4162 | 59.8449 | 0.16692 | 19.5986 | 1693.3148 | 12.1724 | 475.1163
2020-03-11 | 11.74 | 25.74 | 12.15 | 108.4539 | 720.162 | 0 | 828.6159 | 538.0028 | 538.0028 | 538.6807 | 86400 | 5.1825 | 0.0051825 | 317.9067 | 0.01174 | 0 | 108.4539 | 510.7092 | 0.14817 | 16.07 | 1388.4507 | 12.1749 | 475.1163
2020-03-12 | 2.19 | 24.325 | 12.155 | 142.7277 | 134.3403 | 306.713 | -29.645 | 537.0402 | 537.0402 | 538.4801 | 86400 | 4.8976 | 0.0048976 | 300.4305 | 0.00219 | 0.005 | 142.7277 | -330.0755 | 0.2237 | 31.9282 | 2758.5983 | 12.1717 | 475.1163
2020-03-13 | 1.98 | 25.375 | 12.15 | 160.1928 | 121.4583 | -306.713 | 588.3641 | 538.0028 | 538.0028 | 537.9504 | 86400 | 5.109 | 0.005109 | 313.3987 | 0.00198 | -0.005 | 160.1928 | 274.9653 | 0.26599 | 42.61 | 3681.5019 | 12.1679 | 475.1163
2020-03-14 | 2.18 | 25.715 | 12.155 | 63.2695 | 133.7269 | 306.713 | -109.7166 | 537.0402 | 537.0402 | 538.0017 | 86400 | 5.1774 | 0.0051774 | 317.598 | 0.00218 | 0.005 | 63.2695 | -427.3145 | 0.066023 | 4.1773 | 360.9146 | 12.1654 | 475.1163
2020-03-15 | 1.67 | 26.675 | 12.155 | 186.358 | 102.4421 | 0 | 288.8002 | 537.0402 | 537.0402 | 537.6701 | 86400 | 5.3707 | 0.0053707 | 329.4546 | 0.00167 | 0 | 186.358 | -40.6545 | 0.33375 | 62.1977 | 5373.8822 | 12.1645 | 475.1163
2020-03-16 | 2.41 | 24.38 | 12.155 | 121.5801 | 147.8356 | 0 | 269.4158 | 537.0402 | 537.0402 | 537.4529 | 86400 | 4.9087 | 0.0049087 | 301.1098 | 0.00241 | 0 | 121.5801 | -31.694 | 0.17587 | 21.3826 | 1847.4576 | 12.1639 | 475.1163
2020-03-17 | 0.84 | 24.13 | 12.16 | 137.4438 | 51.5278 | 306.713 | -117.7414 | 536.0812 | 536.0812 | 537.3437 | 86400 | 4.8583 | 0.0048583 | 298.0221 | 0.00084 | 0.005 | 137.4438 | -415.7635 | 0.21139 | 29.0547 | 2510.3276 | 12.164 | 475.1163
2020-03-18 | 1.16 | 25.645 | 12.155 | 134.6575 | 71.1574 | -306.713 | 512.5278 | 537.0402 | 537.0402 | 536.8753 | 86400 | 5.1634 | 0.0051634 | 316.7334 | 0.00116 | -0.005 | 134.6575 | 195.7944 | 0.205 | 27.6045 | 2385.0299 | 12.1626 | 475.1163
2020-03-19 | 1.24 | 24.585 | 12.155 | 79.2853 | 76.0648 | 0 | 155.3501 | 537.0402 | 537.0402 | 536.9322 | 86400 | 4.9499 | 0.0049499 | 303.6417 | 0.00124 | 0 | 79.2853 | -148.2916 | 0.092617 | 7.3432 | 634.4527 | 12.1611 | 475.1163
2020-03-20 | 0.69 | 25.185 | 12.155 | 123.7614 | 42.3264 | 0 | 166.0878 | 537.0402 | 537.0402 | 536.9694 | 86400 | 5.0707 | 0.0050707 | 311.0521 | 0.00069 | 0 | 123.7614 | -144.9643 | 0.18063 | 22.3546 | 1931.4402 | 12.16 | 475.1163
2020-03-21 | 5.77 | 25.31 | 12.155 | 164.6693 | 353.9468 | 0 | 518.6161 | 537.0402 | 537.0402 | 536.9939 | 86400 | 5.0959 | 0.0050959 | 312.5959 | 0.00577 | 0 | 164.6693 | 206.0201 | 0.27722 | 45.6495 | 3944.1143 | 12.1634 | 475.1163
2020-03-22 | 15.76 | 23.51 | 12.18 | 115.5505 | 966.7593 | 1533.5648 | -451.2551 | 532.2794 | 532.2794 | 537.174 | 86400 | 4.7335 | 0.0047335 | 290.3647 | 0.01576 | 0.025 | 115.5505 | -741.6198 | 0.16295 | 18.8293 | 1626.8484 | 12.1796 | 475.1163
2020-03-23 | 19.21 | 23.645 | 12.16 | 220.8384 | 1178.3912 | -1226.8519 | 2626.0814 | 536.0812 | 536.0812 | 535.3551 | 86400 | 4.7607 | 0.0047607 | 292.032 | 0.01921 | -0.02 | 220.8384 | 2334.0494 | 0.43054 | 95.0803 | 8214.935 | 12.1894 | 475.1163
2020-03-24 | 3.26 | 24.72 | 12.16 | 69.9101 | 199.9769 | 0 | 269.8869 | 536.0812 | 536.0812 | 535.6055 | 86400 | 4.9771 | 0.0049771 | 305.309 | 0.00326 | 0 | 69.9101 | -35.4221 | 0.076686 | 5.3611 | 463.1987 | 12.1829 | 475.1163
2020-03-25 | 3.48 | 24.245 | 12.17 | 150.2316 | 213.4722 | 613.4259 | -249.7221 | 534.1734 | 534.1734 | 535.8353 | 86400 | 4.8815 | 0.0048815 | 299.4425 | 0.00348 | 0.01 | 150.2316 | -549.1646 | 0.24157 | 36.2917 | 3135.6012 | 12.1821 | 475.1163
2020-03-26 | 3.18 | 24.31 | 12.165 | 143.6815 | 195.0694 | -306.713 | 645.4639 | 535.1256 | 535.1256 | 535.2294 | 86400 | 4.8946 | 0.0048946 | 300.2452 | 0.00318 | -0.005 | 143.6815 | 345.2186 | 0.22595 | 32.4643 | 2804.9161 | 12.1797 | 475.1163
2020-03-27 | 0.24 | 25.03 | 12.17 | 142.6904 | 14.7222 | 306.713 | -149.3003 | 534.1734 | 534.1734 | 535.2264 | 86400 | 5.0395 | 0.0050395 | 309.1377 | 0.00024 | 0.005 | 142.6904 | -458.4381 | 0.22361 | 31.9074 | 2756.7979 | 12.1772 | 475.1163
2020-03-28 | 2.35 | 24.295 | 12.2 | 197.986 | 144.1551 | 1840.2778 | -1498.1367 | 528.5321 | 528.5321 | 535.0579 | 86400 | 4.8915 | 0.0048915 | 300.06 | 0.00235 | 0.03 | 197.986 | -1798.1967 | 0.36547 | 72.3586 | 6251.7863 | 12.186 | 475.1163
2020-03-29 | 1.75 | 24.51 | 12.17 | 147.7315 | 107.3495 | -1840.2778 | 2095.3588 | 534.1734 | 534.1734 | 532.6131 | 86400 | 4.9348 | 0.0049348 | 302.7154 | 0.00175 | -0.03 | 147.7315 | 1792.6434 | 0.23557 | 34.8006 | 3006.7715 | 12.1829 | 475.1163
2020-03-30 | 1.14 | 25.29 | 12.175 | 122.6645 | 69.9306 | 306.713 | -114.1179 | 533.2247 | 533.2247 | 533.1838 | 86400 | 5.0919 | 0.0050919 | 312.3489 | 0.00114 | 0.005 | 122.6645 | -426.4668 | 0.17823 | 21.8626 | 1888.9281 | 12.1812 | 475.1163
2020-03-31 | 0.97 | 25.4 | 12.18 | 215.1256 | 59.5023 | 306.713 | -32.0851 | 532.2794 | 532.2794 | 533.2305 | 86400 | 5.114 | 0.005114 | 313.7075 | 0.00097 | 0.005 | 215.1256 | -345.7926 | 0.41394 | 89.05 | 7693.9231 | 12.1823 | 475.1163
2020-04-01 | 1.73 | 25.335 | 12.175 | 161.2182 | 106.1227 | -306.713 | 574.0538 | 533.2247 | 533.2247 | 532.87 | 86400 | 5.1009 | 0.0051009 | 312.9047 | 0.00173 | -0.005 | 161.2182 | 261.1491 | 0.26855 | 43.2951 | 3740.6984 | 12.1816 | 475.1163
2020-04-02 | 0.57 | 26.18 | 12.185 | 159.6056 | 34.9653 | 613.4259 | -418.855 | 531.3375 | 531.3375 | 533.0574 | 86400 | 5.2711 | 0.0052711 | 323.341 | 0.00057 | 0.01 | 159.6056 | -742.196 | 0.26453 | 42.2206 | 3647.8623 | 12.1829 | 475.1163
2020-04-03 | 1.89 | 26.16 | 12.175 | 171.8311 | 115.9375 | -613.4259 | 901.1945 | 533.2247 | 533.2247 | 532.3992 | 86400 | 5.267 | 0.005267 | 323.094 | 0.00189 | -0.01 | 171.8311 | 578.1005 | 0.2955 | 50.776 | 4387.0476 | 12.1822 | 475.1163
2020-04-04 | 25.28 | 25.4 | 12.175 | 209.6792 | 1550.7407 | 0 | 1760.4199 | 533.2247 | 533.2247 | 532.6839 | 86400 | 5.114 | 0.005114 | 313.7075 | 0.02528 | 0 | 209.6792 | 1446.7124 | 0.39832 | 83.5203 | 7216.158 | 12.1989 | 475.1163
2020-04-05 | 2.12 | 25.055 | 12.175 | 175.9808 | 130.0463 | 0 | 306.0271 | 533.2247 | 533.2247 | 532.8704 | 86400 | 5.0446 | 0.0050446 | 309.4465 | 0.00212 | 0 | 175.9808 | -3.4194 | 0.30627 | 53.8973 | 4656.7285 | 12.1939 | 475.1163
2020-04-06 | 2.29 | 25.385 | 12.175 | 135.2858 | 140.4745 | 0 | 275.7604 | 533.2247 | 533.2247 | 532.9926 | 86400 | 5.111 | 0.005111 | 313.5222 | 0.00229 | 0 | 135.2858 | -37.7619 | 0.20643 | 27.9277 | 2412.9522 | 12.1898 | 475.1163
2020-04-07 | 2.06 | 25.335 | 12.17 | 95.7347 | 126.3657 | -306.713 | 528.8134 | 534.1734 | 534.1734 | 533.0399 | 86400 | 5.1009 | 0.0051009 | 312.9047 | 0.00206 | -0.005 | 95.7347 | 215.9087 | 0.12289 | 11.7646 | 1016.4612 | 12.1847 | 475.1163
2020-04-08 | 0.43 | 26.2 | 12.18 | 151.8441 | 26.3773 | 613.4259 | -435.2046 | 532.2794 | 532.2794 | 533.4961 | 86400 | 5.2751 | 0.0052751 | 323.588 | 0.00043 | 0.01 | 151.8441 | -758.7926 | 0.24547 | 37.2734 | 3220.4185 | 12.1832 | 475.1163
2020-04-09 | 0.45 | 24.795 | 12.175 | 134.4218 | 27.6042 | -306.713 | 468.7389 | 533.2247 | 533.2247 | 533.0439 | 86400 | 4.9922 | 0.0049922 | 306.2353 | 0.00045 | -0.005 | 134.4218 | 162.5036 | 0.20446 | 27.4839 | 2374.6075 | 12.1807 | 475.1163
2020-04-10 | 1.09 | 24.805 | 12.175 | 142.8968 | 66.8634 | 0 | 209.7602 | 533.2247 | 533.2247 | 533.1063 | 86400 | 4.9942 | 0.0049942 | 306.3588 | 0.00109 | 0 | 142.8968 | -96.5986 | 0.2241 | 32.0229 | 2766.7773 | 12.1795 | 475.1163
2020-04-11 | 0.64 | 24.885 | 12.185 | 112.9545 | 39.2593 | 613.4259 | -461.2122 | 531.3375 | 531.3375 | 533.2122 | 86400 | 5.0103 | 0.0050103 | 307.3469 | 0.00064 | 0.01 | 112.9545 | -768.5591 | 0.15749 | 17.7895 | 1537.0092 | 12.1807 | 475.1163
2020-04-12 | 1.21 | 23.62 | 12.185 | 102.4963 | 74.2245 | 0 | 176.7208 | 531.3375 | 531.3375 | 532.5658 | 86400 | 4.7556 | 0.0047556 | 291.7233 | 0.00121 | 0 | 102.4963 | -115.0025 | 0.13613 | 13.9532 | 1205.5577 | 12.182 | 475.1163
2020-04-13 | 1.01 | 24.69 | 12.18 | 135.7441 | 61.956 | -306.713 | 504.4131 | 532.2794 | 532.2794 | 532.1098 | 86400 | 4.9711 | 0.0049711 | 304.9385 | 0.00101 | -0.005 | 135.7441 | 199.4746 | 0.20748 | 28.1648 | 2433.4383 | 12.1817 | 475.1163
2020-04-14 | 0.94 | 25.575 | 12.185 | 97.4565 | 57.662 | 306.713 | -151.5944 | 531.3375 | 531.3375 | 532.2007 | 86400 | 5.1493 | 0.0051493 | 315.8689 | 0.00094 | 0.005 | 97.4565 | -467.4633 | 0.12622 | 12.3007 | 1062.7838 | 12.1822 | 475.1163
2020-04-15 | 0.69 | 25.135 | 12.18 | 120.499 | 42.3264 | -306.713 | 469.5384 | 532.2794 | 532.2794 | 531.8706 | 86400 | 5.0607 | 0.0050607 | 310.4346 | 0.00069 | -0.005 | 120.499 | 159.1038 | 0.17353 | 20.9104 | 1806.6601 | 12.1814 | 475.1163
2020-04-16 | 0.37 | 26.065 | 12.19 | 97.7326 | 22.6968 | 613.4259 | -492.9965 | 530.399 | 530.399 | 532.0764 | 86400 | 5.2479 | 0.0052479 | 321.9207 | 0.00037 | 0.01 | 97.7326 | -814.9172 | 0.12675 | 12.3881 | 1070.3283 | 12.183 | 475.1163
2020-04-17 | 2.73 | 25.855 | 12.225 | 178.0254 | 167.4653 | 2146.9907 | -1801.5001 | 523.9227 | 523.9227 | 531.7213 | 86400 | 5.2056 | 0.0052056 | 319.3271 | 0.00273 | 0.035 | 178.0254 | -2120.8271 | 0.31162 | 55.4765 | 4793.17 | 12.1966 | 475.1163
2020-04-18 | 12.47 | 24.165 | 12.24 | 128.2206 | 764.9421 | 920.1389 | -26.9762 | 521.1961 | 521.1961 | 529.1262 | 86400 | 4.8654 | 0.0048654 | 298.4544 | 0.01247 | 0.015 | 128.2206 | -325.4306 | 0.19048 | 24.423 | 2110.1432 | 12.2175 | 475.1163
2020-04-19 | 3.45 | 23.685 | 12.24 | 110.2354 | 211.6319 | 0 | 321.8673 | 521.1961 | 521.1961 | 526.3917 | 86400 | 4.7687 | 0.0047687 | 292.5261 | 0.00345 | 0 | 110.2354 | 29.3412 | 0.15184 | 16.7381 | 1446.1724 | 12.2259 | 475.1163
2020-04-20 | 0.18 | 23.435 | 12.25 | 74.6673 | 11.0417 | 613.4259 | -527.7169 | 519.3943 | 519.3943 | 524.6622 | 86400 | 4.7184 | 0.0047184 | 289.4384 | 0.00018 | 0.01 | 74.6673 | -817.1553 | 0.084645 | 6.3202 | 546.0654 | 12.2321 | 475.1163
2020-04-21 | 2.12 | 24.31 | 12.26 | 156.3501 | 130.0463 | 613.4259 | -327.0295 | 517.6051 | 517.6051 | 522.9074 | 86400 | 4.8946 | 0.0048946 | 300.2452 | 0.00212 | 0.01 | 156.3501 | -627.2748 | 0.25648 | 40.1005 | 3464.6798 | 12.2417 | 475.1163
2020-04-22 | 3.7 | 24.09 | 12.27 | 107.698 | 226.9676 | 613.4259 | -278.7603 | 515.8285 | 515.8285 | 521.1403 | 86400 | 4.8503 | 0.0048503 | 297.5281 | 0.0037 | 0.01 | 107.698 | -576.2884 | 0.14663 | 15.7915 | 1364.3851 | 12.2521 | 475.1163
2020-04-23 | 3.27 | 24.21 | 12.26 | 161.0139 | 200.5903 | -613.4259 | 975.0301 | 517.6051 | 517.6051 | 519.2474 | 86400 | 4.8744 | 0.0048744 | 299.0102 | 0.00327 | -0.01 | 161.0139 | 676.02 | 0.26804 | 43.1581 | 3728.8641 | 12.2571 | 475.1163
2020-04-24 | 1.99 | 24.525 | 12.265 | 137.6043 | 122.0718 | 306.713 | -47.0369 | 516.7152 | 516.7152 | 518.7118 | 86400 | 4.9379 | 0.0049379 | 302.9006 | 0.00199 | 0.005 | 137.6043 | -349.9376 | 0.21176 | 29.1396 | 2517.6625 | 12.2609 | 475.1163
2020-04-25 | 0.4 | 25.775 | 12.27 | 133.1382 | 24.537 | 306.713 | -149.0377 | 515.8285 | 515.8285 | 518.0539 | 86400 | 5.1895 | 0.0051895 | 318.339 | 0.0004 | 0.005 | 133.1382 | -467.3767 | 0.20154 | 26.8325 | 2318.3271 | 12.2636 | 475.1163
2020-04-26 | 1.6 | 25.515 | 12.275 | 177.6005 | 98.1481 | 306.713 | -30.9643 | 514.9448 | 514.9448 | 517.317 | 86400 | 5.1372 | 0.0051372 | 315.1278 | 0.0016 | 0.005 | 177.6005 | -346.0921 | 0.31051 | 55.1461 | 4764.6202 | 12.2685 | 475.1163
2020-04-27 | 11.71 | 23.51 | 12.28 | 206.4939 | 718.3218 | 306.713 | 618.1027 | 514.0641 | 514.0641 | 516.5293 | 86400 | 4.7335 | 0.0047335 | 290.3647 | 0.01171 | 0.005 | 206.4939 | 327.738 | 0.38928 | 80.3845 | 6945.2185 | 12.2813 | 475.1163
2020-04-28 | 8.4 | 22.255 | 12.34 | 196.1251 | 515.2778 | 3680.5556 | -2969.1527 | 503.7306 | 503.7306 | 516.0356 | 86400 | 4.4808 | 0.0044808 | 274.8646 | 0.0084 | 0.06 | 196.1251 | -3244.0173 | 0.36033 | 70.6703 | 6105.9139 | 12.3051 | 475.1163
2020-04-29 | 1.08 | 23.54 | 12.31 | 107.4924 | 66.25 | -1840.2778 | 2014.0201 | 508.844 | 508.844 | 511.6162 | 86400 | 4.7395 | 0.0047395 | 290.7352 | 0.00108 | -0.03 | 107.4924 | 1723.2849 | 0.14621 | 15.7162 | 1357.8816 | 12.3074 | 475.1163
2020-04-30 | 0.17 | 23.675 | 12.315 | 179.1551 | 10.4282 | 306.713 | -117.1297 | 507.9845 | 507.9845 | 510.6899 | 86400 | 4.7667 | 0.0047667 | 292.4026 | 0.00017 | 0.005 | 179.1551 | -409.5322 | 0.31459 | 56.3607 | 4869.5688 | 12.3106 | 475.1163
2020-05-01 | 3.25 | 24.095 | 12.32 | 101.3997 | 199.3634 | 306.713 | -5.9498 | 507.1279 | 507.1279 | 509.7865 | 86400 | 4.8513 | 0.0048513 | 297.5898 | 0.00325 | 0.005 | 101.3997 | -303.5397 | 0.13396 | 13.583 | 1173.5723 | 12.3156 | 475.1163
2020-05-02 | 17.95 | 24.33 | 12.345 | 158.2484 | 1101.0995 | 1533.5648 | -274.2169 | 502.8885 | 502.8885 | 509.0159 | 86400 | 4.8986 | 0.0048986 | 300.4923 | 0.01795 | 0.025 | 158.2484 | -574.7092 | 0.26116 | 41.3287 | 3570.8037 | 12.3374 | 475.1163
2020-05-03 | 12.22 | 23.92 | 12.39 | 123.0599 | 749.6065 | 2760.4167 | -1887.7503 | 495.4364 | 495.4364 | 507.16 | 86400 | 4.816 | 0.004816 | 295.4285 | 0.01222 | 0.045 | 123.0599 | -2183.1787 | 0.17909 | 22.0392 | 1904.1866 | 12.3614 | 475.1163
2020-05-04 | 0.13 | 24.875 | 12.39 | 210.0014 | 7.9745 | 0 | 217.9759 | 495.4364 | 495.4364 | 503.1174 | 86400 | 5.0083 | 0.0050083 | 307.2234 | 0.00013 | 0 | 210.0014 | -89.2474 | 0.39924 | 83.8416 | 7243.9152 | 12.3709 | 475.1163
2020-05-05 | 6.47 | 24.645 | 12.405 | 100.9345 | 396.8866 | 920.1389 | -422.3179 | 493.002 | 493.002 | 500.5527 | 86400 | 4.962 | 0.004962 | 304.3827 | 0.00647 | 0.015 | 100.9345 | -726.7006 | 0.13303 | 13.4277 | 1160.1564 | 12.3853 | 475.1163
2020-05-06 | 5.15 | 24.945 | 12.41 | 181.6104 | 315.9144 | 306.713 | 190.8118 | 492.1959 | 492.1959 | 497.9768 | 86400 | 5.0224 | 0.0050224 | 308.0879 | 0.00515 | 0.005 | 181.6104 | -117.2761 | 0.32108 | 58.3117 | 5038.1329 | 12.3972 | 475.1163
2020-05-07 | 2.84 | 23.65 | 12.43 | 128.503 | 174.213 | 1226.8519 | -924.1359 | 488.9983 | 488.9983 | 496.0937 | 86400 | 4.7617 | 0.0047617 | 292.0938 | 0.00284 | 0.02 | 128.503 | -1216.2297 | 0.19111 | 24.5577 | 2121.7839 | 12.4093 | 475.1163
2020-05-08 | 4.27 | 24.035 | 12.44 | 138.068 | 261.9329 | 613.4259 | -213.425 | 487.4152 | 487.4152 | 493.7016 | 86400 | 4.8392 | 0.0048392 | 296.8488 | 0.00427 | 0.01 | 138.068 | -510.2738 | 0.21284 | 29.3858 | 2538.93 | 12.4219 | 475.1163
2020-05-09 | 28.49 | 22.775 | 12.45 | 157.47 | 1747.6505 | 613.4259 | 1291.6945 | 485.8426 | 485.8426 | 491.5881 | 86400 | 4.5855 | 0.0045855 | 281.2869 | 0.02849 | 0.01 | 157.47 | 1010.4076 | 0.25924 | 40.8224 | 3527.0542 | 12.4517 | 475.1163
2020-05-10 | 6.18 | 22.875 | 12.45 | 173.6511 | 379.0972 | 0 | 552.7483 | 485.8426 | 485.8426 | 489.6069 | 86400 | 4.6056 | 0.0046056 | 282.522 | 0.00618 | 0 | 173.6511 | 270.2263 | 0.30021 | 52.1312 | 4504.1369 | 12.4573 | 475.1163
2020-05-11 | 4.37 | 22.94 | 12.465 | 154.6117 | 268.0671 | 920.1389 | -497.4601 | 483.5028 | 483.5028 | 488.3895 | 86400 | 4.6187 | 0.0046187 | 283.3248 | 0.00437 | 0.015 | 154.6117 | -780.7849 | 0.25221 | 38.9951 | 3369.1757 | 12.4639 | 475.1163
2020-05-12 | 2.03 | 22.69 | 12.47 | 129.3559 | 124.5255 | 306.713 | -52.8316 | 482.728 | 482.728 | 486.7312 | 86400 | 4.5684 | 0.0045684 | 280.2371 | 0.00203 | 0.005 | 129.3559 | -333.0687 | 0.19301 | 24.9672 | 2157.1656 | 12.4682 | 475.1163
2020-05-13 | 1.88 | 23.375 | 12.495 | 196.8461 | 115.3241 | 1533.5648 | -1221.3947 | 478.8914 | 478.8914 | 485.4831 | 86400 | 4.7063 | 0.0047063 | 288.6974 | 0.00188 | 0.025 | 196.8461 | -1510.092 | 0.36232 | 71.3216 | 6162.1837 | 12.4789 | 475.1163
2020-05-14 | 3.03 | 24.12 | 12.515 | 152.2944 | 185.8681 | 1226.8519 | -888.6894 | 475.8665 | 475.8665 | 483.3144 | 86400 | 4.8563 | 0.0048563 | 297.8986 | 0.00303 | 0.02 | 152.2944 | -1186.588 | 0.24656 | 37.5503 | 3244.3483 | 12.4925 | 475.1163
2020-05-15 | 2.11 | 24.095 | 12.525 | 92.6384 | 129.4329 | 613.4259 | -391.3547 | 474.3685 | 475.1163 | 480.772 | 86400 | 4.8513 | 0.0048513 | 297.5898 | 0.00211 | 0.01 | 92.6384 | -688.9446 | 0.11697 | 10.8363 | 936.2565 | 12.5038 | 475.1163
2020-05-16 | 0.84 | 22.695 | 12.52 | 124.2507 | 51.5278 | -306.713 | 482.4914 | 475.1163 | 475.1163 | 478.8218 | 86400 | 4.5694 | 0.0045694 | 280.2989 | 0.00084 | -0.005 | 124.2507 | 202.1925 | 0.1817 | 22.5762 | 1950.584 | 12.5102 | 475.1163
2020-05-17 | 2.28 | 23.86 | 12.53 | 222.8434 | 139.8611 | 613.4259 | -250.7214 | 473.6231 | 475.1163 | 477.544 | 86400 | 4.804 | 0.004804 | 294.6874 | 0.00228 | 0.01 | 222.8434 | -545.4089 | 0.43642 | 97.2531 | 8402.6684 | 12.5198 | 475.1163
2020-05-18 | 2.87 | 23.82 | 12.545 | 137.854 | 176.0532 | 920.1389 | -606.2317 | 471.4012 | 475.1163 | 476.7069 | 86400 | 4.7959 | 0.0047959 | 294.1934 | 0.00287 | 0.015 | 137.854 | -900.4251 | 0.21234 | 29.272 | 2529.0997 | 12.5303 | 475.1163
2020-05-19 | 2.9 | 23.795 | 12.54 | 115.8923 | 177.8935 | -306.713 | 600.4988 | 472.1395 | 475.1163 | 476.1584 | 86400 | 4.7909 | 0.0047909 | 293.8846 | 0.0029 | -0.005 | 115.8923 | 306.6141 | 0.16368 | 18.9688 | 1638.9059 | 12.5363 | 475.1163
2020-05-20 | 6.35 | 23.765 | 12.54 | 138.909 | 389.5255 | 0 | 528.4344 | 472.1395 | 475.1163 | 475.7991 | 86400 | 4.7848 | 0.0047848 | 293.5141 | 0.00635 | 0 | 138.909 | 234.9203 | 0.21478 | 29.8353 | 2577.7662 | 12.5434 | 475.1163
2020-05-21 | 1.28 | 24.595 | 12.545 | 96.7821 | 78.5185 | 306.713 | -131.4123 | 471.4012 | 475.1163 | 475.5636 | 86400 | 4.9519 | 0.0049519 | 303.7652 | 0.00128 | 0.005 | 96.7821 | -435.1775 | 0.12491 | 12.089 | 1044.4935 | 12.5456 | 475.1163
2020-05-22 | 0.03 | 23.965 | 12.56 | 104.0882 | 1.8403 | 920.1389 | -814.2104 | 469.2004 | 475.1163 | 475.4094 | 86400 | 4.8251 | 0.0048251 | 295.9843 | 3e-05 | 0.015 | 104.0882 | -1110.1946 | 0.13932 | 14.5013 | 1252.9159 | 12.5507 | 475.1163
2020-05-23 | 0.01 | 24.72 | 12.575 | 138.7197 | 0.61343 | 920.1389 | -780.8058 | 467.0203 | 475.1163 | 475.3083 | 86400 | 4.9771 | 0.0049771 | 305.309 | 1e-05 | 0.015 | 138.7197 | -1086.1148 | 0.21434 | 29.7337 | 2568.9934 | 12.5589 | 475.1163
2020-05-24 | 0.14 | 24.005 | 12.605 | 121.4131 | 8.588 | 1840.2778 | -1710.2767 | 462.7214 | 475.1163 | 475.2421 | 86400 | 4.8332 | 0.0048332 | 296.4783 | 0.00014 | 0.03 | 121.4131 | -2006.755 | 0.17551 | 21.3092 | 1841.1186 | 12.5733 | 475.1163
2020-05-25 | 0.09 | 23.955 | 12.58 | 146.2485 | 5.5208 | -1533.5648 | 1685.3342 | 466.2982 | 475.1163 | 475.1987 | 86400 | 4.8231 | 0.0048231 | 295.8608 | 9e-05 | -0.025 | 146.2485 | 1389.4734 | 0.23203 | 33.9338 | 2931.8836 | 12.577 | 475.1163
2020-05-26 | 0.04 | 25.26 | 12.6 | 175.6853 | 2.4537 | 1226.8519 | -1048.7129 | 463.4323 | 475.1163 | 475.1703 | 86400 | 5.0858 | 0.0050858 | 311.9784 | 4e-05 | 0.02 | 175.6853 | -1360.6913 | 0.3055 | 53.6714 | 4637.2059 | 12.5855 | 475.1163
2020-05-27 | 0.06 | 25.25 | 12.61 | 158.2652 | 3.6806 | 613.4259 | -451.4802 | 462.0127 | 475.1163 | 475.1517 | 86400 | 5.0838 | 0.0050838 | 311.8549 | 6e-05 | 0.01 | 158.2652 | -763.3351 | 0.26121 | 41.3397 | 3571.7535 | 12.5942 | 475.1163
2020-05-28 | 0.09 | 25.195 | 12.605 | 159.6659 | 5.5208 | -306.713 | 471.8997 | 462.7214 | 475.1163 | 475.1395 | 86400 | 5.0727 | 0.0050727 | 311.1756 | 9e-05 | -0.005 | 159.6659 | 160.7241 | 0.26468 | 42.2605 | 3651.3061 | 12.5992 | 475.1163
2020-05-29 | 0.33 | 25.335 | 12.605 | 176.4411 | 20.2431 | 0 | 196.6842 | 462.7214 | 475.1163 | 475.1315 | 86400 | 5.1009 | 0.0051009 | 312.9047 | 0.00033 | 0 | 176.4411 | -116.2205 | 0.30747 | 54.2505 | 4687.2417 | 12.6032 | 475.1163
2020-05-30 | 0.43 | 25.595 | 12.625 | 147.8165 | 26.3773 | 1226.8519 | -1052.658 | 459.8999 | 475.1163 | 475.1262 | 86400 | 5.1533 | 0.0051533 | 316.1159 | 0.00043 | 0.02 | 147.8165 | -1368.7739 | 0.23577 | 34.8507 | 3011.0996 | 12.6114 | 475.1163
2020-05-31 | 0.27 | 25.215 | 12.63 | 146.1297 | 16.5625 | 306.713 | -144.0208 | 459.2 | 475.1163 | 475.1228 | 86400 | 5.0768 | 0.0050768 | 311.4226 | 0.00027 | 0.005 | 146.1297 | -455.4434 | 0.23175 | 33.8649 | 2925.9285 | 12.6186 | 475.1163
2020-06-01 | 0.05 | 24.96 | 12.645 | 122.1737 | 3.0671 | 920.1389 | -794.8981 | 457.1131 | 475.1163 | 475.1206 | 86400 | 5.0254 | 0.0050254 | 308.2732 | 5e-05 | 0.015 | 122.1737 | -1103.1713 | 0.17716 | 21.6445 | 1870.0877 | 12.6277 | 475.1163
2020-06-02 | 0.07 | 25.535 | 12.655 | 123.3488 | 4.294 | 613.4259 | -485.7831 | 455.7326 | 475.1163 | 475.1191 | 86400 | 5.1412 | 0.0051412 | 315.3748 | 7e-05 | 0.01 | 123.3488 | -801.158 | 0.17972 | 22.1688 | 1915.3817 | 12.6371 | 475.1163
2020-06-03 | 0.46 | 24.95 | 12.655 | 137.5322 | 28.2176 | 0 | 165.7498 | 455.7326 | 475.1163 | 475.1181 | 86400 | 5.0234 | 0.0050234 | 308.1497 | 0.00046 | 0 | 137.5322 | -142.3999 | 0.2116 | 29.1015 | 2514.3688 | 12.6444 | 475.1163
2020-06-04 | 1.36 | 23.365 | 12.67 | 128.3641 | 83.4259 | 920.1389 | -708.3489 | 453.6776 | 475.1163 | 475.1175 | 86400 | 4.7043 | 0.0047043 | 288.5738 | 0.00136 | 0.015 | 128.3641 | -996.9227 | 0.1908 | 24.4914 | 2116.0526 | 12.6547 | 475.1163
2020-06-05 | 1.11 | 24.79 | 12.66 | 92.3232 | 68.0903 | -613.4259 | 773.8394 | 455.0455 | 475.1163 | 475.1171 | 86400 | 4.9912 | 0.0049912 | 306.1736 | 0.00111 | -0.01 | 92.3232 | 467.6659 | 0.11638 | 10.7444 | 928.3153 | 12.6586 | 475.1163

## Stochastic_Inflow_Ensemble
Date | inflow_s1 | inflow_s2 | inflow_s3 | inflow_s4 | inflow_s5 | inflow_s6 | inflow_s7 | inflow_s8 | inflow_s9 | inflow_s10 | inflow_mean | inflow_std
1990-01-01 | 174.8067 | 155.3622 | 174.12 | 179.7773 | 179.5394 | 175.917 | 174.659 | 216.9077 | 165.6381 | 155.9907 | 175.2718 | 17.1119
1990-01-02 | 179.7372 | 164.2616 | 190.405 | 198.7246 | 185.5232 | 197.6247 | 190.2932 | 214.1987 | 209.4642 | 189.8488 | 192.0081 | 14.3235
1990-01-03 | 112.877 | 107.8876 | 98.1457 | 112.7469 | 136.8344 | 118.8195 | 110.0493 | 120.9515 | 113.3829 | 115.1936 | 114.6888 | 9.9843
1990-01-04 | 139.0027 | 109.433 | 105.5772 | 121.9895 | 134.7405 | 132.5507 | 106.0082 | 146.4566 | 131.304 | 142.2129 | 126.9275 | 15.2627
1990-01-05 | 102.8823 | 94.2244 | 95.0453 | 109.4604 | 120.9497 | 118.9771 | 90.4916 | 123.208 | 107.4522 | 119.3664 | 108.2058 | 12.2066
1990-01-06 | 73.1986 | 76.1888 | 68.4508 | 83.2812 | 84.9907 | 92.9427 | 76.1408 | 83.0829 | 78.2133 | 91.3058 | 80.7796 | 7.7938
1990-01-07 | 134.6863 | 153.6325 | 124.2539 | 131.8388 | 168.2697 | 154.1117 | 123.999 | 154.3537 | 148.3175 | 148.9724 | 144.2436 | 14.7521
1990-01-08 | 124.2951 | 145.028 | 126.4468 | 135.4807 | 143.0452 | 138.8953 | 111.8644 | 132.0652 | 124.4908 | 142.2035 | 132.3815 | 10.5729
1990-01-09 | 70.3771 | 73.8944 | 68.4151 | 70.1333 | 76.1796 | 75.2073 | 63.4407 | 74.5541 | 69.6208 | 70.6415 | 71.2464 | 3.8286
1990-01-10 | 117.2827 | 143.8632 | 122.9374 | 112.4333 | 115.7918 | 119.6232 | 113.0974 | 146.752 | 116.1831 | 136.842 | 124.4806 | 13.0015
1990-01-11 | 162.4722 | 159.8 | 146.095 | 141.9687 | 175.4722 | 149.4324 | 156.5553 | 187.7309 | 167.1995 | 201.0549 | 164.7781 | 18.7545
1990-01-12 | 232.9251 | 221.9632 | 208.9579 | 188.1027 | 222.499 | 219.4068 | 218.2399 | 255.0211 | 213.9521 | 276.7109 | 225.7779 | 24.6426
1990-01-13 | 169.4158 | 168.8029 | 162.0524 | 142.5351 | 168.9963 | 171.7803 | 153.6738 | 199.876 | 145.0883 | 164.0486 | 164.627 | 16.1585
1990-01-14 | 200.7088 | 173.4506 | 162.1677 | 150.158 | 184.926 | 191.5662 | 153.0353 | 206.0708 | 164.2311 | 174.3093 | 176.0624 | 19.3538
1990-01-15 | 149.1769 | 136.9191 | 117.7771 | 121.5858 | 130.9787 | 129.8983 | 148.448 | 150.6028 | 123.9688 | 140.2142 | 134.957 | 12.0027
1990-01-16 | 185.485 | 179.0421 | 152.6898 | 188.6339 | 153.5739 | 191.9759 | 197.0801 | 196.0326 | 187.341 | 174.3739 | 180.6228 | 16.0679
1990-01-17 | 145.6133 | 145.404 | 128.3537 | 144.599 | 122.2615 | 165.8289 | 157.9561 | 155.9367 | 137.3319 | 123.3721 | 142.6657 | 14.8632
1990-01-18 | 145.8713 | 136.8414 | 144.6908 | 140.2136 | 135.5642 | 178.4985 | 139.4807 | 149.0168 | 154.5279 | 140.4838 | 146.5189 | 12.6325
1990-01-19 | 136.9418 | 125.9661 | 127.4322 | 117.2038 | 124.9972 | 148.1052 | 121.3803 | 122.5326 | 124.6665 | 121.0666 | 127.0292 | 9.0534
1990-01-20 | 161.4602 | 148.4004 | 152.6707 | 147.6254 | 177.1782 | 160.9324 | 144.6243 | 150.2584 | 163.9652 | 143.079 | 155.0194 | 10.6708
1990-01-21 | 145.7969 | 151.1813 | 145.3709 | 120.5713 | 165.0866 | 147.2494 | 132.3122 | 146.6676 | 159.0433 | 122.8678 | 143.6147 | 14.4372
1990-01-22 | 75.2978 | 80.828 | 80.8435 | 63.3743 | 91.6947 | 76.8364 | 78.079 | 90.9403 | 87.4027 | 79.1479 | 80.4445 | 8.3242
1990-01-23 | 157.5287 | 165.8568 | 146.4456 | 113.7464 | 162.1329 | 144.3502 | 145.2962 | 154.5649 | 170.0604 | 139.4098 | 149.9392 | 16.2334
1990-01-24 | 202.7673 | 220.3919 | 186.1656 | 164.5793 | 190.4661 | 211.4537 | 187.887 | 201.3824 | 220.3236 | 182.5095 | 196.7927 | 17.8148
1990-01-25 | 133.9532 | 145.0846 | 129.5504 | 139.2712 | 129.5836 | 151.4886 | 130.8131 | 139.9826 | 147.5752 | 132.2027 | 137.9505 | 7.9806
1990-01-26 | 135.7056 | 155.6741 | 134.1141 | 130.691 | 129.02 | 148.0068 | 137.1173 | 132.2027 | 137.1908 | 135.6507 | 137.5373 | 8.2013
1990-01-27 | 91.4197 | 102.5394 | 101.1244 | 90.8661 | 84.6484 | 94.1096 | 81.3071 | 81.9131 | 84.5276 | 85.0242 | 89.748 | 7.6327
1990-01-28 | 157.3064 | 171.7688 | 160.021 | 146.5809 | 140.1816 | 156.3427 | 151.5233 | 124.838 | 154.0766 | 155.7639 | 151.8403 | 12.5938
1990-01-29 | 107.1993 | 93.9798 | 107.5416 | 90.1525 | 85.1764 | 100.4809 | 97.2904 | 92.107 | 108.6592 | 106.1144 | 98.8702 | 8.3741
1990-01-30 | 125.4267 | 103.4056 | 126.0225 | 120.473 | 113.3476 | 105.605 | 112.8086 | 103.261 | 130.8222 | 123.5842 | 116.4756 | 10.1678
1990-01-31 | 191.7966 | 158.728 | 182.5138 | 186.7046 | 151.7984 | 154.8122 | 170.0624 | 156.8078 | 164.3887 | 158.0641 | 167.5677 | 14.4859
1990-02-01 | 131.7206 | 108.5862 | 123.6 | 137.0416 | 112.4401 | 126.9961 | 153.4003 | 121.3426 | 137.2165 | 107.8261 | 126.017 | 14.4417
1990-02-02 | 111.0857 | 107.2011 | 121.2689 | 121.5703 | 95.3165 | 107.5479 | 132.5514 | 107.3076 | 117.1254 | 108.6903 | 112.9665 | 10.3912
1990-02-03 | 99.5511 | 108.2367 | 111.014 | 112.8847 | 91.6215 | 98.444 | 105.4334 | 97.6102 | 113.1393 | 98.6683 | 103.6603 | 7.4808
1990-02-04 | 188.1859 | 181.3023 | 232.3771 | 194.5794 | 159.7619 | 190.6503 | 183.6717 | 182.5607 | 240.1693 | 162.3277 | 191.5586 | 26.171
1990-02-05 | 117.2679 | 91.4016 | 128.6871 | 113.4668 | 88.5836 | 104.1036 | 120.2242 | 104.0026 | 123.7033 | 95.0196 | 108.646 | 14.0939
1990-02-06 | 140.5975 | 114.3165 | 138.5624 | 145.3664 | 117.8366 | 118.1149 | 141.8834 | 135.4394 | 154.8959 | 121.6992 | 132.8712 | 13.8804
1990-02-07 | 81.8449 | 87.2148 | 84.8207 | 100.1792 | 74.2712 | 74.5258 | 92.8218 | 91.9395 | 83.4823 | 71.0047 | 84.2105 | 9.258
1990-02-08 | 97.3122 | 101.4573 | 116.4232 | 114.545 | 101.727 | 106.4915 | 119.5049 | 106.0595 | 101.9206 | 90.4816 | 105.5923 | 9.0336
1990-02-09 | 139.2353 | 129.306 | 151.5692 | 150.3448 | 133.6236 | 136.3772 | 145.9467 | 136.8665 | 143.2508 | 126.1273 | 139.2647 | 8.514
1990-02-10 | 90.4115 | 75.8124 | 90.5994 | 89.9012 | 83.9896 | 80.6788 | 101.4344 | 92.8184 | 83.6823 | 72.9327 | 86.2261 | 8.5134
1990-02-11 | 65.7279 | 60.9596 | 66.6553 | 67.7555 | 60.4201 | 56.451 | 70.6613 | 71.1246 | 60.0594 | 58.8768 | 63.8691 | 5.1632
1990-02-12 | 157.8574 | 154.3392 | 163.1042 | 200.7151 | 160.4141 | 137.075 | 173.8141 | 163.2906 | 157.9442 | 139.6306 | 160.8184 | 17.7758
1990-02-13 | 156.5243 | 144.9162 | 155.1621 | 196.4414 | 146.6146 | 126.9413 | 162.7721 | 148.4725 | 155.7857 | 147.9415 | 154.1572 | 17.7181
1990-02-14 | 157.6203 | 163.8348 | 145.2235 | 194.0021 | 159.2194 | 132.4865 | 147.7543 | 141.7705 | 133.0934 | 151.8743 | 152.6879 | 17.9197
1990-02-15 | 116.4941 | 122.8147 | 122.5287 | 141.5191 | 106.1677 | 91.8769 | 103.6062 | 108.3126 | 119.5784 | 133.9522 | 116.6851 | 14.7657
1990-02-16 | 147.2248 | 134.4325 | 131.3373 | 173.5483 | 130.0324 | 113.875 | 118.4635 | 119.0321 | 130.1688 | 153.1817 | 135.1297 | 18.2643
1990-02-17 | 167.9668 | 142.1366 | 154.4649 | 220.3839 | 139.0489 | 140.7258 | 167.0085 | 142.7932 | 143.1838 | 153.7339 | 157.1446 | 24.6206
1990-02-18 | 184.5542 | 169.9126 | 171.5835 | 188.5233 | 152.7158 | 159.5728 | 188.5779 | 156.4815 | 140.02 | 150.9268 | 166.2868 | 17.0539
1990-02-19 | 141.0567 | 132.6446 | 133.2664 | 148.7178 | 131.0265 | 125.5219 | 132.6004 | 119.6972 | 107.5044 | 119.1803 | 129.1216 | 11.7364
1990-02-20 | 193.367 | 162.4346 | 166.4393 | 163.47 | 187.1627 | 160.2425 | 206.9144 | 169.9374 | 155.8242 | 140.8463 | 170.6639 | 19.6002
1990-02-21 | 116.5371 | 86.8139 | 93.3942 | 106.0059 | 117.4361 | 94.8428 | 128.7672 | 102.4139 | 102.7496 | 81.0224 | 102.9983 | 14.7906
1990-02-22 | 154.375 | 128.7194 | 152.2913 | 166.7504 | 168.5397 | 152.0044 | 175.4594 | 152.5529 | 149.8001 | 138.8625 | 153.9355 | 13.8623
1990-02-23 | 103.1929 | 85.0881 | 98.9111 | 107.1636 | 119.7959 | 109.1717 | 119.9379 | 118.0577 | 104.1189 | 114.4071 | 107.9845 | 10.9121
1990-02-24 | 140.9946 | 110.0743 | 122.08 | 123.7254 | 154.0552 | 148.7465 | 154.2996 | 155.6187 | 149.7372 | 155.5815 | 141.4913 | 16.7344
1990-02-25 | 104.5125 | 85.0394 | 101.6704 | 99.7278 | 112.6409 | 107.9998 | 125.3691 | 117.5682 | 104.9842 | 108.6442 | 106.8156 | 10.8428
1990-02-26 | 132.7432 | 109.738 | 124.7682 | 133.11 | 143.9953 | 139.3481 | 159.2674 | 140.8165 | 118.5797 | 149.7043 | 135.207 | 14.7554
1990-02-27 | 124.8339 | 95.0077 | 112.3851 | 111.9048 | 126.2017 | 113.1771 | 123.6551 | 125.3147 | 96.4866 | 133.9629 | 116.293 | 12.9467
1990-02-28 | 166.9728 | 165.5781 | 162.6707 | 157.3937 | 172.122 | 154.2094 | 161.5216 | 164.2464 | 162.5884 | 180.6639 | 164.7967 | 7.4394
1990-03-01 | 217.3901 | 197.8712 | 195.6704 | 182.5719 | 217.7718 | 196.1349 | 197.2918 | 202.6802 | 187.3395 | 224.1438 | 201.8866 | 13.6721
1990-03-02 | 95.6224 | 99.7599 | 100.548 | 95.0787 | 109.7633 | 100.4722 | 104.3532 | 96.2327 | 91.8296 | 120.9338 | 101.4594 | 8.5382
1990-03-03 | 102.3293 | 111.9589 | 100.0797 | 98.5787 | 118.2396 | 100.2481 | 122.2585 | 93.1394 | 103.938 | 126.4808 | 107.7251 | 11.2827
1990-03-04 | 79.4449 | 82.2241 | 72.8885 | 81.0526 | 81.7422 | 73.9936 | 93.0301 | 70.0896 | 82.6897 | 86.6992 | 80.3855 | 6.7879
1990-03-05 | 62.1533 | 62.827 | 55.0854 | 60.1079 | 59.1585 | 55.9485 | 71.122 | 52.1793 | 56.2117 | 61.0419 | 59.5835 | 5.2965
1990-03-06 | 227.6228 | 222.4016 | 183.2171 | 186.8506 | 207.6061 | 180.2673 | 225.3308 | 198.906 | 211.4801 | 195.6222 | 203.9305 | 17.6571
1990-03-07 | 190.7526 | 178.9009 | 162.9405 | 158.9793 | 173.1209 | 145.3485 | 155.395 | 154.3944 | 176.3851 | 153.2742 | 164.9491 | 14.2239
1990-03-08 | 150.8522 | 180.1641 | 135.4956 | 140.224 | 136.4083 | 133.7582 | 118.7298 | 115.0084 | 139.7288 | 138.7321 | 138.9101 | 17.8572
1990-03-09 | 155.2861 | 193.9601 | 134.2393 | 171.1762 | 136.3969 | 142.4678 | 132.9334 | 115.1688 | 132.3511 | 148.9858 | 146.2965 | 22.5558
1990-03-10 | 133.8988 | 136.2144 | 109.2827 | 144.069 | 98.7619 | 111.9984 | 106.8913 | 103.3603 | 118.5287 | 109.7375 | 117.2743 | 15.4461
1990-03-11 | 142.0959 | 149.6958 | 125.8624 | 142.1993 | 122.7764 | 137.3407 | 121.9588 | 124.2594 | 134.8533 | 128.4131 | 132.9455 | 9.6792
1990-03-12 | 122.666 | 131.6963 | 119.5567 | 148.8444 | 129.7608 | 134.5186 | 127.2306 | 123.8677 | 130.4751 | 135.4229 | 130.4039 | 8.2636
1990-03-13 | 68.3389 | 80.3992 | 74.8879 | 76.8484 | 66.7698 | 83.0662 | 79.5038 | 72.3753 | 69.6653 | 78.4111 | 75.0266 | 5.5479
1990-03-14 | 135.4606 | 146.9221 | 160.6771 | 157.3549 | 143.092 | 156.7847 | 136.0176 | 154.0243 | 171.4007 | 158.3269 | 152.0061 | 11.4576
1990-03-15 | 157.3964 | 148.5627 | 203.2182 | 178.0368 | 153.6527 | 164.8914 | 183.1626 | 145.65 | 165.5971 | 188.1939 | 168.8362 | 18.8055
1990-03-16 | 128.1731 | 124.878 | 164.7191 | 153.4903 | 136.084 | 130.9745 | 145.0794 | 104.0771 | 125.6484 | 156.3668 | 136.9491 | 18.1211
1990-03-17 | 188.1407 | 188.8394 | 189.9235 | 232.5147 | 183.9728 | 184.7886 | 199.3934 | 139.4912 | 188.1559 | 214.0184 | 190.9238 | 23.7742
1990-03-18 | 124.9613 | 133.8884 | 126.3925 | 163.6588 | 131.8667 | 149.7801 | 132.7649 | 103.1527 | 128.9501 | 156.0907 | 135.1506 | 17.4041
1990-03-19 | 151.6065 | 167.2123 | 148.2494 | 179.2992 | 150.9955 | 171.1926 | 153.2982 | 138.59 | 154.4893 | 190.4823 | 160.5415 | 15.9836
1990-03-20 | 116.5143 | 122.5621 | 114.2892 | 130.6043 | 105.7886 | 131.0775 | 121.4717 | 97.3778 | 103.0124 | 129.6431 | 117.2341 | 12.0529
1990-03-21 | 116.5735 | 125.0052 | 109.9961 | 131.1774 | 117.6608 | 152.3947 | 114.4633 | 98.6113 | 99.211 | 132.0305 | 119.7124 | 16.2649
1990-03-22 | 205.9961 | 201.976 | 184.3145 | 205.8593 | 216.7502 | 271.8792 | 201.2108 | 185.5254 | 182.06 | 219.4439 | 207.5015 | 26.0674
1990-03-23 | 138.0191 | 151.2489 | 122.4796 | 143.4434 | 136.9569 | 177.7103 | 158.6141 | 130.524 | 128.2203 | 174.2178 | 146.1435 | 19.0003
1990-03-24 | 148.593 | 174.9332 | 134.359 | 178.1298 | 164.5669 | 197.5572 | 170.3844 | 148.5579 | 165.047 | 185.118 | 166.7246 | 18.8962
1990-03-25 | 74.8223 | 85.8074 | 68.8234 | 91.4172 | 77.0333 | 94.7137 | 87.7791 | 77.4218 | 75.7402 | 91.9818 | 82.554 | 8.849
1990-03-26 | 140.6367 | 167.1885 | 141.2775 | 204.1531 | 132.3463 | 180.1549 | 154.9435 | 143.5221 | 149.4032 | 202.3081 | 161.5934 | 25.9734
1990-03-27 | 103.0796 | 125.8932 | 91.7597 | 119.6179 | 95.4848 | 125.7297 | 113.0206 | 114.7838 | 104.8227 | 130.0185 | 112.421 | 13.2696
1990-03-28 | 68.9185 | 81.8543 | 70.4672 | 76.9656 | 70.0418 | 87.2337 | 78.0439 | 72.1407 | 69.5611 | 81.8693 | 75.7096 | 6.4274
1990-03-29 | 165.7567 | 187.8127 | 173.9743 | 184.3042 | 150.3102 | 202.5145 | 179.381 | 195.8153 | 156.8568 | 160.1216 | 175.6847 | 17.3275
1990-03-30 | 90.0451 | 98.2982 | 81.1567 | 98.814 | 70.5207 | 98.9107 | 96.8169 | 101.662 | 83.8252 | 82.3654 | 90.2415 | 10.3382
1990-03-31 | 128.2066 | 131.1256 | 115.6836 | 131.4287 | 101.0218 | 128.1243 | 120.404 | 137.8502 | 135.9589 | 118.2827 | 124.8086 | 11.1143
1990-04-01 | 110.953 | 101.3686 | 88.0459 | 113.9923 | 85.6171 | 97.0239 | 115.1538 | 100.0763 | 104.8704 | 107.2807 | 102.4382 | 10.1279
1990-04-02 | 125.1861 | 121.5818 | 118.0157 | 135.9627 | 115.9536 | 116.1081 | 159.0792 | 120.1865 | 107.5943 | 123.0799 | 124.2748 | 14.2499
1990-04-03 | 157.0475 | 158.1526 | 174.2968 | 155.3166 | 153.5481 | 156.1744 | 183.3821 | 156.411 | 150.9072 | 150.4007 | 159.5637 | 10.6836
1990-04-04 | 210.9124 | 243.1326 | 227.2619 | 222.1126 | 220.042 | 224.1997 | 257.1398 | 208.1092 | 200.3061 | 211.7217 | 222.4938 | 17.0212
1990-04-05 | 117.2355 | 154.5481 | 131.1124 | 148.0499 | 138.2857 | 124.3679 | 150.3758 | 119.3801 | 118.1214 | 116.8941 | 131.8371 | 14.9072
1990-04-06 | 107.8633 | 139.0882 | 123.3567 | 143.8419 | 150.1797 | 125.5855 | 130.3992 | 128.9527 | 125.3006 | 130.9604 | 130.5528 | 11.8147
1990-04-07 | 113.1208 | 156.4837 | 132.2195 | 133.3546 | 147.0707 | 136.3112 | 155.7682 | 150.461 | 142.3704 | 157.7627 | 142.4923 | 14.0617
1990-04-08 | 133.641 | 184.1053 | 158.8485 | 157.8734 | 171.3681 | 162.8464 | 175.9219 | 155.0627 | 160.0784 | 159.8239 | 161.957 | 13.5756
1990-04-09 | 129.0137 | 172.2809 | 156.053 | 145.3711 | 133.403 | 157.3782 | 158.7736 | 133.2989 | 125.9573 | 133.7956 | 144.5325 | 15.7142
1990-04-10 | 94.3304 | 118.6834 | 123.0887 | 102.843 | 109.1619 | 126.7362 | 133.3786 | 100.8723 | 105.3772 | 105.8672 | 112.0339 | 12.6984
1990-04-11 | 97.7315 | 119.5176 | 129.6509 | 113.8966 | 120.4226 | 132.751 | 132.873 | 107.8155 | 103.0543 | 123.4511 | 118.1164 | 12.3245
1990-04-12 | 145.2559 | 151.3362 | 163.323 | 155.2386 | 163.0717 | 165.1385 | 166.608 | 143.2628 | 139.6526 | 155.3298 | 154.8217 | 9.7381
1990-04-13 | 141.9571 | 150.4828 | 145.5684 | 154.0224 | 156.4988 | 157.1566 | 149.6671 | 143.4784 | 139.9652 | 156.9327 | 149.5729 | 6.53
1990-04-14 | 139.7342 | 129.6299 | 127.6975 | 140.5298 | 127.6092 | 155.1291 | 128.4803 | 138.2729 | 135.7798 | 144.8112 | 136.7674 | 8.9057
1990-04-15 | 127.2724 | 134.5036 | 128.289 | 138.4837 | 126.8867 | 165.389 | 127.0393 | 154.3107 | 135.3014 | 124.8539 | 136.233 | 13.4601
1990-04-16 | 177.4304 | 192.8246 | 166.1753 | 190.9584 | 171.1818 | 242.4528 | 175.0199 | 201.747 | 205.9935 | 173.3871 | 189.7171 | 22.933
1990-04-17 | 87.2055 | 108.4335 | 91.0989 | 89.6348 | 97.2132 | 120.254 | 97.0387 | 109.9186 | 108.3994 | 86.9924 | 99.6189 | 11.4742
1990-04-18 | 124.4123 | 148.3547 | 139.1963 | 126.0062 | 133.4046 | 160.0688 | 127.0826 | 169.873 | 128.7499 | 129.4006 | 138.6549 | 15.7607
1990-04-19 | 169.05 | 174.8584 | 179.0614 | 161.4622 | 161.9094 | 199.5336 | 152.8849 | 220.8081 | 158.7389 | 155.8561 | 173.4163 | 21.6069
1990-04-20 | 104.5678 | 128.1506 | 127.6821 | 126.7674 | 134.0529 | 140.2144 | 109.0718 | 149.481 | 114.2163 | 112.0156 | 124.622 | 14.4823
1990-04-21 | 61.6012 | 65.0593 | 60.1099 | 71.797 | 75.2352 | 71.2661 | 61.9332 | 80.3604 | 61.6577 | 62.4337 | 67.1454 | 7.014
1990-04-22 | 164.2183 | 181.2603 | 174.5627 | 199.6519 | 200.5397 | 176.3555 | 162.7395 | 200.5423 | 175.6478 | 163.3351 | 179.8853 | 15.3406
1990-04-23 | 185.5685 | 224.1469 | 180.6718 | 200.7953 | 214.6812 | 253.0017 | 189.7232 | 251.2684 | 209.5238 | 208.1696 | 211.755 | 25.1661
1990-04-24 | 183.7228 | 254.347 | 197.763 | 209.865 | 208.5392 | 245.9387 | 195.6204 | 244.993 | 193.5212 | 226.9518 | 216.1262 | 25.2004
1990-04-25 | 123.6474 | 158.6767 | 135.369 | 156.5713 | 145.0613 | 160.3374 | 133.9662 | 146.4968 | 124.1834 | 140.1573 | 142.4467 | 13.4183
1990-04-26 | 169.3815 | 202.3155 | 192.2843 | 196.795 | 218.8376 | 203.3898 | 202.4578 | 188.9727 | 176.6723 | 198.9831 | 195.009 | 14.153
1990-04-27 | 140.0008 | 157.1502 | 137.3526 | 144.8291 | 150.2772 | 155.1249 | 159.5016 | 176.9504 | 133.9014 | 148.2858 | 150.3374 | 12.6566
1990-04-28 | 100.0945 | 111.3396 | 91.1723 | 100.3718 | 101.2084 | 100.537 | 105.0475 | 131.3795 | 101.6609 | 96.3484 | 103.916 | 10.9611
1990-04-29 | 133.8411 | 123.5678 | 114.1381 | 138.1475 | 112.6988 | 112.1333 | 107.6913 | 138.3181 | 125.5127 | 125.4925 | 123.1541 | 11.2117
1990-04-30 | 133.4151 | 141.1549 | 125.9102 | 132.2601 | 124.5347 | 125.3081 | 131.229 | 127.4295 | 133.3472 | 123.7807 | 129.8369 | 5.4523
1990-05-01 | 161.0757 | 187.8921 | 153.7564 | 179.2341 | 178.454 | 171.8582 | 169.1728 | 165.4491 | 182.4522 | 152.973 | 170.2318 | 11.9706
1990-05-02 | 134.5013 | 138.7743 | 132.1919 | 147.163 | 138.9603 | 158.4689 | 151.0353 | 135.9901 | 159.3928 | 142.7558 | 143.9234 | 9.7399
1990-05-03 | 177.0695 | 203.81 | 154.5466 | 161.7556 | 173.6692 | 195.8755 | 212.5641 | 178.8844 | 208.2304 | 193.506 | 185.9911 | 19.8058
1990-05-04 | 168.463 | 169.8741 | 145.3301 | 143.3389 | 131.1495 | 165.9045 | 183.9999 | 137.9511 | 181.3828 | 160.5569 | 158.7951 | 18.3615
1990-05-05 | 113.0799 | 99.103 | 90.192 | 91.4613 | 83.5165 | 105.0757 | 121.315 | 87.8632 | 112.0348 | 109.7898 | 101.3431 | 12.7485
1990-05-06 | 168.5816 | 141.2157 | 141.087 | 148.6845 | 148.0342 | 145.6315 | 183.7619 | 150.2209 | 156.6457 | 155.7246 | 153.9588 | 13.2778
1990-05-07 | 168.337 | 148.9668 | 133.0327 | 157.2357 | 143.4041 | 142.7528 | 158.5434 | 146.1254 | 166.6918 | 148.4643 | 151.3554 | 11.1763
1990-05-08 | 118.0917 | 134.4397 | 118.4491 | 119.5812 | 122.7679 | 113.1684 | 113.5667 | 110.7649 | 131.5042 | 118.2033 | 120.0537 | 7.6831
1990-05-09 | 136.9427 | 168.6962 | 146.1534 | 141.0924 | 143.503 | 125.577 | 147.6566 | 146.8627 | 144.2655 | 139.7646 | 144.0514 | 10.8115
1990-05-10 | 135.6436 | 184.2687 | 145.3265 | 177.1341 | 146.8566 | 147.6183 | 136.9605 | 163.1982 | 149.4717 | 149.755 | 153.6233 | 16.2186
1990-05-11 | 203.1474 | 282.3389 | 224.9136 | 239.3122 | 221.1182 | 212.7169 | 204.4829 | 278.6705 | 218.0582 | 206.6636 | 229.1422 | 29.1555
1990-05-12 | 34.8246 | 50.3418 | 48.0811 | 39.1506 | 41.7263 | 40.6285 | 36.8756 | 47.2041 | 42.8337 | 37.3341 | 41.9 | 5.205
1990-05-13 | 154.7693 | 195.9838 | 195.4346 | 177.1362 | 185.1951 | 169.1226 | 160.3819 | 174.4019 | 167.1858 | 134.1293 | 171.3741 | 18.9275
1990-05-14 | 153.9655 | 191.7937 | 183.4013 | 171.3094 | 169.0487 | 168.965 | 163.0668 | 168.2693 | 147.9042 | 138.2555 | 165.5979 | 15.8765
1990-05-15 | 62.3941 | 85.1873 | 73.8059 | 76.2075 | 73.2637 | 68.845 | 68.9159 | 78.7939 | 70.2593 | 65.452 | 72.3124 | 6.6608
1990-05-16 | 111.3077 | 141.1514 | 128.815 | 161.4474 | 126.5444 | 141.6563 | 124.5013 | 128.8491 | 125.1874 | 111.643 | 130.1103 | 14.9201
1990-05-17 | 140.0527 | 170.4046 | 159.2453 | 160.7344 | 130.1751 | 153.9096 | 170.3561 | 151.7694 | 126.1094 | 141.025 | 150.3782 | 15.6052
1990-05-18 | 147.3322 | 176.675 | 142.519 | 150.7 | 140.8013 | 124.3962 | 150.4928 | 147.2083 | 137.5717 | 119.194 | 143.6891 | 15.7357
1990-05-19 | 189.7854 | 184.14 | 160.8128 | 153.0604 | 180.6125 | 155.3132 | 164.8548 | 180.8369 | 142.8223 | 136.0309 | 164.8269 | 18.4388
1990-05-20 | 201.7116 | 156.8419 | 161.6538 | 144.3356 | 167.1237 | 150.9112 | 154.7044 | 152.4083 | 125.1001 | 128.8399 | 154.363 | 21.3129
1990-05-21 | 138.7665 | 116.8756 | 116.6258 | 102.4544 | 120.0575 | 100.9643 | 112.4491 | 109.5649 | 96.9814 | 98.2835 | 111.3023 | 12.7122
1990-05-22 | 129.8388 | 117.965 | 114.2307 | 103.6307 | 143.7316 | 111.4907 | 125.6187 | 122.5961 | 109.5287 | 111.2854 | 118.9916 | 11.7922
1990-05-23 | 118.8375 | 117.7827 | 147.8049 | 124.5227 | 153.5373 | 134.3567 | 146.2541 | 127.2195 | 118.1759 | 110.3521 | 129.8843 | 14.8754
1990-05-24 | 133.1194 | 140.8719 | 172.55 | 135.0409 | 165.4694 | 157.414 | 167.3731 | 129.4053 | 133.526 | 125.478 | 146.0248 | 17.7498
1990-05-25 | 108.5804 | 115.9275 | 143.0145 | 106.2924 | 135.3537 | 135.183 | 135.5111 | 128.9553 | 122.4284 | 115.9005 | 124.7147 | 12.7018
1990-05-26 | 138.0475 | 149.0691 | 188.8941 | 128.6819 | 169.4428 | 175.8638 | 170.9373 | 166.9103 | 144.828 | 144.1698 | 157.6844 | 19.3001
1990-05-27 | 141.7858 | 149.6392 | 180.9961 | 143.1213 | 169.3517 | 184.6944 | 174.6225 | 184.5163 | 153.9704 | 150.0835 | 163.2781 | 17.334
1990-05-28 | 153.2418 | 176.0885 | 193.3919 | 138.285 | 186.027 | 184.4439 | 167.9984 | 196.0431 | 165.5198 | 145.3226 | 170.6362 | 20.1209
1990-05-29 | 139.9905 | 151.9659 | 148.1304 | 122.7076 | 137.4455 | 136.6482 | 140.2928 | 152.8565 | 149.1315 | 132.9309 | 141.21 | 9.4878
1990-05-30 | 116.8768 | 120.3218 | 109.1444 | 115.9697 | 117.5664 | 111.5347 | 102.9012 | 117.7083 | 122.6385 | 101.7998 | 113.6461 | 7.0996
1990-05-31 | 130.1683 | 123.4986 | 151.0095 | 137.3236 | 124.3817 | 138.0609 | 123.691 | 127.0777 | 119.3473 | 129.0876 | 130.3646 | 9.3998
1990-06-01 | 154.9234 | 156.8511 | 167.4032 | 165.6432 | 167.5818 | 188.2388 | 138.2277 | 155.6496 | 185.0715 | 193.9847 | 167.3575 | 17.3603
1990-06-02 | 121.1083 | 143.4023 | 147.1957 | 145.8686 | 171.0976 | 158.7221 | 117.4253 | 129.9862 | 155.7521 | 154.1605 | 144.4719 | 17.0972
1990-06-03 | 64.2088 | 75.8395 | 77.7765 | 69.2487 | 89.0087 | 78.4442 | 69.1542 | 66.0677 | 80.6974 | 74.4837 | 74.4929 | 7.5289
1990-06-04 | 177.2984 | 201.5428 | 211.1809 | 189.4836 | 243.2587 | 231.7665 | 193.8015 | 191.9807 | 207.154 | 194.8476 | 204.2314 | 20.0975
1990-06-05 | 108.8581 | 106.5512 | 107.7487 | 98.197 | 127.6948 | 116.7661 | 101.9888 | 94.7163 | 109.0268 | 110.0407 | 108.1589 | 9.3172
1990-06-06 | 160.0577 | 164.9143 | 156.554 | 136.9831 | 150.1833 | 174.3105 | 146.7062 | 158.9035 | 163.5398 | 149.6826 | 156.1835 | 10.6365
1990-06-07 | 173.2649 | 164.4448 | 160.6184 | 151.4429 | 153.0342 | 157.3054 | 142.8697 | 169.5954 | 173.1567 | 132.1856 | 157.7918 | 13.3691
1990-06-08 | 157.8282 | 162.8335 | 160.5138 | 129.2457 | 154.8158 | 152.2492 | 137.1875 | 169.056 | 161.5732 | 146.6758 | 153.1979 | 12.3177
1990-06-09 | 133.8817 | 138.7888 | 147.4162 | 116.4008 | 123.8303 | 153.5394 | 138.7121 | 155.5066 | 124.7898 | 138.6112 | 137.1477 | 12.8652
1990-06-10 | 104.1219 | 137.2857 | 118.7494 | 93.7326 | 103.5011 | 111.3399 | 112.2981 | 127.6191 | 102.8256 | 112.4185 | 112.3892 | 12.8246
1990-06-11 | 118.9876 | 149.0215 | 125.021 | 112.3005 | 124.0848 | 130.9696 | 113.8455 | 140.197 | 122.2192 | 132.7015 | 126.9348 | 11.5273
1990-06-12 | 164.193 | 167.5244 | 168.5899 | 148.6126 | 133.0133 | 155.3073 | 125.2323 | 148.9543 | 136.6907 | 143.5168 | 149.1635 | 14.9052
1990-06-13 | 80.1041 | 89.7027 | 89.9039 | 83.6015 | 68.3965 | 90.4734 | 66.3133 | 76.864 | 69.0661 | 76.2203 | 79.0646 | 9.2604
1990-06-14 | 186.7358 | 184.8786 | 193.5476 | 182.5911 | 173.2467 | 205.352 | 151.2121 | 155.5922 | 153.0327 | 173.0005 | 175.9189 | 18.2023
1990-06-15 | 174.68 | 185.1192 | 182.7139 | 184.1737 | 136.8972 | 224.7243 | 157.3966 | 169.431 | 172.1028 | 182.7686 | 177.0007 | 22.4601
1990-06-16 | 184.98 | 180.1954 | 166.2552 | 179.4554 | 148.7845 | 219.0866 | 149.2143 | 157.7553 | 174.9705 | 178.9744 | 173.9672 | 20.6053
1990-06-17 | 128.3526 | 114.855 | 123.2234 | 134.8326 | 116.5082 | 149.7962 | 112.2578 | 117.0263 | 108.9059 | 102.6431 | 120.8401 | 13.795
1990-06-18 | 166.6833 | 160.9069 | 161.9549 | 153.2534 | 157.2081 | 175.4236 | 133.2336 | 165.8656 | 132.4034 | 140.7572 | 154.769 | 14.718
1990-06-19 | 158.3457 | 137.7203 | 162.6987 | 158.2205 | 168.5648 | 153.4211 | 128.7165 | 161.225 | 119.0025 | 141.4778 | 148.9393 | 16.3532
1990-06-20 | 81.6214 | 87.9116 | 79.1443 | 82.4347 | 86.6701 | 94.3259 | 78.2469 | 83.5375 | 71.1607 | 79.7407 | 82.4794 | 6.2709
1990-06-21 | 156.4735 | 168.9543 | 165.658 | 158.205 | 148.1771 | 162.3754 | 152.9385 | 145.0198 | 123.4578 | 144.486 | 152.5745 | 13.2169
1990-06-22 | 90.8677 | 103.6748 | 104.1878 | 98.0878 | 90.2956 | 92.6769 | 90.615 | 84.5085 | 78.9072 | 102.028 | 93.5849 | 8.3763
1990-06-23 | 63.5027 | 67.1471 | 75.836 | 77.053 | 67.1507 | 59.5975 | 73.9729 | 61.6715 | 65.6786 | 72.7389 | 68.4349 | 6.1221
1990-06-24 | 123.0584 | 132.4739 | 157.8366 | 172.8466 | 134.5835 | 139.1023 | 152.8346 | 131.9745 | 141.7559 | 152.923 | 143.9389 | 14.9626
1990-06-25 | 85.9177 | 98.681 | 106.5074 | 97.6095 | 89.1968 | 85.365 | 99.2649 | 88.4278 | 91.2491 | 95.4977 | 93.7717 | 6.8507
1990-06-26 | 136.1166 | 180.2153 | 128.4628 | 142.8586 | 117.9666 | 114.1649 | 140.4326 | 142.1727 | 141.4777 | 135.2979 | 137.9166 | 17.9887
1990-06-27 | 131.5001 | 172.3191 | 140.7368 | 133.869 | 110.7823 | 124.2907 | 136.79 | 153.0456 | 127.6296 | 116.3692 | 134.7332 | 17.8572
1990-06-28 | 116.4241 | 152.7807 | 127.4524 | 115.0422 | 96.1182 | 96.4 | 132.7438 | 145.6161 | 115.8685 | 119.9438 | 121.839 | 18.5491
1990-06-29 | 119.8965 | 147.5167 | 119.0193 | 134.7064 | 105.8264 | 113.4243 | 126.2612 | 135.4493 | 113.6898 | 122.731 | 123.8521 | 12.4514
1990-06-30 | 233.0997 | 231.0871 | 195.341 | 242.2218 | 181.1775 | 192.5073 | 216.3856 | 209.0436 | 201.3142 | 207.6183 | 210.9796 | 19.6676
1990-07-01 | 122.0742 | 128.2474 | 113.949 | 119.8258 | 92.1917 | 104.0153 | 115.6925 | 112.8305 | 114.7738 | 107.5749 | 113.1175 | 10.0871
1990-07-02 | 168.4668 | 165.998 | 167.8298 | 183.3575 | 132.0097 | 146.733 | 167.3392 | 161.3052 | 173.6554 | 150.4807 | 161.7175 | 14.8218
1990-07-03 | 158.7344 | 133.1452 | 151.4173 | 155.1244 | 125.4877 | 121.0937 | 166.6897 | 142.6733 | 131.3363 | 131.9945 | 141.7697 | 15.4648
1990-07-04 | 181.7835 | 142.3365 | 170.8979 | 168.2043 | 156.8803 | 138.1769 | 189.4032 | 168.7412 | 143.1711 | 154.5541 | 161.4149 | 17.296
1990-07-05 | 147.891 | 119.7308 | 118.1513 | 120.2018 | 126.1286 | 103.1025 | 129.5283 | 132.2812 | 118.7043 | 113.5289 | 122.9249 | 12.0376
1990-07-06 | 202.8124 | 171.9553 | 177.3919 | 176.944 | 181.8311 | 142.4171 | 164.007 | 163.0624 | 155.9703 | 175.1302 | 171.1522 | 16.2551
1990-07-07 | 140.5356 | 137.631 | 137.6969 | 133.4268 | 147.63 | 133.6998 | 147.8858 | 144.4189 | 118.4434 | 162.0412 | 140.3409 | 11.4667
1990-07-08 | 146.4889 | 159.0051 | 158.987 | 157.4991 | 166.5369 | 145.549 | 162.9684 | 176.2893 | 146.5503 | 175.4401 | 159.5314 | 11.2231
1990-07-09 | 149.2529 | 129.6373 | 166.4683 | 148.683 | 149.9145 | 115.408 | 146.3467 | 144.952 | 141.9224 | 128.2139 | 142.0799 | 14.2836
1990-07-10 | 138.8059 | 106.0013 | 140.9578 | 123.3711 | 127.0418 | 88.4586 | 120.8913 | 128.1297 | 125.5874 | 107.5391 | 120.6784 | 15.9633
1990-07-11 | 151.6256 | 121.655 | 165.8671 | 162.8564 | 137.0211 | 115.5804 | 147.6877 | 142.6272 | 127.3511 | 127.3625 | 139.9634 | 17.1727
1990-07-12 | 227.1028 | 180.9561 | 301.8389 | 245.6062 | 201.3523 | 170.5311 | 220.2702 | 224.1769 | 202.1569 | 217.8301 | 219.1822 | 36.6014
1990-07-13 | 155.3303 | 115.1429 | 175.527 | 162.7727 | 141.6708 | 113.0603 | 138.1432 | 137.2216 | 125.257 | 129.0691 | 139.3195 | 20.2911
1990-07-14 | 130.9761 | 106.4087 | 155.7404 | 157.0487 | 134.1009 | 130.6323 | 125.5907 | 123.4218 | 116.5536 | 118.3971 | 129.887 | 16.1484
1990-07-15 | 108.4072 | 104.1295 | 124.2764 | 146.3203 | 126.6475 | 116.8559 | 136.8717 | 101.3487 | 94.9586 | 102.1959 | 116.2012 | 16.9432
1990-07-16 | 218.728 | 212.9181 | 222.5601 | 296.6802 | 215.3341 | 225.3295 | 233.0697 | 242.2502 | 209.4824 | 182.6798 | 225.9032 | 29.4565
1990-07-17 | 114.768 | 105.6217 | 103.2402 | 128.8549 | 113.4298 | 116.0571 | 128.4517 | 132.6183 | 113.3518 | 91.5398 | 114.7933 | 12.7622
1990-07-18 | 108.5992 | 100.3548 | 106.7383 | 120.062 | 97.6617 | 109.3871 | 144.0385 | 121.4031 | 100.2239 | 93.2037 | 110.1672 | 15.002
1990-07-19 | 154.2283 | 168.5764 | 140.8268 | 166.0615 | 151.7075 | 154.4323 | 205.6661 | 192.0137 | 151.0098 | 126.2958 | 161.0818 | 23.396
1990-07-20 | 135.6826 | 131.4253 | 132.5614 | 140.5995 | 125.3101 | 135.5286 | 161.7684 | 136.937 | 128.6529 | 112.5722 | 134.1038 | 12.4734
1990-07-21 | 187.0512 | 170.5486 | 165.9199 | 168.5792 | 153.7943 | 190.2649 | 193.6175 | 167.3017 | 172.6572 | 155.3586 | 172.5093 | 13.7701
1990-07-22 | 188.6578 | 177.0351 | 173.9377 | 167.6489 | 187.936 | 183.9922 | 181.1954 | 165.8918 | 170.7363 | 154.0142 | 175.1045 | 10.9233
1990-07-23 | 158.4988 | 156.5378 | 142.575 | 128.8424 | 158.3265 | 140.6063 | 165.9152 | 133.5561 | 136.5414 | 142.3678 | 146.3767 | 12.5039
1990-07-24 | 149.7565 | 175.5297 | 177.7349 | 151.0132 | 181.5211 | 158.5675 | 176.1451 | 154.1255 | 156.1489 | 152.4823 | 163.3025 | 12.7543
1990-07-25 | 105.7015 | 114.9452 | 130.3688 | 114.0515 | 111.375 | 118.2363 | 118.2094 | 104.8943 | 114.4991 | 96.2536 | 112.8535 | 9.2208
1990-07-26 | 137.2662 | 155.3366 | 168.4942 | 148.4288 | 132.434 | 153.9179 | 148.0734 | 127.6945 | 143.4773 | 132.3972 | 144.752 | 12.6372
1990-07-27 | 108.0131 | 129.2405 | 127.5587 | 121.5786 | 123.1649 | 130.1225 | 121.515 | 104.1892 | 109.7762 | 117.6163 | 119.2775 | 9.18
1990-07-28 | 123.6393 | 148.2839 | 157.9829 | 136.0531 | 122.9744 | 155.5482 | 143.6238 | 120.1951 | 137.8412 | 147.8063 | 139.3948 | 13.6389
1990-07-29 | 127.2616 | 134.7114 | 144.3283 | 129.8096 | 125.275 | 178.492 | 156.4584 | 123.7911 | 143.2509 | 151.5979 | 141.4976 | 17.2161
1990-07-30 | 145.3091 | 154.7873 | 133.021 | 135.7028 | 127.037 | 184.2227 | 160.3007 | 124.711 | 148.1575 | 174.3446 | 148.7594 | 19.8953
1990-07-31 | 108.0128 | 133.9362 | 115.6668 | 116.0019 | 101.1734 | 131.7289 | 137.5378 | 105.3482 | 120.8875 | 136.6717 | 120.6965 | 13.5844
1990-08-01 | 142.8347 | 153.778 | 163.1129 | 163.8977 | 131.9233 | 140.045 | 143.3793 | 138.5904 | 154.3011 | 161.6928 | 149.3555 | 11.4584
1990-08-02 | 92.3103 | 98.4877 | 101.8734 | 96.6298 | 83.8233 | 95.2652 | 105.8925 | 80.2182 | 110.8966 | 103.7446 | 96.9142 | 9.5682
1990-08-03 | 195.989 | 206.5883 | 221.2627 | 206.7068 | 171.9335 | 195.0309 | 200.688 | 168.4352 | 231.1992 | 198.2788 | 199.6112 | 19.2661
1990-08-04 | 125.4695 | 111.5785 | 123.4296 | 131.8754 | 108.5274 | 112.4298 | 125.4575 | 106.6819 | 129.1128 | 124.9225 | 119.9485 | 9.1709
1990-08-05 | 167.2782 | 129.772 | 167.5556 | 153.2238 | 156.9359 | 138.8352 | 128.9194 | 142.5584 | 152.2834 | 145.2758 | 148.2638 | 13.7284
1990-08-06 | 126.1919 | 91.532 | 124.1704 | 118.0781 | 96.8948 | 97.101 | 96.0295 | 90.4531 | 104.3384 | 96.4488 | 104.1238 | 13.5609
1990-08-07 | 134.0601 | 105.5399 | 131.5314 | 125.3932 | 114.247 | 108.6766 | 119.7963 | 113.7187 | 123.2732 | 111.144 | 118.738 | 9.6774
1990-08-08 | 105.407 | 84.535 | 101.5767 | 111.2239 | 102.9503 | 94.8531 | 96.4186 | 103.0989 | 109.9867 | 90.7286 | 100.0779 | 8.4335
1990-08-09 | 111.8057 | 98.5854 | 99.7618 | 116.1378 | 115.3682 | 100.57 | 107.0099 | 132.1088 | 105.2878 | 104.9845 | 109.162 | 10.1755
1990-08-10 | 125.3321 | 122.5607 | 121.5071 | 130.7152 | 123.9412 | 108.6684 | 127.6275 | 157.0222 | 125.653 | 120.2721 | 126.3299 | 12.2755
1990-08-11 | 91.3797 | 94.3395 | 81.4143 | 104.2466 | 85.7951 | 84.8087 | 96.3086 | 99.4137 | 89.4967 | 92.2807 | 91.9484 | 6.9758
1990-08-12 | 136.931 | 149.9325 | 140.1419 | 160.8485 | 149.4481 | 140.4004 | 137.3199 | 155.5237 | 172.2602 | 155.176 | 149.7982 | 11.5052
1990-08-13 | 128.9645 | 119.7179 | 137.6642 | 153.9963 | 139.5258 | 130.4394 | 137.8817 | 140.3953 | 163.9028 | 142.0568 | 139.4545 | 12.4872
1990-08-14 | 153.4892 | 150.8618 | 152.5096 | 174.3595 | 139.3726 | 151.6788 | 178.7801 | 175.5378 | 176.0123 | 160.5827 | 161.3184 | 13.8098
1990-08-15 | 205.8135 | 171.6667 | 169.1583 | 177.7353 | 158.2006 | 159.9661 | 208.6645 | 185.0693 | 173.8047 | 186.5294 | 179.6608 | 17.199
1990-08-16 | 136.4568 | 108.3415 | 111.7234 | 106.581 | 99.6599 | 110.85 | 110.3589 | 121.9625 | 98.3127 | 111.3635 | 111.561 | 10.9663
1990-08-17 | 197.3051 | 204.8845 | 172.0836 | 173.7906 | 155.6493 | 209.629 | 167.2639 | 197.8164 | 160.1337 | 200.9685 | 183.9525 | 20.1343
1990-08-18 | 153.8434 | 152.0093 | 133.7206 | 129.9052 | 130.7218 | 178.9878 | 140.6491 | 148.5992 | 153.928 | 169.5193 | 149.1884 | 16.2577
1990-08-19 | 157.007 | 140.7665 | 155.3894 | 160.0029 | 161.0796 | 170.8486 | 170.6897 | 156.3851 | 170.1732 | 182.9189 | 162.5261 | 11.6012
1990-08-20 | 150.6591 | 135.036 | 170.9236 | 166.9049 | 150.814 | 159.0306 | 177.3085 | 168.5266 | 168.452 | 190.3245 | 163.798 | 15.57
1990-08-21 | 142.2876 | 133.4047 | 170.4904 | 158.3822 | 141.5524 | 151.9766 | 147.3439 | 161.2361 | 148.5204 | 182.3824 | 153.7577 | 14.6939
1990-08-22 | 99.7241 | 87.6272 | 103.1122 | 109.2253 | 84.9446 | 90.8161 | 93.263 | 107.9773 | 92.736 | 126.6312 | 99.6057 | 12.5981
1990-08-23 | 142.2187 | 125.4739 | 145.7604 | 170.931 | 122.5881 | 133.4688 | 134.8431 | 131.7289 | 137.8346 | 192.011 | 143.6859 | 21.6555
1990-08-24 | 165.3516 | 143.4109 | 190.1858 | 188.7552 | 163.1674 | 150.2662 | 155.34 | 162.6925 | 187.6564 | 198.0565 | 170.4882 | 19.1159
1990-08-25 | 123.1249 | 126.668 | 140.5107 | 153.1387 | 154.6366 | 130.8047 | 141.4358 | 155.1994 | 166.3614 | 152.0838 | 144.3964 | 14.2006
1990-08-26 | 121.7739 | 114.968 | 137.5414 | 152.381 | 132.7893 | 121.203 | 135.0429 | 130.8015 | 136.9778 | 132.4979 | 131.5977 | 10.499
1990-08-27 | 113.2677 | 121.8203 | 132.6509 | 146.9964 | 138.9762 | 102.6767 | 135.7139 | 133.7915 | 117.5813 | 139.2783 | 128.2753 | 13.8544
1990-08-28 | 128.23 | 136.0753 | 163.1402 | 159.6239 | 153.529 | 134.9827 | 145.0915 | 143.8354 | 144.4813 | 184.5169 | 149.3506 | 16.502
1990-08-29 | 110.9223 | 117.7111 | 154.4119 | 129.3186 | 114.3682 | 126.1073 | 135.0644 | 119.656 | 138.2802 | 156.3774 | 130.2217 | 15.8723
1990-08-30 | 82.9564 | 82.4735 | 98.4248 | 89.5288 | 77.0139 | 83.0528 | 88.4441 | 83.6115 | 90.993 | 106.5356 | 88.3034 | 8.7129
1990-08-31 | 96.4708 | 110.9935 | 124.7643 | 120.2725 | 108.4377 | 116.4617 | 110.7286 | 123.1136 | 112.868 | 135.0663 | 115.9177 | 10.5965
1990-09-01 | 135.8745 | 166.9517 | 173.431 | 153.1694 | 145.8212 | 173.7099 | 153.5388 | 190.7881 | 181.7245 | 198.8778 | 167.3887 | 20.2034
1990-09-02 | 116.705 | 117.4713 | 116.4518 | 92.2362 | 100.7731 | 129.326 | 111.4376 | 126.0668 | 128.2998 | 143.2583 | 118.2026 | 14.7006
1990-09-03 | 144.8391 | 161.5814 | 165.6925 | 141.5104 | 142.4526 | 179.8066 | 174.9802 | 196.1233 | 169.326 | 175.774 | 165.2086 | 17.9525
1990-09-04 | 110.7145 | 128.5984 | 128.4476 | 113.3984 | 122.1984 | 131.8009 | 140.3224 | 130.258 | 138.8414 | 141.6605 | 128.624 | 10.6346
1990-09-05 | 186.1332 | 168.3961 | 183.6674 | 171.6587 | 177.2486 | 193.4629 | 191.3128 | 174.7543 | 187.5377 | 205.6597 | 183.9831 | 11.3343
1990-09-06 | 141.7543 | 101.9387 | 122.2001 | 121.822 | 124.5134 | 124.5192 | 115.786 | 123.5606 | 112.2903 | 125.779 | 121.4164 | 10.2828
1990-09-07 | 199.3534 | 167.2941 | 217.6841 | 181.331 | 186.7383 | 213.4454 | 180.4903 | 194.3678 | 198.3454 | 178.2963 | 191.7346 | 15.9547
1990-09-08 | 105.4281 | 110.9505 | 117.5095 | 89.9061 | 104.1268 | 121.9206 | 109.2535 | 104.7724 | 102.6811 | 87.5044 | 105.4053 | 10.7235
1990-09-09 | 173.5954 | 159.4527 | 184.3228 | 148.5784 | 173.4631 | 217.5642 | 178.8777 | 167.2216 | 160.562 | 134.7374 | 169.8375 | 22.3143
1990-09-10 | 123.0884 | 99.4885 | 104.8306 | 92.9084 | 114.4105 | 136.3895 | 98.5849 | 102.5733 | 116.0992 | 98.6154 | 108.6989 | 13.5476
1990-09-11 | 142.056 | 132.2525 | 152.5597 | 124.9588 | 156.1156 | 154.8567 | 141.0378 | 143.3624 | 137.3853 | 146.0492 | 143.0634 | 9.9478
1990-09-12 | 152.1412 | 144.1143 | 168.622 | 147.0809 | 160.3549 | 166.5644 | 144.7661 | 146.9019 | 170.086 | 145.9347 | 154.6567 | 10.6262
1990-09-13 | 146.3117 | 143.8803 | 150.1974 | 138.3627 | 150.439 | 136.826 | 127.5617 | 163.648 | 151.3083 | 142.4816 | 145.1017 | 9.8224
1990-09-14 | 173.3513 | 162.4727 | 172.2062 | 162.1419 | 160.3927 | 174.8133 | 157.119 | 164.2914 | 171.8407 | 142.6389 | 164.1268 | 9.75
1990-09-15 | 112.314 | 108.4234 | 117.8341 | 118.7399 | 108.6602 | 109.1682 | 103.1946 | 125.3883 | 118.8313 | 96.2938 | 111.8848 | 8.5734
1990-09-16 | 104.5934 | 109.195 | 115.3925 | 115.1782 | 106.9416 | 121.3995 | 116.8078 | 120.9844 | 116.4517 | 97.348 | 112.4292 | 7.7083
1990-09-17 | 61.0116 | 78.941 | 76.8602 | 71.078 | 73.2919 | 73.1618 | 71.4882 | 70.9822 | 79.855 | 67.9612 | 72.4631 | 5.5134
1990-09-18 | 119.4744 | 160.9304 | 160.2591 | 141.5107 | 143.9121 | 137.5654 | 142.0608 | 137.6104 | 144.1627 | 124.8749 | 141.2361 | 13.0559
1990-09-19 | 132.042 | 164.1685 | 168.1839 | 135.6742 | 154.2972 | 143.6898 | 136.054 | 157.8099 | 158.2035 | 137.7658 | 148.7889 | 13.2296
1990-09-20 | 116.9679 | 133.5165 | 154.4625 | 126.505 | 127.5714 | 115.9661 | 112.4221 | 136.2948 | 126.268 | 117.9238 | 126.7898 | 12.4766
1990-09-21 | 155.7912 | 178.4198 | 212.3737 | 171.5075 | 179.1297 | 155.1324 | 156.1908 | 157.5006 | 164.2039 | 148.1965 | 167.8446 | 18.8103
1990-09-22 | 92.008 | 98.8531 | 110.0339 | 87.3334 | 114.6928 | 90.1775 | 95.6965 | 92.1511 | 92.9567 | 92.5942 | 96.6497 | 8.8882
1990-09-23 | 166.3613 | 153.1715 | 155.7114 | 144.8336 | 191.9312 | 152.7852 | 147.3038 | 140.2997 | 164.0164 | 157.6028 | 157.4017 | 14.571
1990-09-24 | 121.8079 | 121.5601 | 115.7168 | 117.7351 | 136.8214 | 110.086 | 120.5225 | 115.2302 | 111.5001 | 109.566 | 118.0546 | 8.005
1990-09-25 | 152.1456 | 150.3622 | 159.989 | 137.152 | 145.9574 | 141.2847 | 148.6187 | 154.0482 | 124.2336 | 137.1373 | 145.0929 | 10.3749
1990-09-26 | 89.8029 | 88.4435 | 87.6755 | 85.6715 | 81.8139 | 81.7129 | 90.088 | 81.8373 | 72.0489 | 89.9839 | 84.9078 | 5.6947
1990-09-27 | 136.6952 | 123.5063 | 135.2135 | 140.8277 | 125.134 | 127.9076 | 129.8966 | 111.2294 | 113.0341 | 129.2408 | 127.2685 | 9.5779
1990-09-28 | 109.0517 | 107.4233 | 115.2982 | 117.4421 | 115.1784 | 124.3306 | 103.4113 | 97.248 | 110.0076 | 101.6982 | 110.1089 | 8.1514
1990-09-29 | 185.1185 | 156.438 | 201.2735 | 179.206 | 175.8722 | 190.424 | 149.2649 | 164.1811 | 171.1693 | 159.2554 | 173.2203 | 16.3429
1990-09-30 | 115.7294 | 99.3679 | 120.1902 | 113.3995 | 117.709 | 116.3167 | 102.4027 | 107.2049 | 114.1118 | 124.5088 | 113.0941 | 7.8726
1990-10-01 | 161.4806 | 120.06 | 134.1946 | 123.967 | 141.9286 | 128.5059 | 133.4943 | 135.8328 | 149.0668 | 155.9545 | 138.4485 | 13.5728
1990-10-02 | 174.4999 | 129.3581 | 142.6943 | 125.1619 | 146.1405 | 129.7377 | 133.0189 | 136.6511 | 139.3379 | 141.9287 | 139.8529 | 13.8958
1990-10-03 | 164.3387 | 148.2774 | 131.6876 | 117.0594 | 139.0458 | 133.4382 | 118.0711 | 135.7264 | 150.2532 | 139.4616 | 137.7359 | 14.3508
1990-10-04 | 176.3075 | 180.4717 | 139.8533 | 146.3351 | 158.7177 | 154.9603 | 141.9619 | 153.4384 | 181.9084 | 169.0032 | 160.2958 | 15.7525
1990-10-05 | 156.392 | 190.8686 | 164.201 | 135.7384 | 146.7448 | 142.6605 | 149.4232 | 142.7623 | 161.2389 | 165.0584 | 155.5088 | 15.9267
1990-10-06 | 128.5841 | 142.1737 | 130.5596 | 107.5903 | 117.993 | 113.6366 | 115.9029 | 115.6759 | 117.1066 | 117.7444 | 120.6967 | 10.1076
1990-10-07 | 156.0854 | 178.0939 | 177.1174 | 146.6085 | 143.4505 | 145.2572 | 149.4476 | 147.6295 | 135.3558 | 130.3669 | 150.9413 | 15.7604
1990-10-08 | 107.2454 | 129.7736 | 120.5102 | 108.026 | 90.4512 | 102.9609 | 89.5596 | 97.1537 | 91.9183 | 86.7438 | 102.4343 | 14.2317
1990-10-09 | 135.0156 | 165.8668 | 174.1987 | 140.6272 | 137.9247 | 136.0401 | 130.9617 | 132.3721 | 140.9765 | 127.0755 | 142.1059 | 15.4467
1990-10-10 | 119.1324 | 121.6484 | 136.8325 | 109.3922 | 144.5171 | 123.6148 | 108.3655 | 122.8568 | 109.4908 | 113.3729 | 120.9223 | 12.0317
1990-10-11 | 134.863 | 138.9619 | 141.9519 | 130.7125 | 147.3238 | 129.3887 | 127.8318 | 150.7345 | 126.1137 | 127.6505 | 135.5532 | 8.7855
1990-10-12 | 182.5005 | 201.6935 | 212.4029 | 203.2529 | 236.5221 | 178.5881 | 182.2689 | 231.6664 | 190.5382 | 197.8098 | 201.7243 | 20.1318
1990-10-13 | 111.2196 | 125.3255 | 122.9631 | 118.7042 | 114.6698 | 121.8972 | 119.4014 | 142.2188 | 109.6789 | 112.2976 | 119.8376 | 9.4724
1990-10-14 | 133.0357 | 139.4367 | 129.7604 | 131.9777 | 130.824 | 153.1337 | 128.2105 | 143.4618 | 132.5301 | 129.1028 | 135.1473 | 7.9216
1990-10-15 | 112.3804 | 110.8809 | 107.4438 | 111.9921 | 118.4621 | 120.7967 | 110.8057 | 129.3407 | 120.3444 | 118.2005 | 116.0647 | 6.5513
1990-10-16 | 198.6838 | 225.6359 | 215.5873 | 177.5468 | 210.7313 | 201.0725 | 196.7162 | 233.2935 | 208.842 | 191.8836 | 205.9993 | 16.4173
1990-10-17 | 172.6182 | 175.7342 | 168.6149 | 166.8762 | 173.0859 | 180.987 | 168.4104 | 180.8606 | 189.4485 | 191.4874 | 176.8123 | 8.6795
1990-10-18 | 154.1436 | 166.9044 | 141.5393 | 165.5951 | 156.9436 | 147.5052 | 183.2658 | 170.5306 | 155.417 | 170.1374 | 161.1982 | 12.3879
1990-10-19 | 107.3243 | 116.5211 | 104.321 | 108.5634 | 115.3431 | 123.5151 | 117.0175 | 109.8619 | 118.9736 | 119.1413 | 114.0582 | 6.1812
1990-10-20 | 148.8911 | 126.8389 | 127.5642 | 122.0966 | 164.2915 | 137.3837 | 138.167 | 144.5593 | 150.1754 | 125.8679 | 138.5836 | 13.4648
1990-10-21 | 136.8672 | 138.486 | 152.7437 | 158.2706 | 190.0521 | 159.403 | 140.9269 | 174.7516 | 173.6321 | 153.8991 | 157.9032 | 17.3768
1990-10-22 | 88.3299 | 86.3923 | 104.1163 | 101.0252 | 109.0438 | 98.8112 | 98.4119 | 110.6272 | 101.0545 | 91.6546 | 98.9467 | 8.1492
1990-10-23 | 75.4987 | 76.4245 | 86.4504 | 86.1546 | 84.9743 | 75.5141 | 77.3505 | 82.2242 | 86.0156 | 76.9158 | 80.7523 | 4.8236
1990-10-24 | 203.1217 | 195.3879 | 209 | 198.4901 | 212.5827 | 186.0435 | 201.813 | 220.6388 | 224.0565 | 184.9742 | 203.6109 | 13.2109
1990-10-25 | 99.8558 | 99.1865 | 114.6493 | 91.8406 | 99.5064 | 104.5166 | 96.1076 | 113.102 | 115.6326 | 103.1862 | 103.7583 | 8.1826
1990-10-26 | 173.4872 | 176.4001 | 228.4374 | 191.0551 | 194.0336 | 208.4543 | 197.2491 | 204.1101 | 238.7877 | 186.6363 | 199.8651 | 20.9841
1990-10-27 | 140.6077 | 164.0725 | 166.8469 | 158.1357 | 145.6702 | 148.6164 | 160.611 | 150.2025 | 165.6552 | 149.5234 | 154.9942 | 9.2223
1990-10-28 | 150.9427 | 149.4051 | 150.1708 | 133.638 | 125.5327 | 133.264 | 160.7912 | 160.0988 | 163.9585 | 142.951 | 147.0753 | 13.0177
1990-10-29 | 71.9103 | 82.5519 | 82.1115 | 73.1457 | 74.8719 | 69.3839 | 83.1691 | 94.1103 | 89.6492 | 78.7537 | 79.9657 | 7.9316
1990-10-30 | 140.7465 | 140.2278 | 142.0035 | 119.563 | 140.2719 | 137.4355 | 140.4301 | 153.6239 | 141.817 | 139.2262 | 139.5345 | 8.2763
1990-10-31 | 145.4122 | 141.7184 | 133.3219 | 126.3114 | 141.8679 | 156.3718 | 141.8014 | 136.9952 | 168.1984 | 153.6713 | 144.567 | 12.1175
1990-11-01 | 134.1667 | 151.7212 | 133.7899 | 119.8849 | 133.8534 | 147.2287 | 132.5715 | 143.6804 | 143.5439 | 139.501 | 137.9942 | 9.1039
1990-11-02 | 118.9365 | 121.8722 | 134.4432 | 122.7198 | 119.4935 | 139.3426 | 129.4794 | 156.5139 | 136.3085 | 129.3066 | 130.8416 | 11.5245
1990-11-03 | 123.0567 | 130.7776 | 116.5112 | 110.8378 | 121.5544 | 147.2488 | 139.0527 | 170.9041 | 141.0202 | 140.8758 | 134.1839 | 17.596
1990-11-04 | 152.214 | 132.7575 | 138.4702 | 141.6751 | 144.4535 | 139.8151 | 142.2399 | 170.2106 | 142.4578 | 176.5635 | 148.0857 | 14.2731
1990-11-05 | 208.5017 | 176.5634 | 212.2007 | 187.9041 | 199.4065 | 192.1949 | 192.5767 | 226.8879 | 203.0291 | 221.4584 | 202.0723 | 15.5733
1990-11-06 | 159.0189 | 119.5046 | 131.2483 | 143.2997 | 131.2943 | 143.2523 | 123.5819 | 139.5509 | 133.6254 | 133.3002 | 135.7677 | 11.214
1990-11-07 | 234.9043 | 164.7969 | 187.8245 | 211.0578 | 193.1042 | 204.0775 | 179.3544 | 212.9133 | 174.4972 | 187.175 | 194.9705 | 20.9422
1990-11-08 | 207.3809 | 157.2137 | 169.6326 | 198.1717 | 174.2907 | 182.821 | 183.8273 | 179.974 | 153.8954 | 179.4343 | 178.6642 | 16.4173
1990-11-09 | 130.8064 | 79.1953 | 112.9684 | 129.2384 | 95.2281 | 101.0407 | 104.4283 | 99.942 | 82.3168 | 101.7581 | 103.6923 | 17.0876
1990-11-10 | 122.7559 | 81.8637 | 116.3115 | 111.5627 | 94.1316 | 95.3397 | 95.3952 | 97.9406 | 78.1906 | 90.0507 | 98.3542 | 14.4363
1990-11-11 | 143.9753 | 101.5412 | 122.7355 | 128.1571 | 116.2232 | 109.5318 | 116.632 | 111.321 | 106.1845 | 111.2575 | 116.7559 | 12.3024
1990-11-12 | 136.8997 | 99.3782 | 128.1413 | 120.086 | 123.0267 | 117.326 | 128.6214 | 123.0822 | 101.2531 | 115.0888 | 119.2903 | 11.7748
1990-11-13 | 130.4943 | 115.633 | 146.1656 | 117.6306 | 106.7946 | 112.61 | 117.685 | 113.4211 | 107.7354 | 109.9764 | 117.8146 | 12.0195
1990-11-14 | 180.8932 | 167.4398 | 196.8589 | 186.1386 | 167.2147 | 150.5532 | 160.5528 | 207.3341 | 159.4413 | 172.0461 | 174.8473 | 17.8163
1990-11-15 | 152.6704 | 132.4961 | 150.81 | 157.2959 | 134.8803 | 132.4319 | 123.4857 | 162.784 | 140.6327 | 146.4612 | 143.3948 | 12.6274
1990-11-16 | 137.774 | 130.0943 | 154.1385 | 148.9121 | 119.9977 | 140.8234 | 125.1925 | 152.8839 | 141.2455 | 141.336 | 139.2398 | 11.3822
1990-11-17 | 164.832 | 148.8713 | 161.4273 | 151.0236 | 133.5733 | 162.3494 | 162.4612 | 156.3589 | 145.5042 | 168.1726 | 155.4574 | 10.6645
1990-11-18 | 79.4984 | 82.3914 | 90.0765 | 76.1986 | 72.0433 | 74.5765 | 72.1641 | 75.9622 | 76.9786 | 82.3639 | 78.2254 | 5.5338
1990-11-19 | 132.329 | 148.9003 | 128.4241 | 111.1761 | 125.4132 | 112.3652 | 100.7763 | 116.1552 | 115.7533 | 116.1276 | 120.742 | 13.4805
1990-11-20 | 224.2149 | 243.4282 | 188.4473 | 180.5107 | 182.0447 | 196.6783 | 179.0615 | 190.2518 | 202.9236 | 168.8996 | 195.6461 | 22.7028
1990-11-21 | 186.7858 | 187.7652 | 139.8821 | 147.8419 | 152.0229 | 149.9205 | 133.1794 | 141.1185 | 156.483 | 136.7337 | 153.1733 | 19.3496
1990-11-22 | 171.0057 | 184.1494 | 138.8967 | 142.6675 | 122.8633 | 132.3919 | 119.3334 | 125.7741 | 132.9321 | 129.9463 | 139.996 | 21.2156
1990-11-23 | 99.5453 | 119.401 | 90.9493 | 104.1286 | 97.6358 | 102.16 | 90.689 | 95.832 | 92.4759 | 87.3311 | 98.0148 | 9.2352
1990-11-24 | 131.7538 | 168.2022 | 126.9863 | 133.3722 | 128.3953 | 126.8962 | 124.8364 | 142.5961 | 120.6652 | 115.7885 | 131.9492 | 14.6499
1990-11-25 | 147.6749 | 201.5953 | 162.8919 | 174.0448 | 149.8441 | 126.3733 | 166.1274 | 159.5725 | 148.1637 | 134.9356 | 157.1224 | 21.1997
1990-11-26 | 92.8687 | 121.0685 | 94.6812 | 108.2273 | 99.8557 | 86.9553 | 110.2857 | 101.3833 | 95.6072 | 92.2112 | 100.3144 | 10.261
1990-11-27 | 82.6029 | 91.5385 | 72.1968 | 80.8796 | 72.8326 | 71.4747 | 76.7198 | 69.3411 | 67.5063 | 68.4371 | 75.353 | 7.6292
1990-11-28 | 163.6279 | 147.5093 | 145.8725 | 142.4282 | 148.5309 | 141.8706 | 131.6865 | 133.0319 | 138.6078 | 134.3965 | 142.7562 | 9.4655
1990-11-29 | 138.6012 | 138.3495 | 141.3548 | 113.8786 | 134.9494 | 135.6846 | 135.5601 | 145.0743 | 126.6305 | 122.7011 | 133.2784 | 9.4554
1990-11-30 | 132.4209 | 127.3401 | 138.8887 | 110.9595 | 106.4419 | 134.7897 | 138.9304 | 160.1349 | 121.942 | 117.433 | 128.9281 | 15.7468
1990-12-01 | 140.2773 | 121.2465 | 146.2767 | 125.5737 | 113.3537 | 152.4704 | 179.4988 | 167.0841 | 121.5137 | 134.3935 | 140.1689 | 21.4254
1990-12-02 | 169.1045 | 168.8675 | 186.1281 | 159.9845 | 161.0747 | 177.3591 | 234.8714 | 191.9503 | 147.2691 | 176.822 | 177.3431 | 24.0612
1990-12-03 | 203.2108 | 196.6902 | 240.1574 | 182.3394 | 222.3561 | 220.0831 | 295.9124 | 221.6514 | 222.3216 | 260.7653 | 226.5488 | 32.7604
1990-12-04 | 157.5245 | 150.4997 | 179.707 | 138.5855 | 168.0056 | 155.7793 | 187.3419 | 157.7886 | 163.5793 | 172.4807 | 163.1292 | 14.3309
1990-12-05 | 105.9013 | 95.3881 | 104.1209 | 90.9506 | 109.9598 | 103.9697 | 109.4388 | 105.0178 | 102.7537 | 118.0597 | 104.556 | 7.5303
1990-12-06 | 232.2531 | 209.3983 | 227.3868 | 205.9146 | 214.1843 | 207.4165 | 241.0744 | 242.5999 | 241.1633 | 240.8929 | 226.2284 | 15.4884
1990-12-07 | 92.4953 | 94.984 | 104.2197 | 99.9301 | 108.4251 | 101.1582 | 111.149 | 112.3838 | 135.8532 | 108.0374 | 106.8636 | 12.1483
1990-12-08 | 146.8806 | 156.1237 | 161.4323 | 151.0569 | 169.4024 | 153.9509 | 164.1013 | 175.7606 | 178.6947 | 149.3331 | 160.6736 | 11.1461
1990-12-09 | 198.9504 | 205.2561 | 218.6987 | 194.2385 | 194.6681 | 207.4323 | 217.6529 | 213.081 | 218.6209 | 182.0544 | 205.0653 | 12.4283
1990-12-10 | 172.3046 | 176.4517 | 211.7232 | 172.121 | 178.2158 | 163.4988 | 169.169 | 179.7122 | 166.2126 | 150.1522 | 173.9561 | 15.8072
1990-12-11 | 194.2058 | 161.532 | 195.1357 | 170.7371 | 181.361 | 171.2103 | 160.3806 | 192.2175 | 166.8215 | 149.0654 | 174.2667 | 15.8919
1990-12-12 | 133.5792 | 134.3373 | 153.7449 | 140.6722 | 144.6096 | 142.0053 | 133.619 | 172.3506 | 122.2365 | 124.814 | 140.1968 | 14.6097
1990-12-13 | 158.7744 | 179.8317 | 174.495 | 184.94 | 171.3841 | 177.1577 | 160.8227 | 182.377 | 170.7885 | 149.8819 | 171.0453 | 11.3092
1990-12-14 | 151.4924 | 169.8298 | 144.1228 | 171.0014 | 142.2666 | 175.4687 | 137.6399 | 177.6566 | 158.3214 | 148.6755 | 157.6475 | 14.8448
1990-12-15 | 143.3944 | 164.2833 | 150.0609 | 172.4558 | 160.712 | 179.4115 | 148.7651 | 213.4107 | 163.0668 | 146.6271 | 164.2188 | 20.8554
1990-12-16 | 164.2911 | 156.4084 | 160.0591 | 164.36 | 163.6315 | 161.101 | 138.2016 | 176.6666 | 145.6765 | 142.3858 | 157.2782 | 11.8275
1990-12-17 | 66.9342 | 58.6965 | 67.478 | 63.6746 | 67.7766 | 73.9747 | 60.9956 | 61.3309 | 66.3917 | 57.901 | 64.5154 | 4.9341
1990-12-18 | 196.8735 | 161.3046 | 190.3535 | 154.9044 | 188.0107 | 213.1581 | 181.1229 | 196.0894 | 178.477 | 157.8272 | 181.8121 | 19.0207
1990-12-19 | 171.8903 | 140.9253 | 171.2173 | 163.7167 | 175.9294 | 198.3371 | 177.3429 | 174.0958 | 189.1651 | 163.9898 | 172.661 | 15.3888
1990-12-20 | 147.9083 | 120.2498 | 134.3566 | 128.441 | 138.8792 | 152.2635 | 134.3498 | 139.2863 | 146.0225 | 126.3536 | 136.8111 | 10.1267
1990-12-21 | 207.3098 | 173.8531 | 168.2026 | 184.963 | 198.4857 | 206.6547 | 167.6149 | 201.4734 | 191.3129 | 168.0101 | 186.788 | 16.415
1990-12-22 | 152.0458 | 124.9963 | 124.1449 | 138.4736 | 151.4728 | 128.819 | 141.6172 | 138.3065 | 129.2746 | 125.3986 | 135.4549 | 10.5815
1990-12-23 | 177.5074 | 151.2107 | 138.085 | 180.5859 | 176.2624 | 173.583 | 163.7859 | 167.4322 | 169.812 | 148.2781 | 164.6543 | 14.2338
1990-12-24 | 125.2393 | 108.087 | 113.5326 | 129.1234 | 121.0717 | 128.9314 | 120.9428 | 107.5766 | 105.6572 | 126.0282 | 118.619 | 9.1504
1990-12-25 | 142.694 | 147.6147 | 161.5576 | 165.4842 | 130.6354 | 152.9408 | 136.4034 | 146.0481 | 142.3956 | 166.4742 | 149.2248 | 12.2008
1990-12-26 | 129.2898 | 128.079 | 124.1207 | 138.9384 | 106.5971 | 145.9601 | 124.0418 | 142.0924 | 143.9635 | 150.6025 | 133.3685 | 13.3698
1990-12-27 | 97.1707 | 93.6624 | 97.4616 | 94.2497 | 83.593 | 111.7707 | 103.904 | 106.9214 | 94.0355 | 111.3605 | 99.413 | 8.9428
1990-12-28 | 226.7327 | 202.3974 | 225.4184 | 218.2327 | 217.378 | 226.3979 | 233.4191 | 237.6168 | 230.4068 | 276.2705 | 229.427 | 19.183
1990-12-29 | 153.5157 | 121.7159 | 144.4949 | 121.3574 | 131.9694 | 144.6251 | 143.2953 | 148.5076 | 160.1873 | 161.7045 | 143.1373 | 14.2752
1990-12-30 | 102.0489 | 97.16 | 101.1217 | 90.2951 | 94.4107 | 108.426 | 109.2093 | 106.9156 | 116.939 | 111.471 | 103.7997 | 8.2779
1990-12-31 | 125.4391 | 121.1142 | 135.2846 | 106.7135 | 111.8155 | 130.7935 | 135.7463 | 130.9128 | 145.1868 | 133.6066 | 127.6613 | 11.6622
1991-01-01 | 66.3466 | 58.4662 | 64.7997 | 50.1973 | 50.2225 | 60.5033 | 73.2029 | 65.8717 | 67.9548 | 61.645 | 61.921 | 7.4199
1991-01-02 | 154.0374 | 162.8477 | 172.0243 | 139.4334 | 125.2268 | 162.4101 | 174.5232 | 143.194 | 165.9773 | 157.242 | 155.6916 | 15.5538
1991-01-03 | 142.193 | 172.4262 | 154.5542 | 146.0614 | 133.0674 | 158.4636 | 172.3544 | 164.3934 | 147.6712 | 153.2872 | 154.4472 | 12.8402
1991-01-04 | 109.2638 | 109.5851 | 103.4295 | 108.4773 | 99.262 | 132.8551 | 122.0397 | 121.5963 | 110.1557 | 97.1074 | 111.3772 | 11.1084
1991-01-05 | 132.8636 | 131.2813 | 124.1721 | 127.3346 | 112.5565 | 136.8958 | 125.9419 | 159.3558 | 123.1092 | 116.9977 | 129.0509 | 12.8604
1991-01-06 | 110.2536 | 111.0183 | 98.0856 | 102.8839 | 93.7972 | 115.8314 | 109.3592 | 128.2027 | 119.4248 | 103.9577 | 109.2815 | 10.2315
1991-01-07 | 124.9733 | 110.5057 | 112.9163 | 128.7746 | 103.2305 | 110.168 | 101.7761 | 127.2236 | 119.6228 | 112.4093 | 115.16 | 9.5901
1991-01-08 | 190.6606 | 168.441 | 143.5121 | 187.123 | 161.3193 | 172.3322 | 166.6734 | 191.1295 | 173.5411 | 158.4038 | 171.3136 | 15.2467
1991-01-09 | 157.7712 | 120.4221 | 117.7677 | 140.5777 | 115.651 | 127.8294 | 123.0851 | 136.9934 | 140.9878 | 117.8294 | 129.8915 | 13.7459
1991-01-10 | 162.4862 | 143.5057 | 121.7943 | 153.3565 | 119.0246 | 137.5915 | 123.2234 | 131.9335 | 149.0831 | 137.7846 | 137.9783 | 14.4014
1991-01-11 | 241.2363 | 194.2937 | 163.0458 | 214.3557 | 163.2498 | 197.8383 | 157.0775 | 175.1778 | 181.9898 | 177.2054 | 186.547 | 26.1461
1991-01-12 | 199.7961 | 163.8051 | 157.02 | 176.6129 | 159.1659 | 177.1208 | 156.9558 | 163.9798 | 178.1428 | 157.8267 | 169.0426 | 13.8171
1991-01-13 | 140.9858 | 135.7614 | 141.3712 | 134.8412 | 140.0099 | 139.305 | 126.8302 | 153.4688 | 149.2594 | 131.8651 | 139.3698 | 7.8224
1991-01-14 | 189.0928 | 145.4176 | 176.8441 | 149.8029 | 177.9624 | 178.8895 | 162.3872 | 181.0864 | 184.9434 | 166.464 | 171.289 | 14.7801
1991-01-15 | 162.2264 | 136.3764 | 168.8005 | 135.747 | 145.2399 | 165.4342 | 143.5939 | 181.538 | 154.7316 | 163.3139 | 155.7002 | 15.14
1991-01-16 | 142.9412 | 121.359 | 144.0682 | 124.7252 | 135.227 | 142.9292 | 129.1492 | 127.5709 | 135.8979 | 146.3942 | 135.0262 | 8.9438
1991-01-17 | 124.149 | 91.7212 | 132.165 | 91.4868 | 125.9165 | 105.5084 | 101.3528 | 119.5558 | 121.3634 | 117.8149 | 113.1034 | 14.5366
1991-01-18 | 135.4931 | 129.9179 | 175.2478 | 119.0775 | 153.9532 | 120.8388 | 155.6355 | 144.6048 | 172.3613 | 142.3909 | 144.9521 | 19.543
1991-01-19 | 106.4943 | 123.8716 | 136.3592 | 104.8179 | 128.1503 | 126.2354 | 113.9395 | 128.785 | 144.5787 | 116.617 | 122.9849 | 12.6543
1991-01-20 | 108.9083 | 135.4651 | 143.7573 | 123.588 | 144.2463 | 132.0218 | 132.5722 | 152.9211 | 139.6386 | 126.338 | 133.9457 | 12.4489
1991-01-21 | 96.2533 | 116.1189 | 120.8133 | 116.2682 | 119.2787 | 108.5823 | 116.8214 | 118.3501 | 106.2952 | 116.0209 | 113.4802 | 7.5707
1991-01-22 | 153.5225 | 175.0123 | 179.0167 | 174.7519 | 161.5746 | 165.5526 | 161.1493 | 191.8396 | 167.2935 | 162.7483 | 169.2461 | 11.0595
1991-01-23 | 100.4007 | 105.8517 | 100.4708 | 120.3478 | 100.6513 | 94.8065 | 102.9113 | 120.0439 | 118.327 | 104.6651 | 106.8476 | 9.2798
1991-01-24 | 145.0646 | 136.6161 | 134.4986 | 174.5894 | 126.6054 | 141.5839 | 135.1181 | 184.1233 | 155.2228 | 152.8678 | 148.629 | 18.4666
1991-01-25 | 107.6645 | 108.9945 | 96.756 | 137.7503 | 111.3764 | 128.9462 | 104.953 | 142.3994 | 123.2099 | 129.3642 | 119.1414 | 15.2818
1991-01-26 | 79.2303 | 92.2736 | 84.2749 | 103.5985 | 99.6212 | 98.3024 | 84.5715 | 114.3378 | 104.75 | 103.0403 | 96.4 | 11.0562
1991-01-27 | 131.796 | 148.6771 | 147.9124 | 150.9348 | 137.4347 | 149.4589 | 138.2307 | 161.9844 | 191.084 | 148.2377 | 150.5751 | 16.5542
1991-01-28 | 129.8505 | 146.2193 | 144.0224 | 133.3482 | 139.916 | 151.2419 | 133.037 | 148.4788 | 176.6005 | 145.8227 | 144.8537 | 13.2782
1991-01-29 | 115.4291 | 123.221 | 119.2822 | 115.0545 | 115.8911 | 113.9324 | 106.7954 | 122.9049 | 140.629 | 117.0082 | 119.0148 | 8.929
1991-01-30 | 100.7015 | 89.9148 | 99.971 | 97.8485 | 106.7371 | 88.9297 | 92.9542 | 105.0005 | 107.1179 | 92.4436 | 98.1619 | 6.8589
1991-01-31 | 97.3466 | 93.3731 | 89.2762 | 100.6908 | 110.2436 | 87.6233 | 98.4328 | 105.385 | 101.4716 | 88.9714 | 97.2815 | 7.4973
1991-02-01 | 166.9599 | 153.629 | 149.1116 | 165.0425 | 183.2155 | 168.9889 | 144.0143 | 156.5159 | 176.5924 | 154.8134 | 161.8883 | 12.4142
1991-02-02 | 168.1673 | 187.2869 | 162.883 | 176.9337 | 192.4983 | 156.9841 | 152.7395 | 157.9733 | 164.3914 | 147.5611 | 166.7419 | 14.7116
1991-02-03 | 143.7776 | 145.1994 | 138.3736 | 154.8905 | 148.253 | 129.2886 | 134.3515 | 135.5079 | 145.9768 | 142.3037 | 141.7923 | 7.5242
1991-02-04 | 98.9896 | 107.2676 | 108.6766 | 101.9043 | 108.3492 | 115.3604 | 108.7264 | 86.1675 | 113.0676 | 107.1926 | 105.5702 | 8.2873
1991-02-05 | 172.2448 | 225.881 | 203.8478 | 171.5817 | 182.5376 | 205.5442 | 182.4994 | 169.4019 | 181.0772 | 178.3983 | 187.3014 | 18.4178
1991-02-06 | 179.5878 | 217.0736 | 208.8987 | 176.4651 | 171.7479 | 177.5653 | 205.9042 | 172.8635 | 194.2794 | 190.9096 | 189.5295 | 16.442
1991-02-07 | 188.4313 | 201.9473 | 187.7331 | 166.9064 | 173.2601 | 173.3877 | 203.883 | 174.2371 | 217.6114 | 174.0426 | 186.144 | 16.8305
1991-02-08 | 140.8706 | 141.7368 | 141.0037 | 130.8006 | 135.8102 | 142.5215 | 133.8791 | 153.1005 | 146.9699 | 138.5601 | 140.5253 | 6.4144
1991-02-09 | 140.7945 | 151.9442 | 155.8165 | 131.5884 | 130.3242 | 151.6465 | 133.7396 | 134.7214 | 138.358 | 138.2746 | 140.7208 | 9.1955
1991-02-10 | 118.2818 | 117.053 | 132.3507 | 113.9694 | 113.719 | 140.2604 | 116.1429 | 110.4854 | 121.377 | 124.6782 | 120.8318 | 9.2661
1991-02-11 | 187.9277 | 193.9584 | 207.6894 | 184.6524 | 185.1666 | 222.2382 | 200.7284 | 154.3288 | 198.5011 | 194.6025 | 192.9794 | 17.6898
1991-02-12 | 178.9435 | 166.6878 | 170.1037 | 155.7427 | 177.8388 | 199.6197 | 192.1377 | 146.9597 | 163.8478 | 159.9746 | 171.1856 | 16.2558
1991-02-13 | 80.981 | 87.651 | 89.5281 | 87.8393 | 89.1636 | 91.8649 | 91.5568 | 88.4125 | 80.3193 | 86.238 | 87.3555 | 3.9272
1991-02-14 | 128.7865 | 134.8897 | 159.5151 | 154.2524 | 137.9291 | 146.8714 | 164.2493 | 129.8816 | 133.3273 | 161.0574 | 145.076 | 13.7761
1991-02-15 | 109.1704 | 137.9773 | 141.1196 | 130.4004 | 133.645 | 121.2792 | 142.5645 | 113.9517 | 125.2922 | 135.2341 | 129.0634 | 11.3864
1991-02-16 | 104.0064 | 141.9099 | 141.6987 | 126.8672 | 150.4862 | 142.3556 | 140.7916 | 128.7275 | 130.9118 | 135.6859 | 134.3441 | 12.9059
1991-02-17 | 136.648 | 163.4634 | 174.4778 | 179.969 | 190.5667 | 183.5441 | 196.625 | 161.8971 | 179.3763 | 169.7972 | 173.6364 | 17.0333
1991-02-18 | 150.6898 | 177.0779 | 184.5443 | 196.2347 | 166.2002 | 176.9431 | 178.1153 | 156.476 | 188.4772 | 173.1209 | 174.7879 | 13.9685
1991-02-19 | 169.9133 | 187.2767 | 209.5974 | 212.1421 | 183.979 | 216.6509 | 195.3858 | 180.8679 | 190.8213 | 176.6558 | 192.329 | 15.8768
1991-02-20 | 123.6678 | 133.6839 | 146.7223 | 138.7983 | 131.5653 | 150.2057 | 133.7431 | 145.9323 | 135.4924 | 119.8993 | 135.971 | 9.8033
1991-02-21 | 90.9985 | 94.4114 | 97.9251 | 98.3539 | 81.4587 | 104.6289 | 92.2629 | 95.2676 | 90.4232 | 76.5823 | 92.2313 | 8.1875
1991-02-22 | 159.255 | 153.7484 | 140.1282 | 158.1733 | 126.9223 | 168.5796 | 160.7081 | 152.8914 | 173.0201 | 141.4848 | 153.4911 | 13.9257
1991-02-23 | 127.9472 | 107.2381 | 119.8739 | 126.0574 | 108.5527 | 142.2184 | 145.1622 | 129.9575 | 132.2612 | 110.6891 | 124.9958 | 13.3632
1991-02-24 | 160.9837 | 135.7343 | 150.699 | 154.9892 | 141.7477 | 146.0866 | 170.3098 | 129.1835 | 154.0957 | 133.134 | 147.6964 | 13.0253
1991-02-25 | 139.0725 | 121.7304 | 129.4856 | 126.9805 | 128.4344 | 138.382 | 127.3793 | 121.7958 | 154.5801 | 115.2983 | 130.3139 | 11.1868
1991-02-26 | 115.1588 | 108.7864 | 124.701 | 109.192 | 110.9992 | 126.0173 | 127.5761 | 100.2785 | 114.2414 | 110.1678 | 114.7118 | 8.8308
1991-02-27 | 196.2768 | 195.2609 | 225.1206 | 202.4919 | 196.7277 | 211.8436 | 229.6503 | 187.1454 | 226.4079 | 212.3932 | 208.3318 | 15.0026
1991-02-28 | 129.0613 | 127.4097 | 167.5202 | 147.8206 | 137.0087 | 158.9082 | 173.1758 | 150.747 | 151.7693 | 149.6929 | 149.3114 | 15.073
1991-03-01 | 102.0648 | 109.2611 | 131.0058 | 125.1536 | 110.1055 | 137.8943 | 130.7554 | 118.2461 | 109.8552 | 127.2991 | 120.1641 | 11.9139
1991-03-02 | 87.6472 | 85.5536 | 114.0853 | 112.9406 | 99.8381 | 110.2215 | 106.8476 | 108.1356 | 96.8564 | 109.3294 | 103.1455 | 10.2345
1991-03-03 | 154.4737 | 140.513 | 157.9969 | 155.9053 | 139.3073 | 162.3131 | 179.312 | 150.0739 | 158.7851 | 173.1292 | 157.181 | 12.6072
1991-03-04 | 87.5082 | 73.2368 | 78.8067 | 78.1074 | 79.0762 | 76.1925 | 99.1735 | 77.7228 | 82.4957 | 89.2029 | 82.1523 | 7.7451
1991-03-05 | 134.4097 | 141.412 | 145.0685 | 156.9317 | 161.5823 | 121.8793 | 164.1899 | 140.0853 | 150.3053 | 176.4329 | 149.2297 | 16.0091
1991-03-06 | 125.3331 | 119.097 | 131.3021 | 130.1596 | 140.2485 | 112.4352 | 128.2376 | 103.9657 | 130.8619 | 160.959 | 128.26 | 15.5125
1991-03-07 | 117.4968 | 135.4577 | 141.3914 | 123.486 | 129.0343 | 122.3459 | 134.2057 | 115.7292 | 147.9828 | 134.5657 | 130.1695 | 10.4515
1991-03-08 | 92.5686 | 105.7674 | 100.7272 | 78.9499 | 103.8231 | 104.1853 | 96.9124 | 71.8722 | 116.2425 | 89.1537 | 96.0202 | 13.2834
1991-03-09 | 114.605 | 123.1609 | 118.0233 | 104.2429 | 127.8707 | 118.6364 | 110.781 | 98.5437 | 140.2134 | 111.9163 | 116.7994 | 11.8881
1991-03-10 | 121.0829 | 134.0815 | 125.3047 | 134.6063 | 143.5002 | 145.0507 | 133.4932 | 128.7592 | 163.1624 | 117.3966 | 134.6437 | 13.3537
1991-03-11 | 144.1748 | 130.7131 | 135.5351 | 151.4364 | 141.7732 | 153.3582 | 149.4717 | 137.2453 | 181.0697 | 130.5896 | 145.5367 | 14.9146
1991-03-12 | 73.6289 | 73.1883 | 76.3936 | 73.8902 | 73.8106 | 80.2265 | 85.0027 | 75.5018 | 90.5361 | 64.3425 | 76.6521 | 7.1882
1991-03-13 | 108.2151 | 106.2075 | 121.8022 | 112.6299 | 114.1745 | 107.0259 | 120.098 | 135.0961 | 119.1172 | 103.4278 | 114.7794 | 9.5436
1991-03-14 | 69.4071 | 80.554 | 73.6451 | 78.2725 | 82.9188 | 69.1627 | 78.0918 | 84.5163 | 79.6 | 74.5727 | 77.0741 | 5.2694
1991-03-15 | 149.4476 | 165.571 | 177.5219 | 170.9784 | 180.9964 | 177.8237 | 168.8377 | 166.0568 | 168.4209 | 162.8243 | 168.8479 | 9.0633
1991-03-16 | 127.3961 | 124.4795 | 130.0162 | 125.5586 | 145.9473 | 149.9815 | 152.5578 | 154.5732 | 135.8227 | 127.9168 | 137.425 | 12.0656
1991-03-17 | 72.7641 | 73.789 | 74.1683 | 73.4121 | 79.207 | 84.3678 | 92.0893 | 85.9824 | 70.9688 | 70.2819 | 77.7031 | 7.403
1991-03-18 | 182.0156 | 170.9581 | 173.0151 | 168.79 | 200.5502 | 203.808 | 218.2875 | 217.9347 | 162.2562 | 174.6028 | 187.2218 | 21.0206
1991-03-19 | 154.9072 | 144.5635 | 150.0965 | 125.2727 | 159.1899 | 172.2992 | 178.0049 | 152.8968 | 151.402 | 134.387 | 152.302 | 15.7487
1991-03-20 | 152.7345 | 142.085 | 136.8687 | 125.7642 | 161.5373 | 145.0185 | 149.783 | 115.8209 | 137.6821 | 117.8793 | 138.5173 | 14.9854
1991-03-21 | 89.6259 | 88.0499 | 89.2789 | 80.9734 | 91.1705 | 86.0358 | 95.7376 | 71.3025 | 83.8288 | 78.9082 | 85.4911 | 7.0187
1991-03-22 | 161.5213 | 178.8103 | 204.1927 | 174.3925 | 186.8441 | 166.9189 | 175.0927 | 151.3602 | 166.3745 | 160.0145 | 172.5522 | 15.1006
1991-03-23 | 94.4215 | 95.334 | 106.0664 | 88.8595 | 113.279 | 90.6155 | 95.7986 | 80.7198 | 88.483 | 84.0083 | 93.7586 | 9.8116
1991-03-24 | 121.7599 | 111.2239 | 129.794 | 124.957 | 152.5655 | 111.5813 | 108.935 | 107.8515 | 120.7889 | 122.8991 | 121.2356 | 13.3157
1991-03-25 | 170.0864 | 151.6139 | 169.7563 | 172.0605 | 193.9931 | 140.9184 | 129.2369 | 126.4966 | 139.0429 | 157.4879 | 155.0693 | 21.6117
1991-03-26 | 141.3454 | 128.3513 | 157.8079 | 157.1444 | 154.0207 | 124.9957 | 98.8335 | 113.7906 | 116.2912 | 125.8905 | 131.8471 | 20.1339
1991-03-27 | 175.3617 | 176.351 | 200.3785 | 202.0485 | 188.6899 | 158.3745 | 157.6171 | 149.5555 | 156.9067 | 171.1666 | 173.645 | 18.6033
1991-03-28 | 142.9028 | 146.1245 | 163.7177 | 158.2058 | 144.9109 | 114.5394 | 127.9038 | 106.7515 | 127.8407 | 128.4388 | 136.1336 | 18.2455
1991-03-29 | 133.839 | 116.5699 | 114.2842 | 113.2929 | 112.951 | 97.0624 | 97.8166 | 93.0238 | 95.2852 | 85.9802 | 106.0105 | 14.4825
1991-03-30 | 226.6085 | 190.9331 | 179.8211 | 172.5398 | 155.4691 | 162.2203 | 186.696 | 150.2809 | 154.592 | 157.9368 | 173.7098 | 23.4051
1991-03-31 | 225.3267 | 194.7638 | 187.0868 | 167.3656 | 180.2963 | 178.9118 | 185.2343 | 181.7273 | 171.4557 | 159.9254 | 183.2094 | 17.9102
1991-04-01 | 116.889 | 106.2081 | 96.6435 | 88.5127 | 88.5779 | 87.1517 | 104.6053 | 95.8305 | 91.0113 | 102.3096 | 97.7739 | 9.6478
1991-04-02 | 143.6486 | 121.658 | 116.2543 | 125.8984 | 114.7654 | 116.5977 | 116.3788 | 124.2841 | 104.7239 | 116.3645 | 120.0574 | 10.1533
1991-04-03 | 116.7769 | 114.1284 | 107.8027 | 105.1378 | 103.6932 | 105.3204 | 113.2936 | 119.3898 | 101.0642 | 93.5076 | 108.0115 | 7.9193
1991-04-04 | 202.2992 | 189.2401 | 178.6445 | 155.271 | 169.7875 | 188.2733 | 193.1947 | 189.4784 | 180.3168 | 158.0963 | 180.4602 | 15.3131
1991-04-05 | 171.3357 | 184.2731 | 159.4748 | 151.1603 | 167.8747 | 175.8766 | 157.5754 | 172.32 | 164.0606 | 148.2486 | 165.22 | 11.3036
1991-04-06 | 142.2747 | 169.079 | 130.6779 | 121.4589 | 123.6643 | 140.4444 | 119.2652 | 151.787 | 156.922 | 140.4261 | 139.5999 | 16.3377
1991-04-07 | 95.4887 | 121.7243 | 100.4007 | 95.8362 | 87.6033 | 87.6301 | 85.1469 | 114.8202 | 113.3372 | 107.001 | 100.8989 | 12.8043
1991-04-08 | 92.4131 | 136.9728 | 108.9786 | 95.4655 | 93.5558 | 110.5024 | 88.9231 | 120.9376 | 111.0714 | 120.4641 | 107.9284 | 15.461
1991-04-09 | 92.5172 | 126.5925 | 123.6803 | 106.4598 | 109.3682 | 103.8466 | 92.0831 | 128.6728 | 133.7762 | 117.9533 | 113.495 | 14.8885
1991-04-10 | 88.2295 | 107.5265 | 125.574 | 114.8242 | 102.8336 | 101.1752 | 100.3728 | 109.3029 | 121.7647 | 120.055 | 109.1658 | 11.5511
1991-04-11 | 109.1059 | 126.5411 | 150.1708 | 123.3574 | 139.3072 | 136.1071 | 133.6271 | 142.6996 | 139.0815 | 137.4646 | 133.7462 | 11.5264
1991-04-12 | 136.396 | 154.9681 | 174.1095 | 149.9572 | 149.8484 | 154.7006 | 152.9024 | 151.535 | 155.1245 | 185.5163 | 156.5058 | 13.6964
1991-04-13 | 157.3529 | 147.7246 | 140.0492 | 149.5004 | 195.9277 | 142.9827 | 127.9172 | 145.8869 | 156.559 | 175.52 | 153.9421 | 19.3234
1991-04-14 | 91.617 | 72.0357 | 80.9452 | 77.5897 | 91.5147 | 77.954 | 75.1574 | 86.8302 | 82.7636 | 93.928 | 83.0335 | 7.6126
1991-04-15 | 101.9057 | 100.1508 | 93.7789 | 98.8604 | 134.702 | 96.2362 | 96.0837 | 97.9533 | 108.5447 | 100.5685 | 102.8784 | 11.8886
1991-04-16 | 137.9827 | 155.0856 | 126.2119 | 131.9174 | 176.9146 | 121.6066 | 120.262 | 130.9276 | 147.1196 | 139.492 | 138.752 | 17.3056
1991-04-17 | 171.893 | 210.4439 | 170.7201 | 178.1545 | 208.9394 | 154.7944 | 160.0514 | 152.4791 | 174.7925 | 170.6341 | 175.2902 | 20.009
1991-04-18 | 172.0925 | 218.657 | 192.24 | 205.3969 | 204.618 | 176.2228 | 137.2005 | 157.4292 | 166.5115 | 183.3229 | 181.3691 | 24.6926
1991-04-19 | 114.4197 | 135.696 | 139.1713 | 154.7058 | 124.0604 | 110.532 | 96.4107 | 98.828 | 112.6442 | 116.4097 | 120.2878 | 18.338
1991-04-20 | 156.3199 | 158.6761 | 160.6103 | 190.9346 | 162.2435 | 151.3164 | 131.2206 | 127.6545 | 162.1721 | 146.0156 | 154.7163 | 17.7909
1991-04-21 | 144.0685 | 149.93 | 136.9339 | 168.4521 | 143.7275 | 135.173 | 143.5866 | 133.4732 | 163.8753 | 145.9173 | 146.5137 | 11.583
1991-04-22 | 142.5167 | 157.8697 | 130.4765 | 152.0831 | 138.7201 | 139.4549 | 134.1919 | 131.3119 | 161.6856 | 134.754 | 142.3064 | 11.146
1991-04-23 | 131.9411 | 149.9628 | 136.9249 | 147.3482 | 142.3093 | 150.7562 | 138.1394 | 129.7992 | 158.7734 | 125.851 | 141.1806 | 10.514
1991-04-24 | 79.3676 | 83.996 | 74.7209 | 76.5225 | 77.9389 | 86.5354 | 94.2584 | 80.0148 | 96.7084 | 85.512 | 83.5575 | 7.3755
1991-04-25 | 131.5794 | 123.0821 | 104.6564 | 106.1888 | 111.2621 | 121.562 | 116.488 | 106.4232 | 136.6541 | 113.4501 | 117.1346 | 10.9715
1991-04-26 | 212.9388 | 217.4917 | 186.3259 | 194.8594 | 191.285 | 221.0364 | 172.9438 | 176.2174 | 249.3887 | 200.8663 | 202.3353 | 23.3056
1991-04-27 | 135.2109 | 116.599 | 101.8171 | 103.3138 | 107.5765 | 116.6368 | 112.624 | 98.4897 | 140.9767 | 116.18 | 114.9424 | 13.8787
1991-04-28 | 223.4587 | 196.4387 | 169.5423 | 171.4055 | 183.4794 | 185.6466 | 210.4811 | 171.4255 | 223.4879 | 187.4864 | 192.2852 | 20.6201
1991-04-29 | 144.7913 | 122.4571 | 109.3473 | 110.6776 | 125.5156 | 125.3055 | 143.781 | 100.2866 | 151.6206 | 121.1229 | 125.4906 | 16.7777
1991-04-30 | 110.9903 | 99.604 | 90.1797 | 94.8236 | 109.0043 | 91.8353 | 109.067 | 100.2196 | 105.2459 | 102.3133 | 101.3283 | 7.3742
1991-05-01 | 172.4961 | 175.1416 | 158.6589 | 185.3227 | 170.6725 | 136.8769 | 163.9439 | 177.2329 | 182.6893 | 195.9525 | 171.8987 | 16.2657
1991-05-02 | 173.8304 | 175.3846 | 169.3383 | 182.3917 | 194.955 | 139.4001 | 162.2885 | 223.2274 | 211.6859 | 216.0015 | 184.8504 | 26.4531
1991-05-03 | 113.8207 | 120.0541 | 108.8007 | 114.9 | 129.9983 | 95.5819 | 98.734 | 142.6464 | 136.9774 | 123.5991 | 118.5113 | 15.3838
1991-05-04 | 144.0729 | 160.0864 | 174.1585 | 154.1846 | 184.4229 | 117.1577 | 124.4765 | 183.4201 | 163.883 | 145.5343 | 155.1397 | 22.8969
1991-05-05 | 170.3081 | 206.4331 | 173.2153 | 166.675 | 198.8785 | 136.5255 | 142.0709 | 164.6099 | 181.5895 | 163.88 | 170.4186 | 21.8136
1991-05-06 | 140.4705 | 152.1579 | 125.5504 | 127.6116 | 135.8639 | 87.1604 | 128.9064 | 136.8093 | 147.7978 | 127.0389 | 130.9367 | 17.8264
1991-05-07 | 150.9724 | 154.4615 | 142.6999 | 133.0238 | 153.1216 | 108.6485 | 133.2039 | 159.1078 | 159.1436 | 147.1047 | 144.1488 | 15.623
1991-05-08 | 133.4312 | 144.1803 | 140.4907 | 151.611 | 135.6739 | 112.1457 | 125.9075 | 130.3722 | 142.4977 | 146.9608 | 136.3271 | 11.5534
1991-05-09 | 163.0234 | 162.6551 | 168.5421 | 182.0759 | 165.5567 | 137.6414 | 157.5782 | 161.7589 | 168.7762 | 176.6118 | 164.422 | 11.8962
1991-05-10 | 106.9519 | 96.0272 | 127.3467 | 114.3449 | 105.6675 | 105.672 | 104.0492 | 110.0406 | 140.3932 | 123.7547 | 113.4248 | 13.3036
1991-05-11 | 73.355 | 62.5458 | 79.3084 | 78.2424 | 65.1818 | 72.0155 | 65.556 | 69.7142 | 77.7793 | 74.9155 | 71.8614 | 5.9493
1991-05-12 | 154.225 | 154.3634 | 161.2091 | 187.2946 | 153.9181 | 163.9865 | 178.1007 | 176.5909 | 168.2187 | 189.7073 | 168.7614 | 13.5392
1991-05-13 | 124.83 | 114.1866 | 132.8007 | 147.0905 | 116.1525 | 125.3636 | 143.3069 | 145.4843 | 127.7487 | 151.1866 | 132.815 | 13.256
1991-05-14 | 128.8583 | 138.8351 | 148.9242 | 164.4742 | 135.4428 | 158.6937 | 177.3552 | 154.1635 | 176.7628 | 195.9657 | 157.9475 | 21.1683
1991-05-15 | 116.9965 | 118.3319 | 159.0222 | 151.697 | 125.2147 | 158.1587 | 193.0686 | 158.3282 | 171.9728 | 177.4424 | 153.0233 | 25.6602
1991-05-16 | 109.1193 | 97.3348 | 131.4675 | 108.8246 | 108.094 | 119.9225 | 132.0987 | 110.3443 | 125.2698 | 130.7467 | 117.3222 | 12.2085
1991-05-17 | 155.3259 | 136.8648 | 148.1896 | 129.0475 | 134.1477 | 137.2802 | 164.7222 | 152.1966 | 189.2488 | 174.6968 | 152.172 | 19.3823
1991-05-18 | 170.9942 | 165.8967 | 191.8128 | 162.3485 | 154.8714 | 176.4297 | 185.341 | 181.4124 | 191.6499 | 217.9371 | 179.8694 | 18.1983
1991-05-19 | 83.0339 | 87.8831 | 107.1314 | 87.9275 | 86.2674 | 94.9377 | 94.4014 | 91.3953 | 96.5088 | 116.1126 | 94.5599 | 10.1474
1991-05-20 | 128.7753 | 164.5808 | 185.8561 | 176.3595 | 186.0385 | 174.0637 | 168.8105 | 186.2309 | 163.4161 | 207.5857 | 174.1717 | 20.6594
1991-05-21 | 97.7154 | 114.0472 | 130.5954 | 118.7998 | 125.0816 | 102.418 | 135.7148 | 114.9912 | 121.2917 | 141.4363 | 120.2092 | 13.7981
1991-05-22 | 122.5119 | 114.9291 | 139.4642 | 109.2581 | 110.9944 | 110.6429 | 130.6328 | 117.8525 | 124.6572 | 125.4057 | 120.6349 | 9.7722
1991-05-23 | 103.703 | 96.5342 | 95.6218 | 98.0775 | 85.4285 | 93.2035 | 125.6105 | 99.3003 | 103.3846 | 111.2045 | 101.2068 | 10.9845
1991-05-24 | 131.3785 | 121.9498 | 133.3611 | 128.755 | 112.2676 | 122.0886 | 151.8943 | 148.6318 | 149.4021 | 156.2833 | 135.6012 | 15.0429
1991-05-25 | 83.4539 | 78.106 | 88.2038 | 84.6117 | 69.002 | 72.2409 | 99.505 | 92.32 | 86.2961 | 78.4259 | 83.2165 | 9.166
1991-05-26 | 139.2504 | 151.4205 | 160.8001 | 157.5563 | 160.6486 | 141.8347 | 199.6372 | 142.6461 | 156.9634 | 140.2727 | 155.103 | 17.8637
1991-05-27 | 134.3653 | 143.8221 | 158.9814 | 171.1147 | 162.5356 | 143.7517 | 175.5687 | 135.118 | 153.3027 | 145.2147 | 152.3775 | 14.3674
1991-05-28 | 168.0256 | 207.9961 | 189.0736 | 208.5592 | 186.3729 | 170.2026 | 207.7172 | 188.1026 | 209.6991 | 169.9861 | 190.5735 | 17.1916
1991-05-29 | 131.8247 | 152.4682 | 136.2163 | 158.8815 | 162.794 | 139.2925 | 163.8764 | 141.9758 | 160.9221 | 139.1512 | 148.7403 | 12.3004
1991-05-30 | 160.267 | 164.3935 | 146.281 | 182.7597 | 168.0611 | 144.9875 | 169.5152 | 147.3907 | 171.4872 | 146.5649 | 160.1708 | 13.2398
1991-05-31 | 139.6616 | 134.5909 | 134.4959 | 146.504 | 136.7946 | 121.254 | 159.6036 | 128.0458 | 152.0726 | 120.5953 | 137.3618 | 12.6647
1991-06-01 | 182.9736 | 158.6003 | 162.3628 | 160.4155 | 166.2415 | 165.9505 | 180.7476 | 185.0573 | 183.2819 | 145.0045 | 169.0636 | 13.39
1991-06-02 | 190.4915 | 190.125 | 165.0477 | 187.2492 | 201.3347 | 181.5491 | 191.142 | 189.8312 | 205.0512 | 168.6544 | 187.0476 | 12.5904
1991-06-03 | 139.6154 | 124.5141 | 119.4807 | 148.6233 | 135.4403 | 143.1256 | 126.5661 | 121.2085 | 136.824 | 120.2297 | 131.5628 | 10.4807
1991-06-04 | 195.8225 | 154.4992 | 150.6896 | 154.6362 | 190.047 | 180.917 | 165.3851 | 155.3461 | 158.2686 | 143.9937 | 164.9605 | 17.7423
1991-06-05 | 160.165 | 139.929 | 131.1659 | 150.46 | 173.3867 | 149.4041 | 156.1234 | 139.3566 | 141.8673 | 128.584 | 147.0442 | 13.7242
1991-06-06 | 136.3925 | 123.2289 | 127.0062 | 124.6539 | 163.9184 | 123.7416 | 136.4 | 138.9568 | 149.6131 | 120.8384 | 134.475 | 13.7575
1991-06-07 | 104.1199 | 77.793 | 95.1099 | 88.7202 | 94.5505 | 93.5062 | 93.8884 | 93.5065 | 103.6683 | 84.8328 | 92.9696 | 7.9014
1991-06-08 | 133.3904 | 106.6807 | 127.1066 | 121.581 | 111.957 | 120.1 | 116.1577 | 128.6124 | 136.9124 | 110.8613 | 121.3359 | 10.0832
1991-06-09 | 124.1878 | 102.2583 | 100.647 | 111.0509 | 88.2288 | 111.4463 | 110.8164 | 123.0228 | 115.207 | 102.988 | 108.9853 | 10.8634
1991-06-10 | 166.1739 | 151.8208 | 153.2274 | 160.9964 | 130.943 | 152.9756 | 166.422 | 159.2261 | 160.111 | 145.9565 | 154.7853 | 10.6075
1991-06-11 | 174.3947 | 164.9468 | 159.9013 | 169.5829 | 119.1905 | 150.9217 | 153.4928 | 164.2787 | 154.321 | 145.1116 | 155.6142 | 15.6118
1991-06-12 | 109.0674 | 109.6416 | 119.0904 | 115.1561 | 90.4443 | 95.3381 | 97.4639 | 110.5414 | 96.9815 | 97.8126 | 104.1537 | 9.6683
1991-06-13 | 179.5285 | 183.6417 | 207.764 | 180.5257 | 152.4147 | 163.361 | 155.3681 | 162.8199 | 166.0252 | 153.1537 | 170.4603 | 17.4172
1991-06-14 | 148.5037 | 154.3421 | 136.9092 | 144.1564 | 123.7422 | 130.9601 | 112.3172 | 136.839 | 117.1089 | 123.3503 | 132.8229 | 13.7974
1991-06-15 | 98.9129 | 103.558 | 101.9468 | 97.2166 | 86.2486 | 93.0782 | 77.2766 | 87.7924 | 90.6835 | 90.1286 | 92.6842 | 8.0056
1991-06-16 | 118.1276 | 131.0532 | 131.4258 | 120.5712 | 121.7505 | 126.928 | 99.4904 | 104.7438 | 118.7403 | 119.075 | 119.1906 | 10.3113
1991-06-17 | 129.0903 | 143.2246 | 132.2829 | 124.0727 | 118.3157 | 124.1559 | 126.571 | 115.3939 | 122.5645 | 126.2013 | 126.1873 | 7.7185
1991-06-18 | 120.7577 | 140.3953 | 121.3709 | 124.8889 | 109.6159 | 117.2001 | 124.1704 | 102.0569 | 110.8661 | 122.7422 | 119.4064 | 10.4603
1991-06-19 | 114.8446 | 142.7437 | 147.8154 | 128.7045 | 124.3865 | 125.9782 | 118.7603 | 111.3742 | 118.0862 | 115.5004 | 124.8194 | 12.0917
1991-06-20 | 164.3389 | 174.5724 | 204.0729 | 143.0556 | 173.1318 | 164.4255 | 168.9783 | 141.993 | 172.6767 | 156.0279 | 166.3273 | 17.7443
1991-06-21 | 72.4384 | 81.8973 | 81.485 | 71.011 | 76.3258 | 63.4862 | 70.3515 | 70.7763 | 77.2851 | 68.2967 | 73.3353 | 5.853
1991-06-22 | 122.0136 | 115.559 | 122.1831 | 107.4727 | 103.1893 | 90.9817 | 116.3146 | 109.5779 | 111.5922 | 104.6103 | 110.3494 | 9.4783
1991-06-23 | 177.1356 | 210.1773 | 217.8887 | 188.2456 | 200.9033 | 173.939 | 204.4697 | 197.5105 | 171.8417 | 170.5091 | 191.262 | 17.2877
1991-06-24 | 117.5045 | 144.3048 | 126.9834 | 127.5513 | 131.9958 | 125.857 | 132.4107 | 140.7954 | 117.1287 | 114.9305 | 127.9462 | 9.8316
1991-06-25 | 93.9144 | 120.6762 | 99.092 | 109.532 | 112.4398 | 114.4484 | 118.8979 | 134.0505 | 115.3677 | 96.2768 | 111.4696 | 12.3415
1991-06-26 | 135.907 | 178.9115 | 151.3483 | 195.0897 | 191.6139 | 165.4844 | 187.2421 | 179.3027 | 172.6852 | 131.6959 | 168.9281 | 22.4931
1991-06-27 | 58.9544 | 63.1349 | 63.2049 | 84.0037 | 74.1756 | 61.0271 | 63.4023 | 67.3001 | 64.595 | 58.7802 | 65.8578 | 7.7725
1991-06-28 | 151.5775 | 162.9576 | 141.36 | 206.7881 | 173.7483 | 146.1548 | 175.2261 | 178.3436 | 162.1777 | 145.4132 | 164.3747 | 19.9762
1991-06-29 | 185.6292 | 192.38 | 185.064 | 239.0083 | 199.5505 | 158.4947 | 197.6569 | 231.6636 | 200.0149 | 180.6993 | 197.0161 | 23.6262
1991-06-30 | 125.7289 | 159.9575 | 137.1378 | 164.5195 | 140.077 | 114.867 | 147.0999 | 149.3452 | 150.4042 | 127.8909 | 141.7028 | 15.6584
1991-07-01 | 148.034 | 174.6163 | 152.647 | 179.2082 | 148.4042 | 156.9242 | 173.2423 | 165.412 | 166.0495 | 150.4813 | 161.5019 | 11.705
1991-07-02 | 116.3502 | 134.5104 | 128.3011 | 151.5124 | 129.9201 | 129.3976 | 128.8468 | 133.133 | 130.9268 | 125.0124 | 130.7911 | 8.8401
1991-07-03 | 119.1018 | 113.59 | 126.3113 | 141.7704 | 132.3397 | 115.539 | 116.6696 | 119.0791 | 126.5316 | 113.2276 | 122.416 | 9.2493
1991-07-04 | 166.1205 | 168.2491 | 170.3546 | 180.6418 | 169.5011 | 155.3933 | 161.6208 | 154.0236 | 173.5472 | 148.5075 | 164.796 | 9.8558
1991-07-05 | 131.6043 | 125.9919 | 115.6718 | 145.2006 | 139.3445 | 121.0115 | 134.3841 | 120.7369 | 139.8648 | 119.8294 | 129.364 | 10.1371
1991-07-06 | 224.886 | 198.1111 | 185.0971 | 224.677 | 223.8413 | 180.028 | 226.8935 | 213.3182 | 238.6125 | 217.9124 | 213.3377 | 19.3066
1991-07-07 | 83.3428 | 76.4834 | 69.2155 | 81.8851 | 77.4351 | 71.1085 | 84.4256 | 83.4853 | 99.4282 | 67.5243 | 79.4334 | 9.3729
1991-07-08 | 173.438 | 147.9338 | 123.8407 | 138.1293 | 126.488 | 133.1669 | 144.5902 | 140.6485 | 156.1665 | 132.9564 | 141.7358 | 14.8222
1991-07-09 | 119.6913 | 112.7384 | 105.6489 | 96.5532 | 98.4759 | 98.8894 | 106.2939 | 104.4784 | 111.2265 | 91.7419 | 104.5738 | 8.4463
1991-07-10 | 118.4592 | 116.2819 | 116.1001 | 86.9651 | 107.8855 | 122.1014 | 110.8484 | 104.5962 | 115.2882 | 96.7597 | 109.5286 | 10.8563
1991-07-11 | 148.7262 | 156.6951 | 142.9634 | 130.6055 | 157.6773 | 159.1561 | 134.5898 | 141.2389 | 140.9404 | 133.9769 | 144.6569 | 10.448
1991-07-12 | 115.9667 | 131.6476 | 119.5879 | 120.0988 | 138.536 | 149.1012 | 119.2317 | 121.527 | 111.3662 | 114.9752 | 124.2038 | 11.8723
1991-07-13 | 96.8947 | 118.5458 | 117.3016 | 117.2749 | 139.0199 | 119.0275 | 105.1854 | 117.1905 | 101.3769 | 100.5017 | 113.2319 | 12.5152
1991-07-14 | 130.5916 | 165.1845 | 151.8941 | 147.0019 | 171.8717 | 144.2742 | 162.5975 | 157.3804 | 140.3641 | 154.7655 | 152.5925 | 12.4387
1991-07-15 | 124.2024 | 159.1124 | 147.4591 | 139.943 | 155.1897 | 126.3271 | 158.2124 | 146.8337 | 126.9479 | 146.2028 | 143.043 | 13.2614
1991-07-16 | 192.4026 | 224.3337 | 233.8413 | 204.2188 | 209.0402 | 206.7228 | 225.4942 | 195.6991 | 168.3311 | 203.5542 | 206.3638 | 18.9116
1991-07-17 | 164.3826 | 172.0343 | 204.7788 | 179.9968 | 185.4934 | 163.1424 | 198.0448 | 152.8382 | 138.099 | 190.4357 | 174.9246 | 20.8329
1991-07-18 | 143.1175 | 154.4515 | 178.5795 | 153.7512 | 153.9639 | 135.8013 | 179.9505 | 141.0153 | 128.8407 | 159.0304 | 152.8502 | 16.8033
1991-07-19 | 146.6096 | 153.0352 | 175.5257 | 141.1241 | 154.4508 | 135.7828 | 161.1282 | 172.6753 | 125.8553 | 139.8298 | 150.6017 | 15.9645
1991-07-20 | 195.5131 | 168.2188 | 202.6613 | 161.6102 | 182.4899 | 171.0121 | 179.0772 | 196.6072 | 170.5736 | 180.4588 | 180.8222 | 13.6509
1991-07-21 | 188.3527 | 151.0019 | 233.313 | 158.4138 | 191.7523 | 180.7323 | 177.125 | 193.3625 | 170.3349 | 172.5391 | 181.6927 | 22.7664
1991-07-22 | 167.2497 | 160.2888 | 207.0915 | 155.2696 | 193.4069 | 162.2671 | 163.9 | 183.761 | 156.0536 | 169.2595 | 171.8548 | 17.2869
1991-07-23 | 100.6398 | 104.7088 | 121.9792 | 93.0177 | 95.8815 | 88.7012 | 94.6628 | 103.6055 | 94.7673 | 95.3715 | 99.3335 | 9.3387
1991-07-24 | 112.5013 | 104.2646 | 123.7546 | 93.1317 | 97.4586 | 114.3945 | 104.6206 | 108.5465 | 108.6206 | 109.2719 | 107.6565 | 8.6155
1991-07-25 | 148.7096 | 157.4902 | 182.6939 | 139.2989 | 151.6707 | 157.2174 | 169.5882 | 167.3443 | 150.888 | 151.2955 | 157.6197 | 12.4831
1991-07-26 | 199.1441 | 202.453 | 240.2707 | 193.3633 | 204.7641 | 196.0094 | 239.2578 | 203.6642 | 233.0418 | 230.0231 | 214.1992 | 18.9817
1991-07-27 | 134.9671 | 131.5289 | 141.3731 | 143.4881 | 132.2818 | 135.3931 | 145.4623 | 138.2652 | 125.8979 | 141.1489 | 136.9806 | 6.0901
1991-07-28 | 153.5114 | 164.3145 | 157.9123 | 160.86 | 156.0141 | 134.4548 | 156.939 | 159.7021 | 163.8074 | 186.761 | 159.4277 | 12.7849
1991-07-29 | 113.6418 | 107.2078 | 112.6938 | 119.9678 | 106.6701 | 107.6669 | 106.2324 | 123.7552 | 125.4346 | 116.5654 | 113.9836 | 7.2284
1991-07-30 | 109.88 | 108.1388 | 131.1519 | 121.6442 | 119.4155 | 133.3797 | 127.073 | 113.8917 | 140.9633 | 140.8352 | 124.6373 | 11.9972
1991-07-31 | 155.4383 | 136.7468 | 140.3183 | 146.9643 | 139.7992 | 172.1361 | 167.491 | 143.7497 | 172.5127 | 166.2797 | 154.1436 | 14.3271
1991-08-01 | 143.8389 | 119.0458 | 119.3458 | 118.826 | 125.3974 | 131.1903 | 127.7999 | 115.005 | 128.6055 | 135.3721 | 126.4427 | 8.8596
1991-08-02 | 116.2563 | 95.6783 | 114.0579 | 96.1132 | 103.2102 | 105.3983 | 98.1325 | 107.368 | 126.0821 | 94.5254 | 105.6822 | 10.4364
1991-08-03 | 136.4628 | 122.7469 | 120.15 | 112.5052 | 118.6988 | 124.718 | 113.2092 | 133.5416 | 127.9388 | 104.4408 | 121.4412 | 9.8463
1991-08-04 | 107.0205 | 114.5663 | 127.1734 | 119.6809 | 125.7535 | 122.5113 | 126.7985 | 103.7936 | 112.7601 | 98.1928 | 115.8251 | 10.2821
1991-08-05 | 157.4301 | 174.0132 | 178.0017 | 175.1972 | 204.9236 | 210.9138 | 198.3841 | 153.1438 | 170.9627 | 148.2624 | 177.1233 | 21.6399
1991-08-06 | 67.5022 | 75.4471 | 70.3621 | 69.6131 | 77.2083 | 94.6239 | 79.6878 | 72.2656 | 66.8306 | 68.923 | 74.2464 | 8.3291
1991-08-07 | 98.509 | 113.9086 | 108.3368 | 110.2998 | 109.7732 | 132.657 | 118.3809 | 110.486 | 96.6986 | 104.2667 | 110.3317 | 10.2347
1991-08-08 | 140.6157 | 157.0391 | 163.2646 | 144.6798 | 152.3757 | 158.4444 | 132.8593 | 151.2464 | 123.9966 | 138.6237 | 146.3145 | 12.4005
1991-08-09 | 214.2472 | 187.7592 | 197.0246 | 188.5882 | 177.3846 | 190.9931 | 174.8505 | 195.2472 | 148.2532 | 185.9617 | 186.0309 | 17.2015
1991-08-10 | 129.2111 | 115.9666 | 117.1031 | 130.8848 | 136.6118 | 135.7852 | 133.1932 | 133.2075 | 109.6369 | 101.0143 | 124.2614 | 12.418
1991-08-11 | 134.8902 | 129.8582 | 120.9377 | 134.4482 | 150.3412 | 160.1527 | 142.2168 | 156.9932 | 123.8446 | 117.6067 | 137.129 | 14.9441
1991-08-12 | 80.5959 | 77.5035 | 78.4733 | 74.1539 | 82.0438 | 89.8082 | 80.8199 | 80.9432 | 73.4175 | 83.1345 | 80.0894 | 4.6917
1991-08-13 | 143.7838 | 114.1209 | 114.1853 | 129.7192 | 129.8613 | 138.231 | 131.4596 | 124.5459 | 122.6248 | 140.8875 | 128.9419 | 10.294
1991-08-14 | 90.6784 | 76.2313 | 91.6622 | 91.1162 | 101.5473 | 111.9383 | 85.7651 | 83.1047 | 87.8014 | 100.5497 | 92.0395 | 10.2669
1991-08-15 | 156.2498 | 137.7179 | 155.4322 | 160.7157 | 142.6968 | 186.7317 | 151.1773 | 147.2343 | 143.3782 | 166.051 | 154.7385 | 14.2314
1991-08-16 | 201.0943 | 153.1192 | 175.516 | 196.5365 | 178.3034 | 172.7512 | 162.632 | 154.2772 | 171.913 | 203.2625 | 176.9405 | 18.2354
1991-08-17 | 116.7767 | 97.8761 | 122.0247 | 137.3555 | 131.5424 | 117.8521 | 109.2859 | 116.5865 | 115.561 | 137.6388 | 120.25 | 12.4707
1991-08-18 | 161.6347 | 167.6992 | 172.5005 | 179.9392 | 188.1528 | 180.8431 | 164.5815 | 170.2877 | 166.0767 | 195.8411 | 174.7556 | 11.1248
1991-08-19 | 136.1393 | 137.6335 | 148.3122 | 150.0108 | 155.269 | 148.9026 | 138.3263 | 150.9523 | 141.6452 | 164.1348 | 147.1326 | 8.8281
1991-08-20 | 118.1304 | 134.1181 | 119.5474 | 141.3468 | 135.7408 | 142.8512 | 124.8878 | 125.0055 | 138.1194 | 147.6149 | 132.7362 | 10.2544
1991-08-21 | 175.5822 | 181.4465 | 183.9662 | 195.0014 | 192.4297 | 184.8482 | 171.3584 | 182.6115 | 177.5828 | 211.1902 | 185.6017 | 11.4831
1991-08-22 | 130.7074 | 134.2564 | 123.3458 | 140.0878 | 130.025 | 124.1367 | 124.6693 | 143.7363 | 135.7613 | 131.8314 | 131.8557 | 6.817
1991-08-23 | 128.5842 | 146.4948 | 144.6193 | 136.2879 | 145.2768 | 133.8232 | 142.4425 | 164.7194 | 139.7677 | 147.7454 | 142.9761 | 9.7872
1991-08-24 | 135.6815 | 118.5305 | 131.8772 | 130.3475 | 141.4306 | 141.1223 | 131.6735 | 146.0348 | 138.9572 | 153.9996 | 136.9655 | 9.7342
1991-08-25 | 58.9464 | 51.5263 | 57.9678 | 60.0243 | 66.3804 | 57.3192 | 51.5623 | 71.7788 | 63.7346 | 64.1852 | 60.3425 | 6.3698
1991-08-26 | 151.0266 | 124.3735 | 132.6914 | 126.128 | 181.3895 | 130.5352 | 125.4792 | 166.2814 | 136.9593 | 143.8989 | 141.8763 | 19.1633
1991-08-27 | 190.5527 | 178.5517 | 225.2155 | 185.9195 | 214.9858 | 191.1733 | 166.655 | 203.7169 | 181.5638 | 215.9722 | 195.4306 | 18.8496
1991-08-28 | 166.9055 | 146.87 | 196.1442 | 170.249 | 191.1334 | 158.8593 | 164.2774 | 186.7123 | 157.9121 | 193.2992 | 173.2362 | 17.305
1991-08-29 | 144.4288 | 126.5703 | 146.7116 | 122.3212 | 144.704 | 124.6462 | 132.1074 | 167.7341 | 125.8287 | 145.5205 | 138.0573 | 14.3002
1991-08-30 | 104.4215 | 83.2139 | 96.8518 | 84.5373 | 95.6193 | 79.0265 | 81.1255 | 102.9968 | 89.7287 | 89.5175 | 90.7039 | 8.9805
1991-08-31 | 210.4528 | 176.8144 | 173.6649 | 172.2492 | 177.466 | 157.3147 | 169.3544 | 188.981 | 205.6663 | 180.9886 | 181.2952 | 16.3154
1991-09-01 | 133.1724 | 132.7838 | 129.7879 | 129.3501 | 119.5082 | 118.0373 | 139.0771 | 138.032 | 152.3238 | 129.2109 | 132.1284 | 9.8435
1991-09-02 | 127.7383 | 129.3615 | 137.7904 | 133.2938 | 123.9962 | 111.0705 | 129.5763 | 114.0472 | 135.4172 | 131.3001 | 127.3592 | 8.7394
1991-09-03 | 143.2129 | 167.8754 | 166.5374 | 165.5557 | 154.9051 | 130.9554 | 140.7165 | 143.5388 | 177.8397 | 148.6754 | 153.9812 | 14.9594
1991-09-04 | 118.4143 | 134.4765 | 138.0374 | 116.9045 | 123.8358 | 106.427 | 109.9928 | 122.8711 | 123.4789 | 127.0488 | 122.1487 | 9.8317
1991-09-05 | 99.6907 | 128.2821 | 115.1343 | 98.3362 | 106.9832 | 109.8372 | 101.153 | 114.6405 | 125.2094 | 115.4207 | 111.4687 | 10.2794
1991-09-06 | 142.518 | 160.6273 | 150.4893 | 134.1508 | 144.2662 | 151.3039 | 137.6419 | 144.5456 | 157.825 | 147.6146 | 147.0982 | 8.3008
1991-09-07 | 150.0306 | 211.4071 | 167.5195 | 153.7153 | 147.5838 | 193.0105 | 148.733 | 171.2578 | 174.3559 | 159.0931 | 167.6706 | 20.9608
1991-09-08 | 133.0617 | 169.9379 | 149.5748 | 159.2167 | 143.8764 | 165.7836 | 127.8573 | 158.04 | 170.2572 | 165.714 | 154.332 | 15.205
1991-09-09 | 158.5571 | 172.2044 | 168.2738 | 193.3098 | 162.9869 | 170.1989 | 145.095 | 160.6361 | 185.5985 | 185.3661 | 170.2227 | 14.5992
1991-09-10 | 120.9119 | 134.2861 | 129.4623 | 155.0813 | 116.5536 | 126.2687 | 123.7157 | 122.167 | 129.5122 | 134.3288 | 129.2288 | 10.7441
1991-09-11 | 160.4768 | 190.4116 | 182.8365 | 193.3742 | 154.8182 | 166.6008 | 162.6133 | 184.0577 | 187.0015 | 172.3626 | 175.4553 | 13.7829
1991-09-12 | 95.0745 | 100.039 | 92.9021 | 104.4074 | 80.7001 | 87.8247 | 79.1602 | 90.5238 | 92.823 | 94.741 | 91.8196 | 7.8092
1991-09-13 | 178.0462 | 199.8103 | 195.4371 | 202.2401 | 173.6353 | 151.5688 | 178.9342 | 199.0315 | 175.7323 | 184.3942 | 183.883 | 15.7343
1991-09-14 | 131.9746 | 123.0079 | 137.9865 | 133.1675 | 131.2568 | 114.5649 | 151.56 | 143.1453 | 130.2391 | 130.6389 | 132.7542 | 10.158
1991-09-15 | 132.894 | 139.0166 | 131.1864 | 114.6431 | 115.7894 | 125.713 | 139.5034 | 139.2567 | 134.1389 | 120.9256 | 129.3067 | 9.533
1991-09-16 | 115.6713 | 122.9742 | 132.8073 | 110.1549 | 115.6104 | 133.2291 | 127.2248 | 125.9572 | 113.5427 | 108.418 | 120.559 | 9.0873
1991-09-17 | 90.6881 | 100.044 | 89.2489 | 76.1571 | 91.1227 | 107.3577 | 95.2196 | 89.4678 | 81.4028 | 77.4333 | 89.8142 | 9.7474
1991-09-18 | 114.5584 | 110.243 | 104.2057 | 99.1005 | 121.012 | 135.137 | 131.2082 | 107.6847 | 97.714 | 100.2433 | 112.1107 | 13.2626
1991-09-19 | 83.9727 | 85.7411 | 76.0668 | 74.4045 | 101.0658 | 100.4736 | 87.8041 | 95.2263 | 75.9777 | 95.3107 | 87.6043 | 10.1299
1991-09-20 | 159.1792 | 140.7612 | 138.5397 | 134.7819 | 164.6986 | 167.6542 | 148.6831 | 144.9648 | 145.4739 | 138.1512 | 148.2888 | 11.6378
1991-09-21 | 135.6171 | 139.6208 | 145.2714 | 142.4715 | 154.2801 | 145.6017 | 128.8383 | 149.5196 | 172.8943 | 140.6612 | 145.4776 | 11.9545
1991-09-22 | 67.6501 | 83.9033 | 80.4489 | 83.2693 | 90.9612 | 78.8767 | 79.4734 | 97.3653 | 97.1415 | 85.2643 | 84.4354 | 8.9858
1991-09-23 | 158.7479 | 168.8712 | 181.848 | 157.4648 | 185.3401 | 160.3695 | 176.457 | 173.503 | 205.4034 | 148.354 | 171.6359 | 16.6754
1991-09-24 | 189.4724 | 152.9077 | 174.0294 | 135.4748 | 173.2406 | 157.8168 | 174.1681 | 175.6663 | 190.0111 | 159.5289 | 168.2316 | 16.8878
1991-09-25 | 157.7759 | 139.2071 | 151.7681 | 132.6921 | 145.6743 | 151.7279 | 144.0937 | 161.8167 | 164.3241 | 166.8599 | 151.594 | 11.2541
1991-09-26 | 144.2356 | 149.7924 | 151.6982 | 147.0253 | 167.9045 | 135.9651 | 166.8966 | 177.1384 | 169.2606 | 171.9617 | 158.1879 | 14.0136
1991-09-27 | 70.37 | 76.537 | 85.6789 | 70.112 | 85.4644 | 68.1842 | 76.283 | 79.4174 | 80.3929 | 86.8792 | 77.9319 | 6.8564
1991-09-28 | 137.2272 | 159.4186 | 159.0364 | 151.8333 | 175.7659 | 149.358 | 153.2956 | 148.2758 | 153.6503 | 160.5113 | 154.8372 | 10.0268
1991-09-29 | 90.935 | 103.4803 | 92.9286 | 90.8736 | 112.9162 | 101.9178 | 94.233 | 103.064 | 97.678 | 105.8971 | 99.3924 | 7.2817
1991-09-30 | 153.596 | 166.1957 | 201.2466 | 158.294 | 172.0257 | 167.9139 | 155.0735 | 161.4821 | 198.8667 | 161.7306 | 169.6425 | 17.0005
1991-10-01 | 194.0091 | 198.2219 | 231.3134 | 186.8129 | 203.8851 | 180.444 | 177.4982 | 167.1091 | 232.492 | 192.972 | 196.4758 | 21.4996
1991-10-02 | 207.8324 | 244.8828 | 239.7101 | 187.2919 | 207.771 | 189.6613 | 155.0906 | 181.6768 | 216.4236 | 199.565 | 202.9905 | 26.9043
1991-10-03 | 173.3998 | 243.3995 | 240.3986 | 186.5705 | 210.5905 | 191.3972 | 145.4769 | 173.9815 | 208.2115 | 181.6698 | 195.5096 | 30.6253
1991-10-04 | 143.2328 | 139.7 | 178.9505 | 148.2523 | 168.3671 | 151.4924 | 140.4079 | 138.1204 | 166.6764 | 156.2378 | 153.1438 | 14.079
1991-10-05 | 202.6988 | 172.8063 | 219.3343 | 193.31 | 204.8066 | 183.5744 | 141.1552 | 162.083 | 178.6527 | 185.3479 | 184.3769 | 22.5789
1991-10-06 | 157.2944 | 148.5202 | 164.8328 | 155.7907 | 134.9682 | 151.763 | 107.8095 | 140.5228 | 153.5054 | 144.3087 | 145.9316 | 15.9409
1991-10-07 | 175.5509 | 170.5143 | 195.8182 | 177.1604 | 152.3162 | 178.6352 | 156.33 | 176.5656 | 188.9831 | 164.8511 | 173.6725 | 13.4089
1991-10-08 | 121.2081 | 116.0958 | 131.8534 | 120.2737 | 108.0134 | 129.3657 | 105.4206 | 124.3845 | 132.7229 | 113.5667 | 120.2905 | 9.5619
1991-10-09 | 182.4108 | 166.1836 | 184.8985 | 179.3644 | 157.1605 | 195.3635 | 153.8283 | 161.7403 | 208.7591 | 165.0422 | 175.4751 | 17.774
1991-10-10 | 86.2912 | 95.158 | 99.42 | 95.1964 | 89.0273 | 99.2431 | 86.568 | 96.6902 | 115.5821 | 89.176 | 95.2352 | 8.6927
1991-10-11 | 126.346 | 123.1909 | 134.0328 | 134.2103 | 141.8604 | 129.2717 | 111.2547 | 119.2801 | 149.1917 | 131.8337 | 130.0472 | 10.9182
1991-10-12 | 119.8943 | 131.8522 | 133.2007 | 133.3746 | 141.3471 | 131.9699 | 121.5095 | 108.2112 | 140.2809 | 132.1067 | 129.3747 | 10.0714
1991-10-13 | 170.4912 | 159.0589 | 166.7064 | 162.5855 | 157.0115 | 154.0723 | 149.5277 | 146.816 | 185.0418 | 177.4303 | 162.8742 | 12.195
1991-10-14 | 142.8897 | 128.9147 | 150.9999 | 143.0671 | 128.7248 | 117.2871 | 126.1316 | 120.2355 | 148.6584 | 144.11 | 135.1019 | 12.2
1991-10-15 | 149.6531 | 133.9488 | 144.5362 | 125.6618 | 115.6424 | 128.1154 | 130.23 | 111.6957 | 133.2481 | 124.4121 | 129.7144 | 11.6319
1991-10-16 | 171.5737 | 153.8361 | 208.9959 | 180.8949 | 153.7026 | 169.5599 | 153.1605 | 152.7163 | 175.3259 | 165.0017 | 168.4768 | 17.5795
1991-10-17 | 163.0651 | 139.2364 | 193.542 | 149.9363 | 153.3531 | 157.4176 | 144.8189 | 153.9291 | 156.8835 | 154.171 | 156.6353 | 14.5889
1991-10-18 | 165.3401 | 138.9044 | 179.5288 | 157.2446 | 165.8452 | 155.6044 | 138.3312 | 161.7921 | 188.4625 | 166.1637 | 161.7217 | 15.6603
1991-10-19 | 129.8969 | 142.5879 | 151.2284 | 128.8909 | 134.8377 | 140.627 | 111.5293 | 149.6021 | 167.6678 | 125.6341 | 138.2502 | 15.7387
1991-10-20 | 225.0034 | 225.8291 | 273.3542 | 238.7219 | 227.5627 | 214.2975 | 230.3816 | 237.5022 | 311.8577 | 215.8652 | 240.0375 | 30.1845
1991-10-21 | 191.4584 | 150.9198 | 188.01 | 194.926 | 199.4487 | 169.7298 | 180.1184 | 171.4076 | 241.8436 | 185.2064 | 187.3069 | 23.8963
1991-10-22 | 154.1595 | 128.1262 | 179.87 | 159.7371 | 146.0125 | 147.9606 | 161.7488 | 133.2347 | 189.4247 | 164.2165 | 156.4491 | 19.0393
1991-10-23 | 45.0701 | 46.1594 | 53.6081 | 58.2624 | 51.2442 | 51.4016 | 50.6816 | 46.2897 | 51.1745 | 57.8255 | 51.1717 | 4.5579
1991-10-24 | 183.595 | 197.6899 | 221.3437 | 217.0919 | 208.8676 | 178.3932 | 185.423 | 190.9984 | 206.8472 | 213.3686 | 200.3619 | 15.2222
1991-10-25 | 180.7367 | 238.8513 | 219.8284 | 230.8491 | 206.5577 | 197.1129 | 155.376 | 236.0415 | 194.139 | 182.9409 | 204.2434 | 27.3095
1991-10-26 | 115.7204 | 159.3747 | 135.5109 | 133.6291 | 130.0326 | 122.2956 | 104.2876 | 149.3483 | 111.8775 | 121.7326 | 128.3809 | 16.9172
1991-10-27 | 151.3245 | 193.0076 | 154.8906 | 173.278 | 170.1853 | 151.0193 | 125.7137 | 161.0081 | 162.2494 | 163.0471 | 160.5724 | 17.4458
1991-10-28 | 141.8103 | 178.2079 | 173.7142 | 164.7677 | 170.2871 | 143.075 | 141.6347 | 181.6064 | 155.9497 | 160.9727 | 161.2026 | 15.1749
1991-10-29 | 97.3989 | 144.0408 | 114.9197 | 121.5856 | 118.7189 | 129.0047 | 99.5851 | 122.364 | 111.3326 | 122.5125 | 118.1463 | 13.6188
1991-10-30 | 123.4361 | 152.761 | 120.7903 | 138.7799 | 130.1836 | 143.8642 | 125.2422 | 127.3944 | 126.9138 | 141.1886 | 133.0554 | 10.4673
1991-10-31 | 110.0566 | 126.5361 | 122.2387 | 132.0369 | 135.4449 | 129.421 | 133.6869 | 125.753 | 118.0104 | 112.9421 | 124.6127 | 8.6937
1991-11-01 | 79.8367 | 102.6198 | 117.2647 | 103.8246 | 107.4471 | 99.6317 | 134.4396 | 111.7793 | 100.5004 | 105.1001 | 106.2444 | 13.916
1991-11-02 | 123.7174 | 127.5174 | 145.972 | 175.0962 | 146.0927 | 122.4593 | 172.3687 | 160.0299 | 145.3402 | 127.2823 | 144.5876 | 19.6125
1991-11-03 | 102.9311 | 99.7409 | 121.758 | 116.6342 | 119.9476 | 106.2325 | 127.2232 | 115.6054 | 118.0614 | 108.3062 | 113.644 | 8.9054
1991-11-04 | 138.4507 | 140.1635 | 173.4625 | 161.68 | 159.7305 | 135.2583 | 160.734 | 185.2231 | 143.6972 | 141.6204 | 154.002 | 16.782
1991-11-05 | 113.6351 | 132.664 | 145.2288 | 142.0471 | 138.334 | 134.8009 | 131.064 | 163.3986 | 143.3313 | 128.4486 | 137.2952 | 12.9486
1991-11-06 | 177.5218 | 181.2846 | 218.4427 | 203.1711 | 198.9359 | 214.3376 | 173.0685 | 201.4991 | 181.7162 | 183.4619 | 193.3439 | 16.0026
1991-11-07 | 108.1829 | 97.8115 | 120.5893 | 111.7804 | 107.5593 | 113.911 | 115.234 | 135.0929 | 100.0044 | 108.6914 | 111.8857 | 10.6015
1991-11-08 | 166.8688 | 116.977 | 157.5925 | 146.5288 | 125.623 | 141.2081 | 143.0601 | 171.3675 | 151.3647 | 152.6014 | 147.3192 | 16.8582
1991-11-09 | 124.9211 | 95.9647 | 106.4954 | 106.3117 | 94.3257 | 89.943 | 127.0006 | 123.3577 | 112.7933 | 120.9568 | 110.207 | 13.6966
1991-11-10 | 143.4827 | 116.6434 | 114.4726 | 142.5055 | 129.7116 | 97.9146 | 132.126 | 132.9282 | 141.0826 | 129.0761 | 127.9943 | 14.4675
1991-11-11 | 187.4863 | 157.7602 | 176.0905 | 180.4561 | 169.6813 | 151.9072 | 177.3006 | 142.9619 | 197.6154 | 176.8569 | 171.8116 | 16.6354
1991-11-12 | 135.2695 | 109.3677 | 127.0281 | 122.9301 | 120.1116 | 120.4488 | 112.0858 | 111.4713 | 136.8922 | 127.8651 | 122.347 | 9.6142
1991-11-13 | 127.2583 | 107.8278 | 115.2845 | 108.5543 | 101.8706 | 106.1144 | 110.8289 | 101.6807 | 116.7951 | 121.6221 | 111.7837 | 8.3871
1991-11-14 | 112.6486 | 101.3123 | 110.1627 | 87.0475 | 97.0251 | 86.7183 | 92.17 | 86.5741 | 95.6965 | 103.7114 | 97.3066 | 9.5413
1991-11-15 | 181.4597 | 165.3898 | 212.3294 | 142.2708 | 166.0434 | 140.0808 | 163.2736 | 155.5494 | 189.5189 | 178.5203 | 169.4436 | 21.9308
1991-11-16 | 144.4789 | 140.5645 | 171.6683 | 131.8826 | 135.5837 | 114.7029 | 135.3919 | 125.8073 | 146.3268 | 156.689 | 140.3096 | 15.9473
1991-11-17 | 150.5546 | 163.653 | 158.426 | 139.301 | 147.6037 | 145.7472 | 154.9064 | 146.7357 | 158.0263 | 174.3427 | 153.9297 | 10.1833
1991-11-18 | 108.0772 | 102.4465 | 105.012 | 91.3831 | 120.54 | 102.0839 | 109.3112 | 94.472 | 109.6738 | 116.0957 | 105.9095 | 8.9288
1991-11-19 | 111.468 | 96.3669 | 92.4931 | 83.1378 | 111.5707 | 84.6562 | 107.1285 | 81.2969 | 98.4009 | 103.7234 | 97.0242 | 11.4659
1991-11-20 | 167.996 | 156.3492 | 153.3125 | 144.4854 | 171.7698 | 149.0924 | 157.8639 | 139.8289 | 151.4405 | 185.711 | 157.785 | 13.8118
1991-11-21 | 189.5095 | 169.1583 | 171.3804 | 176.0536 | 161.4911 | 212.8417 | 191.3589 | 164.8186 | 179.3843 | 205.0022 | 182.0999 | 17.1914
1991-11-22 | 129.2677 | 118.1513 | 108.1632 | 120.2744 | 124.4728 | 133.2989 | 122.8216 | 99.669 | 119.926 | 125.3789 | 120.1424 | 9.868
1991-11-23 | 124.3141 | 119.0652 | 95.0125 | 113.9219 | 117.2465 | 123.2571 | 134.2141 | 96.6021 | 107.8548 | 121.177 | 115.2665 | 12.3528
1991-11-24 | 140.183 | 132.2113 | 109.8088 | 127.0946 | 118.2846 | 135.7094 | 140.6482 | 111.0918 | 120.9472 | 130.2203 | 126.6199 | 11.2211
1991-11-25 | 123.4721 | 127.8785 | 103.722 | 129.1418 | 121.9266 | 152.3217 | 148.4999 | 124.4612 | 143.8076 | 134.7325 | 130.9964 | 14.4448
1991-11-26 | 115.9831 | 126.184 | 106.4423 | 127.6028 | 135.4076 | 151.1304 | 137.265 | 136.6502 | 107.7886 | 123.2274 | 126.7681 | 14.0604
1991-11-27 | 94.1199 | 116.5276 | 98.4891 | 105.3513 | 110.5896 | 117.107 | 105.6656 | 121.4022 | 95.803 | 103.0221 | 106.8077 | 9.4098
1991-11-28 | 74.3878 | 118.2562 | 86.0729 | 84.2113 | 88.1625 | 99.2787 | 95.7022 | 108.2621 | 71.739 | 101.3373 | 92.741 | 14.657
1991-11-29 | 86.7411 | 140.8446 | 95.2404 | 117.1499 | 103.1402 | 100.5499 | 120.975 | 114.8993 | 100.6704 | 104.6862 | 108.4897 | 15.4006
1991-11-30 | 142.4929 | 196.3499 | 161.618 | 195.5986 | 161.8188 | 154.506 | 181.7363 | 178.1181 | 161.8532 | 175.321 | 170.9413 | 17.553
1991-12-01 | 130.1797 | 170.701 | 135.9468 | 166.9822 | 148.1141 | 143.4083 | 172.055 | 159.2949 | 144.4922 | 140.8974 | 151.2072 | 15.0026
1991-12-02 | 176.5682 | 190.4559 | 170.3454 | 198.869 | 173.6388 | 167.9719 | 206.4619 | 201.6342 | 163.2035 | 159.2882 | 180.8437 | 17.0872
1991-12-03 | 107.5324 | 117.7503 | 99.1286 | 137.7053 | 96.6902 | 107.5497 | 105.6138 | 124.8466 | 119.2623 | 90.4226 | 110.6502 | 14.2968
1991-12-04 | 148.7704 | 161.4852 | 150.144 | 206.5069 | 147.781 | 157.4473 | 148.1209 | 171.9201 | 199.7952 | 141.8558 | 163.3827 | 22.6711
1991-12-05 | 191.7371 | 180.4101 | 189.0264 | 248.3031 | 190.8458 | 201.197 | 226.0041 | 216.2192 | 218.5974 | 164.235 | 202.6575 | 24.6859
1991-12-06 | 136.3591 | 118.2898 | 125.1579 | 144.1349 | 115.3057 | 131.0347 | 140.7236 | 135.1147 | 127.0351 | 114.583 | 128.7738 | 10.4902
1991-12-07 | 84.9067 | 86.7775 | 96.3534 | 90.9905 | 70.378 | 93.3777 | 87.2472 | 77.7816 | 91.9758 | 79.7643 | 85.9553 | 8.0003
1991-12-08 | 132.0518 | 146.0641 | 156.1818 | 130.0456 | 126.0948 | 160.0364 | 134.9597 | 130.5405 | 158.4952 | 139.2592 | 141.3729 | 12.8856
1991-12-09 | 100.713 | 106.8856 | 112.8309 | 93.258 | 91.8386 | 110.5763 | 97.3117 | 93.2232 | 106.9575 | 86.223 | 99.9818 | 8.9928
1991-12-10 | 114.7992 | 123.4819 | 120.7734 | 115.8662 | 107.6697 | 122.7094 | 121.574 | 116.9457 | 112.8005 | 92.6206 | 114.9241 | 9.2608
1991-12-11 | 101.3976 | 104.8715 | 101.9279 | 101.9555 | 97.6307 | 101.179 | 98.3794 | 90.6452 | 106.4599 | 80.8956 | 98.5342 | 7.5689
1991-12-12 | 227.1888 | 241.8097 | 223.8066 | 238.5546 | 192.8294 | 214.7028 | 210.6546 | 195.9189 | 230.7999 | 193.7663 | 217.0032 | 18.3626
1991-12-13 | 134.9788 | 131.5059 | 127.3103 | 128.0443 | 114.9541 | 133.3551 | 103.5781 | 124.817 | 126.7967 | 123.1581 | 124.8499 | 9.3842
1991-12-14 | 185.4922 | 197.2763 | 200.8047 | 200.2097 | 187.1368 | 190.2464 | 155.4929 | 177.0425 | 192.7966 | 185.0133 | 187.1512 | 13.386
1991-12-15 | 141.2304 | 167.1454 | 144.1791 | 158.1527 | 140.3853 | 142.2456 | 118.8546 | 130.2424 | 130.6367 | 132.9916 | 140.6064 | 14.008
1991-12-16 | 182.4839 | 210.5622 | 182.6819 | 171.0387 | 166.7296 | 188.5392 | 167.9922 | 181.3608 | 167.6484 | 192.5202 | 181.1557 | 13.8192
1991-12-17 | 138.2317 | 167.1658 | 145.7343 | 147.2546 | 135.0127 | 157.7094 | 146.4671 | 157.9665 | 132.162 | 149.571 | 147.7275 | 10.983
1991-12-18 | 137.656 | 177.1148 | 154.0527 | 186.6604 | 146.5956 | 172.0685 | 177.6249 | 186.7103 | 129.3884 | 146.0797 | 161.3951 | 21.0795
1991-12-19 | 102.0044 | 114.0812 | 106.3985 | 117.731 | 90.679 | 112.4466 | 106.6418 | 117.2259 | 87.4211 | 103.6479 | 105.8278 | 10.3933
1991-12-20 | 94.9659 | 102.086 | 97.7203 | 89.9143 | 92.0856 | 117.2453 | 101.4164 | 105.076 | 87.0097 | 98.5495 | 98.6069 | 8.6658
1991-12-21 | 116.488 | 133.7946 | 142.2781 | 113.8061 | 122.6658 | 146.0129 | 132.7226 | 132.9474 | 111.2523 | 136.6333 | 128.8601 | 12.1049
1991-12-22 | 110.6749 | 118.4289 | 155.2122 | 96.3105 | 110.3574 | 128.2082 | 113.6799 | 117.088 | 106.7264 | 115.5682 | 117.2255 | 15.6991
1991-12-23 | 151.2382 | 144.7934 | 169.7755 | 120.987 | 149.4061 | 175.8464 | 151.7513 | 149.7131 | 125.9236 | 144.2781 | 148.3713 | 16.7295
1991-12-24 | 132.4307 | 142.8792 | 172.5812 | 122.1562 | 148.8782 | 163.8457 | 176.446 | 151.1595 | 143.0684 | 143.638 | 149.7083 | 17.0813
1991-12-25 | 77.9486 | 92.1855 | 112.4407 | 87.6083 | 104.6442 | 114.4474 | 106.219 | 87.2049 | 98.1457 | 93.451 | 97.4295 | 11.8724
1991-12-26 | 104.2807 | 130.6002 | 141.2425 | 127.7875 | 134.283 | 126.3858 | 133.689 | 106.2044 | 137.0735 | 120.2462 | 126.1793 | 12.4881
1991-12-27 | 144.1104 | 149.7002 | 149.544 | 153.3959 | 144.7585 | 144.3324 | 171.8832 | 130.3245 | 158.8442 | 143.5743 | 149.0468 | 10.9673
1991-12-28 | 105.8986 | 92.3433 | 120.5832 | 118.3424 | 97.4589 | 92.2163 | 121.1288 | 101.1124 | 117.6787 | 112.3833 | 107.9146 | 11.584
1991-12-29 | 164.4218 | 147.5136 | 179.0275 | 161.585 | 147.8216 | 128.191 | 156.7926 | 143.488 | 160.2174 | 162.9936 | 155.2052 | 13.9928
1991-12-30 | 137.0582 | 138.997 | 161.4445 | 147.6581 | 127.853 | 129.0152 | 141.8437 | 123.1282 | 137.8385 | 144.327 | 138.9163 | 11.0358
1991-12-31 | 101.8439 | 103.7821 | 137.2233 | 135.945 | 106.1696 | 107.9264 | 110.1193 | 114.1997 | 110.0942 | 126.52 | 115.3824 | 13.0779
1992-01-01 | 147.335 | 152.8027 | 185.7593 | 182.1248 | 142.7711 | 142.2935 | 141.8841 | 150.743 | 144.8199 | 164.485 | 155.5018 | 16.4577
1992-01-02 | 181.4971 | 167.7907 | 211.8492 | 218.5656 | 171.5391 | 198.2196 | 166.2701 | 195.8471 | 196.793 | 198.5003 | 190.6872 | 18.1912
1992-01-03 | 119.3632 | 117.0586 | 119.2811 | 123.7499 | 110.0033 | 132.3815 | 102.9083 | 130.5063 | 140.2401 | 129.7983 | 122.5291 | 11.1609
1992-01-04 | 124.1376 | 123.5998 | 121.3987 | 125.2495 | 127.6611 | 134.7702 | 120.1638 | 149.176 | 169.8802 | 131.7005 | 132.7737 | 15.5669
1992-01-05 | 113.9572 | 94.7168 | 119.8672 | 104.6453 | 109.5931 | 103.9934 | 106.9289 | 126.5332 | 148.5849 | 115.4143 | 114.4234 | 14.9694
1992-01-06 | 155.2385 | 136.5858 | 166.9632 | 163.047 | 151.3335 | 154.1767 | 147.7103 | 149.1357 | 189.6183 | 153.4109 | 156.722 | 14.2204
1992-01-07 | 223.4401 | 187.7263 | 219.4746 | 195.7179 | 214.3253 | 203.2273 | 218.7438 | 179.2852 | 211.29 | 214.3481 | 206.7579 | 14.7963
1992-01-08 | 123.4013 | 99.1003 | 130.5078 | 113.3368 | 103.7782 | 111.3085 | 112.3479 | 97.9793 | 108.7072 | 134.4545 | 113.4922 | 12.4645
1992-01-09 | 122.6853 | 112.0677 | 141.6374 | 135.267 | 126.6474 | 135.6498 | 118.3596 | 132.289 | 119.5336 | 158.919 | 130.3056 | 13.6099
1992-01-10 | 165.5591 | 180.7956 | 230.6478 | 185.6108 | 210.6703 | 202.6496 | 202.7791 | 205.9946 | 181.9767 | 250.5027 | 201.7186 | 25.1919
1992-01-11 | 197.1522 | 188.5597 | 235.1551 | 215.7343 | 232.7837 | 231.6587 | 205.865 | 235.6495 | 215.9717 | 230.0788 | 218.8609 | 17.0205
1992-01-12 | 199.3995 | 155.5089 | 237.9163 | 191.534 | 190.11 | 199.5949 | 214.4329 | 193.634 | 216.5587 | 198.001 | 199.669 | 21.3777
1992-01-13 | 133.2116 | 131.8473 | 171.0969 | 126.7636 | 128.6687 | 149.0066 | 162.024 | 155.7153 | 147.2875 | 148.5763 | 145.4198 | 15.0157
1992-01-14 | 151.0467 | 168.3005 | 206.2127 | 171.0074 | 167.7103 | 196.9152 | 205.4637 | 201.9162 | 177.12 | 162.9578 | 180.865 | 20.0008
1992-01-15 | 111.1609 | 112.9956 | 135.5121 | 113.5282 | 117.8268 | 141.8383 | 139.1353 | 136.5107 | 121.4609 | 109.9795 | 123.9948 | 12.7934
1992-01-16 | 147.4392 | 128.7425 | 158.3014 | 137.9728 | 143.8954 | 185.3227 | 174.9048 | 170.3383 | 128.799 | 149.1737 | 152.489 | 19.3766
1992-01-17 | 171.6377 | 145.0578 | 150.6512 | 138.9956 | 144.6785 | 167.0635 | 173.1905 | 160.3643 | 150.5612 | 164.0913 | 156.6291 | 12.1941
1992-01-18 | 208.2257 | 162.5926 | 166.1443 | 162.6026 | 180.4425 | 181.6248 | 172.9453 | 197.7984 | 194.2433 | 198.4124 | 182.5032 | 16.4755
1992-01-19 | 137.2501 | 119.6722 | 123.0219 | 108.8927 | 106.2406 | 125.1763 | 122.8708 | 127.9986 | 122.899 | 143.3225 | 123.7345 | 11.2121
1992-01-20 | 185.1636 | 171.985 | 175.9696 | 177.6682 | 172.9062 | 229.9641 | 190.2565 | 179.9293 | 167.4622 | 238.0063 | 188.9311 | 24.6955
1992-01-21 | 84.5588 | 77.2791 | 78.4678 | 84.0074 | 89.4607 | 108.2841 | 80.1511 | 77.5582 | 88.6799 | 98.9237 | 86.7371 | 10.1195
1992-01-22 | 142.6786 | 126.4871 | 137.4542 | 147.8209 | 145.7535 | 166.6337 | 168.9526 | 128.7215 | 160.0937 | 189.6504 | 151.4246 | 19.8019
1992-01-23 | 149.6957 | 141.5252 | 157.3877 | 160.753 | 165.7486 | 175.0211 | 179.2806 | 132.2892 | 199.1948 | 203.2185 | 166.4114 | 23.2049
1992-01-24 | 133.1516 | 110.6662 | 119.1973 | 121.3558 | 139.2832 | 128.1895 | 135.8479 | 124.1043 | 133.1724 | 140.5512 | 128.5519 | 9.6263
1992-01-25 | 161.1868 | 126.7736 | 148.6688 | 126.1636 | 146.7869 | 140.8912 | 156.464 | 123.9612 | 161.6861 | 163.257 | 145.5839 | 15.5097
1992-01-26 | 198.8282 | 146.5103 | 181.6395 | 146.3535 | 175.4958 | 174.6697 | 187.4745 | 164.2343 | 172.1178 | 175.044 | 172.2367 | 16.4923
1992-01-27 | 66.4582 | 56.9458 | 77.4453 | 64.7141 | 74.179 | 68.0622 | 67.5968 | 55.0355 | 65.0529 | 65.1849 | 66.0675 | 6.7517
1992-01-28 | 200.7091 | 180.5689 | 203.6789 | 197.4231 | 235.8418 | 209.129 | 196.6266 | 158.7817 | 164.7865 | 183.411 | 193.0957 | 22.398
1992-01-29 | 127.7376 | 100.6394 | 130.3926 | 115.8909 | 126.654 | 144.908 | 118.6428 | 100.9578 | 102.8239 | 128.2949 | 119.6942 | 14.7257
1992-01-30 | 152.566 | 125.0409 | 145.9132 | 124.091 | 142.6855 | 159.9307 | 139.4289 | 138.775 | 129.1237 | 144.3271 | 140.1882 | 11.6078
1992-01-31 | 178.9772 | 133.066 | 152.4341 | 125.4522 | 166.4944 | 166.6261 | 141.6062 | 156.8565 | 141.9148 | 154.7017 | 151.8129 | 16.5177
1992-02-01 | 212.41 | 153.0062 | 211.452 | 151.2783 | 199.944 | 188.1192 | 169.1216 | 171.4375 | 181.1707 | 182.4797 | 182.0419 | 21.6395
1992-02-02 | 152.6457 | 117.2471 | 136.6265 | 115.0522 | 145.9635 | 130.385 | 113.2773 | 122.4621 | 122.6651 | 113.8048 | 127.0129 | 13.9886
1992-02-03 | 175.8438 | 134.3553 | 132.572 | 139.0247 | 135.0386 | 154.4885 | 136.3154 | 156.7442 | 144.7139 | 149.6081 | 145.8705 | 13.6266
1992-02-04 | 143.8464 | 106.6056 | 109.5216 | 120.3663 | 101.499 | 134.1777 | 114.1031 | 139.6201 | 120.0499 | 125.0942 | 121.4884 | 14.2393
1992-02-05 | 148.4673 | 150.2928 | 120.7208 | 152.4541 | 150.0653 | 181.691 | 148.6236 | 157.4532 | 145.4979 | 148.4888 | 150.3755 | 14.7145
1992-02-06 | 126.4431 | 135.3796 | 101.602 | 118.8921 | 133.8313 | 137.6272 | 113.041 | 117.9148 | 131.7327 | 133.3449 | 124.9809 | 11.7389
1992-02-07 | 156.4253 | 148.7263 | 131.3502 | 173.6202 | 173.6958 | 177.1929 | 140.8331 | 148.0502 | 159.913 | 166.2319 | 157.6039 | 15.3513
1992-02-08 | 160.2171 | 152.5212 | 155.7342 | 186.2028 | 172.8666 | 180.3962 | 152.7356 | 177.31 | 176.5654 | 187.9609 | 170.251 | 13.7442
1992-02-09 | 196.607 | 175.7432 | 147.653 | 197.8228 | 178.5124 | 195.0104 | 168.4393 | 165.1268 | 180.8898 | 183.0155 | 178.882 | 15.768
1992-02-10 | 175.1246 | 140.2114 | 137.9639 | 148.3354 | 150.6743 | 186.2661 | 136.4943 | 135.3008 | 164.2112 | 140.5008 | 151.5083 | 17.821
1992-02-11 | 126.3193 | 109.2092 | 84.8457 | 104.3525 | 93.4764 | 118.5282 | 104.1264 | 87.714 | 109.5758 | 100.1571 | 103.8305 | 13.0168
1992-02-12 | 160.936 | 149.1441 | 118.5189 | 160.3534 | 121.7103 | 180.0726 | 138.4518 | 118.2443 | 143.1282 | 128.8131 | 141.9373 | 20.8462
1992-02-13 | 177.645 | 156.2494 | 127.2342 | 149.9259 | 136.2631 | 164.3848 | 145.1839 | 134.8372 | 145.9805 | 123.1965 | 146.09 | 16.8392
1992-02-14 | 138.598 | 117.6727 | 116.2832 | 113.5559 | 119.9642 | 126.918 | 111.5099 | 113.6466 | 124.6919 | 118.6875 | 120.1528 | 8.0997
1992-02-15 | 178.9953 | 162.9436 | 159.9879 | 144.2632 | 153.6158 | 161.8684 | 148.4171 | 161.3524 | 159.2457 | 143.0147 | 157.3704 | 10.6317
1992-02-16 | 147.2237 | 136.0695 | 160.1673 | 133.653 | 153.4166 | 150.2239 | 126.9268 | 161.5585 | 142.1062 | 144.6035 | 145.5949 | 11.2913
1992-02-17 | 109.1992 | 110.2648 | 109.7271 | 95.5732 | 116.9204 | 106.4779 | 99.111 | 147.8608 | 100.3324 | 103.3827 | 109.8849 | 14.7511
1992-02-18 | 131.8405 | 136.2137 | 127.4171 | 111.015 | 121.1556 | 136.2067 | 130.1591 | 173.1679 | 124.3842 | 136.82 | 132.838 | 16.2851
1992-02-19 | 93.5078 | 98.9892 | 103.1994 | 90.6655 | 108.7319 | 86.2848 | 91.3247 | 129.6613 | 106.519 | 105.6966 | 101.458 | 12.5328
1992-02-20 | 180.5994 | 199.7924 | 209.0284 | 198.3073 | 218.9458 | 159.7625 | 178.8552 | 217.447 | 194.199 | 195.9839 | 195.2921 | 18.3134
1992-02-21 | 127.7601 | 161.8424 | 150.9731 | 135.7241 | 149.2138 | 135.0068 | 126.6709 | 155.9741 | 123.1738 | 140.7351 | 140.7074 | 13.2787
1992-02-22 | 148.3208 | 151.5618 | 150.0324 | 135.1585 | 144.0066 | 122.6215 | 141.3181 | 167.7357 | 114.3852 | 139.9871 | 141.5128 | 15.0898
1992-02-23 | 154.5785 | 153.129 | 148.6344 | 139.2517 | 150.2875 | 123.7399 | 130.5297 | 150.6141 | 148.8118 | 141.5059 | 144.1082 | 10.24
1992-02-24 | 142.413 | 137.0685 | 138.0856 | 138.5281 | 144.9404 | 127.2166 | 119.7351 | 134.2515 | 130.6984 | 132.8971 | 134.5834 | 7.4189
1992-02-25 | 155.4433 | 149.5804 | 153.8824 | 165.2107 | 151.6288 | 140.6505 | 137.8206 | 139.8982 | 164.7405 | 154.9799 | 151.3835 | 9.6588
1992-02-26 | 95.9872 | 83.6387 | 109.872 | 101.5812 | 105.4647 | 83.9619 | 84.9436 | 80.8684 | 97.9888 | 91.1096 | 93.5416 | 10.1627
1992-02-27 | 121.3857 | 111.8357 | 133.0483 | 128.1146 | 113.1904 | 115.7641 | 109.5976 | 109.1097 | 116.6954 | 131.3521 | 119.0094 | 8.9801
1992-02-28 | 65.5479 | 67.0765 | 73.5723 | 68.514 | 64.3069 | 72.7173 | 63.8262 | 59.6911 | 68.5082 | 76.8762 | 68.0637 | 5.159
1992-02-29 | 111.3954 | 130.1236 | 118.2993 | 122.4493 | 114.7174 | 116.036 | 114.7277 | 104.7168 | 121.4672 | 136.2173 | 119.015 | 9.1035
1992-03-01 | 84.9689 | 87.8963 | 96.1074 | 90.1509 | 91.1418 | 94.9387 | 99.2195 | 87.8061 | 93.7072 | 98.3075 | 92.4244 | 4.7906
1992-03-02 | 73.0143 | 80.1257 | 74.7874 | 78.1681 | 88.1463 | 91.7512 | 88.4637 | 83.3566 | 81.9031 | 102.0081 | 84.1725 | 8.696
1992-03-03 | 167.1923 | 188.6107 | 162.3552 | 171.4297 | 166.4806 | 204.3213 | 180.8489 | 170.7092 | 156.2914 | 212.9614 | 178.1201 | 18.5518
1992-03-04 | 153.0702 | 159.1851 | 155.2901 | 169.1121 | 145.7362 | 175.874 | 164.9043 | 135.2199 | 135.7824 | 202.6714 | 159.6846 | 20.1489
1992-03-05 | 109.9761 | 126.8548 | 121.554 | 141.1051 | 131.0585 | 155.5784 | 133.5862 | 124.9731 | 118.251 | 148.5074 | 131.1445 | 14.0098
1992-03-06 | 133.7028 | 140.4456 | 146.6107 | 160.1594 | 137.0677 | 172.5317 | 156.3131 | 130.0119 | 127.0868 | 154.5432 | 145.8473 | 14.7539
1992-03-07 | 152.4562 | 137.4979 | 176.0766 | 150.2132 | 142.024 | 158.2286 | 171.76 | 140.4098 | 132.8291 | 155.7803 | 151.7276 | 14.289
1992-03-08 | 137.0717 | 103.7704 | 143.9363 | 140.2162 | 116.4353 | 128.4156 | 128.0138 | 133.3984 | 117.6146 | 136.7961 | 128.5668 | 12.5506
1992-03-09 | 128.7383 | 94.1379 | 105.5111 | 121.0688 | 109.5361 | 124.6387 | 111.929 | 118.1626 | 117.0671 | 130.8655 | 116.1655 | 11.232
1992-03-10 | 156.5744 | 116.8608 | 122.8287 | 146.5008 | 143.4168 | 143.2074 | 131.9947 | 161.1056 | 134.9577 | 151.7944 | 140.9241 | 14.2779
1992-03-11 | 127.5659 | 111.3443 | 112.2959 | 134.5691 | 128.3129 | 108.4631 | 115.7161 | 143.3602 | 141.2543 | 143.5031 | 126.6385 | 13.8783
1992-03-12 | 108.7968 | 101.0302 | 101.5166 | 118.1894 | 115.6145 | 108.4349 | 100.2415 | 115.4775 | 130.4553 | 131.2178 | 113.0974 | 11.3177
1992-03-13 | 116.5113 | 104.3014 | 109.1016 | 114.1562 | 119.157 | 109.8753 | 104.4849 | 130.1588 | 118.7565 | 138.9471 | 116.545 | 11.0547
1992-03-14 | 119.6732 | 104.3648 | 108.9235 | 109.5585 | 116.9374 | 131.2596 | 110.8136 | 120.6785 | 119.2961 | 121.7956 | 116.3301 | 7.9325
1992-03-15 | 202.6865 | 167.4151 | 188.127 | 165.8022 | 181.4934 | 201.0282 | 145.1817 | 180.3628 | 175.1913 | 177.442 | 178.473 | 17.0095
1992-03-16 | 170.9138 | 133.0909 | 138.7243 | 126.6579 | 162.2835 | 171.6069 | 122.2076 | 152.8961 | 127.5756 | 131.3156 | 143.7272 | 19.0097
1992-03-17 | 160.5107 | 126.0763 | 137.9533 | 120.2482 | 143.4053 | 156.8997 | 127.3046 | 140.0686 | 130.5281 | 134.6534 | 137.7648 | 13.0622
1992-03-18 | 143.5377 | 133.2925 | 143.3022 | 137.374 | 148.5574 | 161.086 | 130.7812 | 152.5078 | 134.4422 | 148.9929 | 143.3874 | 9.6125
1992-03-19 | 51.4801 | 53.9675 | 53.9036 | 53.572 | 50.4391 | 58.6305 | 43.7796 | 56.6293 | 51.3211 | 59.2701 | 53.2993 | 4.4978
1992-03-20 | 164.7251 | 169.181 | 169.2623 | 157.2577 | 183.8422 | 196.0399 | 155.025 | 195.1268 | 151.236 | 170.7467 | 171.2443 | 15.8249
1992-03-21 | 97.5159 | 96.5036 | 84.8825 | 102.0453 | 107.5191 | 113.2888 | 101.4198 | 120.8975 | 87.5268 | 104.7426 | 101.6342 | 10.9257
1992-03-22 | 127.7788 | 131.0359 | 121.5584 | 140.5328 | 130.2405 | 142.4687 | 148.5187 | 152.5331 | 132.0436 | 144.4293 | 137.114 | 10.0039
1992-03-23 | 112.7219 | 97.3234 | 105.7591 | 115.6235 | 110.3503 | 128.6649 | 118.1873 | 121.6423 | 119.6082 | 106.5861 | 113.6467 | 9.0663
1992-03-24 | 137.3403 | 127.1894 | 144.8255 | 132.7809 | 126.3909 | 148.4204 | 148.9946 | 142.5233 | 135.7813 | 139.9485 | 138.4195 | 8.047
1992-03-25 | 111.8383 | 107.7234 | 127.8279 | 117.0567 | 105.4807 | 116.4949 | 117.5444 | 117.9164 | 102.9849 | 103.969 | 112.8837 | 7.8939
1992-03-26 | 159.1178 | 141.8115 | 173.8415 | 183.5597 | 156.086 | 159.6225 | 149.2543 | 151.4175 | 135.5907 | 146.7964 | 155.7098 | 14.4104
1992-03-27 | 157.0357 | 141.2977 | 175.8261 | 178.7966 | 175.7262 | 158.2393 | 142.6019 | 152.6856 | 156.5007 | 145.8252 | 158.4535 | 13.977
1992-03-28 | 88.6087 | 78.5376 | 103.8027 | 102.4073 | 101.7675 | 87.6486 | 82.569 | 78.0051 | 70.6724 | 86.2611 | 88.028 | 11.3994
1992-03-29 | 82.5635 | 79.8761 | 98.1983 | 88.2565 | 88.5432 | 76.6103 | 81.8051 | 69.0799 | 66.2846 | 83.6229 | 81.484 | 9.3816
1992-03-30 | 160.4796 | 183.8946 | 200.4561 | 194.8142 | 190.4128 | 178.9552 | 189.6049 | 169.4217 | 159.457 | 193.8271 | 182.1323 | 14.5889
1992-03-31 | 130.407 | 138.9457 | 183.8171 | 152.9354 | 161.1742 | 157.6307 | 151.1439 | 127.392 | 136.2292 | 154.8474 | 149.4523 | 16.8785
1992-04-01 | 127.3578 | 115.7834 | 139.7363 | 108.2125 | 156.5325 | 139.2622 | 121.3775 | 102.0974 | 117.2204 | 132.7039 | 126.0284 | 16.4457
1992-04-02 | 122.8993 | 120.6002 | 130.9253 | 113.1574 | 147.7625 | 149.7804 | 128.2248 | 108.6116 | 134.5736 | 129.3905 | 128.5926 | 13.3007
1992-04-03 | 121.8193 | 148.1599 | 147.9992 | 135.008 | 179.5509 | 142.6201 | 156.4527 | 143.2654 | 148.6071 | 140.6765 | 146.4159 | 14.9124
1992-04-04 | 101.3999 | 134.2163 | 129.2317 | 134.4652 | 140.5539 | 130.4111 | 154.9418 | 121.3089 | 128.0209 | 123.405 | 129.7955 | 13.7939
1992-04-05 | 111.4223 | 136.2023 | 110.4941 | 134.0013 | 152.0297 | 140.9834 | 162.7311 | 123.3122 | 138.1138 | 126.411 | 133.5701 | 16.5104
1992-04-06 | 67.5975 | 80.6589 | 64.0022 | 76.9117 | 80.2032 | 87.5165 | 94.9686 | 73.8755 | 89.8772 | 85.182 | 80.0793 | 9.7876
1992-04-07 | 116.4817 | 127.3835 | 115.8635 | 123.2919 | 126.0905 | 138.7054 | 164.2429 | 129.7778 | 121.8633 | 139.4556 | 130.3156 | 14.3478
1992-04-08 | 145.4104 | 156.4721 | 132.2879 | 155.1041 | 138.104 | 165.3677 | 170.4827 | 142.684 | 130.1137 | 166.5907 | 150.2617 | 14.6192
1992-04-09 | 94.7934 | 120.7565 | 101.5877 | 133.6099 | 104.6974 | 128.3237 | 130.8503 | 116.3954 | 103.8369 | 131.6906 | 116.6542 | 14.4543
1992-04-10 | 110.4873 | 119.6959 | 113.0809 | 130.1371 | 118.7017 | 110.4058 | 145.1807 | 132.8263 | 109.9612 | 143.273 | 123.375 | 13.5894
1992-04-11 | 178.772 | 166.3744 | 163.9618 | 160.9173 | 183.533 | 158.6976 | 200.8452 | 165.9026 | 160.0653 | 194.4386 | 173.3508 | 15.1724
1992-04-12 | 189.9983 | 213.8388 | 203.9933 | 168.1474 | 180.3965 | 178.4269 | 237.6911 | 186.136 | 190.3072 | 216.6374 | 196.5573 | 21.1787
1992-04-13 | 168.2275 | 182.1489 | 173.5349 | 165.6721 | 164.6252 | 158.3394 | 193.6023 | 160.4459 | 158.5934 | 191.8289 | 171.7018 | 13.2196
1992-04-14 | 116.0481 | 138.5511 | 133.2092 | 122.329 | 111.6114 | 126.5324 | 149.3054 | 115.3682 | 122.4064 | 126.9311 | 126.2292 | 11.5411
1992-04-15 | 112.0592 | 129.3215 | 121.6989 | 117.2093 | 123.9955 | 129.6302 | 137.5041 | 129.9733 | 122.9227 | 121.9723 | 124.6287 | 7.2523
1992-04-16 | 83.5335 | 89.493 | 87.3886 | 89.9645 | 101.579 | 91.2394 | 106.8275 | 101.6764 | 99.743 | 90.6888 | 94.2134 | 7.6149
1992-04-17 | 170.1161 | 168.9972 | 179.0121 | 148.2045 | 173.9868 | 155.7084 | 181.3305 | 175.2053 | 187.7142 | 163.9846 | 170.4259 | 11.9306
1992-04-18 | 152.1388 | 124.779 | 128.527 | 128.2299 | 128.9082 | 129.4006 | 134.3125 | 144.2602 | 140.7938 | 112.6351 | 132.3985 | 11.0891
1992-04-19 | 152.0154 | 143.7304 | 132.0089 | 134.4231 | 123.5491 | 137.207 | 123.7629 | 174.4912 | 153.1804 | 117.3234 | 139.1692 | 17.2112
1992-04-20 | 175.0405 | 150.6336 | 126.5579 | 129.7546 | 151.8663 | 149.4514 | 130.2535 | 153.9225 | 130.3726 | 133.0714 | 143.0924 | 15.6013
1992-04-21 | 110.7061 | 93.3946 | 82.9499 | 87.2316 | 109.8501 | 93.195 | 82.1375 | 96.2405 | 77.1803 | 96.1282 | 92.9014 | 11.1572
1992-04-22 | 190.6777 | 148.5932 | 138.82 | 138.3597 | 145.2736 | 145.1313 | 127.8053 | 149.5974 | 141.2853 | 135.653 | 146.1196 | 16.9547
1992-04-23 | 113.2476 | 92.0644 | 96.0157 | 93.4849 | 98.7581 | 86.9406 | 89.3491 | 98.8152 | 91.5187 | 90.9732 | 95.1168 | 7.4438
1992-04-24 | 132.354 | 116.2893 | 116.6578 | 124.6047 | 110.0425 | 104.7468 | 99.6625 | 123.6573 | 123.674 | 143.6762 | 119.5365 | 13.0362
1992-04-25 | 137.3909 | 139.9054 | 119.7226 | 138.9427 | 113.4298 | 132.7544 | 119.8233 | 118.3105 | 138.0483 | 153.7992 | 131.2127 | 12.8114
1992-04-26 | 215.8342 | 169.6465 | 142.9345 | 175.3453 | 137.577 | 159.3131 | 187.1143 | 156.8996 | 154.6589 | 171.2117 | 167.0535 | 22.7107
1992-04-27 | 273.6096 | 225.9858 | 183.1845 | 219.667 | 162.8443 | 201.2506 | 225.079 | 218.7828 | 213.6305 | 221.5362 | 214.557 | 29.1692
1992-04-28 | 203.7038 | 187.7404 | 144.8822 | 176.4176 | 148.5148 | 162.9297 | 203.6739 | 167.9203 | 170.3642 | 187.5717 | 175.3719 | 20.529
1992-04-29 | 199.5164 | 176.1418 | 154.5897 | 148.3783 | 170.864 | 157.1601 | 168.4816 | 164.3814 | 160.7558 | 173.2352 | 167.3504 | 14.295
1992-04-30 | 186.0752 | 172.944 | 169.1813 | 154.9848 | 160.3468 | 160.7387 | 174.5506 | 159.5817 | 149.8588 | 185.7734 | 167.4035 | 12.4207
1992-05-01 | 124.7916 | 115.4872 | 120.5549 | 107.0043 | 124.1021 | 127.2515 | 126.7503 | 104.6916 | 119.2325 | 140.1038 | 120.997 | 10.31
1992-05-02 | 134.3318 | 122.1341 | 126.8206 | 123.3208 | 135.1534 | 123.9797 | 158.5288 | 119.4116 | 126.2675 | 131.375 | 130.1323 | 11.2537
1992-05-03 | 162.0736 | 148.2019 | 165.3607 | 150.1492 | 170.9963 | 154.1383 | 176.8297 | 153.9582 | 148.3359 | 166.6161 | 159.666 | 10.127
1992-05-04 | 112.3455 | 96.9734 | 112.5016 | 110.117 | 131.8645 | 93.0101 | 120.9878 | 99.6414 | 97.9112 | 106.7097 | 108.2062 | 12.0231
1992-05-05 | 173.6797 | 168.2819 | 191.8492 | 165.2948 | 207.798 | 142.9146 | 180.3526 | 170.3154 | 166.5304 | 165.991 | 173.3008 | 17.3358
1992-05-06 | 197.2096 | 189.6538 | 191.8597 | 177.2132 | 248.3045 | 181.5064 | 192.4992 | 220.9482 | 176.7191 | 209.1924 | 198.5106 | 22.2987
1992-05-07 | 129.7965 | 120.5401 | 120.478 | 121.9938 | 136.3158 | 111.7672 | 122.5881 | 137.3788 | 111.6494 | 122.8419 | 123.535 | 8.7941
1992-05-08 | 111.459 | 133.7395 | 117.499 | 125.0124 | 139.7029 | 121.768 | 121.33 | 120.6636 | 109.31 | 130.6772 | 123.1162 | 9.5325
1992-05-09 | 156.5068 | 148.7013 | 162.1724 | 165.4776 | 194.7076 | 148.6085 | 151.3615 | 154.398 | 139.5992 | 152.155 | 157.3688 | 14.9944
1992-05-10 | 147.1454 | 166.7737 | 146.0612 | 163.0195 | 174.0425 | 150.3481 | 157.1627 | 136.1159 | 152.9369 | 148.2719 | 154.1878 | 11.22
1992-05-11 | 98.7169 | 112.1739 | 120.7214 | 124.3804 | 95.9483 | 125.5616 | 107.4893 | 102.7338 | 114.2618 | 104.9033 | 110.6891 | 10.4981
1992-05-12 | 153.9154 | 171.595 | 185.2219 | 190.2583 | 138.4011 | 192.8979 | 159.4365 | 154.6334 | 164.4707 | 151.5733 | 166.2404 | 18.2655
1992-05-13 | 138.5342 | 142.4851 | 177.6334 | 136.7356 | 121.3875 | 140.2937 | 161.9054 | 146.0885 | 133.7982 | 123.204 | 142.2066 | 16.9002
1992-05-14 | 154.8943 | 155.4055 | 193.136 | 158.3386 | 154.4476 | 206.6765 | 180.0293 | 161.8613 | 158.6349 | 136.7434 | 166.0167 | 20.9306
1992-05-15 | 144.0861 | 149.4856 | 152.3559 | 148.2537 | 130.1373 | 154.2817 | 160.717 | 149.277 | 135.4391 | 109.2585 | 143.3292 | 14.9033
1992-05-16 | 97.4006 | 125.5866 | 116.8248 | 101.6803 | 99.8462 | 128.4861 | 115.0892 | 103.7825 | 108.5168 | 83.2541 | 108.0467 | 13.769
1992-05-17 | 105.4935 | 127.7182 | 132.7673 | 99.1814 | 105.8382 | 127.7065 | 128.9462 | 112.5763 | 111.2177 | 91.0939 | 114.2539 | 14.3141
1992-05-18 | 121.6008 | 148.4567 | 141.5221 | 120.2306 | 125.9161 | 132.7566 | 144.1067 | 120.0091 | 135.6653 | 114.0138 | 130.4278 | 11.7772
1992-05-19 | 162.8309 | 188.6313 | 157.5245 | 168.2238 | 166.6208 | 168.2186 | 152.9725 | 149.9841 | 173.1867 | 171.8266 | 166.002 | 11.1362
1992-05-20 | 133.916 | 164.6527 | 112.5823 | 129.9592 | 127.5161 | 128.179 | 125.3828 | 131.0704 | 139.918 | 141.1327 | 133.4309 | 13.5649
1992-05-21 | 170.6251 | 182.2128 | 165.4458 | 196.9179 | 187.8825 | 170.9978 | 163.0137 | 194.9706 | 212.3265 | 194.5515 | 183.8944 | 16.1649
1992-05-22 | 197.0785 | 201.3017 | 204.4435 | 236.0071 | 220.9411 | 188.2314 | 177.4168 | 196.0824 | 214.0433 | 195.0004 | 203.0546 | 16.8581
1992-05-23 | 137.7669 | 132.1554 | 128.2329 | 135.6079 | 136.869 | 137.4214 | 133.8403 | 141.8247 | 169.7068 | 140.6481 | 139.4074 | 11.3598
1992-05-24 | 135.2369 | 127.0755 | 144.3858 | 148.9574 | 156.504 | 171.0267 | 172.7103 | 167.025 | 176.3938 | 163.8433 | 156.3159 | 16.8506
1992-05-25 | 160.086 | 171.7882 | 188.0148 | 167.3804 | 184.1464 | 220.3569 | 197.5941 | 197.7701 | 205.8479 | 201.2699 | 189.4255 | 18.8291
1992-05-26 | 106.3581 | 127.6197 | 136.6484 | 115.1329 | 103.5998 | 133.8743 | 121.2652 | 127.4726 | 141.965 | 134.7185 | 124.8654 | 13.0226
1992-05-27 | 171.273 | 188.6244 | 243.6572 | 175.2092 | 183.9511 | 194.1241 | 190.9615 | 197.6848 | 242.4362 | 200.1524 | 198.8074 | 25.0354
1992-05-28 | 147.8682 | 168.6336 | 196.5214 | 146.2962 | 180.7387 | 159.3908 | 161.3164 | 168.8726 | 177.6926 | 162.2001 | 166.9531 | 15.234
1992-05-29 | 145.7914 | 174.4717 | 190.0753 | 157.3832 | 164.2249 | 148.5171 | 155.8775 | 158.9345 | 157.0271 | 159.8097 | 161.2112 | 12.844
1992-05-30 | 123.414 | 137.5847 | 155.5942 | 116.5272 | 150.4607 | 111.5347 | 132.4878 | 110.7957 | 135.6196 | 117.9677 | 129.1986 | 15.7833
1992-05-31 | 113.7396 | 115.6912 | 114.0911 | 91.2167 | 116.589 | 118.8141 | 108.271 | 99.7509 | 118.2888 | 98.9921 | 109.5444 | 9.6198
1992-06-01 | 90.5832 | 87.791 | 103.3026 | 71.4146 | 98.1202 | 102.8717 | 93.4054 | 88.4028 | 95.1301 | 87.9637 | 91.8985 | 9.2363
1992-06-02 | 65.0623 | 65.7578 | 72.1106 | 65.5844 | 84.2752 | 78.7519 | 74.3416 | 67.9126 | 68.6762 | 66.1751 | 70.8648 | 6.4877
1992-06-03 | 119.4993 | 138.8795 | 137.1587 | 139.928 | 145.0868 | 161.0991 | 134.9376 | 118.4084 | 136.946 | 135.2323 | 136.7176 | 12.0959
1992-06-04 | 133.2496 | 145.6392 | 155.939 | 142.7473 | 159.6319 | 133.7976 | 136.2416 | 139.3047 | 142.2066 | 134.2389 | 142.2996 | 9.2053
1992-06-05 | 186.2499 | 186.1683 | 191.3359 | 163.2541 | 188.6253 | 200.5237 | 172.2566 | 176.3018 | 185.8535 | 163.9605 | 181.4529 | 12.1368
1992-06-06 | 165.6246 | 172.385 | 188.3158 | 165.3141 | 163.6828 | 169.166 | 155.0339 | 142.2597 | 177.6848 | 166.4083 | 166.5875 | 12.3463
1992-06-07 | 121.1909 | 174.2636 | 173.9361 | 176.1672 | 138.5779 | 138.0686 | 129.0161 | 143.5587 | 162.4723 | 144.9465 | 150.2198 | 20.0322
1992-06-08 | 132.4414 | 187.0407 | 169.9126 | 191.1092 | 140.7279 | 157.6424 | 144.5234 | 173.616 | 158.7112 | 178.1198 | 163.3845 | 19.9278
1992-06-09 | 125.5199 | 190.2301 | 135.753 | 158.0235 | 152.0937 | 161.4478 | 141.1683 | 171.9595 | 172.7332 | 170.3108 | 157.924 | 19.67
1992-06-10 | 79.8963 | 112.2953 | 95.4316 | 106.7436 | 96.6545 | 115.5726 | 99.55 | 101.4663 | 107.8864 | 116.5155 | 103.2012 | 11.1066
1992-06-11 | 123.2222 | 181.7125 | 156.5538 | 143.3183 | 143.4339 | 184.6865 | 152.1902 | 149.8316 | 151.7884 | 159.5023 | 154.624 | 18.0773
1992-06-12 | 126.8274 | 152.0937 | 152.32 | 136.9535 | 133.8748 | 162.2154 | 136.9848 | 156.4859 | 145.2489 | 138.154 | 144.1158 | 11.3251
1992-06-13 | 112.0669 | 131.8566 | 133.965 | 100.1518 | 121.6903 | 119.726 | 135.0793 | 136.9388 | 131.9772 | 108.0765 | 123.1528 | 12.8925
1992-06-14 | 174.6675 | 176.5607 | 195.7152 | 146.5845 | 182.8572 | 164.7834 | 178.1954 | 184.6356 | 184.787 | 151.0542 | 173.9841 | 15.5175
1992-06-15 | 94.1632 | 100.5659 | 113.9085 | 79.7839 | 100.0605 | 90.6366 | 112.2407 | 98.1596 | 104.6392 | 96.1155 | 99.0273 | 10.0254
1992-06-16 | 121.4253 | 147.5586 | 144.3751 | 125.8115 | 144.3466 | 111.7984 | 145.2589 | 110.7267 | 138.1212 | 136.9497 | 132.6372 | 14.1112
1992-06-17 | 161.3349 | 183.6045 | 188.4298 | 149.0695 | 179.4635 | 153.4057 | 180.1412 | 156.0215 | 192.2148 | 167.1311 | 171.0816 | 15.6031
1992-06-18 | 165.6571 | 220.7986 | 201.0421 | 184.9208 | 197.8405 | 178.5066 | 194.5436 | 193.1712 | 214.1035 | 220.7367 | 197.1321 | 18.0437
1992-06-19 | 83.5308 | 94.6943 | 94.6603 | 87.086 | 98.1817 | 88.7147 | 88.9942 | 95.4168 | 105.4504 | 90.4413 | 92.7171 | 6.3081
1992-06-20 | 149.5837 | 152.8684 | 164.4115 | 154.2636 | 160.354 | 163.1929 | 171.3306 | 176.8322 | 204.2871 | 168.2271 | 166.5351 | 15.7611
1992-06-21 | 113.2063 | 116.291 | 114.9533 | 121.3404 | 109.8409 | 127.6885 | 124.2054 | 120.3883 | 152.4265 | 119.2788 | 121.9619 | 11.9296
1992-06-22 | 128.3659 | 116.4565 | 109.8504 | 119.8467 | 111.7812 | 124.1051 | 130.8043 | 116.7266 | 144.1971 | 134.6267 | 123.6761 | 10.8614
1992-06-23 | 132.7076 | 127.8877 | 145.9252 | 126.2482 | 126.2498 | 152.333 | 141.0521 | 125.4724 | 131.9709 | 139.2919 | 134.9139 | 9.3317
1992-06-24 | 178.1585 | 139.9355 | 154.2088 | 140.1369 | 146.1658 | 163.5454 | 159.1677 | 128.5779 | 148.77 | 171.7191 | 153.0386 | 15.3884
1992-06-25 | 192.1929 | 179.6761 | 181.2655 | 171.2132 | 185.1233 | 175.755 | 188.7186 | 148.9559 | 200.3107 | 187.5603 | 181.0772 | 14.0225
1992-06-26 | 153.2061 | 156.0113 | 167.9072 | 135.1326 | 169.4383 | 155.0649 | 164.3128 | 142.1299 | 176.8958 | 197.5231 | 161.7622 | 17.8162
1992-06-27 | 101.5784 | 113.3387 | 107.3511 | 104.3565 | 107.567 | 105.9216 | 100.3404 | 103.3521 | 101.6207 | 122.6829 | 106.8109 | 6.7525
1992-06-28 | 124.7691 | 145.6081 | 146.932 | 138.6046 | 140.1942 | 145.6718 | 126.5417 | 141.5313 | 132.7391 | 153.7845 | 139.6376 | 9.2528
1992-06-29 | 112.7229 | 138.8014 | 136.533 | 124.9779 | 129.797 | 129.3784 | 125.1916 | 124.2066 | 114.1732 | 141.0089 | 127.6791 | 9.5382
1992-06-30 | 141.5407 | 165.6272 | 147.8545 | 150.7282 | 157.6738 | 148.0996 | 126.4553 | 157.6673 | 134.3575 | 169.0795 | 149.9084 | 13.3549
1992-07-01 | 129.3993 | 130.8914 | 133.2346 | 124.5627 | 134.6309 | 140.9088 | 118.0611 | 137.0959 | 116.5137 | 157.9439 | 132.3242 | 11.9408
1992-07-02 | 140.9624 | 152.5014 | 144.6723 | 141.6761 | 149.8504 | 142.4778 | 124.7186 | 136.5719 | 131.3224 | 188.2158 | 145.2969 | 17.1587
1992-07-03 | 197.8995 | 223.6387 | 212.6692 | 170.7087 | 174.9962 | 226.0847 | 171.4058 | 183.1089 | 176.4763 | 195.9304 | 193.2918 | 21.3702
1992-07-04 | 188.2954 | 192.2715 | 187.9883 | 160.5612 | 151.1939 | 186.2488 | 172.4894 | 174.0278 | 138.2787 | 168.8522 | 172.0207 | 17.7959
1992-07-05 | 164.0222 | 160.1997 | 140.6516 | 131.669 | 129.4892 | 144.7748 | 130.7021 | 145.8499 | 125.0313 | 131.1416 | 140.3531 | 13.3756
1992-07-06 | 155.543 | 154.7975 | 137.8213 | 130.1523 | 128.6451 | 140.9136 | 132.6321 | 127.1346 | 137.2029 | 135.2106 | 138.0053 | 10.0157
1992-07-07 | 189.0635 | 174.7365 | 147.5241 | 168.3222 | 135.0622 | 166.2618 | 166.2443 | 139.565 | 137.7529 | 149.1807 | 157.3713 | 18.0964
1992-07-08 | 183.7317 | 201.5317 | 179.9245 | 182.9144 | 159.5281 | 183.288 | 184.3129 | 197.4601 | 181.6485 | 205.3668 | 185.9707 | 13.0346
1992-07-09 | 108.0212 | 122.5901 | 107.1527 | 109.1481 | 93.6677 | 113.0131 | 105.745 | 109.213 | 114.8742 | 112.4467 | 109.5872 | 7.4075
1992-07-10 | 86.1872 | 105.7958 | 85.9476 | 82.0861 | 91.4773 | 88.5338 | 92.7877 | 93.0143 | 98.2544 | 84.8447 | 90.8929 | 7.0791
1992-07-11 | 139.326 | 144.7822 | 129.8533 | 138.8584 | 146.6333 | 134.8736 | 159.0507 | 122.0037 | 151.9375 | 138.4224 | 140.5741 | 10.6789
1992-07-12 | 132.8239 | 144.6597 | 156.7159 | 137.8591 | 147.8724 | 120.6018 | 178.6653 | 138.8214 | 149.3935 | 145.3667 | 145.278 | 15.3852
1992-07-13 | 96.6434 | 102.4629 | 110.5213 | 100.5021 | 104.9262 | 92.3305 | 114.1552 | 107.0117 | 112.9634 | 97.0357 | 103.8552 | 7.372
1992-07-14 | 122.5712 | 108.554 | 114.1338 | 108.9017 | 108.539 | 102.4864 | 126.103 | 130.5402 | 121.4041 | 117.6389 | 116.0872 | 9.0436
1992-07-15 | 225.2131 | 229.6846 | 207.6893 | 201.3619 | 202.8058 | 174.1792 | 224.6966 | 221.569 | 274.4315 | 211.7498 | 217.3381 | 25.819
1992-07-16 | 144.73 | 135.1958 | 137.3132 | 155.2771 | 135.2531 | 111.8114 | 129.423 | 151.9718 | 154.2235 | 131.2565 | 138.6455 | 13.4114
1992-07-17 | 147.6685 | 129.5736 | 138.26 | 158.147 | 140.552 | 125.0689 | 136.5388 | 144.6193 | 176.5372 | 141.374 | 143.8339 | 14.7056
1992-07-18 | 120.7648 | 116.0196 | 106.0789 | 128.7152 | 120.2762 | 113.6965 | 111.8442 | 132.5835 | 134.8675 | 111.8268 | 119.6673 | 9.647
1992-07-19 | 150.9476 | 132.5561 | 137.4726 | 145.4398 | 151.9992 | 131.9919 | 143.877 | 135.9675 | 158.4729 | 164.4474 | 145.3172 | 11.0897
1992-07-20 | 124.1797 | 95.6869 | 112.3257 | 124.8237 | 123.4306 | 107.1558 | 119.8251 | 120.7532 | 133.7192 | 116.3313 | 117.8231 | 10.6583
1992-07-21 | 121.4672 | 99.3684 | 101.1307 | 111.1887 | 114.0844 | 93.1904 | 110.8354 | 110.1914 | 115.1586 | 95.9991 | 107.2614 | 9.263
1992-07-22 | 220.9478 | 172.6122 | 162.1248 | 190.6093 | 181.0566 | 171.8405 | 200.9252 | 193.1516 | 214.2724 | 158.115 | 186.5655 | 21.2509
1992-07-23 | 157.2773 | 133.8665 | 120.4562 | 147.9609 | 130.8843 | 123.0047 | 164.603 | 146.1689 | 142.7483 | 112.073 | 137.9043 | 16.8005
1992-07-24 | 186.8836 | 155.0845 | 143.7589 | 170.4121 | 168.1237 | 156.551 | 185.1851 | 176.3577 | 183.3153 | 126.1175 | 165.1789 | 19.7828
1992-07-25 | 114.8782 | 99.15 | 99.382 | 111.4 | 131.9521 | 107.3931 | 119.6436 | 142.8669 | 128.4528 | 96.4378 | 115.1556 | 15.552
1992-07-26 | 182.8764 | 152.5263 | 169.593 | 152.5253 | 216.5108 | 155.437 | 186.6614 | 245.1583 | 196.6745 | 149.6416 | 180.7605 | 31.7043
1992-07-27 | 178.8428 | 144.4433 | 185.9643 | 143.2614 | 154.2182 | 148.4966 | 166.8741 | 214.651 | 164.0427 | 143.8792 | 164.4673 | 23.1607
1992-07-28 | 148.9668 | 110.11 | 158.2731 | 114.1898 | 119.588 | 112.9714 | 127.8884 | 162.0579 | 122.8533 | 116.0571 | 129.2956 | 19.6518
1992-07-29 | 117.9652 | 96.1236 | 139.2648 | 88.9029 | 100.454 | 103.7108 | 93.8266 | 137.5193 | 95.5543 | 107.5677 | 108.0889 | 17.9046
1992-07-30 | 162.7718 | 128.0849 | 164.7943 | 139.0491 | 126.2339 | 158.9748 | 118.2199 | 190.7782 | 142.6885 | 130.8572 | 146.2453 | 22.5569
1992-07-31 | 161.1889 | 133.351 | 176.9328 | 149.5226 | 120.0376 | 160.22 | 130.6467 | 176.0186 | 142.3964 | 137.7806 | 148.8095 | 19.3639
1992-08-01 | 179.3641 | 145.7749 | 178.6028 | 137.0617 | 129.9898 | 156.6055 | 149.9337 | 176.5746 | 159.7074 | 146.8172 | 156.0432 | 17.4962
1992-08-02 | 153.631 | 133.8025 | 160.9917 | 126.0371 | 123.1222 | 137.071 | 135.8658 | 139.5656 | 140.2692 | 124.5642 | 137.492 | 12.2292
1992-08-03 | 187.8512 | 181.2704 | 205.7163 | 158.2387 | 172.4641 | 181.6228 | 173.7724 | 185.0079 | 167.1603 | 165.129 | 177.8233 | 13.5812
1992-08-04 | 179.1436 | 166.4479 | 181.8684 | 159.2247 | 160.4765 | 184.5755 | 159.7483 | 176.5297 | 165.3226 | 164.4317 | 169.7769 | 9.7551
1992-08-05 | 131.3202 | 155.8057 | 172.2375 | 140.7956 | 145.2099 | 163.1034 | 135.4638 | 172.6177 | 159.8996 | 136.7392 | 151.3193 | 15.405
1992-08-06 | 139.0031 | 155.0406 | 169.296 | 136.651 | 136.6306 | 162.0693 | 131.9437 | 187.1855 | 137.0213 | 140.8161 | 149.5657 | 18.1994
1992-08-07 | 102.0342 | 120.161 | 133.9665 | 140.146 | 135.6421 | 130.766 | 121.1581 | 178.8628 | 125.6242 | 133.7911 | 132.2152 | 19.6644
1992-08-08 | 80.9411 | 107.4945 | 109.7862 | 121.2044 | 115.2974 | 110.8013 | 93.3215 | 146.8299 | 99.9109 | 117.2587 | 110.2846 | 17.6171
1992-08-09 | 100.1284 | 119.5221 | 127.7227 | 143.2539 | 132.5051 | 113.586 | 108.7843 | 145.346 | 102.717 | 129.5902 | 122.3156 | 15.9801
1992-08-10 | 147.3895 | 167.8702 | 172.2892 | 180.2224 | 174.9255 | 156.0708 | 143.2011 | 180.378 | 146.5249 | 191.8798 | 166.0751 | 16.8175
1992-08-11 | 160.2717 | 174.0015 | 200.8741 | 180.6766 | 178.7776 | 168.31 | 171.1594 | 212.4979 | 176.8693 | 226.7183 | 185.0156 | 21.2776
1992-08-12 | 120.5194 | 131.3217 | 140.7616 | 147.2814 | 133.5185 | 135.1391 | 119.4661 | 161.7201 | 149.2216 | 159.0821 | 139.8032 | 14.5916
1992-08-13 | 109.5719 | 97.5964 | 112.8074 | 122.1544 | 113.4771 | 112.6645 | 102.9786 | 128.8696 | 122.2244 | 133.3651 | 115.5709 | 11.1515
1992-08-14 | 182.2736 | 183.5034 | 191.247 | 212.9456 | 170.8271 | 189.2217 | 186.2873 | 197.8744 | 199.2935 | 219.6498 | 193.3123 | 14.6429
1992-08-15 | 181.2497 | 140.3389 | 157.403 | 163.278 | 146.6782 | 149.014 | 151.1514 | 153.0512 | 160.8611 | 189.8993 | 159.2925 | 15.5279
1992-08-16 | 182.7328 | 142.9897 | 157.7336 | 157.3695 | 160.8355 | 166.0124 | 177.5277 | 157.1002 | 190.7972 | 187.9131 | 168.1012 | 15.7832
1992-08-17 | 202.9902 | 172.5175 | 189.8757 | 184.5081 | 208.0461 | 206.0369 | 192.099 | 187.3524 | 210.6964 | 206.6299 | 196.0752 | 12.6255
1992-08-18 | 205.0107 | 155.8333 | 178.6653 | 160.3703 | 178.0185 | 211.7179 | 177.4494 | 173.2893 | 203.5201 | 163.0468 | 180.6922 | 19.7033
1992-08-19 | 102.8838 | 78.7241 | 94.2003 | 83.9604 | 91.5359 | 107.2379 | 82.4038 | 101.4352 | 91.6783 | 88.1294 | 92.2189 | 9.3826
1992-08-20 | 111.4933 | 105.9475 | 130.3572 | 127.847 | 124.4939 | 125.7668 | 96.9575 | 110.6322 | 98.6596 | 112.1471 | 114.4302 | 12.1001
1992-08-21 | 139.5767 | 145.2441 | 162.3421 | 180.2413 | 145.7132 | 139.3307 | 121.776 | 130.656 | 125.3705 | 147.4855 | 143.7736 | 17.4049
1992-08-22 | 131.9584 | 143.2308 | 160.2166 | 167.4386 | 147.2155 | 145.1293 | 127.151 | 124.6796 | 131.5902 | 121.6683 | 140.0278 | 15.3538
1992-08-23 | 145.1484 | 180.0452 | 186.8933 | 180.2986 | 177.6558 | 144.8838 | 167.0112 | 148.1844 | 178.919 | 147.1814 | 165.6221 | 17.2975
1992-08-24 | 165.9969 | 193.3529 | 196.7561 | 186.8779 | 191.6977 | 183.8392 | 179.0621 | 162.1464 | 185.3349 | 161.2757 | 180.634 | 13.1179
1992-08-25 | 102.3197 | 118.3064 | 112.6702 | 123.367 | 123.2386 | 116.1023 | 115.1579 | 106.9013 | 121.0169 | 105.3905 | 114.4471 | 7.5081
1992-08-26 | 125.3537 | 124.0231 | 127.7173 | 148.8555 | 132.2649 | 107.7604 | 135.511 | 122.1777 | 135.9308 | 102.7337 | 126.2328 | 13.5239
1992-08-27 | 157.3499 | 157.6707 | 131.4814 | 170.6728 | 191.4846 | 144.63 | 161.7839 | 141.0503 | 152.8748 | 129.5809 | 153.8579 | 18.6437
1992-08-28 | 178.5309 | 175.6834 | 163.8073 | 186.6488 | 180.3469 | 169.8268 | 167.3338 | 161.9062 | 167.9981 | 159.8826 | 171.1965 | 8.771
1992-08-29 | 121.7901 | 117.6483 | 118.1738 | 127.3925 | 121.1215 | 114.7606 | 123.385 | 120.7373 | 116.6849 | 109.8728 | 119.1567 | 4.8747
1992-08-30 | 166.9514 | 167.4008 | 158.4012 | 153.5549 | 160.7477 | 154.6061 | 170.9238 | 160.3142 | 145.562 | 172.444 | 161.0906 | 8.4832
1992-08-31 | 152.7838 | 159.4052 | 139.991 | 125.1377 | 141.0196 | 138.3579 | 151.7481 | 134.1016 | 159.1702 | 145.6344 | 144.735 | 11.1179
1992-09-01 | 140.3997 | 159.8165 | 129.713 | 120.5636 | 154.0008 | 140.4561 | 160.7188 | 134.2207 | 143.8555 | 145.0367 | 142.8781 | 12.8787
1992-09-02 | 128.3791 | 172.1188 | 144.4459 | 129.2498 | 142.9038 | 124.4955 | 163.7581 | 122.8455 | 136.1496 | 125.2006 | 138.9547 | 17.1025
1992-09-03 | 173.4718 | 187.1628 | 169.9633 | 164.2321 | 178.9833 | 161.4822 | 198.7139 | 176.6001 | 171.4728 | 146.5991 | 172.8681 | 14.2544
1992-09-04 | 159.6721 | 152.0921 | 151.2365 | 171.6486 | 170.8854 | 152.2195 | 166.3412 | 177.4505 | 165.9592 | 155.1751 | 162.268 | 9.4648
1992-09-05 | 163.4004 | 183.897 | 180.9623 | 167.9985 | 201.2958 | 195.8311 | 167.0005 | 232.0462 | 194.1189 | 169.7609 | 185.6312 | 21.0943
1992-09-06 | 118.7175 | 118.2325 | 124.5144 | 105.23 | 131.796 | 138.824 | 119.7419 | 148.0919 | 120.702 | 117.1247 | 124.2975 | 12.2478
1992-09-07 | 115.1845 | 108.9656 | 112.3058 | 105.8021 | 122.6838 | 133.276 | 112.6316 | 126.8932 | 102.3313 | 106.1405 | 114.6214 | 10.0331
1992-09-08 | 187.659 | 177.4521 | 198.9565 | 185.3398 | 216.8658 | 264.8088 | 208.1533 | 210.6668 | 194.0756 | 207.5419 | 205.152 | 24.4226
1992-09-09 | 115.9437 | 102.8583 | 118.7756 | 106.796 | 117.6313 | 152.9858 | 138.3831 | 127.7932 | 109.449 | 112.3015 | 120.2917 | 15.4496
1992-09-10 | 199.2865 | 156.195 | 211.7094 | 191.9065 | 214.1167 | 227.2007 | 228.5113 | 196.0477 | 172.393 | 177.2128 | 197.4579 | 23.8199
1992-09-11 | 176.1655 | 140.2077 | 185.0358 | 160.5787 | 170.8013 | 156.6064 | 186.2929 | 158.3284 | 146.3408 | 162.8177 | 164.3175 | 15.3137
1992-09-12 | 111.4791 | 88.2981 | 110.017 | 96.8077 | 100.7748 | 99.8358 | 105.1366 | 108.6942 | 88.3666 | 98.4635 | 100.7873 | 8.2552
1992-09-13 | 133.2211 | 125.9061 | 155.0782 | 131.0603 | 129.0811 | 154.266 | 148.0199 | 145.0926 | 112.8369 | 117.5047 | 135.2067 | 14.8285
1992-09-14 | 138.1845 | 141.7338 | 150.394 | 131.6273 | 135.8512 | 159.4143 | 150.1612 | 145.9713 | 111.3121 | 122.7961 | 138.7446 | 14.2231
1992-09-15 | 154.0309 | 168.1503 | 171.865 | 159.7561 | 150.3095 | 167.7645 | 164.2815 | 166.1462 | 131.7897 | 128.3013 | 156.2395 | 15.3203
1992-09-16 | 116.1238 | 113.8273 | 131.1861 | 113.0997 | 131.6603 | 128.1493 | 103.4259 | 130.5324 | 116.8475 | 105.2201 | 119.0072 | 10.7104
1992-09-17 | 88.9851 | 86.1197 | 94.9917 | 80.9955 | 94.853 | 86.1062 | 72.0089 | 80.1031 | 97.0927 | 82.8134 | 86.407 | 7.8548
1992-09-18 | 158.2366 | 140.263 | 144.3811 | 144.8367 | 145.967 | 142.204 | 130.4235 | 121.8293 | 161.6667 | 129.5476 | 141.9355 | 12.3774
1992-09-19 | 152.5809 | 122.5066 | 116.0524 | 146.9249 | 118.8765 | 120.0996 | 106.9064 | 127.4964 | 138.6271 | 125.2692 | 127.534 | 14.3154
1992-09-20 | 193.9049 | 151.1359 | 155.5047 | 156.0454 | 147.0597 | 165.4554 | 143.4244 | 155.1528 | 177.56 | 161.0457 | 160.6289 | 15.1471
1992-09-21 | 206.5767 | 177.4492 | 198.6407 | 183.111 | 178.052 | 187.9236 | 174.0081 | 183.4434 | 193.5858 | 193.6585 | 187.6449 | 10.387
1992-09-22 | 180.1488 | 150.3239 | 158.095 | 159.2717 | 157.7954 | 167.46 | 145.1431 | 171.1228 | 170.9612 | 148.6447 | 160.8967 | 11.3027
1992-09-23 | 192.856 | 158.7714 | 168.7764 | 166.3188 | 164.7485 | 163.5153 | 167.3694 | 171.4724 | 185.2741 | 156.1711 | 169.5273 | 11.3752
1992-09-24 | 127.431 | 119.9814 | 111.4423 | 107.6524 | 105.1911 | 109.2418 | 113.7524 | 107.801 | 127.6824 | 113.8361 | 114.4012 | 8.0785
1992-09-25 | 144.8849 | 130.8648 | 139.1899 | 134.6271 | 147.3095 | 118.6609 | 131.1726 | 115.8073 | 153.9054 | 127.2864 | 134.3709 | 12.2337
1992-09-26 | 140.5742 | 114.6767 | 131.1644 | 132.3986 | 132.1798 | 127.5289 | 113.8878 | 105.4358 | 145.1308 | 106.3556 | 124.9333 | 13.9796
1992-09-27 | 159.3506 | 138.1584 | 193.344 | 183.7483 | 138.9452 | 144.1003 | 151.5086 | 124.5652 | 155.2829 | 141.0976 | 153.0101 | 21.2605
1992-09-28 | 173.9795 | 152.9921 | 205.377 | 184.2691 | 154.2117 | 172.7778 | 162.4805 | 146.0905 | 188.4487 | 179.1725 | 171.9799 | 18.3507
1992-09-29 | 123.8473 | 103.093 | 159.9034 | 117.2191 | 114.3938 | 113.6562 | 111.5903 | 102.9607 | 127.8817 | 143.0417 | 121.7587 | 17.9366
1992-09-30 | 182.2106 | 149.4408 | 234.0403 | 194.0521 | 189.274 | 150.1758 | 163.5385 | 163.4247 | 187.6541 | 167.743 | 178.1554 | 25.2819
1992-10-01 | 134.9248 | 130.2131 | 166.9745 | 140.4529 | 136.8599 | 115.7318 | 116.6074 | 138.8749 | 133.7349 | 125.072 | 133.9446 | 14.4993
1992-10-02 | 125.6637 | 119.304 | 142.7577 | 122.0951 | 120.6044 | 107.7346 | 128.3633 | 117.0688 | 111.1488 | 112.3992 | 120.714 | 10.0842
1992-10-03 | 147.3372 | 137.1767 | 154.6123 | 139.5116 | 144.9557 | 128.3283 | 132.8459 | 118.2775 | 116.6259 | 120.6098 | 134.0281 | 13.0175
1992-10-04 | 160.6537 | 134.8117 | 170.7988 | 143.7684 | 174.1903 | 172.9408 | 162.4207 | 142.0935 | 163.4563 | 144.7048 | 156.9839 | 14.396
1992-10-05 | 186.2231 | 161.01 | 199.6842 | 167.6783 | 195.7102 | 160.8489 | 199.9217 | 180.3937 | 165.6779 | 167.1449 | 178.4293 | 15.9685
1992-10-06 | 156.4859 | 138.4825 | 150.272 | 140.717 | 159.9671 | 147.4149 | 168.4614 | 135.4558 | 150.1661 | 137.9556 | 148.5378 | 10.7655
1992-10-07 | 85.5772 | 81.8233 | 89.8141 | 93.6847 | 87.719 | 92.8867 | 93.2502 | 76.9796 | 95.296 | 95.9309 | 89.2962 | 6.2533
1992-10-08 | 108.8011 | 96.3492 | 99.5037 | 111.1726 | 94.6504 | 99.4595 | 106.8204 | 76.9619 | 113.0279 | 91.9128 | 99.866 | 10.8372
1992-10-09 | 156.7149 | 150.9966 | 134.8799 | 176.3438 | 131.5046 | 147.877 | 176.6401 | 129.8378 | 155.2297 | 148.4145 | 150.8439 | 16.5134
1992-10-10 | 137.1758 | 139.4601 | 147.7866 | 169.9823 | 134.3833 | 160.5839 | 150.8343 | 126.007 | 148.8373 | 134.9385 | 144.9989 | 13.292
1992-10-11 | 68.5555 | 76.5187 | 83.9597 | 96.2501 | 70.6368 | 82.1145 | 85.3791 | 74.1197 | 72.9567 | 73.3988 | 78.389 | 8.4704
1992-10-12 | 159.7287 | 202.1097 | 189.2345 | 227.0252 | 168.9479 | 190.515 | 207.4905 | 191.0995 | 192.5294 | 185.4551 | 191.4136 | 18.8329
1992-10-13 | 132.7129 | 153.3798 | 160.242 | 162.7961 | 140.2863 | 138.7885 | 181.7372 | 166.79 | 167.4932 | 160.8867 | 156.5113 | 15.234
1992-10-14 | 128.6001 | 136.4033 | 133.6356 | 142.8066 | 130.0839 | 127.4712 | 168.4969 | 166.4266 | 153.8199 | 146.6055 | 143.435 | 15.1791
1992-10-15 | 134.0108 | 141.2497 | 141.2558 | 140.5526 | 135.0563 | 125.0784 | 167.6688 | 146.8382 | 181.3259 | 151.8378 | 146.4874 | 16.7525
1992-10-16 | 79.1383 | 83.496 | 77.8498 | 81.6429 | 73.5268 | 76.8474 | 93.0021 | 79.1233 | 95.3065 | 70.1658 | 81.0099 | 7.9075
1992-10-17 | 161.4732 | 149.9066 | 156.7799 | 146.4643 | 149.3526 | 145.9848 | 161.5017 | 170.9374 | 176.8412 | 156.8877 | 157.6129 | 10.3582
1992-10-18 | 93.4105 | 90.3528 | 89.9884 | 86.2474 | 88.7527 | 78.1458 | 86.1688 | 86.1926 | 97.9934 | 93.1582 | 89.0411 | 5.393
1992-10-19 | 136.0248 | 122.9592 | 127.9887 | 117.7121 | 115.7862 | 118.0543 | 125.4661 | 121.5441 | 141.3817 | 133.0832 | 126 | 8.5424
1992-10-20 | 188.1334 | 170.6727 | 167.8098 | 148.7762 | 166.1269 | 153.8034 | 163.8891 | 167.2223 | 166.4082 | 179.0037 | 167.1846 | 11.1635
1992-10-21 | 117.567 | 122.6166 | 125.1808 | 107.2636 | 127.6559 | 132.5516 | 118.7834 | 125.3996 | 127.7582 | 125.6811 | 123.0458 | 7.0578
1992-10-22 | 125.5247 | 127.4181 | 148.3846 | 120.6178 | 140.6192 | 140.5325 | 150.0953 | 137.6611 | 134.9709 | 130.3964 | 135.6221 | 9.7052
1992-10-23 | 108.8896 | 143.3492 | 137.2519 | 130.6686 | 139.078 | 139.7329 | 163.9047 | 129.2961 | 131.3326 | 123.8026 | 134.7306 | 14.2222
1992-10-24 | 164.6927 | 180.0692 | 226.9224 | 177.8367 | 200.06 | 198.5271 | 182.4131 | 173.2727 | 185.4919 | 168.3852 | 185.7671 | 18.4689
1992-10-25 | 96.8828 | 106.8021 | 115.9132 | 88.1754 | 107.8049 | 115.0533 | 104.4001 | 103.709 | 112.9139 | 99.5669 | 105.1222 | 8.6555
1992-10-26 | 168.7407 | 189.7242 | 180.617 | 183.6514 | 174.188 | 185.8159 | 151.5474 | 162.161 | 174.3195 | 176.3782 | 174.7143 | 11.5298
1992-10-27 | 175.0641 | 183.3395 | 175.6935 | 184.8303 | 178.4515 | 172.4153 | 161.9494 | 181.8999 | 151.6645 | 160.2515 | 172.556 | 11.0831
1992-10-28 | 251.6419 | 232.944 | 243.5209 | 275.3669 | 242.6364 | 228.218 | 238.6295 | 235.3428 | 225.4167 | 235.0851 | 240.8802 | 14.3254
1992-10-29 | 174.6705 | 156.5013 | 195.2716 | 216.5791 | 170.7735 | 167.2128 | 193.6589 | 172.0186 | 164.6306 | 170.2299 | 178.1547 | 18.0997
1992-10-30 | 110.3304 | 93.5288 | 119.7985 | 124.707 | 109.7346 | 103.8062 | 107.7221 | 95.9196 | 102.2349 | 103.1378 | 107.092 | 9.7092
1992-10-31 | 121.8174 | 113.9607 | 132.0556 | 136.5 | 121.1307 | 107.8776 | 116.2366 | 117.7296 | 119.1988 | 118.0987 | 120.4606 | 8.347
1992-11-01 | 118.2919 | 114.7461 | 138.0578 | 141.138 | 111.9367 | 93.4921 | 112.7067 | 113.8104 | 119.4249 | 129.4411 | 119.3045 | 13.9333
1992-11-02 | 164.6629 | 137.1884 | 159.034 | 191.2201 | 152.1657 | 119.364 | 142.1625 | 155.0735 | 139.8075 | 162.2017 | 152.288 | 19.4099
1992-11-03 | 96.3702 | 82.9237 | 94.0004 | 116.3532 | 92.0229 | 69.6511 | 89.8895 | 91.38 | 81.1376 | 105.7763 | 91.9505 | 12.9556
1992-11-04 | 145.4269 | 116.6283 | 140.4545 | 166.8446 | 145.0495 | 105.6474 | 142.3333 | 115.9976 | 120.8581 | 145.9632 | 134.5203 | 18.8131
1992-11-05 | 148.967 | 120.0567 | 146.6768 | 143.0302 | 137.0349 | 107.389 | 144.5569 | 132.7193 | 122.2994 | 160.8727 | 136.3603 | 15.9668
1992-11-06 | 100.8234 | 106.939 | 109.2622 | 102.9971 | 96.0258 | 86.3838 | 103.4767 | 106.1607 | 87.7465 | 124.8818 | 102.4697 | 11.0709
1992-11-07 | 211.2413 | 192.1027 | 206.5689 | 225.8924 | 190.3724 | 186.0288 | 201.4387 | 218.5266 | 154.4189 | 242.3328 | 202.8924 | 24.3163
1992-11-08 | 123.1431 | 102.2286 | 113.2781 | 130.0399 | 112.3638 | 109.4156 | 101.2085 | 127.8277 | 95.7055 | 135.7362 | 115.0947 | 13.555
1992-11-09 | 135.2919 | 108.7377 | 137.346 | 125.6994 | 128.8833 | 127.5421 | 101.8371 | 138.8501 | 108.9416 | 150.3937 | 126.3523 | 15.4834
1992-11-10 | 199.6997 | 189.3685 | 216.799 | 192.8375 | 211.8275 | 216.4841 | 188.4631 | 224.3252 | 185.4265 | 219.358 | 204.4589 | 14.8
1992-11-11 | 90.5902 | 92.5334 | 95.8635 | 104.9281 | 96.4933 | 99.5747 | 87.6013 | 97.9408 | 93.1682 | 104.6917 | 96.3385 | 5.6839
1992-11-12 | 130.4888 | 129.0936 | 132.0105 | 155.2511 | 153.694 | 120.267 | 146.7306 | 139.0065 | 145.4206 | 177.362 | 142.9325 | 16.5608
1992-11-13 | 123.9364 | 115.3055 | 133.9166 | 136.4063 | 118.7923 | 99.4188 | 126.6274 | 135.1463 | 119.133 | 152.4483 | 126.1131 | 14.448
1992-11-14 | 186.7577 | 179.6489 | 200.5256 | 217.0881 | 183.5743 | 177.5676 | 204.9334 | 245.5803 | 194.7079 | 221.4532 | 201.1837 | 21.682
1992-11-15 | 109.8941 | 105.8728 | 114.1531 | 117.6423 | 105.5281 | 104.2675 | 120.6144 | 132.0768 | 127.2267 | 108.1064 | 114.5382 | 9.6609
1992-11-16 | 132.0955 | 170.3425 | 163.2519 | 145.8323 | 133.492 | 146.2119 | 164.8493 | 129.6395 | 162.6717 | 137.8655 | 148.6252 | 15.4136
1992-11-17 | 124.8316 | 157.4139 | 152.7025 | 127.9017 | 124.8089 | 166.6016 | 142.5749 | 128.2235 | 162.9475 | 120.1717 | 140.8178 | 17.7571
1992-11-18 | 172.2705 | 199.7236 | 186.4564 | 186.8665 | 159.3342 | 212.5021 | 188.5463 | 192.7363 | 216.4622 | 170.8521 | 188.575 | 18.056
1992-11-19 | 186.2672 | 165.436 | 153.7645 | 168.4197 | 145.9197 | 179.9474 | 166.411 | 165.5784 | 172.182 | 141.0522 | 164.4978 | 14.1531
1992-11-20 | 129.7967 | 119.746 | 143.1129 | 140.375 | 124.7749 | 143.292 | 135.9714 | 122.7582 | 160.9073 | 105.8772 | 132.6612 | 15.4316
1992-11-21 | 191.1536 | 171.3885 | 171.0517 | 189.0174 | 161.1101 | 169.3888 | 180.2387 | 177.2484 | 220.797 | 151.2818 | 178.2676 | 19.1373
1992-11-22 | 150.3516 | 144.6605 | 132.2886 | 163.2057 | 123.9418 | 144.2531 | 135.5008 | 137.5641 | 150.0489 | 113.2585 | 139.5074 | 14.3087
1992-11-23 | 165.2199 | 151.0509 | 150.6444 | 175.5293 | 135.6099 | 153.9599 | 150.775 | 146.9164 | 158.3956 | 133.4435 | 152.1545 | 12.5431
1992-11-24 | 151.0788 | 153.4289 | 138.251 | 165.7594 | 141.1659 | 160.7923 | 126.5713 | 122.4758 | 165.1709 | 144.5455 | 146.924 | 15.1497
1992-11-25 | 116.679 | 114.4318 | 110.6678 | 122.0619 | 116.5593 | 105.318 | 99.8819 | 86.7404 | 125.9209 | 112.7545 | 111.1015 | 11.3893
1992-11-26 | 110.6872 | 116.6758 | 97.1094 | 107.942 | 108.0745 | 104.1986 | 101.2237 | 96.5277 | 103.4773 | 114.8772 | 106.0793 | 6.8633
1992-11-27 | 138.1789 | 131.9926 | 111.9525 | 120.4238 | 127.0127 | 114.1604 | 109.0845 | 103.6063 | 113.0212 | 133.3736 | 120.2806 | 11.7246
1992-11-28 | 215.9888 | 213.3881 | 202.1256 | 211.385 | 210.0892 | 180.9105 | 185.3397 | 206.97 | 183.2067 | 189.7299 | 199.9134 | 13.6875
1992-11-29 | 203.0139 | 173.4249 | 187.6577 | 193.5877 | 201.2867 | 172.9196 | 162.1666 | 209.552 | 185.4811 | 146.0419 | 183.5132 | 19.9179
1992-11-30 | 177.0765 | 164.3395 | 168.4533 | 198.9278 | 186.8485 | 162.0019 | 152.9375 | 175.9586 | 180.5816 | 151.9146 | 171.904 | 14.9019
1992-12-01 | 147.0956 | 148.8988 | 132.6183 | 155.088 | 151.1985 | 152.6463 | 140.7387 | 140.0001 | 146.517 | 139.2762 | 145.4078 | 7.0562
1992-12-02 | 191.0738 | 200.6283 | 194.7954 | 217.5415 | 235.7388 | 203.8184 | 206.708 | 209.5482 | 194.5808 | 205.1928 | 205.9626 | 13.0966
1992-12-03 | 166.8142 | 172.422 | 149.0318 | 175.2078 | 175.1177 | 164.2759 | 182.7446 | 192.1055 | 171.5568 | 173.3678 | 172.2644 | 11.33
1992-12-04 | 123.6165 | 105.6154 | 112.9327 | 129.5861 | 118.0115 | 127.3734 | 137.8612 | 124.5689 | 112.7042 | 109.0449 | 120.1315 | 10.1824
1992-12-05 | 101.5294 | 96.6807 | 96.9155 | 108.3936 | 108.9564 | 94.6662 | 119.174 | 97.9777 | 96.936 | 96.1707 | 101.74 | 7.9407
1992-12-06 | 165.8805 | 166.2384 | 154.9357 | 181.1588 | 185.364 | 151.4677 | 168.6439 | 159.621 | 170.0752 | 172.4943 | 167.588 | 10.6442
1992-12-07 | 105.1895 | 104.6921 | 100.7131 | 120.8428 | 116.5853 | 85.7193 | 109.9596 | 111.7702 | 117.3626 | 113.0595 | 108.5894 | 10.1918
1992-12-08 | 136.6725 | 136.2711 | 128.8065 | 150.6559 | 140.8424 | 116.6024 | 157.7247 | 139.4967 | 136.154 | 137.8878 | 138.1114 | 11.1054
1992-12-09 | 136.257 | 162.8371 | 131.0074 | 147.3812 | 140.9976 | 143.5164 | 164.0833 | 168.9678 | 161.8464 | 139.3361 | 149.623 | 13.5608
1992-12-10 | 126.9382 | 140.2919 | 136.5546 | 130.8119 | 154.2746 | 144.6753 | 149.3104 | 149.8989 | 164.5689 | 125.2447 | 142.2569 | 12.6829
1992-12-11 | 103.13 | 100.8194 | 100.8442 | 104.9631 | 107.277 | 112.3533 | 116.4294 | 117.7974 | 141.458 | 97.4599 | 110.2532 | 12.9185
1992-12-12 | 151.7451 | 135.2576 | 139.8903 | 140.3594 | 149.3884 | 137.7427 | 147.3164 | 160.052 | 164.7821 | 134.3938 | 146.0928 | 10.4551
1992-12-13 | 219.5302 | 193.0033 | 176.3234 | 172.3358 | 160.4595 | 165.5883 | 198.7828 | 186.5846 | 208.5457 | 182.2943 | 186.3448 | 18.8774
1992-12-14 | 179.9608 | 163.4407 | 172.4654 | 169.4278 | 180.8791 | 149.7322 | 173.0555 | 164.7866 | 198.3448 | 157.8635 | 170.9956 | 13.561
1992-12-15 | 195.3922 | 170.797 | 174.2889 | 170.1919 | 160.6864 | 154.9952 | 203.8445 | 165.5246 | 203.7285 | 147.553 | 174.7002 | 19.8935
1992-12-16 | 121.8185 | 110.9999 | 119.7584 | 106.0163 | 104.7183 | 103.0727 | 118.4836 | 100.1614 | 124.6788 | 100.1925 | 110.99 | 9.418
1992-12-17 | 113.3032 | 102.8906 | 124.9505 | 102.3723 | 112.3418 | 99.3699 | 107.1799 | 105.5493 | 109.0335 | 96.093 | 107.3084 | 8.2414
1992-12-18 | 131.9434 | 120.9655 | 139.5489 | 121.2533 | 120.9413 | 116.901 | 115.9245 | 120.6053 | 121.9726 | 124.4553 | 123.4511 | 7.1446
1992-12-19 | 104.3779 | 94.7089 | 110.5616 | 95.3272 | 101.7898 | 94.8105 | 89.7287 | 95.8445 | 90.7986 | 105.0135 | 98.2961 | 6.7841
1992-12-20 | 130.6281 | 118.0219 | 129.6641 | 131.2352 | 124.8069 | 115.4654 | 122.7655 | 112.904 | 105.5503 | 135.5552 | 122.6597 | 9.5346
1992-12-21 | 190.9815 | 162.6597 | 182.2943 | 197.1132 | 195.811 | 181.3897 | 171.0417 | 204.053 | 178.7376 | 182.6138 | 184.6696 | 12.5632
1992-12-22 | 66.3412 | 65.4018 | 77.7599 | 76.3058 | 80.5855 | 64.5463 | 63.1645 | 81.6315 | 65.9142 | 68.0053 | 70.9656 | 7.224
1992-12-23 | 130.3726 | 153.6778 | 169.875 | 151.453 | 161.7735 | 144.6599 | 145.969 | 151.6457 | 125.802 | 159.1667 | 149.4395 | 13.5335
1992-12-24 | 113.3742 | 121.9081 | 136.7779 | 129.6717 | 140.0507 | 107.5021 | 100.3011 | 125.2379 | 106.4805 | 122.3503 | 120.3655 | 13.2634
1992-12-25 | 127.5573 | 147.9694 | 142.2386 | 158.3974 | 154.6883 | 125.1202 | 107.4903 | 133.5506 | 131.9575 | 117.0937 | 134.6063 | 16.316
1992-12-26 | 111.8854 | 135.0164 | 141.4964 | 123.2575 | 153.5744 | 119.078 | 103.1844 | 112.9884 | 125.0799 | 123.839 | 124.94 | 14.9836
1992-12-27 | 154.6403 | 175.5259 | 179.2045 | 170.1846 | 181.7766 | 151.1064 | 150.35 | 147.6867 | 155.7365 | 162.2284 | 162.844 | 12.835
1992-12-28 | 112.6033 | 111.1563 | 111.3898 | 112.8932 | 113.7976 | 112.6943 | 101.8392 | 106.9055 | 102.4332 | 112.4689 | 109.8181 | 4.4633
1992-12-29 | 188.2852 | 177.9136 | 177.0664 | 190.0261 | 184.173 | 211.3151 | 178.7261 | 177.4066 | 179.1729 | 191.2696 | 185.5355 | 10.5924
1992-12-30 | 132.723 | 120.3541 | 149.0554 | 144.5816 | 125.5944 | 143.9503 | 126.1136 | 132.9326 | 143.3356 | 139.3204 | 135.7961 | 9.6763
1992-12-31 | 115.2794 | 96.7599 | 105.8134 | 95.5914 | 108.5554 | 110.6409 | 113.5384 | 107.8928 | 114.9957 | 118.8993 | 108.7967 | 7.7276
1993-01-01 | 122.9298 | 98.1675 | 98.0246 | 101.6953 | 104.7265 | 116.354 | 115.9596 | 112.1161 | 116.6965 | 110.8793 | 109.7549 | 8.6459
1993-01-02 | 171.857 | 160.1952 | 174.1406 | 157.2825 | 136.6348 | 140.3937 | 150.255 | 183.4577 | 158.0795 | 150.8038 | 158.31 | 14.8445
1993-01-03 | 153.4332 | 141.4962 | 154.4971 | 146.814 | 114.9419 | 124.5326 | 128.5405 | 147.0314 | 138.9116 | 155.6064 | 140.5805 | 13.8587
1993-01-04 | 153.8258 | 125.0445 | 134.2379 | 127.587 | 108.0736 | 119.041 | 108.0861 | 132.549 | 133.3709 | 126.5473 | 126.8363 | 13.4445
1993-01-05 | 85.8403 | 61.8051 | 66.6335 | 69.3146 | 66.065 | 70.5726 | 66.0986 | 71.8908 | 66.2511 | 69.8667 | 69.4338 | 6.458
1993-01-06 | 188.1146 | 140.9624 | 133.8132 | 149.1611 | 154.8645 | 154.2535 | 136.851 | 167.2358 | 132.4109 | 160.1577 | 151.7825 | 17.2872
1993-01-07 | 206.2645 | 171.1277 | 156.7951 | 146.5308 | 170.8544 | 177.6452 | 152.2086 | 196.8483 | 145.3818 | 184.4529 | 170.8109 | 20.9403
1993-01-08 | 53.9108 | 44.8687 | 45.1621 | 39.117 | 44.3578 | 44.1183 | 41.1227 | 46.8255 | 38.5835 | 55.2161 | 45.3282 | 5.5585
1993-01-09 | 142.2707 | 140.652 | 151.5036 | 113.765 | 131.9626 | 143.1273 | 115.3833 | 165.7768 | 133.8961 | 158.0204 | 139.6358 | 16.7719
1993-01-10 | 108.2154 | 100.7999 | 93.9572 | 90.1482 | 110.9001 | 95.4102 | 83.7609 | 105.3168 | 97.8271 | 102.3791 | 98.8715 | 8.3746
1993-01-11 | 172.2659 | 190.0671 | 156.3838 | 148.6339 | 189.8651 | 184.9149 | 162.9021 | 198.443 | 166.5266 | 185.7947 | 175.5797 | 16.5878
1993-01-12 | 125.4874 | 126.9408 | 123.0641 | 111.6881 | 151.1518 | 140.3293 | 123.2559 | 154.7226 | 127.9123 | 139.5114 | 132.4064 | 13.5845
1993-01-13 | 124.5323 | 128.2644 | 136.5787 | 100.7688 | 126.2432 | 103.7083 | 119.2435 | 118.8644 | 116.6774 | 132.8837 | 120.7765 | 11.5988
1993-01-14 | 125.1974 | 111.1756 | 133.9933 | 107.4121 | 134.2353 | 104.1989 | 120.5995 | 116.3405 | 109.1607 | 129.7407 | 119.2054 | 11.2115
1993-01-15 | 237.0535 | 207.5977 | 229.5719 | 233.5005 | 205.1596 | 195.7615 | 195.4398 | 178.7522 | 185.7657 | 215.3671 | 208.397 | 20.2155
1993-01-16 | 100.8018 | 91.8577 | 92.0776 | 103.921 | 98.4002 | 82.3346 | 86.9243 | 79.4979 | 84.1975 | 92.9571 | 91.297 | 8.1166
1993-01-17 | 94.0704 | 94.9185 | 82.3984 | 96.9268 | 95.1277 | 83.445 | 89.147 | 86.0862 | 91.3961 | 99.3401 | 91.2856 | 5.8165
1993-01-18 | 166.7793 | 167.8224 | 155.0709 | 165.0557 | 200.282 | 157.0064 | 158.7554 | 161.0744 | 164.169 | 179.7893 | 167.5805 | 13.4399
1993-01-19 | 133.2152 | 135.2733 | 124.7898 | 137.607 | 158.0037 | 122.2267 | 141.9515 | 141.0663 | 126.4511 | 124.4218 | 134.5006 | 10.9252
1993-01-20 | 124.7239 | 129.5242 | 116.2336 | 115.243 | 123.7475 | 119.5503 | 131.448 | 122.8664 | 113.1875 | 106.9269 | 120.3451 | 7.5974
1993-01-21 | 141.5536 | 144.5659 | 120.9284 | 133.5796 | 121.4735 | 124.8506 | 120.2988 | 132.5813 | 124.8589 | 121.2215 | 128.5912 | 8.9715
1993-01-22 | 120.0712 | 138.265 | 104.6065 | 120.6415 | 116.2481 | 102.6933 | 104.9234 | 125.7333 | 109.7273 | 103.0679 | 114.5977 | 11.7622
1993-01-23 | 173.6488 | 191.3975 | 143.3891 | 168.3895 | 173.5073 | 179.2422 | 149.0815 | 174.1646 | 165.5244 | 137.8129 | 165.6158 | 16.9914
1993-01-24 | 128.3294 | 166.6183 | 133.007 | 119.5039 | 143.4914 | 137.4314 | 127.5704 | 137.9501 | 148.9589 | 119.8299 | 136.2691 | 14.295
1993-01-25 | 166.7232 | 195.1149 | 155.3881 | 164.0266 | 176.537 | 170.8895 | 182.8605 | 153.0441 | 165.4184 | 141.1549 | 167.1157 | 15.481
1993-01-26 | 111.5208 | 134.4257 | 104.0615 | 104.3952 | 113.4373 | 128.746 | 125.8242 | 93.553 | 108.9422 | 97.2888 | 112.2195 | 13.594
1993-01-27 | 120.8884 | 149.8736 | 121.1663 | 123.1215 | 139.4843 | 149.9916 | 137.7717 | 106.204 | 111.9083 | 122.2065 | 128.2616 | 15.1929
1993-01-28 | 134.5764 | 152.9635 | 144.1738 | 137.0797 | 142.2263 | 165.5166 | 141.1367 | 138.0651 | 127.4307 | 126.9217 | 141.009 | 11.5631
1993-01-29 | 77.8635 | 87.418 | 77.9057 | 71.3721 | 82.3211 | 98.3478 | 90.2793 | 88.74 | 86.8931 | 78.5871 | 83.9728 | 7.847
1993-01-30 | 97.2509 | 111.446 | 106.3583 | 91.76 | 98.6195 | 121.4442 | 107.658 | 118.7789 | 111.6881 | 105.6296 | 107.0634 | 9.3651
1993-01-31 | 186.1112 | 179.9931 | 167.5216 | 144.4208 | 157.5343 | 199.2851 | 159.1055 | 193.704 | 172.2497 | 161.4668 | 172.1392 | 17.4661
1993-02-01 | 156.8907 | 158.962 | 145.0902 | 126.2782 | 136.0619 | 172.5964 | 145.2386 | 168.6548 | 154.658 | 159.2709 | 152.3702 | 14.3048
1993-02-02 | 107.8925 | 117.8642 | 116.8812 | 97.2725 | 94.2864 | 115.9648 | 95.229 | 112.1485 | 100.2653 | 104.8749 | 106.2679 | 9.2055
1993-02-03 | 104.5857 | 129.0248 | 119.8923 | 118.7983 | 114.9726 | 137.9728 | 116.6888 | 121.5438 | 106.4578 | 121.6952 | 119.1632 | 9.7833
1993-02-04 | 114.2618 | 114.3329 | 141.0967 | 132.9858 | 117.1222 | 155.1591 | 127.8516 | 117.0323 | 129.2202 | 125.5138 | 127.4576 | 13.1356
1993-02-05 | 79.4898 | 91.3505 | 100.8694 | 84.5645 | 84.9875 | 85.1453 | 85.7338 | 83.6086 | 86.3331 | 81.5398 | 86.3622 | 5.9666
1993-02-06 | 127.072 | 144.003 | 161.1932 | 133.0626 | 133.6536 | 148.8005 | 115.6531 | 142.9858 | 139.1567 | 150.5108 | 139.6091 | 12.9508
1993-02-07 | 143.6866 | 133.9843 | 152.4843 | 128.2181 | 135.1626 | 137.386 | 131.6307 | 135.3036 | 138.2451 | 165.5275 | 140.1629 | 11.1617
1993-02-08 | 122.6881 | 109.0939 | 150.6304 | 98.4035 | 117.5308 | 122.411 | 107.3265 | 127.0416 | 118.6426 | 146.4628 | 122.0231 | 16.3779
1993-02-09 | 132.7914 | 108.9113 | 139.6873 | 104.3342 | 113.4149 | 107.3141 | 104.7465 | 135.4925 | 129.8626 | 132.3097 | 120.8865 | 14.2887
1993-02-10 | 190.8029 | 158.8362 | 199.7061 | 142.4551 | 185.501 | 156.9716 | 163.1061 | 177.8124 | 168.5125 | 175.7727 | 171.9476 | 17.3677
1993-02-11 | 184.6245 | 153.6497 | 185.5931 | 150.8909 | 175.8185 | 156.4947 | 163.2789 | 206.7014 | 159.3961 | 152.4985 | 168.8946 | 18.5725
1993-02-12 | 195.1574 | 164.495 | 199.258 | 153.6514 | 199.5726 | 181.7736 | 212.3271 | 220.9862 | 180.0885 | 174.0232 | 188.1333 | 21.1362
1993-02-13 | 67.0658 | 61.7804 | 72.8798 | 52.0329 | 71.6809 | 61.1728 | 62.8811 | 81.7111 | 58.3108 | 54.4807 | 64.3996 | 9.0658
1993-02-14 | 135.7912 | 131.093 | 124.8243 | 105.4737 | 123.4073 | 96.4782 | 111.7109 | 131.3009 | 103.1332 | 101.0717 | 116.4284 | 14.4654
1993-02-15 | 141.9182 | 173.271 | 135.8262 | 140.5831 | 143.1843 | 127.3103 | 154.5326 | 181.4497 | 146.8986 | 140.8845 | 148.5859 | 16.7996
1993-02-16 | 102.2636 | 146.9932 | 118.6831 | 102.4394 | 111.4652 | 106.4078 | 121.3237 | 146.9031 | 113.8016 | 109.5574 | 117.9838 | 16.4764
1993-02-17 | 141.1903 | 184.1829 | 150.8254 | 141.2025 | 170.807 | 157.8929 | 165.3885 | 185.213 | 167.6976 | 152.7852 | 161.7185 | 15.7898
1993-02-18 | 125.9057 | 152.6343 | 138.8906 | 128.158 | 148.8545 | 137.4604 | 168.986 | 140.6005 | 128.8846 | 128.2921 | 139.8667 | 13.6853
1993-02-19 | 156.9579 | 176.251 | 160.0212 | 144.7313 | 169.6632 | 150.4161 | 184.4529 | 161.5296 | 175.8818 | 156.4094 | 163.6314 | 12.5841
1993-02-20 | 148.2302 | 148.2695 | 155.3783 | 132.1194 | 145.3252 | 141.8777 | 177.328 | 154.581 | 162.9129 | 142.6109 | 150.8633 | 12.5799
1993-02-21 | 188.0746 | 187.5531 | 186.7035 | 181.4841 | 215.746 | 213.6992 | 229.5542 | 200.1641 | 217.1554 | 178.8276 | 199.8962 | 17.8523
1993-02-22 | 140.5814 | 138.6698 | 125.1694 | 127.8982 | 135.2468 | 155.4001 | 158.4105 | 137.407 | 140.6077 | 114.1897 | 137.3581 | 13.2106
1993-02-23 | 161.7995 | 160.9455 | 135.2629 | 131.0711 | 147.774 | 140.6921 | 161.1281 | 142.8771 | 150.457 | 149.0536 | 148.1061 | 10.8828
1993-02-24 | 176.8129 | 174.6978 | 138.4758 | 150.8232 | 169.7476 | 188.832 | 154.8886 | 145.5328 | 201.0839 | 157.0366 | 165.7931 | 19.9137
1993-02-25 | 202.0918 | 171.7773 | 172.1331 | 165.3666 | 167.0315 | 214.9812 | 185.8571 | 166.7276 | 190.9406 | 162.5467 | 179.9454 | 17.821
1993-02-26 | 111.6677 | 95.6965 | 87.1526 | 107.6402 | 90.7868 | 128.0674 | 107.4686 | 89.5681 | 101.0893 | 102.1765 | 102.1314 | 12.3642
1993-02-27 | 139.4935 | 117.5826 | 132.0225 | 140.4765 | 121.5748 | 143.3796 | 146.8687 | 133.1752 | 132.2617 | 134.8249 | 134.166 | 9.175
1993-02-28 | 205.7715 | 174.6335 | 194.1651 | 198.6386 | 189.0939 | 193.7527 | 200.7953 | 201.2377 | 190.9352 | 204.2845 | 195.3308 | 9.161
1993-03-01 | 152.3121 | 137.197 | 143.0494 | 150.1882 | 138.0476 | 151.0984 | 141.8272 | 167.6133 | 150.6231 | 150.1202 | 148.2076 | 8.863
1993-03-02 | 101.7022 | 92.7086 | 99.7514 | 98.4065 | 85.6745 | 93.3408 | 106.3229 | 105.8492 | 104.5458 | 102.3327 | 99.0635 | 6.6646
1993-03-03 | 209.6893 | 179.9874 | 190.4843 | 175.2063 | 150.0494 | 184.579 | 199.312 | 193.5188 | 178.1876 | 195.9715 | 185.6986 | 16.4036
1993-03-04 | 133.623 | 147.3638 | 144.635 | 145.056 | 119.2249 | 163.5965 | 134.8173 | 135.4717 | 150.0692 | 151.1482 | 142.5006 | 12.2059
1993-03-05 | 122.868 | 148.2966 | 146.8012 | 148.8947 | 112.858 | 152.9674 | 136.2868 | 131.9391 | 155.7334 | 137.7498 | 139.4395 | 13.8274
1993-03-06 | 159.6053 | 181.8794 | 207.3219 | 230.6021 | 172.9295 | 228.7209 | 182.7877 | 182.5326 | 206.1467 | 182.0117 | 193.4538 | 23.6692
1993-03-07 | 115.6504 | 127.7245 | 133.2395 | 161.9238 | 132.9976 | 160.5397 | 108.1899 | 131.1121 | 135.7584 | 111.3586 | 131.8495 | 18.2749
1993-03-08 | 140.6233 | 158.0716 | 162.0806 | 191.3451 | 158.0012 | 157.7655 | 129.5629 | 152.163 | 163.5233 | 146.0724 | 155.9209 | 16.3396
1993-03-09 | 109.5231 | 148.1755 | 111.6791 | 159.275 | 129.8724 | 124.2438 | 138.6338 | 123.256 | 132.877 | 118.6195 | 129.6155 | 15.7474
1993-03-10 | 126.5494 | 164.5396 | 119.9209 | 167.9785 | 161.2958 | 160.5186 | 135.2926 | 150.0654 | 154.9263 | 131.2656 | 147.2353 | 17.4568
1993-03-11 | 105.4022 | 140.1006 | 112.3833 | 124.919 | 139.6428 | 122.9761 | 108.1587 | 123.6222 | 129.3284 | 120.2011 | 122.6734 | 11.8461
1993-03-12 | 105.0004 | 114.4784 | 89.4359 | 92.362 | 99.9749 | 106.0049 | 75.398 | 108.1675 | 95.5167 | 96.3628 | 98.2702 | 11.1355
1993-03-13 | 105.5254 | 97.1965 | 78.0246 | 89.0892 | 84.382 | 97.575 | 65.7204 | 96.4583 | 87.073 | 94.6494 | 89.5694 | 11.4773
1993-03-14 | 147.1626 | 155.307 | 122.2181 | 149.0003 | 136.3032 | 146.7055 | 95.4095 | 136.9944 | 143.0033 | 120.5768 | 135.2681 | 17.9541
1993-03-15 | 177.5628 | 206.2002 | 155.5553 | 193.7163 | 176.0823 | 174.4932 | 123.6369 | 187.2691 | 187.4902 | 154.3809 | 173.6387 | 23.714
1993-03-16 | 213.2032 | 283.5988 | 196.5836 | 243.0684 | 240.3006 | 233.6008 | 203.0551 | 223.5674 | 237.155 | 200.9439 | 227.5077 | 26.1666
1993-03-17 | 56.6125 | 81.8556 | 54.5237 | 80.1584 | 66.1821 | 77.9921 | 66.8906 | 65.2205 | 68.6955 | 65.7611 | 68.3892 | 9.2326
1993-03-18 | 97.859 | 151.189 | 83.5131 | 121.9527 | 104.3261 | 120.0951 | 108.8698 | 101.0986 | 128.111 | 110.967 | 112.7982 | 18.719
1993-03-19 | 109.9052 | 153.1537 | 111.3494 | 126.8441 | 127.5876 | 142.2776 | 143.3161 | 118.5732 | 133.9468 | 144.5718 | 131.1526 | 14.8203
1993-03-20 | 151.0865 | 223.1574 | 148.8409 | 171.1118 | 160.7161 | 210.1674 | 176.9236 | 176.8167 | 182.8428 | 207.8693 | 180.9533 | 25.442
1993-03-21 | 108.4924 | 168.8217 | 128.9875 | 145.524 | 113.9391 | 156.1359 | 126.8794 | 137.6108 | 151.6647 | 159.6859 | 139.7741 | 20.0436
1993-03-22 | 115.0029 | 182.1098 | 132.9004 | 140.4253 | 119.8261 | 151.2852 | 131.3727 | 126.7722 | 141.9467 | 162.3743 | 140.4016 | 20.3721
1993-03-23 | 154.7771 | 206.4945 | 173.8116 | 155.9333 | 155.319 | 179.021 | 150.121 | 159.5246 | 175.3687 | 176.4154 | 168.6786 | 17.0956
1993-03-24 | 183.7965 | 232.7082 | 192.4643 | 180.4725 | 202.679 | 170.8406 | 153.1779 | 186.3961 | 211.5585 | 204.5167 | 191.861 | 22.3529
1993-03-25 | 125.3229 | 158.8811 | 126.029 | 126.8997 | 122.6898 | 105.9956 | 112.2398 | 125.4196 | 127.4509 | 152.5057 | 128.3434 | 16.1003
1993-03-26 | 120.0533 | 144.1231 | 133.3282 | 107.6922 | 129.4077 | 120.1989 | 125.0537 | 130.363 | 134.9392 | 166.1133 | 131.1273 | 15.7902
1993-03-27 | 160.9216 | 170.0563 | 157.8217 | 150.448 | 184.6196 | 162.388 | 142.0981 | 169.437 | 148.7269 | 182.7098 | 162.9227 | 14.0504
1993-03-28 | 118.298 | 111.7301 | 113.1738 | 108.3791 | 127.5406 | 122.2752 | 118.7057 | 135.4065 | 115.1901 | 134.1292 | 120.4828 | 9.2763
1993-03-29 | 94.7265 | 85.891 | 92.7135 | 89.6813 | 100.0457 | 99.2148 | 94.1073 | 98.4468 | 98.2024 | 112.3104 | 96.534 | 7.1402
1993-03-30 | 155.6778 | 137.2402 | 171.969 | 130.014 | 153.856 | 171.5378 | 148.5312 | 162.7903 | 146.2338 | 161.917 | 153.9767 | 13.823
1993-03-31 | 116.147 | 115.5103 | 154.6725 | 101.669 | 130.7905 | 129.8028 | 115.8393 | 130.8933 | 109.1623 | 134.2103 | 123.8697 | 15.2438
1993-04-01 | 101.3626 | 127.2593 | 121.7891 | 98.7189 | 133.1039 | 107.3988 | 109.504 | 113.1783 | 99.0195 | 109.4255 | 112.076 | 11.8671
1993-04-02 | 120.7046 | 155.897 | 126.9008 | 125.9113 | 150.5778 | 111.2313 | 128.164 | 128.7736 | 120.1844 | 119.9759 | 128.8321 | 13.933
1993-04-03 | 138.4761 | 143.0538 | 131.9445 | 136.4329 | 156.4227 | 132.0048 | 156.5163 | 149.1246 | 127.6308 | 135.8385 | 140.7445 | 10.24
1993-04-04 | 126.2944 | 135.7938 | 121.7909 | 149.8059 | 129.8091 | 123.4023 | 143.3867 | 138.9732 | 117.8924 | 131.2698 | 131.8418 | 10.1354
1993-04-05 | 172.4954 | 172.2248 | 150.1772 | 161.9778 | 155.6589 | 162.0909 | 148.8932 | 165.3686 | 155.3747 | 153.4776 | 159.7739 | 8.4643
1993-04-06 | 198.3181 | 179.9523 | 155.9706 | 164.0127 | 164.952 | 175.934 | 149.2312 | 174.076 | 187.2341 | 180.9705 | 173.0651 | 14.7787
1993-04-07 | 172.3703 | 166.1152 | 133.5073 | 150.4215 | 139.1331 | 150.9531 | 141.6507 | 168.0169 | 175.0126 | 173.4989 | 157.0679 | 15.7194
1993-04-08 | 117.9283 | 111.0901 | 93.8062 | 99.1053 | 82.6423 | 107.6967 | 103.222 | 112.3109 | 120.8917 | 118.67 | 106.7364 | 12.1897
1993-04-09 | 187.2636 | 142.0863 | 107.997 | 147.3685 | 119.8477 | 132.8709 | 152.033 | 156.5531 | 165.6284 | 166.3717 | 147.802 | 23.4189
1993-04-10 | 220.2935 | 146.6495 | 129.3441 | 153.5762 | 139.8114 | 147.0366 | 158.3823 | 165.3098 | 168.0795 | 196.2014 | 162.4684 | 27.3169
1993-04-11 | 226.102 | 187.9444 | 158.9318 | 199.6721 | 194.4843 | 175.9832 | 173.7385 | 202.8308 | 183.6605 | 211.9389 | 191.5287 | 19.7488
1993-04-12 | 117.0649 | 110.676 | 103.3222 | 119.1879 | 106.7762 | 117.0292 | 115.5136 | 110.5214 | 98.0042 | 121.0518 | 111.9147 | 7.4479
1993-04-13 | 148.1335 | 121.7759 | 131.5612 | 151.3914 | 126.6412 | 150.9296 | 146.0887 | 115.447 | 116.5996 | 132.9646 | 134.1533 | 14.1119
1993-04-14 | 202.857 | 180.2232 | 217.3548 | 214.4939 | 173.6183 | 228.4659 | 195.948 | 205.603 | 203.026 | 207.9833 | 202.9573 | 16.4995
1993-04-15 | 141.449 | 142.1897 | 159.169 | 165.5872 | 131.6672 | 162.1093 | 159.108 | 175.9497 | 145.4466 | 171.3007 | 155.3976 | 14.4658
1993-04-16 | 138.6778 | 153.5175 | 143.8007 | 167.4076 | 114.6561 | 178.6132 | 158.7695 | 169.0886 | 182.3582 | 149.6195 | 155.6509 | 20.3281
1993-04-17 | 129.4148 | 134.1171 | 121.5386 | 143.207 | 128.9481 | 142.6347 | 144.9783 | 149.955 | 150.2386 | 132.5013 | 137.7533 | 9.7827
1993-04-18 | 144.6496 | 167.7537 | 142.3392 | 154.0687 | 147.4129 | 141.2978 | 175.8309 | 159.0923 | 150.5752 | 142.4683 | 152.5489 | 11.7543
1993-04-19 | 132.5299 | 146.5408 | 122.0534 | 125.2166 | 142.3655 | 118.5041 | 176.2135 | 154.0475 | 137.2889 | 149.6204 | 140.4381 | 17.3641
1993-04-20 | 121.636 | 138.8396 | 133.0941 | 123.3965 | 139.4236 | 118.8888 | 161.5419 | 143.0815 | 130.1568 | 155.5156 | 136.5574 | 14.1446
1993-04-21 | 129.4456 | 145.6826 | 141.675 | 143.5549 | 179.5613 | 118.5892 | 163.2585 | 154.9153 | 157.4533 | 149.0111 | 148.3147 | 17.1288
1993-04-22 | 135.525 | 163.4772 | 159.3142 | 154.5097 | 175.9078 | 150.2014 | 166.1738 | 152.7585 | 166.8947 | 166.2387 | 159.1001 | 11.3515
1993-04-23 | 135.4106 | 124.0663 | 113.4493 | 119.2563 | 128.7525 | 118.6162 | 130.6422 | 142.3031 | 121.7996 | 168.4431 | 130.2739 | 15.9204
1993-04-24 | 151.187 | 159.7592 | 122.3975 | 120.1121 | 164.8142 | 123.0648 | 175.4112 | 141.7881 | 155.8307 | 175.1075 | 148.9472 | 21.2479
1993-04-25 | 163.0969 | 141.0181 | 115.2443 | 134.6 | 148.9373 | 143.5419 | 170.4218 | 155.6615 | 149.6528 | 169.3392 | 149.1514 | 16.8529
1993-04-26 | 143.0952 | 151.2793 | 124.9935 | 129.8497 | 152.5616 | 144.2553 | 161.5598 | 135.6741 | 131.6629 | 156.7249 | 143.1656 | 12.3535
1993-04-27 | 161.3921 | 171.1389 | 147.0837 | 168.7446 | 170.1509 | 185.223 | 183.4208 | 137.1227 | 159.5437 | 186.1457 | 166.9966 | 16.2438
1993-04-28 | 123.2574 | 140.5736 | 126.6019 | 120.6519 | 138.8195 | 126.5034 | 132.1771 | 124.0068 | 138.143 | 158.4189 | 132.9154 | 11.43
1993-04-29 | 89.0036 | 129.719 | 110.092 | 102.4633 | 105.4962 | 95.5676 | 116.8713 | 109.5138 | 124.8161 | 143.4502 | 112.6993 | 16.4252
1993-04-30 | 58.2078 | 88.8868 | 77.0714 | 64.4989 | 87.0642 | 75.467 | 74.1292 | 67.5054 | 71.8326 | 83.5989 | 74.8262 | 9.8643
1993-05-01 | 114.0645 | 165.7158 | 154.2337 | 150.0743 | 167.4374 | 127.4132 | 143.6998 | 151.3053 | 168.9335 | 181.9985 | 152.4876 | 20.3645
1993-05-02 | 85.0873 | 135.4573 | 121.6322 | 132.2753 | 124.3313 | 98.9893 | 122.542 | 118.9398 | 122.0432 | 138.0792 | 119.9377 | 16.3638
1993-05-03 | 100.5464 | 173.2671 | 139.7088 | 171.0798 | 148.5077 | 122.2257 | 129.1555 | 158.0318 | 147.4906 | 151.7953 | 144.1809 | 22.313
1993-05-04 | 158.8255 | 198.4963 | 187.2439 | 217.5612 | 181.2972 | 150.644 | 183.3014 | 179.737 | 195.2501 | 189.2202 | 184.1577 | 19.0699
1993-05-05 | 140.247 | 191.3186 | 162.8228 | 185.5299 | 159.0985 | 137.6408 | 162.005 | 146.997 | 169.7087 | 167.7645 | 162.3133 | 17.6561
1993-05-06 | 159.4928 | 185.8152 | 197.3721 | 182.5171 | 145.1931 | 132.2471 | 176.1125 | 159.7783 | 163.6707 | 158.9499 | 166.1149 | 19.6077
1993-05-07 | 134.4658 | 140.8857 | 170.9233 | 149.4975 | 123.5449 | 125.5823 | 144.8391 | 127.1243 | 144.3999 | 143.5799 | 140.4843 | 14.0457
1993-05-08 | 175.5239 | 160.8936 | 172.914 | 179.3919 | 149.833 | 166.552 | 163.3126 | 150.9118 | 174.8818 | 171.9424 | 166.6157 | 10.2788
1993-05-09 | 122.7684 | 121.2395 | 128.2434 | 138.9464 | 110.8212 | 128.709 | 134.7916 | 120.008 | 144.3425 | 136.789 | 128.6659 | 10.2114
1993-05-10 | 70.6048 | 58.6316 | 68.1176 | 86.4148 | 59.1922 | 68.5393 | 78.9124 | 72.5809 | 70.3017 | 76.3859 | 70.9681 | 8.427
1993-05-11 | 133.7077 | 108.1895 | 135.6301 | 148.5133 | 119.5175 | 115.4719 | 146.2459 | 129.2404 | 143.7731 | 124.8529 | 130.5142 | 13.5928
1993-05-12 | 152.0552 | 134.0761 | 156.4706 | 170.8271 | 142.8601 | 141.6224 | 177.7755 | 152.75 | 147.3049 | 141.6397 | 151.7382 | 13.665
1993-05-13 | 103.9561 | 84.7068 | 105.3411 | 109.9077 | 94.369 | 87.0325 | 100.2693 | 95.1493 | 110.4672 | 99.6906 | 99.0889 | 8.8258
1993-05-14 | 144.2335 | 126.6042 | 118.3166 | 142.4973 | 133.4557 | 140.2627 | 143.5743 | 126.3701 | 139.4826 | 122.0199 | 133.6817 | 9.6584
1993-05-15 | 113.2366 | 105.8311 | 92.018 | 118.8481 | 120.9992 | 118.1535 | 107.3733 | 99.3773 | 118.6495 | 105.8447 | 110.0331 | 9.5961
1993-05-16 | 136.0986 | 134.3989 | 148.0772 | 150.5581 | 144.61 | 142.7617 | 135.9042 | 147.2078 | 147.6703 | 136.0274 | 142.3314 | 6.157
1993-05-17 | 140.4023 | 147.9752 | 162.6681 | 177.9408 | 161.9512 | 176.6832 | 143.8372 | 170.1925 | 151.6621 | 148.3064 | 158.1619 | 13.652
1993-05-18 | 88.5942 | 93.6928 | 90.8877 | 111.9785 | 91.1836 | 103.0778 | 80.0608 | 92.1043 | 90.202 | 94.0062 | 93.5788 | 8.5837
1993-05-19 | 77.8698 | 79.5259 | 78.8005 | 104.6197 | 76.4747 | 93.4633 | 71.7692 | 75.2191 | 81.6958 | 87.1393 | 82.6577 | 9.8873
1993-05-20 | 152.3303 | 155.6049 | 150.7711 | 197.8825 | 171.7529 | 201.9762 | 151.915 | 166.3509 | 171.7067 | 181.2665 | 170.1557 | 18.7444
1993-05-21 | 123.5869 | 126.3313 | 120.0138 | 151.2288 | 113.4665 | 155.0404 | 135.3669 | 137.7607 | 146.9285 | 126.3945 | 133.6118 | 13.998
1993-05-22 | 134.9564 | 131.1003 | 114.4266 | 151.8874 | 114.2621 | 138.6944 | 150.5078 | 139.1231 | 152.3506 | 132.084 | 135.9392 | 13.8467
1993-05-23 | 83.4595 | 72.1356 | 67.2472 | 87.9879 | 69.9076 | 78.0916 | 87.2861 | 80.3012 | 89.4212 | 83.5534 | 79.9391 | 7.8901
1993-05-24 | 158.6077 | 125.5789 | 118.4729 | 159.6991 | 128.8641 | 175.1049 | 154.976 | 138.4403 | 168.3189 | 138.7997 | 146.6863 | 19.279
1993-05-25 | 213.9889 | 172.8896 | 172.5245 | 174.7721 | 184.2815 | 201.2673 | 190.7708 | 172.3861 | 211.1343 | 176.6262 | 187.0641 | 16.382
1993-05-26 | 113.0537 | 108.9554 | 107.9577 | 108.9144 | 96.8863 | 114.2156 | 111.1727 | 112.9514 | 112.3845 | 102.0951 | 108.8587 | 5.4847
1993-05-27 | 175.16 | 148.8885 | 157.3985 | 174.4928 | 154.2424 | 151.2487 | 154.8865 | 163.5292 | 141.9458 | 156.5786 | 157.8371 | 10.5899
1993-05-28 | 166.0241 | 161.5205 | 159.7114 | 189.5617 | 163.7306 | 145.5047 | 156.5199 | 168.1065 | 170.2612 | 148.3341 | 162.9275 | 12.3384
1993-05-29 | 168.2887 | 142.8548 | 161.2071 | 187.3605 | 152.0395 | 149.753 | 152.1613 | 146.049 | 158.2713 | 140.1278 | 155.8113 | 13.9825
1993-05-30 | 170.5157 | 141.3875 | 154.7014 | 194.2712 | 142.3066 | 142.1197 | 165.8085 | 147.379 | 163.5634 | 138.4508 | 156.0504 | 17.6587
1993-05-31 | 140.2237 | 124.4126 | 128.0237 | 151.6272 | 122.1441 | 119.8009 | 129.7974 | 124.9503 | 134.7617 | 132.0595 | 130.7801 | 9.5423
1993-06-01 | 157.9079 | 183.8849 | 173.5557 | 179.8796 | 175.5098 | 164.5091 | 165.3191 | 161.8002 | 156.5464 | 160.0503 | 167.8963 | 9.6301
1993-06-02 | 80.884 | 92.1608 | 85.7532 | 85.0696 | 88.3347 | 82.7678 | 89.3698 | 84.523 | 93.857 | 78.3746 | 86.1094 | 4.8791
1993-06-03 | 106.7088 | 128.1452 | 124.1384 | 113.9183 | 125.2404 | 122.637 | 122.9429 | 137.9563 | 121.3767 | 114.0582 | 121.7122 | 8.6314
1993-06-04 | 85.1621 | 100.8762 | 87.3272 | 89.0185 | 82.9462 | 87.4136 | 84.4813 | 96.5184 | 81.2088 | 83.9942 | 87.8947 | 6.2203
1993-06-05 | 258.9967 | 256.3488 | 258.6776 | 266.2292 | 240.4479 | 217.6846 | 248.4879 | 230.365 | 220.163 | 223.8725 | 242.1273 | 18.0628
1993-06-06 | 142.3904 | 175.5426 | 165.3154 | 158.5052 | 141.5671 | 148.1815 | 138.8849 | 146.0536 | 130.3351 | 136.1475 | 148.2923 | 14.0642
1993-06-07 | 98.7047 | 107.8317 | 102.5498 | 110.2876 | 94.5955 | 107.781 | 97.9124 | 89.474 | 87.2614 | 81.6128 | 97.8011 | 9.6163
1993-06-08 | 65.5234 | 68.297 | 62.5073 | 76.1603 | 66.5294 | 68.5488 | 69.3571 | 66.6719 | 66.6274 | 63.4062 | 67.3629 | 3.7709
1993-06-09 | 163.6447 | 174.1158 | 157.3986 | 198.0462 | 165.2015 | 182.7692 | 189.7617 | 168.2376 | 187.929 | 171.1198 | 175.8224 | 13.1914
1993-06-10 | 124.3213 | 120.6854 | 107.368 | 115.5766 | 111.7164 | 122.7185 | 129.8642 | 125.1725 | 129.4106 | 121.9511 | 120.8785 | 7.3257
1993-06-11 | 183.0831 | 169.734 | 175.821 | 178.4146 | 152.8325 | 196.5617 | 178.8904 | 191.8801 | 193.2505 | 151.5559 | 177.2024 | 15.6205
1993-06-12 | 237.9716 | 240.0238 | 218.18 | 200.2256 | 177.1962 | 234.8581 | 197.3784 | 220.2347 | 204.7788 | 184.5395 | 211.5387 | 22.2515
1993-06-13 | 181.276 | 193.1031 | 164.0291 | 165.7858 | 134.2195 | 203.3525 | 185.2658 | 165.2507 | 176.5139 | 149.5118 | 171.8308 | 20.5243
1993-06-14 | 152.9624 | 153.8875 | 125.8334 | 135.9682 | 119.4777 | 144.2604 | 139.2062 | 127.9012 | 137.4725 | 118.8519 | 135.5821 | 12.5725
1993-06-15 | 130.6408 | 126.0565 | 101.8202 | 113.5168 | 104.0501 | 113.0401 | 116.3675 | 118.9122 | 117.5037 | 108.5511 | 115.0459 | 9.0157
1993-06-16 | 140.1176 | 123.8899 | 112.2556 | 111.1063 | 109.7638 | 104.7559 | 118.1191 | 125.7449 | 132.0272 | 126.652 | 120.4432 | 11.1533
1993-06-17 | 188.034 | 191.643 | 165.6963 | 156.4739 | 163.2037 | 191.7148 | 168.9629 | 205.2932 | 168.5158 | 206.2745 | 180.5812 | 18.129
1993-06-18 | 91.4451 | 82.509 | 88.864 | 72.7648 | 78.4808 | 99.2418 | 82.7044 | 98.7143 | 91.7607 | 106.6977 | 89.3183 | 10.4407
1993-06-19 | 105.5955 | 91.3104 | 108.1288 | 83.5471 | 87.9644 | 123.2291 | 103.3231 | 118.9195 | 106.5885 | 117.4975 | 104.6104 | 13.4744
1993-06-20 | 100.9185 | 95.0699 | 113.7716 | 84.5535 | 95.7732 | 107.741 | 106.277 | 113.3026 | 104.5017 | 129.5959 | 105.1505 | 12.3758
1993-06-21 | 117.0764 | 117.9473 | 108.7812 | 89.051 | 123.2008 | 122.3296 | 111.0088 | 114.0744 | 130.1096 | 147.8706 | 118.145 | 15.1755
1993-06-22 | 226.5111 | 211.6214 | 196.4066 | 185.4132 | 239.1392 | 197.1829 | 219.358 | 230.7535 | 247.2733 | 255.9615 | 220.9621 | 23.3245
1993-06-23 | 155.4816 | 146.3882 | 144.3266 | 121.4722 | 169.6125 | 139.7113 | 148.6795 | 143.5933 | 140.7617 | 142.2222 | 145.2249 | 12.2031
1993-06-24 | 160.737 | 138.3522 | 131.5559 | 106.0766 | 139.5152 | 133.8347 | 153.4625 | 123.1455 | 144.3764 | 127.3318 | 135.8388 | 15.5094
1993-06-25 | 178.1675 | 158.6682 | 124.3068 | 116.7039 | 143.5136 | 138.3385 | 159.0781 | 121.2707 | 155.9241 | 116.8317 | 141.2803 | 21.3387
1993-06-26 | 186.7802 | 157.9693 | 157.9741 | 131.7689 | 162.5788 | 154.6064 | 175.6034 | 150.4799 | 159.9955 | 138.0736 | 157.583 | 16.0367
1993-06-27 | 161.8674 | 147.7353 | 134.5129 | 137.0187 | 158.3816 | 150.1702 | 148.7712 | 129.1798 | 141.092 | 128.2285 | 143.6958 | 11.6214
1993-06-28 | 132.6284 | 128.2437 | 131.419 | 124.5759 | 145.8123 | 126.7522 | 132.0781 | 106.308 | 133.8136 | 104.2635 | 126.5895 | 12.5973
1993-06-29 | 104.0757 | 108.4151 | 103.1025 | 89.5317 | 109.7349 | 110.8722 | 106.3515 | 102.1061 | 92.0052 | 93.5694 | 101.9765 | 7.6782
1993-06-30 | 157.657 | 159.7065 | 160.2729 | 154.238 | 145.0234 | 171.4261 | 167.0424 | 138.9247 | 160.1122 | 154.7654 | 156.9169 | 9.5442
1993-07-01 | 159.2463 | 143.3859 | 158.1631 | 140.5379 | 123.1658 | 154.4781 | 143.1309 | 126.0806 | 139.8992 | 122.8505 | 141.0938 | 13.7064
1993-07-02 | 148.2362 | 133.2296 | 130.9778 | 130.101 | 126.2408 | 147.0616 | 140.1763 | 137.7178 | 130.6391 | 122.3342 | 134.6714 | 8.5196
1993-07-03 | 98.8391 | 86.7268 | 101.9866 | 102.5312 | 87.6829 | 103.1642 | 99.5695 | 95.7542 | 99.9669 | 77.2693 | 95.3491 | 8.6165
1993-07-04 | 89.1498 | 68.1782 | 79.9468 | 78.3419 | 74.6918 | 85.7445 | 82.3981 | 95.4621 | 78.3622 | 79.9578 | 81.2233 | 7.6008
1993-07-05 | 78.8731 | 73.2346 | 86.3301 | 90.5871 | 85.0136 | 104.5136 | 91.4195 | 102.1716 | 78.001 | 77.8787 | 86.8023 | 10.5041
1993-07-06 | 123.2017 | 136.3217 | 153.418 | 152.2225 | 162.5467 | 187.7863 | 156.8889 | 156.748 | 148.9179 | 131.8162 | 150.9868 | 18.019
1993-07-07 | 139.9328 | 134.4389 | 149.5104 | 153.0985 | 151.822 | 147.9363 | 156.71 | 165.0859 | 152.4975 | 134.2325 | 148.5265 | 9.813
1993-07-08 | 86.4263 | 81.7254 | 85.3611 | 86.8662 | 95.041 | 88.1498 | 97.4499 | 92.7818 | 88.7782 | 84.2574 | 88.6837 | 4.9643
1993-07-09 | 123.6128 | 102.0484 | 117.2346 | 116.0274 | 145.5997 | 136.8953 | 139.8398 | 125.312 | 112.595 | 115.7922 | 123.4957 | 13.6288
1993-07-10 | 126.0703 | 118.0252 | 124.2164 | 128.5213 | 172.1103 | 140.4623 | 158.3109 | 130.2413 | 126.4495 | 118.2687 | 134.2676 | 17.7854
1993-07-11 | 185.8602 | 191.2524 | 211.9596 | 164.7437 | 222.8844 | 200.8695 | 206.7391 | 181.774 | 179.1866 | 179.0037 | 192.4273 | 17.8423
1993-07-12 | 155.4122 | 144.5147 | 142.6826 | 126.8918 | 156.2131 | 143.0265 | 149.0627 | 139.6605 | 129.2321 | 125.7815 | 141.2478 | 11.024
1993-07-13 | 215.4672 | 191.8765 | 207.866 | 177.724 | 215.1126 | 214.7577 | 197.9188 | 176.6863 | 159.5821 | 167.7342 | 192.4725 | 20.9906
1993-07-14 | 147.44 | 136.6649 | 152.859 | 114.3816 | 145.7055 | 134.8607 | 141.1493 | 110.4109 | 112.4839 | 136.9146 | 133.287 | 15.4199
1993-07-15 | 136.3243 | 125.7278 | 148.0539 | 123.4461 | 137.0454 | 123.8982 | 155.415 | 118.3008 | 119.9353 | 129.6901 | 131.7837 | 12.3216
1993-07-16 | 90.5754 | 98.8622 | 97.7535 | 96.4431 | 82.6384 | 90.338 | 100.5918 | 82.897 | 84.7387 | 87.7771 | 91.2615 | 6.7836
1993-07-17 | 131.7352 | 189.0096 | 164.0341 | 152.831 | 135.2161 | 156.9032 | 165.3135 | 153.9331 | 144.4488 | 151.5658 | 154.4991 | 16.355
1993-07-18 | 166.4987 | 212.9509 | 198.5311 | 171.4894 | 158.4103 | 191.7621 | 184.074 | 172.5735 | 162.953 | 186.6965 | 180.594 | 17.2949
1993-07-19 | 143.5766 | 193.2052 | 153.9818 | 149.4073 | 119.289 | 152.6871 | 143.0279 | 149.0916 | 124.7249 | 149.2171 | 147.8209 | 19.7651
1993-07-20 | 88.6749 | 116.3663 | 93.185 | 105.0212 | 87.8468 | 102.7297 | 94.2964 | 107.2241 | 88.1697 | 86.0487 | 96.9563 | 10.2718
1993-07-21 | 89.5717 | 103.8726 | 85.383 | 104.6893 | 99.2449 | 108.34 | 90.8012 | 111.2845 | 93.3541 | 89.9016 | 97.6443 | 9.0193
1993-07-22 | 138.6552 | 158.8024 | 162.2095 | 178.037 | 157.0395 | 174.5969 | 132.2286 | 159.2036 | 146.0432 | 146.7397 | 155.3556 | 14.6662
1993-07-23 | 120.579 | 139.8457 | 119.4523 | 156.9333 | 120.4246 | 149.127 | 118.9099 | 141.7016 | 135.7476 | 123.272 | 132.5993 | 13.9465
1993-07-24 | 103.7981 | 135.3017 | 104.1708 | 137.7038 | 102.4401 | 119.4438 | 97.9182 | 123.4818 | 113.8142 | 95.7519 | 113.3825 | 15.1193
1993-07-25 | 94.0103 | 128.7307 | 107.5535 | 132.8105 | 110.2343 | 115.8158 | 104.2966 | 118.4257 | 108.1249 | 111.5158 | 113.1518 | 11.4343
1993-07-26 | 138.1014 | 154.8957 | 146.909 | 173.5456 | 149.9499 | 145.4137 | 136.7691 | 133.7414 | 159.0901 | 150.2122 | 148.8628 | 11.8306
1993-07-27 | 58.9628 | 56.7833 | 53.782 | 70.9095 | 56.2153 | 60.2803 | 59.7411 | 52.0531 | 58.1687 | 56.9712 | 58.3867 | 5.0906
1993-07-28 | 150.3744 | 161.7593 | 147.1902 | 146.2619 | 135.8572 | 141.6278 | 157.0294 | 131.1177 | 142.2553 | 152.9383 | 146.6412 | 9.3817
1993-07-29 | 99.0712 | 133.6608 | 118.2413 | 125.7867 | 117.3583 | 119.1335 | 128.5481 | 102.8964 | 108.7621 | 130.4538 | 118.3912 | 11.7579
1993-07-30 | 111.3195 | 142.3829 | 164.7717 | 136.2669 | 138.0004 | 133.4606 | 153.8674 | 110.708 | 115.8811 | 150.3097 | 135.6968 | 18.4263
1993-07-31 | 128.668 | 122.4266 | 156.4882 | 140.6732 | 130.4429 | 132.7944 | 163.1742 | 124.0431 | 107.0117 | 160.0941 | 136.5816 | 18.3171
1993-08-01 | 126.3448 | 137.2767 | 194.5537 | 184.6919 | 139.7405 | 155.5305 | 195.0387 | 156.8384 | 146.142 | 182.8607 | 161.9018 | 25.3843
1993-08-02 | 130.9863 | 160.9222 | 163.215 | 171.3721 | 146.4009 | 160.9876 | 170.8392 | 146.408 | 158.7174 | 182.5817 | 159.243 | 14.8185
1993-08-03 | 105.7251 | 139.5442 | 144.3071 | 134.3841 | 116.6168 | 147.6996 | 147.2913 | 120.5535 | 123.6408 | 142.728 | 132.2491 | 14.6695
1993-08-04 | 103.8791 | 119.6681 | 123.9279 | 115.5568 | 107.9572 | 140.9783 | 126.5638 | 101.0171 | 114.6048 | 131.8087 | 118.5962 | 12.6164
1993-08-05 | 151.1538 | 200.1403 | 182.9668 | 154.0644 | 164.8009 | 211.6831 | 200.524 | 161.0448 | 162.3508 | 211.3659 | 180.0095 | 24.106
1993-08-06 | 91.3434 | 124.23 | 103.5167 | 105.233 | 109.3558 | 112.9721 | 108.3606 | 86.3648 | 86.7881 | 113.7406 | 104.1905 | 12.4774
1993-08-07 | 180.17 | 214.0498 | 213.3537 | 190.4841 | 195.1839 | 212.5905 | 211.6303 | 156.5169 | 164.0351 | 184.0458 | 192.206 | 21.1024
1993-08-08 | 176.0659 | 174.0054 | 177.0229 | 180.5869 | 188.4132 | 150.0782 | 174.0804 | 140.9418 | 141.9846 | 158.1333 | 166.1313 | 16.9548
1993-08-09 | 157.4334 | 151.9708 | 151.6071 | 158.7685 | 168.4755 | 149.1743 | 160.058 | 128.6639 | 147.4752 | 147.195 | 152.0822 | 10.5825
1993-08-10 | 178.7274 | 166.328 | 162.1663 | 175.4486 | 173.9608 | 172.2788 | 184.5913 | 170.2867 | 140.3373 | 174.1713 | 169.8297 | 12.0718
1993-08-11 | 133.0283 | 126.4872 | 146.4821 | 156.1925 | 134.6013 | 129.0988 | 147.9314 | 135.8213 | 122.3685 | 141.6389 | 137.365 | 10.5824
1993-08-12 | 182.8007 | 145.7153 | 185.4486 | 173.6495 | 159.0121 | 157.7319 | 188.1393 | 179.5125 | 186.1015 | 176.7364 | 173.4848 | 14.4512
1993-08-13 | 73.9233 | 58.8857 | 70.6762 | 74.7438 | 72.995 | 71.8021 | 71.4534 | 82.0769 | 67.367 | 79.5574 | 72.3481 | 6.3701
1993-08-14 | 163.0242 | 156.3631 | 170.5884 | 182.4415 | 169.7492 | 170.8562 | 171.5183 | 165.1651 | 152.7114 | 170.4733 | 167.2891 | 8.4451
1993-08-15 | 119.4342 | 103.9225 | 114.2979 | 127.474 | 107.9152 | 132.3643 | 113.1917 | 118.4759 | 111.7491 | 126.2568 | 117.5081 | 9.0671
1993-08-16 | 94.8126 | 110.5408 | 106.0639 | 107.1917 | 106.2053 | 128.3434 | 106.2212 | 99.056 | 102.2716 | 112.0784 | 107.2785 | 9.0015
1993-08-17 | 96.1406 | 99.9583 | 96.587 | 111.6109 | 113.7926 | 115.6751 | 81.9532 | 104.0384 | 105.113 | 90.7672 | 101.5636 | 10.6783
1993-08-18 | 133.8164 | 145.2866 | 122.7953 | 153.2213 | 123.1427 | 131.0517 | 98.1036 | 131.2539 | 134.2967 | 118.7609 | 129.1729 | 15.0717
1993-08-19 | 179.0955 | 181 | 158.8447 | 215.5526 | 177.8757 | 183.2925 | 141.6647 | 184.3893 | 196.8608 | 145.2139 | 176.379 | 22.5605
1993-08-20 | 124.2055 | 125.3317 | 142.5774 | 150.9432 | 156.1505 | 155.0261 | 118.6664 | 159.5459 | 144.7285 | 132.6193 | 140.9794 | 14.8401
1993-08-21 | 121.9359 | 135.6849 | 139.4349 | 135.2929 | 127.0131 | 157.2782 | 117.0215 | 165.8177 | 147.6284 | 123.3728 | 137.048 | 15.9049
1993-08-22 | 159.8635 | 180.5902 | 182.2287 | 157.6558 | 150.8848 | 187.375 | 155.1082 | 174.143 | 171.4825 | 147.9269 | 166.7259 | 14.1628
1993-08-23 | 124.3846 | 145.2019 | 191.6963 | 148.2754 | 128.5555 | 183.3625 | 148.8517 | 138.8167 | 157.9704 | 142.6048 | 150.972 | 21.6764
1993-08-24 | 91.3111 | 107.3038 | 133.9065 | 102.3647 | 108.1656 | 126.8652 | 133.9503 | 97.8589 | 111.3409 | 91.4286 | 110.4496 | 16.124
1993-08-25 | 106.7015 | 105.1854 | 145.8691 | 100.0821 | 109.5517 | 141.4363 | 131.4748 | 114.0873 | 108.0371 | 92.2152 | 115.4641 | 17.972
1993-08-26 | 154.0582 | 148.3267 | 178.9244 | 137.3039 | 149.0129 | 169.4325 | 188.3054 | 167.0996 | 138.784 | 149.4507 | 158.0698 | 17.0953
1993-08-27 | 144.2053 | 137.4113 | 170.0643 | 120.8103 | 140.9765 | 127.303 | 151.8901 | 155.5896 | 127.8033 | 136.453 | 141.2507 | 14.8652
1993-08-28 | 121.6354 | 100.4197 | 112.8459 | 100.2311 | 117.1859 | 89.7405 | 106.2209 | 116.8185 | 93.0578 | 92.1837 | 105.0339 | 11.6017
1993-08-29 | 150.477 | 111.7523 | 137.9002 | 134.7212 | 141.1552 | 112.8934 | 124.8196 | 137.389 | 123.5829 | 113.3637 | 128.8054 | 13.4956
1993-08-30 | 180.1503 | 133.8953 | 168.015 | 153.6977 | 158.924 | 140.5695 | 149.6182 | 162.3103 | 157.1804 | 127.9906 | 153.2351 | 15.8401
1993-08-31 | 206.7394 | 145.5328 | 170.4828 | 150.3349 | 152.9041 | 133.9687 | 151.991 | 162.2048 | 166.6695 | 127.7653 | 156.8593 | 22.0582
1993-09-01 | 139.417 | 109.0797 | 112.9429 | 94.4763 | 120.1313 | 105.4425 | 122.9524 | 120.4185 | 129.1109 | 98.2858 | 115.2257 | 13.9242
1993-09-02 | 218.5976 | 190.3864 | 187.7074 | 170.5727 | 189.5995 | 199.3161 | 217.2235 | 199.4255 | 237.1272 | 205.1987 | 201.5155 | 18.9838
1993-09-03 | 174.877 | 144.0755 | 159.2626 | 155.8227 | 153.3519 | 163.0537 | 185.7833 | 178.4368 | 188.5467 | 150.0258 | 165.3236 | 15.571
1993-09-04 | 104.1564 | 84.3821 | 92.0943 | 89.7688 | 86.1106 | 95.1736 | 115.9926 | 93.9661 | 98.1755 | 82.0443 | 94.1864 | 10.1353
1993-09-05 | 190.6046 | 188.8699 | 164.3288 | 164.9654 | 158.971 | 202.465 | 214.0137 | 178.7268 | 193.7133 | 163.9045 | 182.0563 | 18.7766
1993-09-06 | 91.8071 | 90.5246 | 88.6341 | 98.551 | 75.755 | 97.3693 | 106.3846 | 104.8737 | 94.9147 | 89.0601 | 93.7874 | 8.8633
1993-09-07 | 168.5269 | 148.9735 | 138.2442 | 138.6799 | 120.4015 | 146.3629 | 142.0822 | 167.6138 | 144.7902 | 136.4539 | 145.2129 | 14.3541
1993-09-08 | 108.9288 | 97.9429 | 93.8161 | 103.6806 | 90.8314 | 92.7004 | 90.8405 | 96.823 | 95.3629 | 91.3296 | 96.2256 | 5.9749
1993-09-09 | 64.1856 | 63.8886 | 63.2642 | 80.2983 | 51.6893 | 63.2925 | 56.2147 | 53.2551 | 51.5846 | 67.0636 | 61.4736 | 8.7816
1993-09-10 | 103.1643 | 91.411 | 98.8937 | 112.1548 | 86.3234 | 92.8253 | 83.381 | 78.7811 | 76.9816 | 91.998 | 91.5914 | 10.9774
1993-09-11 | 121.0629 | 109.3236 | 112.1291 | 141.3752 | 102.8234 | 116.6011 | 101.9832 | 101.8871 | 95.9126 | 110.9398 | 111.4038 | 12.9811
1993-09-12 | 144.5975 | 137.0309 | 135.5056 | 145.6786 | 121.7249 | 152.022 | 135.5767 | 131.0604 | 102.4568 | 153.1204 | 135.8774 | 15.1733
1993-09-13 | 171.7749 | 153.1203 | 168.482 | 146.7772 | 149.9129 | 164.8247 | 161.0393 | 153.6755 | 142.3567 | 194.2367 | 160.62 | 15.1967
1993-09-14 | 126.7456 | 131.3201 | 131.9075 | 117.6196 | 138.7597 | 120.4681 | 142.5724 | 133.9682 | 122.9345 | 155.1827 | 132.1478 | 11.297
1993-09-15 | 131.0344 | 135.3364 | 127.741 | 128.5992 | 151.5094 | 121.3446 | 142.6109 | 133.0859 | 126.1157 | 129.3769 | 132.6754 | 8.7346
1993-09-16 | 141.6317 | 147.5833 | 109.0028 | 121.95 | 139.5621 | 110.6112 | 125.668 | 133.7002 | 129.3906 | 129.5258 | 128.8626 | 12.6387
1993-09-17 | 109.5168 | 111.2152 | 88.0089 | 94.136 | 104.3199 | 85.1032 | 102.8361 | 107.3983 | 104.6316 | 105.7037 | 101.287 | 9.0388
1993-09-18 | 75.7208 | 68.5889 | 68.4107 | 63.803 | 77.3122 | 54.647 | 67.489 | 65.7672 | 79.2886 | 77.8336 | 69.8861 | 7.7213
1993-09-19 | 141.7226 | 148.9927 | 118.8594 | 129.1681 | 177.956 | 104.1732 | 145.3737 | 133.9854 | 163.2933 | 145.3701 | 140.8894 | 21.0841
1993-09-20 | 122.5395 | 128.7916 | 103.3535 | 112.9386 | 144.9228 | 107.7049 | 121.6146 | 119.4759 | 142.3713 | 122.0454 | 122.5758 | 13.4339
1993-09-21 | 122.0066 | 148.5208 | 99.6321 | 109.8614 | 151.5172 | 106.1592 | 104.8947 | 124.4696 | 141.2354 | 132.4212 | 124.0718 | 18.8785
1993-09-22 | 143.0545 | 187.3366 | 134.9215 | 127.0865 | 163.9465 | 144.8013 | 137.457 | 146.4923 | 168.119 | 160.4157 | 151.3631 | 18.2696
1993-09-23 | 177.8189 | 194.0317 | 139.4611 | 155.4283 | 172.6781 | 159.6075 | 158.431 | 150.9367 | 169.7117 | 195.356 | 167.3461 | 18.1617
1993-09-24 | 149.2423 | 189.0441 | 141.6901 | 146.0134 | 187.7547 | 162.1371 | 169.4275 | 155.6061 | 140.6005 | 177.1122 | 161.8628 | 18.2808
1993-09-25 | 119.2179 | 126.7813 | 113.7848 | 110.3456 | 131.6674 | 116.6667 | 131.2294 | 121.2986 | 92.7907 | 130.7917 | 119.4574 | 12.0523
1993-09-26 | 129.0525 | 138.4603 | 130.0731 | 110.7047 | 144.4451 | 136.809 | 132.1717 | 117.6423 | 116.9782 | 131.3342 | 128.7671 | 10.6113
1993-09-27 | 115.8216 | 124.2955 | 109.8622 | 104.9744 | 126.8579 | 115.3403 | 127.8192 | 119.5473 | 101.3456 | 127.5912 | 117.3455 | 9.6015
1993-09-28 | 159.1586 | 196.2316 | 170.4002 | 163.8153 | 172.4915 | 174.6351 | 161.5492 | 188.6017 | 154.074 | 209.8907 | 175.0848 | 17.8747
1993-09-29 | 160.0762 | 179.6973 | 164.4482 | 146.1204 | 149.2736 | 169.6308 | 152.0792 | 153.7606 | 143.9408 | 176.5004 | 159.5528 | 12.6406
1993-09-30 | 127.2679 | 126.9292 | 117.7442 | 110.5004 | 105.9088 | 125.4065 | 124.3624 | 104.658 | 119.6282 | 109.7261 | 117.2132 | 8.8594
1993-10-01 | 157.5737 | 175.3619 | 118.7508 | 142.4777 | 132.4872 | 138.6431 | 134.6485 | 130.1754 | 147.7066 | 144.7788 | 142.2604 | 15.7464
1993-10-02 | 172.937 | 202.3311 | 171.5819 | 161.9263 | 175.1951 | 154.121 | 200.7116 | 170.1408 | 186.836 | 210.6618 | 180.6443 | 18.7018
1993-10-03 | 138.3632 | 129.772 | 133.4529 | 125.1338 | 126.0737 | 119.3736 | 146.4241 | 134.7639 | 141.7953 | 146.2217 | 134.1374 | 9.174
1993-10-04 | 158.2492 | 132.8681 | 149.5459 | 130.5432 | 166.494 | 142.9724 | 164.2705 | 156.321 | 183.5229 | 155.9286 | 154.0716 | 15.981
1993-10-05 | 162.1988 | 178.8159 | 151.7808 | 159.9708 | 188.1159 | 171.2962 | 203.0553 | 188.0606 | 187.9863 | 175.7139 | 176.6995 | 15.7309
1993-10-06 | 173.7385 | 185.3204 | 162.6358 | 169.2063 | 194.4921 | 169.8297 | 209.8525 | 178.3083 | 213.1321 | 180.4277 | 183.6943 | 17.1738
1993-10-07 | 132.3734 | 136.473 | 115.6821 | 126.3823 | 153.6268 | 128.3161 | 133.9111 | 130.0288 | 149.0461 | 143.3733 | 134.9213 | 11.2615
1993-10-08 | 153.0629 | 144.5671 | 122.7231 | 151.3062 | 153.3748 | 150.8774 | 117.8622 | 148.8811 | 158.947 | 161.331 | 146.2933 | 14.537
1993-10-09 | 142.9825 | 131.3362 | 119.7824 | 148.478 | 136.2227 | 154.3952 | 109.6652 | 136.1507 | 151.5919 | 135.7134 | 136.6318 | 13.9857
1993-10-10 | 112.2215 | 97.9045 | 93.4539 | 121.9587 | 108.4363 | 114.125 | 85.6788 | 111.2303 | 100.396 | 103.9158 | 104.9321 | 10.8163
1993-10-11 | 137.409 | 116.2606 | 105.2195 | 127.4423 | 108.6709 | 149.1511 | 95.6875 | 132.7453 | 106.0085 | 119.7551 | 119.835 | 16.727
1993-10-12 | 181.8602 | 147.1921 | 145.7165 | 166.1996 | 139.0006 | 195.755 | 123.6179 | 153.2878 | 142.8909 | 144.6473 | 154.0168 | 21.4551
1993-10-13 | 102.4796 | 111.8802 | 109.6794 | 122.4325 | 120.6318 | 134.0172 | 78.3213 | 111.303 | 109.7633 | 110.5577 | 111.1066 | 14.5219
1993-10-14 | 180.4035 | 201.0475 | 186.7941 | 203.5441 | 235.718 | 226.8666 | 140.4101 | 188.2771 | 201.6902 | 196.3314 | 196.1083 | 26.083
1993-10-15 | 126.2119 | 133.6399 | 125.1661 | 140.1302 | 164.1865 | 165.5588 | 111.4187 | 127.6525 | 145.2893 | 146.7469 | 138.6001 | 17.3593
1993-10-16 | 155.2628 | 165.0256 | 169.3447 | 187.5473 | 230.1746 | 198.6232 | 173.7123 | 157.7253 | 224.1189 | 206.3412 | 186.7876 | 27.052
1993-10-17 | 135.6558 | 125.9253 | 140.681 | 169.9063 | 183.8706 | 151.1843 | 138.373 | 140.3185 | 166.3894 | 159.2251 | 151.1529 | 18.216
1993-10-18 | 91.2929 | 98.3899 | 89.3057 | 103.5799 | 100.1787 | 82.1692 | 88.9525 | 104.9246 | 99.0569 | 93.6987 | 95.1549 | 7.2702
1993-10-19 | 122.7978 | 155.4157 | 121.3012 | 141.5339 | 159.2584 | 121.0507 | 108.3141 | 150.7166 | 148.2209 | 127.949 | 135.6558 | 17.507
1993-10-20 | 151.5546 | 192.0058 | 162.7951 | 158.756 | 165.8618 | 137.7547 | 138.1528 | 201.0986 | 173.3532 | 176.458 | 165.7791 | 20.859
1993-10-21 | 127.3281 | 152.8717 | 149.0099 | 150.363 | 155.1633 | 123.964 | 138.6516 | 181.7026 | 148.1894 | 158.728 | 148.5972 | 16.403
1993-10-22 | 127.5428 | 152.1852 | 122.8521 | 165.4269 | 148.1864 | 131.0025 | 147.3632 | 162.6544 | 140.7695 | 141.3447 | 143.9328 | 14.1711
1993-10-23 | 108.3201 | 104.0641 | 95.5308 | 119.6022 | 104.8503 | 90.0061 | 107.6412 | 119.1168 | 102.9069 | 102.994 | 105.5032 | 9.1394
1993-10-24 | 118.8958 | 109.4244 | 121.9204 | 138.8482 | 125.5459 | 119.6909 | 102.561 | 139.7131 | 130.8118 | 106.2278 | 121.3639 | 12.8389
1993-10-25 | 123.9375 | 108.4851 | 125.4757 | 146.7052 | 144.0443 | 131.1776 | 123.7571 | 141.4667 | 149.9469 | 107.5033 | 130.2499 | 15.1717
1993-10-26 | 143.6009 | 164.377 | 160.7511 | 182.4071 | 201.9332 | 165.2678 | 188.3425 | 171.0188 | 165.613 | 149.3906 | 169.2702 | 17.5951
1993-10-27 | 181.044 | 185.0031 | 170.7763 | 188.5092 | 206.142 | 194.4042 | 201.4729 | 181.8366 | 175.3745 | 173.2887 | 185.7852 | 11.8823
1993-10-28 | 176.9917 | 160.6025 | 164.8325 | 180.5683 | 186.5003 | 183.2126 | 200.9429 | 191.6255 | 145.9972 | 176.6385 | 176.7912 | 16.0088
1993-10-29 | 134.0693 | 124.0752 | 136.5278 | 133.5876 | 148.9825 | 150.5154 | 148.4696 | 128.508 | 112.6927 | 122.9983 | 134.0426 | 12.547
1993-10-30 | 149.7245 | 143.5904 | 131.546 | 161.8244 | 170.5482 | 141.4315 | 162.9562 | 150.1877 | 129.4164 | 136.9904 | 147.8216 | 13.8666
1993-10-31 | 91.9557 | 94.8153 | 88.9588 | 104.0747 | 98.2401 | 95.4002 | 114.5715 | 110.8867 | 84.3631 | 97.7744 | 98.104 | 9.4206
1993-11-01 | 201.0124 | 189.8125 | 202.9056 | 202.3411 | 191.7364 | 198.2487 | 214.5004 | 186.3406 | 168.4349 | 194.0242 | 194.9357 | 12.3041
1993-11-02 | 126.0449 | 127.5288 | 130.1504 | 148.5979 | 115.763 | 126.2643 | 127.2549 | 116.9643 | 109.1828 | 113.021 | 124.0772 | 11.2181
1993-11-03 | 118.8299 | 125.008 | 137.5266 | 118.455 | 111.8417 | 119.2145 | 129.2108 | 112.1881 | 110.5593 | 105.3995 | 118.8233 | 9.6466
1993-11-04 | 163.0008 | 178.1267 | 231.4508 | 171.0707 | 147.9106 | 167.8759 | 204.7232 | 172.632 | 155.7426 | 153.1839 | 174.5717 | 25.5484
1993-11-05 | 103.2395 | 109.2844 | 132.7953 | 106.1836 | 88.3704 | 112.8227 | 137.9296 | 112.0821 | 113.324 | 108.8861 | 112.4918 | 14.106
1993-11-06 | 143.8193 | 136.9247 | 149.856 | 139.5807 | 111.7064 | 146.796 | 171.7558 | 139.3697 | 145.4046 | 132.9316 | 141.8145 | 14.9932
1993-11-07 | 159.4024 | 139.4644 | 158.0602 | 140.6253 | 126.0589 | 177.4638 | 180.5953 | 153.9793 | 148.1364 | 142.3515 | 152.6137 | 17.0791
1993-11-08 | 179.9609 | 139.9322 | 184.705 | 153.2356 | 151.9886 | 172.5472 | 191.8127 | 172.9409 | 145.8357 | 155.7331 | 164.8692 | 17.7643
1993-11-09 | 127.8812 | 106.4237 | 142.3686 | 114.5447 | 107.2703 | 125.0898 | 113.6581 | 123.0227 | 103.8413 | 102.8991 | 116.7 | 12.7301
1993-11-10 | 113.4662 | 101.9596 | 138.6883 | 103.0052 | 90.9224 | 113.2589 | 99.955 | 119.5619 | 93.1432 | 91.3303 | 106.5291 | 15.0102
1993-11-11 | 134.6498 | 116.6488 | 159.2488 | 138.2195 | 122.2173 | 126.7851 | 125.0133 | 144.2638 | 125.1703 | 122.4564 | 131.4673 | 12.8273
1993-11-12 | 228.0512 | 179.3559 | 226.4768 | 167.7871 | 185.4902 | 181.9372 | 169.3783 | 215.1908 | 194.3397 | 169.7082 | 191.7715 | 23.4036
1993-11-13 | 143.9339 | 143.9149 | 152.2688 | 128.7054 | 157.3212 | 139.1576 | 140.9513 | 143.3327 | 153.5348 | 126.4472 | 142.9568 | 10.006
1993-11-14 | 190.7075 | 152.846 | 151.5723 | 159.1643 | 198.2833 | 189.5015 | 175.2411 | 178.3411 | 189.6486 | 152.5854 | 173.7891 | 18.2669
1993-11-15 | 180.506 | 137.5291 | 138.9994 | 143.5844 | 156.3475 | 164.5765 | 127.9935 | 150.6477 | 174.6231 | 146.5568 | 152.1364 | 16.8599
1993-11-16 | 118.9186 | 117.5082 | 96.9305 | 107.9223 | 108.9435 | 125.0551 | 101.03 | 107.4079 | 120.4221 | 96.986 | 110.1124 | 10.0214
1993-11-17 | 172.5042 | 151.7576 | 133.4936 | 129.5436 | 145.9409 | 161.6199 | 143.7765 | 152.9389 | 146.3791 | 122.5199 | 146.0474 | 14.9494
1993-11-18 | 139.7995 | 104.1512 | 95.1354 | 95.4074 | 108.7173 | 102.1754 | 109.8434 | 114.1856 | 111.0789 | 114.2112 | 109.4705 | 12.7044
1993-11-19 | 187.2034 | 148.9784 | 126.5462 | 135.7629 | 143.1165 | 141.0508 | 137.1194 | 146.1318 | 140.335 | 164.1836 | 147.0428 | 17.1703
1993-11-20 | 159.7382 | 128.7999 | 123.5369 | 118.5852 | 116.9105 | 126.7564 | 116.9252 | 118.4723 | 143.5939 | 156.675 | 130.9993 | 16.4314
1993-11-21 | 169.8104 | 155.8465 | 147.9523 | 144.0879 | 126.2665 | 163.3107 | 139.6196 | 131.3403 | 157.8682 | 187.4889 | 152.3591 | 18.4807
1993-11-22 | 116.5524 | 106.0537 | 107.0668 | 98.6309 | 105.1967 | 121.0096 | 97.9452 | 87.556 | 103.5879 | 118.308 | 106.1907 | 10.2996
1993-11-23 | 113.4472 | 102.8822 | 118.7929 | 103.136 | 103.9211 | 120.5648 | 87.942 | 98.2352 | 95.4842 | 122.0665 | 106.6472 | 11.5682
1993-11-24 | 103.0053 | 83.7554 | 107.6654 | 86.845 | 83.7973 | 100.9292 | 87.545 | 86.5061 | 95.9022 | 84.4402 | 92.0391 | 9.0091
1993-11-25 | 141.8794 | 121.1996 | 137.5699 | 124.417 | 117.059 | 139.1093 | 126.8173 | 131.2879 | 135.5552 | 117.0928 | 129.1987 | 9.1913
1993-11-26 | 102.7677 | 94.3274 | 120.4102 | 98.3007 | 108.3589 | 114.8274 | 97.6675 | 107.3878 | 109.7569 | 100.2494 | 105.4054 | 8.247
1993-11-27 | 205.1101 | 179.2386 | 245.0397 | 182.0934 | 191.4926 | 208.6835 | 210.3072 | 186.2228 | 194.8032 | 192.6485 | 199.5639 | 19.2335
1993-11-28 | 116.0594 | 90.9204 | 121.9953 | 98.3332 | 107.1292 | 120.5573 | 112.7783 | 107.6664 | 89.3569 | 105.6535 | 107.045 | 11.4082
1993-11-29 | 100.2291 | 83.5014 | 99.3714 | 92.6728 | 96.2448 | 91.0109 | 92.8519 | 89.514 | 72.712 | 83.5627 | 90.1671 | 8.3683
1993-11-30 | 172.9973 | 146.1653 | 162.4547 | 139.1555 | 176.7672 | 165.1112 | 157.92 | 157.9583 | 124.9654 | 117.9793 | 152.1474 | 19.7009
1993-12-01 | 220.1132 | 177.6952 | 205.0828 | 183.9796 | 214.3912 | 211.648 | 202.7364 | 173.2579 | 170.8006 | 176.3786 | 193.6084 | 19.0087
1993-12-02 | 119.2485 | 117.7555 | 116.6379 | 121.206 | 113.2021 | 130.1417 | 119.1065 | 98.963 | 106.5386 | 117.2431 | 116.0043 | 8.4323
1993-12-03 | 88.2425 | 91.8982 | 101.5767 | 100.6884 | 83.6672 | 89.2138 | 97.8043 | 78.3527 | 92.0153 | 93.4606 | 91.692 | 7.3003
1993-12-04 | 105.4351 | 123.3294 | 134.9135 | 143.0506 | 120.2808 | 121.7311 | 143.5922 | 111.4459 | 122.114 | 125.4824 | 125.1375 | 12.3845
1993-12-05 | 133.3629 | 154.5453 | 149.7777 | 161.6597 | 165.7724 | 143.4467 | 156.5153 | 121.8126 | 149.6256 | 151.9991 | 148.8517 | 13.1364
1993-12-06 | 114.6463 | 130.9011 | 117.0893 | 120.1043 | 141.8513 | 120.9765 | 134.9237 | 127.3299 | 133.2756 | 118.9225 | 126.002 | 8.9939
1993-12-07 | 106.692 | 131.2879 | 105.8462 | 105.089 | 121.9144 | 100.762 | 111.0565 | 129.6703 | 135.4899 | 111.6487 | 115.9457 | 12.5599
1993-12-08 | 118.2276 | 165.3313 | 143.511 | 141.423 | 174.4911 | 140.6119 | 155.6913 | 183.6755 | 161.3229 | 138.3702 | 152.2656 | 19.5127
1993-12-09 | 86.876 | 129.3044 | 116.0976 | 113.6682 | 120.6075 | 108.223 | 130.9811 | 143.25 | 121.4193 | 114.0011 | 118.4428 | 15.1036
1993-12-10 | 124.706 | 153.4039 | 132.616 | 136.4405 | 136.4776 | 118.2122 | 153.6991 | 169.8482 | 150.153 | 117.8847 | 139.3441 | 17.1086
1993-12-11 | 116.6577 | 146.6342 | 136.2036 | 127.2268 | 127.2534 | 108.5376 | 135.8835 | 140.1059 | 141.7212 | 115.2703 | 129.5494 | 12.7285
1993-12-12 | 90.4366 | 106.4644 | 99.6235 | 96.3468 | 89.86 | 84.7458 | 94.4173 | 103.5291 | 97.9737 | 98.8639 | 96.2261 | 6.573
1993-12-13 | 141.9355 | 192.0022 | 169.4594 | 164.1828 | 148.4257 | 154.2002 | 167.2354 | 166.3629 | 154.3533 | 172.4417 | 163.0599 | 14.185
1993-12-14 | 172.3788 | 202.3427 | 189.4784 | 166.9028 | 175.1249 | 164.2436 | 175.2244 | 170.9803 | 162.7162 | 164.2155 | 174.3607 | 12.5818
1993-12-15 | 131.5672 | 144.0786 | 150.8427 | 120.987 | 129.5456 | 128.9173 | 130.6304 | 140.4975 | 129.6511 | 132.3846 | 133.9102 | 8.6999
1993-12-16 | 171.624 | 171.1236 | 167.3344 | 169.6156 | 148.4723 | 166.0471 | 175.2575 | 169.0746 | 179.2031 | 178.6938 | 169.6446 | 8.6778
1993-12-17 | 209.0486 | 176.069 | 160.9897 | 189.2486 | 166.8136 | 166.4073 | 168.7554 | 167.6755 | 180.2247 | 184.1765 | 176.9409 | 14.4033
1993-12-18 | 185.2959 | 139.6574 | 136.2388 | 143.8068 | 132.6218 | 139.9437 | 152.2546 | 152.6141 | 137.5274 | 158.4086 | 147.8369 | 15.5457
1993-12-19 | 85.852 | 66.7827 | 72.5777 | 71.4021 | 65.0092 | 65.2304 | 74.7793 | 72.2557 | 66.1585 | 71.9752 | 71.2023 | 6.2364
1993-12-20 | 178.2337 | 133.9759 | 182.2416 | 171.4143 | 160.9142 | 147.1448 | 176.9481 | 161.2051 | 141.9736 | 156.3284 | 161.038 | 16.3881
1993-12-21 | 131.3977 | 98.5962 | 137.2344 | 120.6536 | 118.88 | 117.2458 | 142.0785 | 124.6085 | 113.6859 | 125.604 | 122.9985 | 12.4025
1993-12-22 | 205.2242 | 186.5013 | 230.3916 | 191.3404 | 178.6215 | 199.5737 | 181.9396 | 198.747 | 161.6932 | 187.2582 | 192.1291 | 18.2677
1993-12-23 | 132.3432 | 118.9929 | 137.472 | 124.0348 | 121.3575 | 129.6297 | 121.9431 | 137.3723 | 106.4356 | 121.1238 | 125.0705 | 9.4471
1993-12-24 | 140.5818 | 153.7789 | 142.9136 | 126.6892 | 133.3406 | 165.1296 | 122.4291 | 141.553 | 138.9372 | 126.3337 | 139.1687 | 13.0972
1993-12-25 | 167.4679 | 165.2754 | 149.2614 | 159.1909 | 140.9413 | 193.7366 | 120.9791 | 134.4709 | 147.3764 | 154.5495 | 153.3249 | 20.0522
1993-12-26 | 112.7463 | 112.2263 | 98.9258 | 107.0645 | 85.2223 | 126.5034 | 89.0255 | 106.8112 | 104.284 | 108.1709 | 105.098 | 11.9065
1993-12-27 | 216.7957 | 164.7339 | 182.3615 | 184.1921 | 149.377 | 193.596 | 159.3835 | 150.831 | 158.3108 | 191.5311 | 175.1113 | 22.0429
1993-12-28 | 161.6658 | 132.5749 | 116.7658 | 132.2772 | 138.8698 | 174.4521 | 115.9753 | 128.2663 | 128.1355 | 125.9468 | 135.493 | 18.7445
1993-12-29 | 161.7249 | 141.8344 | 109.3643 | 138.2159 | 133.8834 | 158.3738 | 115.0387 | 120.6669 | 107.2136 | 127.7689 | 131.4085 | 19.0768
1993-12-30 | 104.4584 | 103.8183 | 84.0508 | 104.8348 | 86.852 | 103.5379 | 75.3685 | 84.5168 | 76.9376 | 79.5927 | 90.3968 | 12.3385
1993-12-31 | 160.1982 | 151.8548 | 125.6099 | 134.6776 | 135.9126 | 141.1639 | 119.5832 | 131.8143 | 110.1618 | 121.2091 | 133.2185 | 15.1634
1994-01-01 | 213.315 | 199.3467 | 204.5629 | 196.6245 | 209.3987 | 199.4263 | 219.3083 | 192.6786 | 189.4983 | 187.2806 | 201.144 | 10.4562
1994-01-02 | 131.4213 | 124.4142 | 158.6973 | 145.0643 | 129.8361 | 124.0645 | 139.2277 | 129.3071 | 147.2485 | 146.8321 | 137.6113 | 11.5763
1994-01-03 | 119.0373 | 104.3098 | 132.206 | 119.3777 | 124.9473 | 123.0446 | 110.5759 | 116.6364 | 118.8112 | 141.6958 | 121.0642 | 10.4942
1994-01-04 | 160.1585 | 149.067 | 174.5991 | 153.9759 | 156.1992 | 158.311 | 141.5529 | 149.9595 | 132.9621 | 167.7411 | 154.4526 | 12.0675
1994-01-05 | 86.1808 | 91.823 | 108.5015 | 74.1444 | 82.5782 | 83.3702 | 77.7542 | 67.2874 | 72.8712 | 91.4632 | 83.5974 | 11.8419
1994-01-06 | 154.8153 | 179.9142 | 205.2104 | 144.3875 | 184.5256 | 160.3186 | 154.068 | 142.0165 | 133.7991 | 169.4783 | 162.8533 | 22.026
1994-01-07 | 102.0971 | 122.3144 | 136.578 | 109.5124 | 109.7545 | 107.4177 | 112.407 | 112.1443 | 98.8564 | 120.215 | 113.1297 | 10.8956
1994-01-08 | 99.5239 | 139.6843 | 144.091 | 110.9744 | 106.5881 | 113.6234 | 116.3331 | 111.7711 | 100.8951 | 123.3612 | 116.6845 | 15.0431
1994-01-09 | 95.6466 | 128.291 | 153.009 | 114.1345 | 119.1896 | 120.5216 | 110.8025 | 121.6528 | 118.6042 | 129.0481 | 121.09 | 14.7046
1994-01-10 | 131.2649 | 160.5569 | 180.4606 | 132.2729 | 159.4255 | 130.1533 | 153.1218 | 165.7811 | 130.2551 | 154.3173 | 149.7609 | 17.8076
1994-01-11 | 122.2519 | 134.2634 | 136.182 | 118.8431 | 145.3864 | 104.6822 | 138.0139 | 133.7304 | 101.9446 | 130.8577 | 126.6156 | 14.4148
1994-01-12 | 108.4109 | 108.9484 | 132.2997 | 96.6819 | 104.2816 | 92.7551 | 115.0309 | 116.5777 | 101.4869 | 116.8229 | 109.3296 | 11.5059
1994-01-13 | 122.9776 | 138.584 | 162.9594 | 148.9043 | 149.5406 | 140.018 | 154.4641 | 138.018 | 131.9095 | 141.0538 | 142.8429 | 11.4896
1994-01-14 | 173.2793 | 181.4879 | 232.9506 | 191.2698 | 184.2859 | 184.9006 | 178.0417 | 189.1697 | 205.279 | 191.8648 | 191.2529 | 17.0684
1994-01-15 | 183.3644 | 212.0188 | 232.53 | 210.4882 | 199.5621 | 170.7837 | 188.8156 | 204.3968 | 209.0872 | 191.8096 | 200.2857 | 17.437
1994-01-16 | 157.1309 | 171.6998 | 182.0255 | 156.665 | 142.8802 | 118.9873 | 158.422 | 141.4861 | 150.4947 | 161.4889 | 154.128 | 17.351
1994-01-17 | 99.4268 | 118.362 | 115.0993 | 102.6223 | 109.6865 | 102.7181 | 117.4887 | 99.7333 | 109.3438 | 123.2278 | 109.7709 | 8.5091
1994-01-18 | 158.5169 | 180.6633 | 169.9409 | 159.9382 | 171.6908 | 162.3795 | 185.2314 | 169.5224 | 179.0471 | 203.2132 | 174.0144 | 13.5965
1994-01-19 | 140.2118 | 130.3256 | 138.5272 | 120.8938 | 141.0926 | 117.2166 | 137.9916 | 133.4499 | 133.0521 | 142.5511 | 133.5312 | 8.592
1994-01-20 | 129.5258 | 119.1863 | 114.7278 | 109.9636 | 118.7467 | 98.1834 | 121.416 | 125.2654 | 119.401 | 144.7487 | 120.1165 | 12.2016
1994-01-21 | 122.2922 | 106.5544 | 108.8086 | 95.4785 | 109.8973 | 96.9308 | 115.6885 | 102.583 | 120.9449 | 123.8955 | 110.3074 | 10.249
1994-01-22 | 152.4119 | 136.3253 | 155.5872 | 132.0619 | 142.2185 | 129.668 | 156.4897 | 137.7691 | 142.1526 | 145.0144 | 142.9699 | 9.4497
1994-01-23 | 159.9305 | 148.8006 | 139.5116 | 134.5141 | 167.7478 | 143.9623 | 153.5207 | 129.8108 | 150.4796 | 177.3695 | 150.5647 | 14.7853
1994-01-24 | 111.9317 | 97.7995 | 99.0338 | 93.0422 | 116.1923 | 119.5165 | 108.5667 | 89.755 | 98.496 | 119.4013 | 105.3735 | 11.0951
1994-01-25 | 164.042 | 156.0089 | 173.9499 | 164.0899 | 181.0324 | 166.5909 | 160.5849 | 171.0309 | 166.2852 | 171.9291 | 167.5544 | 7.1689
1994-01-26 | 120.5688 | 107.8913 | 117.7679 | 117.9846 | 127.0008 | 111.4906 | 108.1357 | 121.4136 | 125.1961 | 113.8418 | 117.1291 | 6.6889
1994-01-27 | 123.336 | 123.0411 | 125.249 | 128.1789 | 152.4615 | 131.5059 | 116.443 | 139.9349 | 134.4557 | 138.1733 | 131.2779 | 10.4261
1994-01-28 | 145.7878 | 137.7583 | 141.277 | 157.5906 | 169.669 | 144.3659 | 138.3644 | 146.5445 | 140.9396 | 150.9176 | 147.3215 | 9.8795
1994-01-29 | 66.0449 | 66.1779 | 60.0806 | 72.2111 | 67.393 | 55.8792 | 63.2408 | 73.0647 | 60.3286 | 66.3837 | 65.0804 | 5.3686
1994-01-30 | 90.8074 | 83.739 | 89.2497 | 96.0459 | 100.6624 | 87.5552 | 94.6987 | 104.1306 | 95.0793 | 107.3889 | 94.9357 | 7.4755
1994-01-31 | 143.6542 | 152.1291 | 139.3734 | 144.2544 | 154.3355 | 134.0766 | 151.4774 | 134.1819 | 151.2173 | 154.3645 | 145.9064 | 7.9473
1994-02-01 | 166.9069 | 183.4051 | 164.6897 | 187.9664 | 178.9112 | 154.1018 | 190.6915 | 158.4762 | 179.8409 | 177.513 | 174.2503 | 12.4989
1994-02-02 | 137.6777 | 165.8357 | 152.2279 | 170.7564 | 147.524 | 131.8637 | 189.3497 | 146.1619 | 154.4261 | 189.4929 | 158.5316 | 19.9666
1994-02-03 | 135.401 | 166.5894 | 166.7657 | 145.0263 | 151.8995 | 150.5156 | 182.8952 | 142.4869 | 143.026 | 179.6973 | 156.4303 | 16.5115
1994-02-04 | 124.7897 | 148.4144 | 159.9283 | 131.8584 | 151.7932 | 159.5437 | 144.7524 | 151.185 | 149.1451 | 170.6651 | 149.2075 | 13.377
1994-02-05 | 148.6575 | 153.6473 | 190.2267 | 158.6692 | 155.6289 | 159.5967 | 158.343 | 153.2839 | 166.6157 | 201.9503 | 164.6619 | 17.4414
1994-02-06 | 178.4727 | 184.1885 | 257.7316 | 186.4801 | 184.8706 | 179.9353 | 201.9932 | 200.4266 | 238.2723 | 250.2444 | 206.2615 | 30.6631
1994-02-07 | 138.8962 | 132.5956 | 163.7311 | 144.1837 | 154.876 | 141.5638 | 128.5574 | 136.8983 | 161.23 | 183.8852 | 148.6417 | 17.0972
1994-02-08 | 123.9933 | 137.2823 | 154.3743 | 159.0149 | 154.8245 | 158.3652 | 135.6034 | 135.0594 | 152.5242 | 148.5438 | 145.9585 | 12.0526
1994-02-09 | 123.4162 | 132.3677 | 145.3382 | 157.0873 | 151.0548 | 180.1636 | 155.4602 | 131.1804 | 143.6955 | 151.1053 | 147.0869 | 16.1266
1994-02-10 | 154.4085 | 177.0863 | 162.8469 | 178.9596 | 194.2135 | 190.1665 | 178.3768 | 169.2111 | 171.4673 | 183.93 | 176.0666 | 12.0954
1994-02-11 | 94.3002 | 79.7319 | 91.332 | 96.3266 | 97.4164 | 109.358 | 103.8621 | 101.8749 | 91.8457 | 100.6269 | 96.6675 | 8.1678
1994-02-12 | 128.9358 | 108.9319 | 114.2285 | 137.62 | 127.2526 | 139.6369 | 145.4717 | 118.7459 | 134.603 | 112.6679 | 126.8094 | 12.6405
1994-02-13 | 169.948 | 166.659 | 164.0909 | 181.8722 | 171.2198 | 158.9532 | 191.4573 | 188.6721 | 171.9314 | 141.7825 | 170.6586 | 14.5878
1994-02-14 | 181.8725 | 171.0233 | 153.2434 | 190.5112 | 189.0051 | 157.5093 | 202.4372 | 242.0778 | 170.8783 | 154.1531 | 181.2711 | 27.0588
1994-02-15 | 163.4432 | 171.517 | 170.5905 | 185.3681 | 176.4337 | 162.4157 | 193.8994 | 223.9073 | 164.2169 | 178.5844 | 179.0376 | 18.7031
1994-02-16 | 170.9692 | 169.2552 | 157.9615 | 177.8602 | 168.2143 | 176.6385 | 209.844 | 236.2207 | 205.3407 | 166.2947 | 183.8599 | 24.8773
1994-02-17 | 118.0771 | 81.8911 | 101.638 | 112.2864 | 92.7448 | 95.0027 | 129.3493 | 136.8696 | 111.5226 | 96.5844 | 107.5966 | 17.2371
1994-02-18 | 195.0519 | 139.1279 | 169.1485 | 177.2857 | 173.4169 | 177.5101 | 213.089 | 226.3654 | 167.6006 | 172.2774 | 181.0873 | 24.761
1994-02-19 | 194.8545 | 165.0742 | 169.4712 | 150.7857 | 177.31 | 187.8026 | 210.8464 | 203.8221 | 176.5678 | 176.6146 | 181.3149 | 18.2599
1994-02-20 | 152.7922 | 125.4902 | 144.4139 | 120.1309 | 128.8236 | 154.0041 | 146.7151 | 141.7277 | 139.5502 | 147.7339 | 140.1382 | 11.6303
1994-02-21 | 147.644 | 116.7312 | 130.1131 | 119.6936 | 120.9747 | 132.8509 | 144.0294 | 126.9892 | 137.4991 | 146.8067 | 132.3332 | 11.418
1994-02-22 | 116.5241 | 96.5219 | 123.9877 | 125.1397 | 111.7394 | 128.4011 | 132.2133 | 117.3141 | 129.5887 | 124.199 | 120.5629 | 10.5789
1994-02-23 | 106.8744 | 94.0195 | 124.098 | 142.4885 | 105.6362 | 119.7927 | 130.3827 | 110.9087 | 114.5124 | 125.3047 | 117.4018 | 13.9736
1994-02-24 | 110.9371 | 108.7689 | 125.81 | 134.467 | 118.6046 | 124.2316 | 134.3632 | 106.0214 | 108.6168 | 117.7137 | 118.9534 | 10.5237
1994-02-25 | 98.7244 | 107.0881 | 122.2334 | 124.595 | 107.7164 | 110.572 | 116.3817 | 108.1532 | 110.4459 | 118.5997 | 112.451 | 7.9025
1994-02-26 | 138.647 | 121.8147 | 155.622 | 149.8693 | 147.07 | 135.3181 | 134.6976 | 150.2634 | 145.9014 | 153.1334 | 143.2337 | 10.4461
1994-02-27 | 144.393 | 128.9486 | 154.8674 | 159.9426 | 138.7769 | 144.8498 | 156.4129 | 146.4295 | 157.7676 | 148.1561 | 148.0544 | 9.5997
1994-02-28 | 92.9677 | 98.4093 | 122.2136 | 113.1433 | 107.6245 | 94.4677 | 101.3512 | 128.3185 | 126.1512 | 119.9589 | 110.4606 | 13.3278
1994-03-01 | 95.7166 | 100.1174 | 118.8625 | 123.5968 | 104.7323 | 115.3673 | 117.2566 | 118.5127 | 127.5721 | 114.0117 | 113.5746 | 10.2409
1994-03-02 | 106.48 | 115.8927 | 143.0083 | 147.104 | 164.3453 | 148.5544 | 136.7954 | 138.2724 | 172.0888 | 141.7751 | 141.4316 | 19.5952
1994-03-03 | 127.027 | 135.51 | 157.3472 | 186.5602 | 154.6896 | 177.5895 | 135.2602 | 135.5338 | 175.1802 | 146.1113 | 153.0809 | 20.7961
1994-03-04 | 156.1588 | 172.5127 | 198.1297 | 174.6191 | 206.5416 | 216.7779 | 173.3326 | 145.5726 | 224.3097 | 169.0931 | 183.7048 | 26.2762
1994-03-05 | 113.785 | 131.1851 | 127.4459 | 132.1062 | 142.4438 | 139.2322 | 129.1313 | 121.1442 | 145.6915 | 105.7397 | 128.7905 | 12.5375
1994-03-06 | 151.6947 | 165.1634 | 162.0417 | 159.5168 | 162.2304 | 158.6711 | 146.6789 | 141.7884 | 153.6152 | 133.4023 | 153.4803 | 10.2146
1994-03-07 | 128.7699 | 112.2845 | 123.3116 | 125.7312 | 129.2213 | 109.1977 | 106.3105 | 112.3699 | 109.3923 | 95.5915 | 115.218 | 11.0917
1994-03-08 | 166.8303 | 154.0668 | 158.8328 | 152.6212 | 158.3182 | 164.2336 | 151.2824 | 149.5714 | 166.3411 | 132.4531 | 155.4551 | 10.1961
1994-03-09 | 131.2282 | 141.8118 | 159.716 | 127.3869 | 155.8345 | 154.7153 | 138.0307 | 128.6349 | 169.7596 | 141.2399 | 144.8358 | 14.4594
1994-03-10 | 189.7034 | 190.4604 | 196.68 | 185.6464 | 217.6691 | 206.6443 | 198.988 | 157.5841 | 203.2509 | 193.3354 | 193.9962 | 15.8643
1994-03-11 | 143.0348 | 135.7874 | 165.9918 | 149.0171 | 151.4928 | 143.1064 | 136.4208 | 102.5556 | 137.4173 | 163.3977 | 142.8222 | 17.6853
1994-03-12 | 108.8096 | 97.8995 | 116.6392 | 111.2649 | 112.7955 | 99.3451 | 99.8829 | 82.0953 | 87.1955 | 126.1996 | 104.2127 | 13.5131
1994-03-13 | 140.537 | 98.0919 | 139.0342 | 140.9643 | 154.218 | 134.7314 | 133.5732 | 110.0312 | 102.6849 | 156.7225 | 131.0589 | 20.5491
1994-03-14 | 217.4911 | 199.6605 | 261.9106 | 229.2356 | 264.2444 | 264.8151 | 211.9558 | 184.499 | 186.0018 | 245.2945 | 226.5109 | 31.49
1994-03-15 | 188.9919 | 157.8963 | 188.8411 | 173.9459 | 177.4504 | 206.5287 | 144.9303 | 122.9247 | 143.7759 | 174.6561 | 167.9941 | 25.345
1994-03-16 | 134.0806 | 113.8775 | 156.2257 | 147.8822 | 144.9586 | 150.9758 | 111.54 | 112.3778 | 102.0358 | 141.123 | 131.5077 | 19.67
1994-03-17 | 104.0152 | 90.9671 | 95.4451 | 103.2572 | 100.2053 | 110.164 | 88.1874 | 93.0391 | 73.3017 | 98.6083 | 95.719 | 10.2842
1994-03-18 | 83.6599 | 83.2201 | 86.096 | 102.1884 | 87.2603 | 106.0459 | 96.3709 | 78.0764 | 84.3028 | 91.0082 | 89.8229 | 9.0115
1994-03-19 | 128.935 | 133.2374 | 144.6283 | 141.0411 | 147.2082 | 163.7663 | 153.7956 | 119.1471 | 150.3257 | 158.4619 | 144.0547 | 13.807
1994-03-20 | 187.9818 | 163.3925 | 197.4893 | 171.9317 | 172.216 | 229.1369 | 179.328 | 166.8273 | 189.6148 | 196.8798 | 185.4798 | 19.5408
1994-03-21 | 146.8617 | 140.9402 | 163.6334 | 146.1504 | 141.1919 | 187.8902 | 136.4468 | 118.4613 | 152.2946 | 139.3629 | 147.3233 | 18.3516
1994-03-22 | 84.3647 | 72.9109 | 89.9398 | 90.7089 | 81.1031 | 115.1858 | 77.7103 | 61.2481 | 81.5182 | 80.4783 | 83.5168 | 13.9753
1994-03-23 | 172.5952 | 141.6784 | 191.4441 | 178.7165 | 189.2007 | 213.9786 | 141.5621 | 148.8184 | 164.1916 | 159.3173 | 170.1503 | 23.6936
1994-03-24 | 207.4235 | 197.3361 | 232.4637 | 198.9032 | 233.2582 | 204.4358 | 159.0367 | 179.3307 | 201.9903 | 190.3124 | 200.4491 | 22.2214
1994-03-25 | 119.3996 | 103.276 | 100.6655 | 120.299 | 105.876 | 107.7757 | 91.2091 | 97.0033 | 95.0376 | 121.2891 | 106.1831 | 10.936
1994-03-26 | 133.907 | 121.7493 | 133.9638 | 135.679 | 113.9863 | 123.3762 | 120.1455 | 107.0063 | 113.9652 | 139.1832 | 124.2962 | 10.9217
1994-03-27 | 197.5699 | 220.5418 | 211.3971 | 237.4458 | 226.7394 | 214.4901 | 221.9232 | 205.809 | 173.4575 | 267.8046 | 217.7178 | 24.8597
1994-03-28 | 100.2832 | 109.364 | 113.876 | 117.9394 | 111.7721 | 127.7679 | 118.091 | 107.408 | 95.5263 | 124.578 | 112.6606 | 10.0836
1994-03-29 | 164.6984 | 162.7148 | 175.3279 | 179.1879 | 153.2975 | 180.4782 | 193.3794 | 176.5993 | 157.678 | 175.734 | 171.9095 | 12.1158
1994-03-30 | 191.7025 | 188.8684 | 195.3629 | 189.9156 | 164.9645 | 187.2338 | 205.7353 | 186.2481 | 173.6051 | 188.5493 | 187.2185 | 11.1683
1994-03-31 | 125.6201 | 124.5454 | 131.5551 | 163.9965 | 133.852 | 131.956 | 143.6792 | 125.3605 | 133.447 | 137.9058 | 135.1918 | 11.7344
1994-04-01 | 149.6513 | 159.1443 | 141.7266 | 206.7924 | 166.0893 | 190.2458 | 172.4976 | 154.1538 | 163.1522 | 164.68 | 166.8133 | 19.2676
1994-04-02 | 100.5145 | 103.6406 | 93.8948 | 149.0824 | 118.0403 | 119.9346 | 118.2014 | 99.4734 | 114.8878 | 104.3939 | 112.2064 | 15.865
1994-04-03 | 150.1771 | 167.4102 | 155.9027 | 192.0097 | 172.0982 | 177.6996 | 227.9756 | 145.6414 | 173.5986 | 169.3236 | 173.1837 | 23.601
1994-04-04 | 145.0942 | 179.5986 | 148.1944 | 166.8878 | 162.757 | 205.4705 | 211.4061 | 145.6142 | 166.6761 | 175.3674 | 170.7066 | 23.2193
1994-04-05 | 132.1115 | 165.2508 | 131.6906 | 149.2401 | 131.8016 | 184.8335 | 182.1432 | 124.9337 | 137.505 | 167.6055 | 150.7116 | 22.4981
1994-04-06 | 139.2773 | 152.9962 | 150.8251 | 191.2438 | 138.0002 | 157.9948 | 207.9664 | 147.2797 | 136.9855 | 177.3806 | 159.995 | 24.3155
1994-04-07 | 132.4437 | 132.8788 | 123.1551 | 152.9377 | 125.6257 | 132.2667 | 172.6533 | 133.1555 | 116.0361 | 178.2495 | 139.9402 | 21.0177
1994-04-08 | 136.8295 | 119.0061 | 118.0693 | 153.9729 | 114.3695 | 123.1492 | 137.9084 | 119.142 | 124.6972 | 160.7417 | 130.7886 | 16.0665
1994-04-09 | 174.8353 | 159.8015 | 160.2726 | 178.341 | 167.1581 | 144.9028 | 200.8423 | 179.8535 | 174.3056 | 212.1684 | 175.2481 | 19.7179
1994-04-10 | 150.8482 | 123.4689 | 148.9452 | 148.2597 | 139.9688 | 131.4742 | 174.9485 | 148.1947 | 149.6412 | 194.9418 | 151.0691 | 20.5122
1994-04-11 | 149.2299 | 115.0375 | 135.8867 | 145.1374 | 124.6017 | 110.4838 | 133.8309 | 153.0222 | 143.849 | 162.7422 | 137.3821 | 16.7699
1994-04-12 | 161.4588 | 155.2938 | 161.9138 | 195.1489 | 150.8607 | 141.9315 | 154.0481 | 142.6277 | 151.6191 | 168.782 | 158.3685 | 15.3888
1994-04-13 | 136.133 | 147.6192 | 152.3204 | 182.5025 | 148.7599 | 135.075 | 135.8018 | 130.9934 | 129.1052 | 142.0143 | 144.0325 | 15.6032
1994-04-14 | 76.9742 | 84.949 | 81.3157 | 87.2852 | 97.4459 | 77.8343 | 79.4415 | 69.2896 | 81.6936 | 82.6364 | 81.8865 | 7.3542
1994-04-15 | 151.9931 | 159.6971 | 167.8248 | 182.141 | 167.192 | 140.8546 | 162.1854 | 137.1248 | 160.7544 | 163.6488 | 159.3416 | 13.2141
1994-04-16 | 113.7451 | 118.4188 | 125.868 | 129.2404 | 146.2673 | 129.4585 | 136.1947 | 116.9453 | 125.4885 | 132.4601 | 127.4087 | 9.7124
1994-04-17 | 158.2028 | 163.169 | 169.3633 | 162.8829 | 188.9672 | 164.399 | 194.2 | 160.8026 | 175.6701 | 195.0953 | 173.2752 | 14.3485
1994-04-18 | 112.3593 | 106.3446 | 117.7949 | 112.8937 | 115.5413 | 118.4944 | 135.1244 | 100.8507 | 118.4301 | 110.2596 | 114.8093 | 9.1026
1994-04-19 | 106.4324 | 128.0977 | 121.6727 | 132.1637 | 127.6152 | 122.6192 | 152.0881 | 109.4824 | 121.6434 | 105.426 | 122.7241 | 13.9301
1994-04-20 | 153.1531 | 171.7683 | 179.2088 | 195.8937 | 191.2332 | 187.3467 | 193.4886 | 157.3662 | 182.7326 | 145.7983 | 175.7989 | 18.0027
1994-04-21 | 92.0764 | 101.7801 | 110.4739 | 113.7835 | 96.9169 | 112.2949 | 94.8934 | 89.9397 | 101.8792 | 84.3349 | 99.8373 | 10.0125
1994-04-22 | 163.4604 | 154.9589 | 193.3548 | 189.6233 | 160.3362 | 184.7681 | 136.256 | 162.6298 | 159.853 | 134.776 | 164.0016 | 20.2426
1994-04-23 | 167.5067 | 157.4017 | 194.0867 | 204.796 | 159.1013 | 172.0445 | 155.9919 | 166.6139 | 150.8023 | 143.0579 | 167.1403 | 19.1461
1994-04-24 | 162.103 | 174.3603 | 215.6695 | 184.9743 | 181.4004 | 201.0433 | 170.3574 | 170.216 | 182.0297 | 163.7963 | 180.595 | 16.8186
1994-04-25 | 102.2734 | 114.6868 | 140.494 | 139.8669 | 134.3975 | 128.2311 | 128.9596 | 130.3201 | 116.0212 | 112.1828 | 124.7433 | 12.7842
1994-04-26 | 133.0145 | 138.9153 | 147.1645 | 156.793 | 161.5485 | 146.7146 | 161.3802 | 150.9504 | 145.1299 | 136.1278 | 147.7739 | 10.0373
1994-04-27 | 160.5826 | 157.4439 | 151.3414 | 170.5584 | 167.4216 | 158.0213 | 150.7119 | 149.1182 | 181.2985 | 151.8209 | 159.8319 | 10.4203
1994-04-28 | 147.8636 | 190.3335 | 163.6679 | 174.3673 | 184.0882 | 170.6924 | 158.6731 | 174.2507 | 178.1559 | 147.2619 | 168.9355 | 14.4536
1994-04-29 | 72.5476 | 85.3404 | 75.5209 | 73.1425 | 81.1416 | 83.3026 | 76.6701 | 81.9928 | 81.3032 | 74.2412 | 78.5203 | 4.6114
1994-04-30 | 121.3751 | 135.5477 | 117.6358 | 115.8864 | 103.2713 | 107.3706 | 107.029 | 103.7564 | 121.6847 | 113.3584 | 114.6915 | 10.0152
1994-05-01 | 79.8472 | 91.1714 | 74.553 | 79.4829 | 74.806 | 87.8307 | 82.3091 | 62.0199 | 81.1428 | 78.996 | 79.2159 | 7.9431
1994-05-02 | 119.0216 | 135.6787 | 125.894 | 113.2146 | 117.302 | 126.4454 | 113.274 | 97.9714 | 123.5713 | 114.2125 | 118.6585 | 10.1933
1994-05-03 | 154.155 | 170.0877 | 167.3597 | 154.8182 | 173.2366 | 168.9135 | 153.015 | 132.8196 | 171.0036 | 140.4831 | 158.5892 | 13.9094
1994-05-04 | 148.4072 | 157.9937 | 158.4542 | 167.4129 | 149.5483 | 164.7108 | 132.7829 | 136.0943 | 163.122 | 135.982 | 151.4508 | 12.8891
1994-05-05 | 187.1377 | 216.3586 | 209.6741 | 267.3481 | 220.5937 | 202.5921 | 224.8107 | 189.81 | 253.0618 | 218.1502 | 218.9537 | 25.3096
1994-05-06 | 134.7708 | 183.3821 | 160.6032 | 223.6685 | 199.4555 | 169.9319 | 178.6494 | 165.0364 | 177.0672 | 185.2691 | 177.7834 | 23.6482
1994-05-07 | 110.367 | 135.4593 | 115.6094 | 150.0409 | 162.6527 | 127.1292 | 128.3204 | 123.9343 | 114.7584 | 127.1331 | 129.5405 | 16.2496
1994-05-08 | 147.9917 | 184.9031 | 164.3421 | 175.1324 | 215.5441 | 171.6464 | 166.9695 | 148.7032 | 162.4148 | 185.9898 | 172.3637 | 19.8938
1994-05-09 | 128.5269 | 165.1991 | 141.9988 | 156.2297 | 185.3299 | 152.9111 | 140.4627 | 122.4356 | 147.1019 | 167.7162 | 150.7912 | 18.9102
1994-05-10 | 92.7559 | 117.2681 | 123.5891 | 123.1697 | 123.26 | 122.3916 | 111.398 | 109.557 | 112.2271 | 136.3738 | 117.199 | 11.6528
1994-05-11 | 99.0872 | 137.5606 | 132.7629 | 141.2159 | 123.4075 | 126.311 | 128.4911 | 125.4823 | 119.465 | 152.0587 | 128.5842 | 14.1558
1994-05-12 | 122.2592 | 167.4603 | 150.9905 | 146.2151 | 154.8895 | 160.3985 | 154.7182 | 151.5718 | 154.4368 | 185.8392 | 154.8779 | 16.0301
1994-05-13 | 110.9683 | 152.9256 | 143.6416 | 140.7954 | 119.2895 | 140.767 | 148.1724 | 158.41 | 145.8826 | 157.5389 | 141.8391 | 15.5186
1994-05-14 | 105.4932 | 129.7657 | 121.5215 | 135.6147 | 109.22 | 138.9772 | 132.099 | 141.63 | 119.1343 | 140.4172 | 127.3873 | 12.9719
1994-05-15 | 149.1585 | 175.6673 | 165.7067 | 160.5071 | 163.884 | 192.3214 | 175.7526 | 176.7834 | 176.7897 | 164.3265 | 170.0897 | 11.8697
1994-05-16 | 68.718 | 70.6517 | 65.9834 | 74.2415 | 75.4819 | 82.6021 | 71.8776 | 68.9443 | 73.4312 | 76.1186 | 72.805 | 4.7167
1994-05-17 | 150.2913 | 152.7995 | 131.1488 | 147.1837 | 165.9482 | 158.5986 | 150.0377 | 161.3295 | 151.8084 | 161.1628 | 153.0309 | 9.7973
1994-05-18 | 161.7072 | 149.33 | 132.4836 | 141.3219 | 154.3078 | 148.8305 | 132.1935 | 165.7141 | 130.4367 | 158.6071 | 147.4932 | 12.8993
1994-05-19 | 185.5084 | 172.1998 | 171.2751 | 170.2501 | 188.1582 | 203.0049 | 167.7683 | 205.6019 | 175.5131 | 216.2083 | 185.5488 | 17.2772
1994-05-20 | 160.3297 | 158.0539 | 143.6671 | 147.8247 | 189.6093 | 164.7257 | 154.6681 | 197.4954 | 177.6528 | 168.0897 | 166.2116 | 17.4595
1994-05-21 | 133.8237 | 111.7699 | 115.2982 | 113.7835 | 151.5849 | 129.7388 | 123.8551 | 145.7335 | 151.7357 | 141.635 | 131.8958 | 15.4533
1994-05-22 | 129.1655 | 100.9043 | 107.9232 | 108.4916 | 136.7917 | 120.0746 | 117.2049 | 125.8581 | 125.6127 | 129.0024 | 120.1029 | 11.37
1994-05-23 | 247.8173 | 231.4166 | 229.9259 | 258.7118 | 286.1081 | 258.5548 | 284.6539 | 293.4803 | 258.8272 | 280.1126 | 262.9608 | 22.6133
1994-05-24 | 141.4777 | 130.8869 | 132.2832 | 162.6202 | 153.4399 | 140.5356 | 145.1354 | 168.7048 | 149.3713 | 144.7958 | 146.9251 | 12.1058
1994-05-25 | 215.7727 | 186.5437 | 189.7425 | 206.0604 | 223.8899 | 218.4702 | 174.4744 | 233.907 | 225.2284 | 190.7997 | 206.4889 | 19.9582
1994-05-26 | 155.6775 | 136.2326 | 127.5608 | 149.1516 | 150.722 | 156.6676 | 126.9774 | 136.2395 | 156.9856 | 147.438 | 144.3653 | 11.6821
1994-05-27 | 118.1683 | 100.1027 | 97.0856 | 104.5603 | 114.5649 | 114.5541 | 112.2618 | 108.9024 | 124.0952 | 112.2912 | 110.6586 | 8.2228
1994-05-28 | 163.6464 | 154.1115 | 150.4789 | 151.367 | 169.957 | 153.7119 | 177.7424 | 151.4676 | 180.7611 | 174.5744 | 162.7818 | 12.0438
1994-05-29 | 107.4502 | 100.2675 | 103.9608 | 104.8874 | 115.1091 | 112.7038 | 118.6831 | 100.4738 | 128.376 | 122.6894 | 111.4601 | 9.6653
1994-05-30 | 156.3391 | 171.8133 | 144.6411 | 140.9865 | 179.5284 | 157.5752 | 160.8831 | 143.6639 | 184.4726 | 159.4884 | 159.9392 | 14.9234
1994-05-31 | 104.4041 | 112.6787 | 94.3829 | 102.9111 | 106.5743 | 114.6185 | 110.5012 | 95.33 | 114.043 | 107.6559 | 106.31 | 7.2022
1994-06-01 | 105.2891 | 102.4621 | 91.5382 | 103.3938 | 107.6581 | 105.5552 | 119.0436 | 104.3023 | 113.6095 | 107.232 | 106.0084 | 7.1829
1994-06-02 | 122.6588 | 111.547 | 109.5539 | 121.7662 | 144.3235 | 124.8572 | 125.7241 | 111.1288 | 124.5938 | 131.8525 | 122.8006 | 10.5441
1994-06-03 | 154.6155 | 164.8188 | 173.2862 | 176.2141 | 193.8885 | 158.7826 | 158.518 | 133.0455 | 175.4118 | 171.8745 | 166.0456 | 16.2731
1994-06-04 | 135.1579 | 132.1525 | 146.7381 | 138.3008 | 150.3265 | 150.1186 | 133.3152 | 115.852 | 147.5045 | 139.7544 | 138.922 | 10.6192
1994-06-05 | 248.9994 | 180.5845 | 194.7449 | 218.3587 | 230.6348 | 223.4339 | 216.9492 | 199.6089 | 223.7455 | 214.04 | 215.11 | 19.4236
1994-06-06 | 150.255 | 144.7962 | 151.0649 | 172.4936 | 161.1275 | 147.273 | 164.4223 | 140.6791 | 162.4561 | 150.8084 | 154.5376 | 10.057
1994-06-07 | 131.5942 | 121.6321 | 122.2602 | 156.3143 | 149.9358 | 135.5474 | 118.9804 | 120.4299 | 121.8427 | 136.839 | 131.5376 | 13.1479
1994-06-08 | 154.9021 | 162.1692 | 155.2808 | 182.0258 | 190.0088 | 182.359 | 161.8014 | 150.4962 | 161.2723 | 170.4333 | 167.0749 | 13.5074
1994-06-09 | 206.9004 | 219.1832 | 190.6918 | 207.3667 | 215.3177 | 217.2745 | 204.4816 | 232.7996 | 186.5772 | 232.389 | 211.2982 | 15.4135
1994-06-10 | 148.3355 | 156.9805 | 161.3378 | 140.7561 | 154.6382 | 144.3973 | 153.4506 | 171.6887 | 127.9711 | 169.9322 | 152.9488 | 13.318
1994-06-11 | 191.4883 | 223.894 | 177.3711 | 156.0839 | 192.3743 | 152.0583 | 182.8659 | 192.4167 | 177.2369 | 202.715 | 184.8504 | 21.1401
1994-06-12 | 116.1027 | 105.2984 | 103.4735 | 97.1655 | 110.7403 | 98.2726 | 107.1185 | 105.5147 | 98.3767 | 123.5915 | 106.5654 | 8.4
1994-06-13 | 173.612 | 150.8513 | 150.4345 | 159.4713 | 169.4815 | 134.4485 | 162.3945 | 151.3613 | 138.2668 | 172.0506 | 156.2372 | 13.5805
1994-06-14 | 132.5401 | 108.787 | 116.5706 | 116.1582 | 125.1504 | 101.864 | 112.215 | 126.8254 | 99.722 | 123.2082 | 116.3041 | 10.8373
1994-06-15 | 107.0639 | 129.5513 | 118.1467 | 104.6073 | 125.2871 | 93.0713 | 106.7127 | 109.9366 | 109.3911 | 121.6728 | 112.5441 | 11.0016
1994-06-16 | 139.4784 | 161.772 | 145.8929 | 119.3421 | 132.0068 | 128.3684 | 122.53 | 118.2399 | 122.2006 | 140.5067 | 133.0338 | 13.9262
1994-06-17 | 191.2091 | 226.4238 | 202.2169 | 184.1982 | 173.3729 | 193.2115 | 155.0036 | 176.6367 | 183.7301 | 180.3275 | 186.633 | 18.917
1994-06-18 | 170.3126 | 167.7171 | 156.0716 | 160.4611 | 144.599 | 162.2906 | 131.9078 | 168.4232 | 163.6485 | 153.147 | 157.8579 | 12.0115
1994-06-19 | 138.7502 | 142.6876 | 175.3749 | 153.5466 | 135.917 | 157.7229 | 123.7115 | 149.9864 | 158.1464 | 135.1232 | 147.0967 | 14.8658
1994-06-20 | 117.6547 | 120.001 | 153.0438 | 169.738 | 120.871 | 135.2814 | 124.0639 | 129.2426 | 143.3481 | 110.9899 | 132.4234 | 18.2281
1994-06-21 | 160.7623 | 152.5327 | 183.8754 | 210.4999 | 175.4133 | 165.3936 | 173.1239 | 170.3255 | 166.8347 | 151.4345 | 171.0196 | 17.0877
1994-06-22 | 125.199 | 134.4159 | 139.7468 | 129.7557 | 124.4131 | 113.4407 | 152.4325 | 131.2124 | 126.2768 | 122.7945 | 129.9687 | 10.6118
1994-06-23 | 147.0258 | 148.8156 | 162.7789 | 136.5626 | 126.7362 | 142.2969 | 146.6945 | 172.9678 | 149.5565 | 132.3417 | 146.5776 | 13.6951
1994-06-24 | 139.8142 | 129.46 | 144.9585 | 125.5881 | 134.2058 | 117.6713 | 126.844 | 149.569 | 123.668 | 117.4391 | 130.9218 | 11.0141
1994-06-25 | 159.3998 | 181.0766 | 192.1342 | 167.9559 | 165.743 | 191.9463 | 184.4486 | 184.6048 | 172.1005 | 166.6233 | 176.6033 | 11.6941
1994-06-26 | 146.4354 | 132.6207 | 166.8017 | 139.9601 | 151.8569 | 143.6904 | 154.2862 | 155.7392 | 155.5352 | 148.0705 | 149.4996 | 9.57
1994-06-27 | 135.6517 | 126.9629 | 158.0093 | 129.9061 | 145.2431 | 143.8152 | 138.4468 | 151.3304 | 130.4884 | 144.4967 | 140.435 | 9.9818
1994-06-28 | 154.0215 | 137.9617 | 163.6796 | 143.3559 | 155.0276 | 178.3374 | 148.3139 | 157.6789 | 133.6702 | 152.2089 | 152.4256 | 12.8891
1994-06-29 | 149.2538 | 150.295 | 201.1046 | 161.9308 | 164.9708 | 166.9404 | 169.6701 | 171.6297 | 151.172 | 193.3883 | 168.0356 | 17.4853
1994-06-30 | 122.1829 | 113.5884 | 167.1555 | 137.8596 | 123.9084 | 123.4546 | 130.6675 | 130.1964 | 141.5865 | 126.8738 | 131.7474 | 14.7824
1994-07-01 | 122.3943 | 132.0305 | 191.758 | 179.0859 | 150.6436 | 144.0958 | 148.7853 | 140.0393 | 160.6317 | 147.4903 | 151.6955 | 20.82
1994-07-02 | 122.1641 | 124.9882 | 160.1505 | 171.9461 | 127.6923 | 167.6753 | 143.7047 | 124.3403 | 128.8324 | 112.8188 | 138.4313 | 21.0432
1994-07-03 | 139.622 | 160.3393 | 188.4837 | 184.2877 | 158.2018 | 190.4976 | 204.1852 | 151.9231 | 167.7585 | 136.9652 | 168.2264 | 22.8073
1994-07-04 | 125.2188 | 135.2864 | 150.3814 | 151.2744 | 135.7802 | 142.944 | 152.7586 | 127.7137 | 145.2245 | 115.6454 | 138.2227 | 12.4929
1994-07-05 | 144.362 | 157.8174 | 163.2253 | 162.5109 | 166.7012 | 165.4428 | 174.4507 | 168.7253 | 168.2894 | 150.8024 | 162.2328 | 8.9997
1994-07-06 | 118.3363 | 108.8921 | 101.4744 | 123.3689 | 116.9054 | 111.1202 | 125.5151 | 121.5777 | 141.6886 | 126.6665 | 119.5545 | 11.13
1994-07-07 | 107.1443 | 107.489 | 108.702 | 111.0725 | 100.3579 | 103.3888 | 118.4565 | 113.3682 | 112.8901 | 115.7767 | 109.8646 | 5.5615
1994-07-08 | 180.2864 | 187.0996 | 208.1604 | 191.1789 | 174.0625 | 178.8689 | 223.3368 | 206.5469 | 207.4017 | 193.4098 | 195.0352 | 15.8392
1994-07-09 | 163.3768 | 167.9495 | 166.1901 | 195.8168 | 169.6702 | 174.8111 | 217.8256 | 185.4373 | 186.596 | 148.1008 | 177.5774 | 19.6038
1994-07-10 | 135.0494 | 118.7837 | 132.9865 | 140.9702 | 111.5731 | 124.2149 | 145.5455 | 130.5353 | 139.4645 | 108.7221 | 128.7845 | 12.5746
1994-07-11 | 190.1879 | 164.4553 | 180.9802 | 190.303 | 174.434 | 164.2616 | 171.3425 | 198.8077 | 178.4295 | 138.0513 | 175.1253 | 17.2705
1994-07-12 | 94.4274 | 100.2032 | 92.427 | 100.0135 | 91.4917 | 94.6176 | 89.6257 | 111.426 | 84.0239 | 73.9577 | 93.2214 | 10.0107
1994-07-13 | 149.7787 | 158.0767 | 155.4386 | 166.4285 | 153.6802 | 155.7256 | 145.949 | 182.4873 | 158.0105 | 125.4835 | 155.1059 | 14.4816
1994-07-14 | 131.6173 | 140.8697 | 133.396 | 166.3849 | 152.2419 | 151.5764 | 118.7603 | 167.6974 | 173.775 | 132.0507 | 146.8369 | 18.4073
1994-07-15 | 115.2902 | 125.5724 | 113.1034 | 147.6195 | 118.3861 | 107.8859 | 112.1803 | 136.2305 | 156.5657 | 110.8767 | 124.3711 | 16.8878
1994-07-16 | 133.0543 | 154.8616 | 149.7107 | 163.6372 | 142.2659 | 150.5622 | 142.5646 | 159.9982 | 177.376 | 142.0929 | 151.6124 | 12.9022
1994-07-17 | 137.5782 | 147.9701 | 142.4245 | 154.2386 | 129.9744 | 137.4726 | 136.3387 | 149.4053 | 157.7927 | 131.725 | 142.492 | 9.4852
1994-07-18 | 119.2901 | 119.1154 | 109.8316 | 127.1132 | 102.0051 | 120.5082 | 112.7614 | 115.1278 | 141.9922 | 113.5179 | 118.1263 | 10.7809
1994-07-19 | 207.2673 | 191.3275 | 170.3127 | 178.8457 | 160.588 | 154.3079 | 165.5592 | 180.4793 | 195.3364 | 182.4945 | 178.6518 | 16.4517
1994-07-20 | 166.7794 | 163.5359 | 169.6032 | 171.7626 | 149.1567 | 149.679 | 168.8658 | 184.1752 | 164.8696 | 173.2566 | 166.1684 | 10.5153
1994-07-21 | 151.4472 | 166.2758 | 158.9216 | 170.8472 | 126.4471 | 143.3995 | 154.8247 | 150.8753 | 155.9604 | 149.4281 | 152.8427 | 12.2864
1994-07-22 | 162.787 | 141.8081 | 145.6744 | 149.326 | 120.7477 | 135.5587 | 169.1803 | 161.8489 | 133.848 | 138.5067 | 145.9286 | 15.0906
1994-07-23 | 167.5424 | 136.819 | 172.5077 | 163.4011 | 130.792 | 127.0718 | 165.3468 | 160.2675 | 117.8611 | 158.0801 | 149.9689 | 19.7243
1994-07-24 | 137.9226 | 139.0158 | 138.4941 | 128.593 | 133.6751 | 129.8196 | 150.9983 | 132.925 | 134.0393 | 133.3407 | 135.8823 | 6.3479
1994-07-25 | 104.1966 | 104.3574 | 108.6808 | 101.8407 | 91.5332 | 93.1852 | 107.6736 | 101.7692 | 98.4023 | 104.919 | 101.6558 | 5.7234
1994-07-26 | 74.3217 | 87.4927 | 77.8769 | 68.6241 | 79.1948 | 73.338 | 75.7131 | 81.5842 | 75.7098 | 80.1217 | 77.3977 | 5.1523
1994-07-27 | 209.5593 | 225.8468 | 245.007 | 185.5284 | 200.4992 | 219.2748 | 223.9868 | 239.5155 | 204.044 | 216.8532 | 217.0115 | 17.9802
1994-07-28 | 135.702 | 153.1027 | 163.5915 | 131.5502 | 122.4466 | 138.7464 | 162.6737 | 170.7448 | 142.4341 | 139.4948 | 146.0487 | 15.732
1994-07-29 | 162.3892 | 203.7477 | 194.4439 | 155.4217 | 172.4197 | 175.0947 | 189.1046 | 186.9028 | 169.7532 | 145.7384 | 175.5016 | 18.1823
1994-07-30 | 79.2727 | 93.4777 | 104.5052 | 70.2346 | 86.0254 | 90.8366 | 102.8627 | 91.6943 | 82.3758 | 86.0198 | 88.7305 | 10.3865
1994-07-31 | 165.7686 | 163.9177 | 184.713 | 157.5706 | 193.8317 | 189.0215 | 195.0575 | 181.7617 | 161.5764 | 176.7038 | 176.9922 | 13.9397
1994-08-01 | 45.0388 | 40.883 | 44.2158 | 44.5035 | 46.4038 | 44.7207 | 49.6495 | 46.9206 | 45.1095 | 43.3103 | 45.0755 | 2.3088
1994-08-02 | 131.2814 | 132.1457 | 129.1519 | 130.8058 | 133.4267 | 131.6839 | 143.7446 | 135.218 | 136.7729 | 134.9647 | 133.9195 | 4.153
1994-08-03 | 145.027 | 145.7487 | 172.2902 | 159.5892 | 149.9647 | 164.006 | 173.9146 | 159.0689 | 167.31 | 167.613 | 160.4532 | 10.5361
1994-08-04 | 142.9208 | 139.4642 | 152.7685 | 138.6626 | 149.3599 | 144.8479 | 162.4533 | 132.1981 | 127.2516 | 139.4759 | 142.9403 | 10.144
1994-08-05 | 159.6663 | 158.7817 | 160.6026 | 134.7819 | 174.0459 | 161.3623 | 169.55 | 154.9797 | 148.7872 | 138.1227 | 156.068 | 12.4864
1994-08-06 | 152.6532 | 184.9312 | 178.0571 | 125.416 | 162.9121 | 152.8801 | 160.3141 | 149.7076 | 148.1222 | 140.8818 | 155.5875 | 17.2393
1994-08-07 | 140.939 | 177.2036 | 139.0102 | 132.7124 | 149.6873 | 138.374 | 145.9705 | 150.2404 | 134.7468 | 150.5706 | 145.9455 | 12.745
1994-08-08 | 148.0632 | 198.5592 | 148.8029 | 170.5014 | 180.2322 | 171.2167 | 165.4911 | 168.706 | 150.5117 | 181.1735 | 168.3258 | 16.1631
1994-08-09 | 131.4891 | 191.4503 | 118.789 | 162.9671 | 156.979 | 152.0804 | 157.8333 | 153.95 | 143.965 | 167.4937 | 153.6997 | 19.8288
1994-08-10 | 109.8485 | 154.3137 | 115.8964 | 136.2962 | 142.4464 | 121.9775 | 124.6466 | 117.182 | 120.6872 | 139.4394 | 128.2734 | 14.1187
1994-08-11 | 121.6181 | 136.7594 | 114.8662 | 137.0116 | 132.6221 | 112.8833 | 131.8936 | 119.9446 | 115.6356 | 123.9171 | 124.7152 | 9.2059
1994-08-12 | 163.0488 | 170.7353 | 175.694 | 195.251 | 174.7321 | 156.7566 | 177.197 | 165.7154 | 181.4269 | 167.0921 | 172.7649 | 10.7982
1994-08-13 | 194.406 | 184.1614 | 194.1656 | 199.2026 | 174.1008 | 167.894 | 220.2003 | 173.9346 | 200.6645 | 189.8189 | 189.8549 | 15.566
1994-08-14 | 159.7887 | 159.4195 | 178.4841 | 171.6134 | 140.1462 | 157.8661 | 181.5201 | 151.1162 | 152.9802 | 162.5973 | 161.5532 | 12.6911
1994-08-15 | 147.7511 | 146.7457 | 155.4343 | 149.4038 | 138.1081 | 139.3904 | 164.813 | 131.2562 | 134.5556 | 136.2332 | 144.3691 | 10.4417
1994-08-16 | 167.4999 | 144.5778 | 180.5197 | 167.1124 | 164.1286 | 150.3425 | 196.084 | 139.1666 | 160.9179 | 147.6281 | 161.7977 | 17.4283
1994-08-17 | 201.7719 | 168.3582 | 203.5696 | 205.3251 | 198.1074 | 173.2322 | 231.0106 | 175.729 | 193.3744 | 172.5403 | 192.3019 | 19.781
1994-08-18 | 159.3049 | 146.1047 | 170.603 | 187.4826 | 156.9595 | 134.6301 | 190.2853 | 138.4187 | 149.6602 | 143.2015 | 157.665 | 19.5269
1994-08-19 | 88.2982 | 96.6963 | 116.8976 | 93.6406 | 86.958 | 82.6078 | 134.9141 | 92.4865 | 88.1043 | 89.8923 | 97.0496 | 16.2565
1994-08-20 | 137.5701 | 181.7442 | 164.5514 | 155.3577 | 144.9915 | 159.6404 | 204.3459 | 184.6576 | 156.9818 | 151.6209 | 164.1461 | 20.3457
1994-08-21 | 165.2291 | 211.347 | 193.6002 | 182.8158 | 205.9498 | 176.225 | 203.2676 | 197.2107 | 189.2867 | 203.0305 | 192.7962 | 14.5226
1994-08-22 | 107.8222 | 131.2425 | 133.5862 | 137.4736 | 128.3796 | 122.0635 | 135.9435 | 137.9422 | 133.1208 | 131.8279 | 129.9402 | 9.0626
1994-08-23 | 98.1649 | 96.0732 | 111.1395 | 101.8845 | 107.4373 | 121.7247 | 118.6691 | 110.0333 | 105.242 | 113.6187 | 108.3987 | 8.3697
1994-08-24 | 133.2724 | 142.543 | 146.0778 | 114.2276 | 123.529 | 163.0468 | 162.5404 | 151.9185 | 153.5076 | 141.5204 | 143.2184 | 15.9396
1994-08-25 | 107.9431 | 89.7504 | 93.5091 | 86.7221 | 83.2422 | 101.1592 | 97.3469 | 87.9861 | 106.2888 | 104.8907 | 95.8839 | 8.908
1994-08-26 | 130.5991 | 138.2321 | 149.1589 | 135.8797 | 119.6742 | 122.59 | 134.2583 | 131.9375 | 152.9805 | 164.2942 | 137.9604 | 13.8391
1994-08-27 | 169.5892 | 192.1726 | 182.5096 | 151.2872 | 160.9968 | 161.8155 | 160.8316 | 169.6008 | 180.6621 | 190.8674 | 172.0333 | 13.8984
1994-08-28 | 81.0609 | 85.8836 | 110.085 | 80.3931 | 82.8184 | 80.4859 | 80.7383 | 104.372 | 88.7458 | 87.2699 | 88.1853 | 10.5571
1994-08-29 | 123.5614 | 138.6545 | 164.6689 | 141.948 | 116.5756 | 132.5322 | 126.7868 | 132.023 | 134.5818 | 119.1292 | 133.0461 | 13.7779
1994-08-30 | 79.8826 | 94.014 | 94.7093 | 80.6869 | 72.4073 | 79.1406 | 83.248 | 80.0221 | 74.0014 | 78.1012 | 81.6213 | 7.4198
1994-08-31 | 134.4349 | 191.3183 | 186.0084 | 160.9952 | 146.0287 | 160.8393 | 155.0859 | 164.1839 | 146.086 | 152.9234 | 159.7904 | 17.6151
1994-09-01 | 125.2509 | 135.7337 | 155.786 | 144.8774 | 121.5312 | 154.8142 | 130.0774 | 150.8397 | 138.8232 | 148.9819 | 140.6716 | 12.3053
1994-09-02 | 176.4805 | 153.3337 | 197.5258 | 154.0475 | 141.9463 | 187.4644 | 166.4244 | 173.9222 | 155.8269 | 177.6639 | 168.4636 | 17.2823
1994-09-03 | 122.3365 | 104.5138 | 125.7916 | 110.3577 | 116.572 | 119.974 | 114.0834 | 136.8975 | 131.6728 | 120.9368 | 120.3136 | 9.6623
1994-09-04 | 142.5645 | 130.1131 | 125.4749 | 115.3944 | 129.3896 | 138.9262 | 124.9572 | 152.1026 | 134.4588 | 148.1584 | 134.154 | 11.3663
1994-09-05 | 147.6747 | 132.6033 | 128.7941 | 116.9868 | 132.3382 | 144.3915 | 146.4284 | 145.0163 | 122.8972 | 121.4502 | 133.8581 | 11.4146
1994-09-06 | 122.6864 | 94.9469 | 119.7329 | 99.6622 | 113.5164 | 109.6265 | 118.8412 | 108.3027 | 103.717 | 108.0462 | 109.9078 | 8.9808
1994-09-07 | 114.4195 | 97.559 | 119.6679 | 104.6583 | 103.4558 | 124.3458 | 102.3819 | 113.9585 | 110.2597 | 109.7594 | 110.0466 | 8.2916
1994-09-08 | 109.1308 | 121.5906 | 139.0017 | 126.2146 | 116.837 | 137.4647 | 108.7129 | 142.6736 | 121.788 | 129.1996 | 125.2614 | 11.9623
1994-09-09 | 82.9185 | 86.3431 | 97.4134 | 96.8396 | 84.828 | 97.0109 | 68.5156 | 89.0276 | 78.2039 | 85.7769 | 86.6877 | 9.1345
1994-09-10 | 119.6101 | 125.348 | 121.434 | 158.7794 | 138.6964 | 131.3204 | 118.6953 | 122.7989 | 119.9764 | 122.1584 | 127.8817 | 12.4959
1994-09-11 | 109.2925 | 118.2832 | 121.1496 | 145.3981 | 123.3263 | 125.8434 | 116.2579 | 108.1581 | 119.7132 | 114.8991 | 120.2321 | 10.4827
1994-09-12 | 92.6235 | 89.9467 | 108.3794 | 109.5858 | 99.2834 | 95.0434 | 88.9797 | 94.1953 | 92.421 | 98.5696 | 96.9028 | 7.1598
1994-09-13 | 127.792 | 130.3653 | 150.5537 | 145.9182 | 149.2486 | 151.5057 | 134.8368 | 133.2526 | 150.2148 | 146.7685 | 142.0456 | 9.3493
1994-09-14 | 100.1718 | 105.8793 | 106.2522 | 106.5451 | 126.8861 | 133.1967 | 122.0545 | 113.5029 | 122.4849 | 107.905 | 114.4879 | 10.9505
1994-09-15 | 140.7271 | 146.3867 | 137.1305 | 145.2863 | 151.8154 | 191.7679 | 152.8742 | 146.273 | 161.2958 | 149.5013 | 152.3058 | 15.3896
1994-09-16 | 143.7113 | 170.8399 | 161.5838 | 156.0793 | 164.9018 | 173.1073 | 188.2858 | 161.343 | 166.3779 | 151.4166 | 163.7647 | 12.3425
1994-09-17 | 95.929 | 101.0879 | 109.8483 | 97.8662 | 106.1186 | 103.8162 | 104.9949 | 96.1022 | 91.4778 | 90.691 | 99.7932 | 6.4144
1994-09-18 | 132.1661 | 163.8143 | 139.6316 | 138.5509 | 162.5627 | 159.1812 | 143.0308 | 148.0024 | 156.3071 | 149.647 | 149.2894 | 10.9392
1994-09-19 | 120.4576 | 142.8966 | 134.6777 | 126.2627 | 157.1703 | 136.7871 | 151.8936 | 136.9295 | 133.0563 | 133.2461 | 137.3378 | 10.9864
1994-09-20 | 165.2856 | 146.4672 | 145.7492 | 153.5724 | 188.7131 | 161.7357 | 160.9607 | 162.4584 | 160.0891 | 149.3703 | 159.4402 | 12.4711
1994-09-21 | 204.1039 | 179.0342 | 178.8107 | 177.2831 | 214.9597 | 167.3902 | 177.537 | 206.0274 | 196.4561 | 177.87 | 187.9472 | 15.9832
1994-09-22 | 123.6078 | 113.005 | 116.6889 | 96.9687 | 128.5952 | 118.6793 | 119.909 | 132.4667 | 107.9314 | 89.6805 | 114.7533 | 13.4331
1994-09-23 | 139.5149 | 145.1909 | 140.9446 | 125.7562 | 146.2197 | 129.9781 | 146.4387 | 177.5391 | 133.4641 | 113.3373 | 139.8384 | 16.9118
1994-09-24 | 133.1316 | 129.8982 | 145.675 | 121.4132 | 140.4081 | 133.9487 | 141.9055 | 150.5579 | 124.8453 | 116.2571 | 133.8041 | 10.9963
1994-09-25 | 136.6972 | 151.8985 | 157.1134 | 138.7133 | 139.3632 | 144.4853 | 139.6355 | 140.4188 | 133.26 | 121.7134 | 140.3298 | 9.6987
1994-09-26 | 193.7724 | 218.887 | 210.5434 | 209.2657 | 213.3963 | 192.4773 | 187.0398 | 213.1531 | 178.731 | 180.8632 | 199.8129 | 14.8615
1994-09-27 | 125.0514 | 134.2841 | 121.2467 | 112.8461 | 136.3649 | 138.1782 | 124.3847 | 125.1747 | 111.4724 | 119.5768 | 124.858 | 9.2101
1994-09-28 | 115.3779 | 113.6897 | 125.2852 | 113.9504 | 124.5006 | 108.8485 | 119.2808 | 129.9031 | 96.9368 | 122.2761 | 117.0049 | 9.5237
1994-09-29 | 73.3101 | 79.5682 | 83.6678 | 75.8756 | 73.1336 | 71.3103 | 74.9898 | 77.9899 | 65.4402 | 87.8401 | 76.3126 | 6.3656
1994-09-30 | 146.3857 | 158.8375 | 185.303 | 149.5033 | 176.541 | 141.0921 | 171.6646 | 167.7059 | 132.604 | 182.7695 | 161.2407 | 18.3099
1994-10-01 | 127.8651 | 165.0917 | 148.9395 | 143.357 | 143.1909 | 122.3463 | 152.7511 | 142.0931 | 137.4346 | 147.8486 | 143.0918 | 12.1538
1994-10-02 | 154.6487 | 165.822 | 172.951 | 143.2355 | 153.6608 | 135.5972 | 168.6769 | 156.1108 | 149.8397 | 175.3204 | 157.5863 | 12.9833
1994-10-03 | 148.5428 | 194.4727 | 204.946 | 168.464 | 179.0413 | 143.587 | 170.5592 | 185.5976 | 169.5438 | 175.5366 | 174.0291 | 18.7807
1994-10-04 | 104.6555 | 126.4226 | 131.7438 | 110.6264 | 128.7983 | 113.4337 | 113.7987 | 136.2163 | 115.4648 | 113.9258 | 119.5086 | 10.4323
1994-10-05 | 95.5074 | 129.3994 | 119.7761 | 94.4599 | 110.2071 | 98.534 | 110.2596 | 140.055 | 110.6594 | 113.8514 | 112.2709 | 14.6136
1994-10-06 | 144.8518 | 168.6573 | 156.0511 | 165.9175 | 147.0726 | 131.4465 | 145.8581 | 221.1173 | 144.8853 | 162.7073 | 158.8565 | 24.7105
1994-10-07 | 137.3877 | 157.3411 | 141.3594 | 139.0977 | 140.7045 | 127.9703 | 174.5973 | 183.8131 | 146.4731 | 162.8088 | 151.1553 | 17.9187
1994-10-08 | 132.661 | 139.0296 | 112.7868 | 113.68 | 116.4923 | 114.5118 | 117.9727 | 136.158 | 114.3786 | 127.8035 | 122.5474 | 10.272
1994-10-09 | 184.9091 | 193.2127 | 160.6811 | 153.2458 | 146.63 | 166.7739 | 157.8258 | 183.7561 | 176.728 | 170.2792 | 169.4042 | 15.1454
1994-10-10 | 117.9483 | 144.5012 | 114.581 | 109.9375 | 104.3516 | 130.8524 | 120.2754 | 132.0025 | 120.6501 | 129.8649 | 122.4965 | 11.9133
1994-10-11 | 117.0517 | 124.2129 | 112.2837 | 111.6478 | 84.1579 | 102.9059 | 119.162 | 108.6679 | 118.771 | 101.9213 | 110.0782 | 11.5742
1994-10-12 | 79.4377 | 88.0512 | 76.5152 | 81.5604 | 71.0871 | 86.5504 | 80.0364 | 84.3501 | 77.47 | 73.6988 | 79.8757 | 5.4461
1994-10-13 | 143.4286 | 175.6084 | 143.8596 | 163.5672 | 146.8421 | 149.6984 | 143.4319 | 144.7077 | 154.4587 | 152.4416 | 151.8044 | 10.5158
1994-10-14 | 102.2215 | 109.5148 | 93.5724 | 112.5347 | 112.3779 | 100.967 | 100.3146 | 97.6849 | 93.0763 | 102.4639 | 102.4728 | 7.0425
1994-10-15 | 182.7457 | 206.9223 | 180.3184 | 179.6519 | 207.4204 | 187.9591 | 169.5322 | 193.3557 | 157.6453 | 204.6763 | 187.0227 | 16.5032
1994-10-16 | 118.9716 | 119.8743 | 98.4147 | 114.7135 | 118.1273 | 97.4965 | 97.1956 | 120.1243 | 108.0974 | 114.6256 | 110.7641 | 9.675
1994-10-17 | 181.0304 | 195.1893 | 169.358 | 189.6461 | 204.8087 | 161.3774 | 176.8088 | 193.656 | 190.7926 | 189.7032 | 185.237 | 13.0528
1994-10-18 | 172.9531 | 191.7081 | 169.129 | 178.6023 | 187.4507 | 179.0429 | 188.4925 | 192.8147 | 181.0403 | 182.8942 | 182.4128 | 7.8236
1994-10-19 | 137.2621 | 146.1362 | 143.4575 | 170.6064 | 138.4322 | 154.1742 | 152.9066 | 162.6728 | 144.272 | 133.0916 | 148.3012 | 11.8074
1994-10-20 | 85.9943 | 91.8275 | 82.0709 | 108.891 | 89.1307 | 93.7161 | 102.0238 | 96.5955 | 91.5577 | 85.5695 | 92.7377 | 8.0889
1994-10-21 | 106.5068 | 104.1678 | 99.8609 | 124.2394 | 103.9741 | 106.178 | 111.7225 | 109.3462 | 104.695 | 94.9336 | 106.5624 | 7.7679
1994-10-22 | 139.8277 | 130.6635 | 125.0946 | 159.6602 | 124.0486 | 137.8687 | 130.8034 | 136.1316 | 141.3667 | 117.8067 | 134.3272 | 11.6763
1994-10-23 | 182.8414 | 172.668 | 152.029 | 172.3199 | 138.0866 | 157.2989 | 142.1771 | 160.3956 | 158.7328 | 134.7912 | 157.1341 | 15.8387
1994-10-24 | 234.2823 | 205.7447 | 153.2164 | 200.0027 | 158.9039 | 185.7544 | 174.7059 | 197.4709 | 160.9921 | 177.9127 | 184.8986 | 25.0864
1994-10-25 | 100.3884 | 100.7296 | 73.452 | 98.9373 | 84.8013 | 86.7491 | 83.8547 | 97.8589 | 82.3721 | 84.8908 | 89.4034 | 9.3962
1994-10-26 | 98.9332 | 93.4374 | 76.9275 | 93.6388 | 86.5668 | 83.0703 | 91.9474 | 107.0453 | 81.0912 | 89.6061 | 90.2264 | 8.8751
1994-10-27 | 136.0714 | 134.0647 | 136.9068 | 130.5085 | 162.7134 | 128.2058 | 137.5653 | 150.9583 | 140.92 | 136.8493 | 139.4763 | 10.2163
1994-10-28 | 194.0874 | 233.7843 | 213.958 | 199.6073 | 230.2788 | 165.6283 | 226.8454 | 219.183 | 204.1176 | 218.5897 | 210.608 | 20.5357
1994-10-29 | 139.8382 | 155.0311 | 158.0621 | 155.5595 | 173.9516 | 137.5516 | 152.375 | 142.8715 | 164.5711 | 179.9197 | 155.9731 | 13.9853
1994-10-30 | 97.8547 | 114.3552 | 107.6325 | 113.8315 | 110.866 | 104.9387 | 103.3103 | 100.0098 | 117.6261 | 140.586 | 111.1011 | 12.1985
1994-10-31 | 97.4119 | 120.1718 | 103.7238 | 115.228 | 119.5061 | 108.5408 | 110.6932 | 103.8152 | 113.7322 | 130.3006 | 112.3124 | 9.6174
1994-11-01 | 139.182 | 159.3073 | 149.8735 | 158.478 | 156.9867 | 160.5645 | 150.0088 | 152.095 | 169.9816 | 179.428 | 157.5905 | 11.2025
1994-11-02 | 102.6169 | 114.5326 | 123.9329 | 120.095 | 121.6929 | 127.1769 | 119.2087 | 114.9268 | 121.4522 | 145.4822 | 121.1117 | 10.8902
1994-11-03 | 158.2336 | 152.1367 | 172.5992 | 185.8002 | 189.3776 | 186.8126 | 164.6175 | 149.2182 | 167.1735 | 186.3394 | 171.2309 | 15.249
1994-11-04 | 97.0902 | 96.9938 | 124.4741 | 118.2617 | 114.476 | 130.3506 | 102.7258 | 101.9745 | 104.7926 | 124.9449 | 111.6084 | 12.4261
1994-11-05 | 116.9256 | 90.8793 | 108.427 | 106.0845 | 97.787 | 120.3872 | 97.6331 | 87.9061 | 94.9772 | 114.3985 | 103.5406 | 11.3397
1994-11-06 | 122.4681 | 116.5709 | 121.5193 | 103.8404 | 102.7898 | 122.6222 | 95.3439 | 92.2066 | 111.4843 | 113.6654 | 110.2511 | 11.1902
1994-11-07 | 167.1461 | 160.5375 | 146.5496 | 146.0786 | 148.9271 | 175.2779 | 155.2253 | 128.5782 | 148.7738 | 181.8905 | 155.8985 | 15.7382
1994-11-08 | 170.3064 | 174.9429 | 172.9709 | 163.1394 | 173.7802 | 183.4963 | 169.4392 | 159.9234 | 161.7742 | 175.1935 | 170.4966 | 7.2333
1994-11-09 | 161.0579 | 146.4034 | 160.0884 | 132.4206 | 145.4112 | 142.267 | 146.5631 | 128.2092 | 135.405 | 131.8329 | 142.9659 | 11.3617
1994-11-10 | 162.0518 | 146.7735 | 138.2914 | 139.5241 | 127.0555 | 134.3203 | 120.7099 | 128.41 | 126.4809 | 125.7373 | 134.9355 | 12.3435
1994-11-11 | 171.9174 | 153.221 | 159.9663 | 152.4336 | 164.0573 | 160.314 | 128.5458 | 150.8796 | 137.0065 | 150.4704 | 152.8812 | 12.6802
1994-11-12 | 126.5782 | 137.1208 | 146.8653 | 113.6008 | 149.7353 | 140.008 | 115.7434 | 131.542 | 117.3094 | 132.3795 | 131.0883 | 12.7625
1994-11-13 | 116.5645 | 110.8994 | 121.2924 | 111.2606 | 130.3618 | 131.2691 | 122.7021 | 133.4554 | 113.2098 | 135.6461 | 122.6661 | 9.5173
1994-11-14 | 151.3236 | 172.1351 | 174.2837 | 141.7306 | 159.0446 | 179.7283 | 175.38 | 182.3495 | 154.8883 | 195.9129 | 168.6776 | 16.497
1994-11-15 | 102.2667 | 100.7572 | 113.8457 | 92.464 | 106.8193 | 108.2272 | 106.2331 | 116.2149 | 85.0631 | 111.7367 | 104.3628 | 9.6649
1994-11-16 | 166.1939 | 154.7064 | 171.8992 | 141.3028 | 175.3951 | 170.3633 | 155.4601 | 179.3721 | 142.4836 | 181.9998 | 163.9176 | 14.6636
1994-11-17 | 167.4168 | 150.5117 | 180.0943 | 149.3513 | 173.9439 | 161.0734 | 158.4398 | 170.5588 | 142.4795 | 173.6812 | 162.7551 | 12.4274
1994-11-18 | 174.9479 | 177.0235 | 193.0387 | 191.8612 | 232.9589 | 211.337 | 197.3738 | 196.9423 | 189.9221 | 215.4615 | 198.0867 | 17.655
1994-11-19 | 115.4575 | 110.8707 | 138.4707 | 130.7325 | 146.1002 | 141.3343 | 137.6611 | 136.1291 | 141.4162 | 138.3834 | 133.6556 | 11.55
1994-11-20 | 125.856 | 110.2966 | 141.2018 | 132.6828 | 131.9231 | 134.1099 | 147.9703 | 122.5576 | 137.0759 | 146.8571 | 133.0531 | 11.4407
1994-11-21 | 119.4155 | 104.1241 | 107.966 | 114.2986 | 114.4555 | 111.6046 | 119.5234 | 105.8419 | 108.7684 | 118.9217 | 112.492 | 5.7273
1994-11-22 | 177.9736 | 139.4712 | 143.0227 | 182.2345 | 142.8566 | 150.7497 | 164.7049 | 149.5349 | 150.9776 | 149.1393 | 155.0665 | 14.8854
1994-11-23 | 180.8604 | 152.9625 | 181.5462 | 209.3427 | 160.4982 | 176.8224 | 186.4757 | 195.1603 | 170.1951 | 162.7875 | 177.6651 | 16.9811
1994-11-24 | 82.397 | 67.2099 | 79.1263 | 90.9254 | 77.1109 | 79.331 | 80.8115 | 80.8491 | 72.6046 | 69.161 | 77.9527 | 6.9113
1994-11-25 | 189.7536 | 148.8757 | 185.7236 | 179.7339 | 171.3878 | 180.2151 | 188.6366 | 179.736 | 156.5042 | 161.5241 | 174.2091 | 14.1564
1994-11-26 | 112.3246 | 104.0964 | 127.3559 | 125.0919 | 106.6864 | 135.8436 | 129.9208 | 113.5744 | 100.7891 | 111.6169 | 116.73 | 11.9827
1994-11-27 | 205.6526 | 193.3101 | 225.5855 | 206.2343 | 192.7695 | 244.7971 | 232.9038 | 220.615 | 175.8394 | 205.1443 | 210.2851 | 20.7879
1994-11-28 | 114.5326 | 115.7833 | 118.3786 | 122.1703 | 97.5593 | 127.9499 | 121.3492 | 131.4481 | 105.1471 | 115.2563 | 116.9575 | 10.0289
1994-11-29 | 150.0346 | 168.8757 | 160.191 | 144.2476 | 132.3136 | 143.603 | 149.9716 | 159.0967 | 145.1599 | 159.6168 | 151.3111 | 10.6898
1994-11-30 | 134.6755 | 192.7059 | 170.431 | 140.8021 | 134.8898 | 177.1888 | 161.3971 | 161.8177 | 152.7951 | 156.7814 | 158.3484 | 18.7219
1994-12-01 | 214.7665 | 251.5337 | 269.2819 | 201.8668 | 236.2246 | 253.2295 | 264.7404 | 300.7586 | 251.5085 | 242.6375 | 248.6548 | 27.8182
1994-12-02 | 161.196 | 173.381 | 187.5662 | 162.8133 | 174.419 | 176.4553 | 203.3071 | 198.1391 | 160.9144 | 173.8421 | 177.2033 | 14.8697
1994-12-03 | 184.1068 | 205.8158 | 226.0287 | 181.782 | 193.2348 | 216.9536 | 218.5117 | 193.7755 | 180.8061 | 201.222 | 200.2237 | 16.2611
1994-12-04 | 130.9097 | 142.6436 | 164.8965 | 141.8595 | 137.0842 | 141.3194 | 145.2579 | 143.5569 | 149.056 | 143.8847 | 144.0468 | 8.7989
1994-12-05 | 90.9231 | 105.976 | 113.3783 | 92.5927 | 85.7157 | 101.6731 | 105.5945 | 92.7681 | 115.4306 | 94.0902 | 99.8142 | 10.0834
1994-12-06 | 80.3964 | 91.0888 | 94.7134 | 84.8172 | 76.8208 | 84.3497 | 96.6466 | 83.9751 | 90.2626 | 83.0752 | 86.6146 | 6.3421
1994-12-07 | 161.7221 | 191.4192 | 182.1285 | 169.5521 | 157.1055 | 159.1485 | 189.1425 | 171.9081 | 158.631 | 168.1405 | 170.8898 | 12.7083
1994-12-08 | 212.2501 | 262.9544 | 206.8265 | 227.6314 | 216.1065 | 215.2556 | 228.7994 | 210.4313 | 183.7748 | 252.6868 | 221.6717 | 22.8432
1994-12-09 | 126.8058 | 163.6343 | 130.4546 | 137.4266 | 138.9311 | 121.0871 | 141.2888 | 116.8418 | 113.9198 | 135.5672 | 132.5957 | 14.4484
1994-12-10 | 167.5134 | 193.1639 | 190.8444 | 177.784 | 187.0418 | 159.708 | 156.1279 | 169.0864 | 159.8795 | 158.9702 | 172.012 | 14.1855
1994-12-11 | 125.7398 | 158.2487 | 160.5142 | 140.8947 | 182.2826 | 150.094 | 150.9969 | 164.3106 | 147.9189 | 125.4623 | 150.6463 | 17.3214
1994-12-12 | 126.8755 | 140.9362 | 146.3525 | 122.9784 | 146.7121 | 138.0677 | 141.0264 | 144.6999 | 124.3549 | 116.9556 | 134.8959 | 11.0073
1994-12-13 | 88.1874 | 85.2453 | 93.4025 | 89.7032 | 99.2809 | 120.1245 | 96.2795 | 106.7373 | 85.2236 | 82.1422 | 94.6326 | 11.6461
1994-12-14 | 136.7959 | 147.9699 | 147.0924 | 134.4585 | 151.9214 | 170.4672 | 161.9393 | 176.8698 | 127.3977 | 125.6109 | 148.0523 | 17.5858
1994-12-15 | 109.0165 | 113.4184 | 105.6105 | 103.8765 | 107.0677 | 109.0136 | 109.7978 | 128.2078 | 89.0829 | 86.4747 | 106.1566 | 11.803
1994-12-16 | 160.0883 | 184.6115 | 197.6441 | 198.7684 | 173.7104 | 177.3137 | 186.5036 | 208.2389 | 151.9146 | 173.3061 | 181.21 | 17.5966
1994-12-17 | 83.3737 | 116.4229 | 104.5994 | 108.1085 | 105.3277 | 89.8083 | 100.4446 | 121.1294 | 97.6045 | 88.7951 | 101.5614 | 12.1054
1994-12-18 | 145.6181 | 172.4563 | 162.0485 | 164.0941 | 173.0914 | 162.46 | 146.1893 | 197.3612 | 163.8925 | 169.3209 | 165.6532 | 14.6418
1994-12-19 | 99.2816 | 98.0628 | 102.5544 | 105.5228 | 103.9849 | 120.2692 | 101.6079 | 104.6883 | 109.9372 | 114.9153 | 106.0824 | 7.0225
1994-12-20 | 111.7146 | 117.5765 | 128.7037 | 115.4981 | 100.2654 | 134.0528 | 114.0513 | 113.5829 | 129.5008 | 135.3699 | 120.0316 | 11.3555
1994-12-21 | 115.2794 | 112.7139 | 129.7884 | 127.4258 | 106.6514 | 127.4806 | 103.8756 | 109.7823 | 130.1698 | 126.9493 | 119.0117 | 10.3646
1994-12-22 | 158.3619 | 146.5994 | 157.7924 | 161.6663 | 136.3044 | 152.2551 | 147.9097 | 136.8285 | 161.6071 | 157.471 | 151.6796 | 9.4936
1994-12-23 | 130.67 | 117.5384 | 105.0305 | 143.8779 | 114.9066 | 125.355 | 116.1946 | 112.9212 | 126.9889 | 119.9592 | 121.3442 | 10.8737
1994-12-24 | 139.2078 | 128.3545 | 108.1396 | 148.2444 | 115.0573 | 125.8554 | 130.7049 | 120.5854 | 121.8691 | 122.6325 | 126.0651 | 11.5151
1994-12-25 | 159.1897 | 162.7949 | 141.1242 | 179.2016 | 140.1429 | 142.1207 | 157.8105 | 147.0196 | 155.7025 | 150.9823 | 153.6089 | 12.0741
1994-12-26 | 142.0599 | 174.8495 | 157.5686 | 178.9357 | 133.7092 | 142.2985 | 176.8598 | 154.7522 | 168.6753 | 162.0308 | 159.1739 | 15.9713
1994-12-27 | 134.395 | 153.0083 | 130.5651 | 160.7181 | 109.1412 | 145.5472 | 161.1106 | 133.2767 | 146.3303 | 130.8842 | 140.4977 | 16.0329
1994-12-28 | 157.9078 | 149.7681 | 135.9091 | 161.6303 | 118.4051 | 148.0306 | 166.6521 | 143.7403 | 145.0501 | 162.6308 | 148.9724 | 14.4855
1994-12-29 | 147.1663 | 138.3103 | 144.5083 | 136.4333 | 112.8559 | 142.5528 | 155.8924 | 147.134 | 138.0748 | 132.4977 | 139.5426 | 11.5082
1994-12-30 | 133.934 | 122.634 | 170.7102 | 144.2881 | 111.6985 | 145.0557 | 158.1434 | 149.347 | 153.1325 | 137.243 | 142.6187 | 17.1738
1994-12-31 | 96.2089 | 96.3765 | 117.9603 | 96.2008 | 81.5744 | 91.253 | 94.6624 | 92.5536 | 103.8755 | 94.9486 | 96.5614 | 9.3497
1995-01-01 | 159.9837 | 136.2747 | 193.9597 | 153.0973 | 118.7023 | 145.4007 | 139.6628 | 141.8764 | 151.4763 | 152.0448 | 149.2479 | 19.449
1995-01-02 | 108.6171 | 84.7315 | 126.1936 | 101.0716 | 77.6517 | 84.6145 | 82.21 | 93.8218 | 105.4318 | 78.5264 | 94.287 | 15.8103
1995-01-03 | 204.6975 | 166.6798 | 283.5091 | 209.2701 | 169.8055 | 202.8969 | 188.0148 | 192.9429 | 218.7867 | 171.3494 | 200.7953 | 34.1126
1995-01-04 | 136.7275 | 114.228 | 170.8178 | 139.6261 | 109.9416 | 129.4033 | 124.4787 | 138.3001 | 163.6844 | 121.1329 | 134.834 | 19.817
1995-01-05 | 172.2171 | 144.098 | 179.1986 | 159.4675 | 142.4615 | 161.2469 | 132.2313 | 164.3196 | 171.764 | 154.0913 | 158.1096 | 14.935
1995-01-06 | 172.9253 | 146.3814 | 201.8479 | 176.0447 | 129.1638 | 158.76 | 133.1893 | 169.1785 | 162.7784 | 144.8736 | 159.5143 | 21.987
1995-01-07 | 201.0738 | 210.2989 | 226.5258 | 215.2017 | 169.0657 | 192.0177 | 176.5107 | 234.9103 | 219.6418 | 196.8865 | 204.2133 | 21.2159
1995-01-08 | 177.8925 | 181.1226 | 174.4336 | 180.4499 | 161.8125 | 180.5931 | 162.9091 | 198.173 | 151.3002 | 180.445 | 174.9131 | 13.1466
1995-01-09 | 170.5154 | 160.2987 | 150.1957 | 168.6763 | 130.6185 | 159.3062 | 168.7186 | 202.6132 | 166.3084 | 173.3205 | 165.0572 | 18.255
1995-01-10 | 115.1411 | 108.5365 | 103.7177 | 115.8714 | 99.6053 | 95.7383 | 121.5682 | 123.1485 | 122.5201 | 116.0808 | 112.1928 | 9.811
1995-01-11 | 146.5617 | 151.0361 | 116.386 | 155.8016 | 119.9458 | 130.698 | 151.7915 | 141.6602 | 142.7125 | 157.9994 | 141.4593 | 14.5781
1995-01-12 | 135.7593 | 150.7037 | 106.2336 | 143.6197 | 115.2274 | 121.3457 | 133.5996 | 138.9306 | 147.4058 | 155.4133 | 134.8239 | 16.035
1995-01-13 | 141.5959 | 126.3663 | 102.6467 | 146.2182 | 125.5963 | 119.1155 | 109.1843 | 127.5117 | 134.8803 | 133.2743 | 126.639 | 13.5721
1995-01-14 | 165.9391 | 155.661 | 129.7174 | 177.8009 | 155.5921 | 166.678 | 142.4804 | 166.0229 | 167.4244 | 172.0666 | 159.9383 | 14.5141
1995-01-15 | 162.0296 | 167.1464 | 153.4246 | 182.0953 | 181.2541 | 173.8687 | 148.7959 | 173.419 | 157.9023 | 186.0916 | 168.6027 | 12.8297
1995-01-16 | 206.8149 | 216.5972 | 199.0022 | 221.327 | 218.7051 | 231.3376 | 196.0837 | 197.6322 | 217.4154 | 256.0044 | 216.092 | 18.1992
1995-01-17 | 220.7934 | 198.7 | 210.3367 | 252.4997 | 214.336 | 204.4224 | 212.9511 | 171.9281 | 224.603 | 230.4569 | 214.1027 | 21.1398
1995-01-18 | 155.1619 | 169.203 | 172.5745 | 184.9879 | 179.6076 | 178.2279 | 176.6253 | 152.5948 | 177.5402 | 167.3555 | 171.3879 | 10.5593
1995-01-19 | 84.6673 | 92.6958 | 98.6905 | 103.2131 | 107.0795 | 100.2911 | 102.4802 | 82.9471 | 93.7523 | 91.1158 | 95.6933 | 8.0286
1995-01-20 | 91.0205 | 123.1171 | 125.7702 | 121.9302 | 125.4619 | 107.047 | 116.9572 | 100.0661 | 116.8452 | 101.1533 | 112.9369 | 12.2794
1995-01-21 | 82.4915 | 105.5944 | 106.5921 | 99.0835 | 99.6749 | 77.3698 | 87.9797 | 86.8587 | 104.7781 | 88.7764 | 93.9199 | 10.4917
1995-01-22 | 146.5828 | 174.0696 | 185.7005 | 184.6016 | 162.2523 | 148.4964 | 156.863 | 163.6352 | 211.9611 | 159.6483 | 169.3811 | 20.0672
1995-01-23 | 98.8519 | 110.3445 | 106.3156 | 130.3583 | 97.9935 | 96.9329 | 99.4478 | 116.0454 | 129.7485 | 112.5272 | 109.8566 | 12.523
1995-01-24 | 99.3078 | 98.3916 | 103.4539 | 116.1841 | 103.4063 | 88.4316 | 114.4742 | 111.1408 | 110.068 | 99.4612 | 104.4319 | 8.5713
1995-01-25 | 115.4671 | 121.4778 | 113.6767 | 136.7053 | 140.3971 | 114.1466 | 153.9688 | 133.0377 | 120.1552 | 111.7627 | 126.0795 | 14.1979
1995-01-26 | 149.5876 | 150.2529 | 149.5429 | 162.9086 | 170.2828 | 165.0363 | 164.4986 | 169.211 | 151.9602 | 154.14 | 158.7421 | 8.4365
1995-01-27 | 195.2372 | 184.3608 | 200.5406 | 204.2282 | 192.4104 | 200.3367 | 219.2376 | 202.0355 | 213.5602 | 203.1745 | 201.5122 | 9.9358
1995-01-28 | 116.5703 | 96.6215 | 102.7303 | 115.4579 | 104.0774 | 113.8768 | 109.418 | 107.8654 | 135.7384 | 121.46 | 112.3816 | 11.0397
1995-01-29 | 124.7584 | 109.977 | 112.4412 | 119.8545 | 105.0464 | 113.9246 | 117.2251 | 147.6733 | 138.7531 | 119.8177 | 120.9471 | 13.1531
1995-01-30 | 166.4991 | 163.4602 | 164.894 | 184.9566 | 149.0571 | 152.9837 | 161.7044 | 199.0041 | 206.8372 | 192.6402 | 174.2037 | 20.0994
1995-01-31 | 151.4277 | 152.4437 | 154.3609 | 154.0462 | 133.1544 | 134.3354 | 148.6455 | 184.9025 | 179.9305 | 174.2882 | 156.7535 | 17.7082
1995-02-01 | 99.1951 | 94.308 | 94.2997 | 103.3815 | 87.3314 | 95.2014 | 97.9699 | 97.5469 | 109.1203 | 93.9277 | 97.2282 | 5.9053
1995-02-02 | 130.6512 | 117.3161 | 117.0289 | 129.3976 | 118.2665 | 123.5468 | 129.3259 | 132.3125 | 130.4459 | 108.8368 | 123.7128 | 7.9431
1995-02-03 | 83.5782 | 86.7755 | 89.1854 | 92.7033 | 96.4159 | 87.6046 | 97.5665 | 91.4935 | 93.895 | 83.0883 | 90.2306 | 5.0377
1995-02-04 | 124.0598 | 145.6939 | 117.9534 | 117.9704 | 127.2526 | 116.5056 | 136.7509 | 121.4228 | 119.342 | 121.6674 | 124.8619 | 9.4236
1995-02-05 | 135.5918 | 178.3072 | 130.9785 | 147.2314 | 151.2886 | 140.8831 | 148.8565 | 163.6391 | 153.9086 | 152.1558 | 150.2841 | 13.6203
1995-02-06 | 147.4561 | 158.1844 | 136.5381 | 131.8565 | 151.7542 | 130.8288 | 129.5877 | 169.7524 | 169.3176 | 127.2589 | 145.2535 | 16.4193
1995-02-07 | 121.096 | 113.8901 | 114.0315 | 106.8945 | 123.5348 | 118.8108 | 100.649 | 123.9668 | 125.335 | 89.5903 | 113.7799 | 11.6253
1995-02-08 | 208.5798 | 159.5566 | 204.5545 | 190.9459 | 189.6892 | 205.2578 | 175.6752 | 211.3821 | 202.7663 | 145.4941 | 189.3902 | 22.4105
1995-02-09 | 126.5531 | 111.9673 | 121.6314 | 114.9327 | 120.529 | 124.98 | 106.9032 | 122.9505 | 161.7228 | 91.0478 | 120.3218 | 18.0096
1995-02-10 | 158.6298 | 156.3282 | 136.3505 | 129.8773 | 157.2496 | 160.949 | 136.0567 | 145.4517 | 207.5001 | 133.5985 | 152.1991 | 22.6573
1995-02-11 | 140.3812 | 127.337 | 133.724 | 135.6688 | 135.8311 | 148.3332 | 120.6879 | 126.7195 | 179.724 | 118.7811 | 136.7188 | 17.5606
1995-02-12 | 110.5966 | 95.7611 | 95.4629 | 102.8409 | 111.4485 | 117.844 | 112.2712 | 107.6039 | 138.8916 | 89.5031 | 108.2224 | 13.9978
1995-02-13 | 217.065 | 177.6914 | 200.7823 | 206.8424 | 242.5163 | 215.6762 | 185.6616 | 225.7353 | 232.6653 | 165.1979 | 206.9834 | 24.8286
1995-02-14 | 141.4486 | 119.2593 | 146.3185 | 121.9708 | 134.7821 | 133.8442 | 109.019 | 142.5686 | 137.4487 | 112.5014 | 129.9161 | 13.2272
1995-02-15 | 89.0483 | 81.7344 | 95.9348 | 90.0562 | 83.7355 | 94.3613 | 78.7025 | 86.8827 | 91.4041 | 85.7293 | 87.7589 | 5.4778
1995-02-16 | 110.5045 | 114.2578 | 124.2135 | 113.2773 | 104.3103 | 130.8574 | 92.7551 | 98.1228 | 117.3249 | 116.6797 | 112.2303 | 11.4772
1995-02-17 | 70.1716 | 78.7118 | 85.2161 | 73.6913 | 71.8898 | 87.3506 | 60.9831 | 68.7758 | 73.7028 | 88.7441 | 75.9237 | 8.9607
1995-02-18 | 107.6746 | 134.9045 | 134.9975 | 125.4483 | 120.6643 | 137.6623 | 122.4831 | 104.5757 | 120.0145 | 140.9607 | 124.9385 | 12.3855
1995-02-19 | 123.2217 | 168.8091 | 194.5571 | 142.6891 | 147.1883 | 179.0091 | 159.9593 | 136.6331 | 139.4748 | 189.2664 | 158.0808 | 24.1214
1995-02-20 | 163.4534 | 205.1917 | 201.1222 | 166.9297 | 188.7989 | 165.7642 | 225.3592 | 172.3237 | 153.7512 | 249.2089 | 189.1903 | 30.8331
1995-02-21 | 195.5205 | 173.5458 | 185.3918 | 183.187 | 190.0222 | 174.6195 | 190.4378 | 182.6604 | 155.6276 | 227.6169 | 185.863 | 18.5138
1995-02-22 | 189.7326 | 144.347 | 161.2898 | 182.3314 | 166.8303 | 151.8588 | 195.2498 | 158.3897 | 143.0211 | 200.6701 | 169.372 | 21.217
1995-02-23 | 160.7213 | 145.2419 | 182.4413 | 163.8932 | 150.0175 | 155.1011 | 167.7044 | 163.9629 | 145.7071 | 160.999 | 159.579 | 11.2512
1995-02-24 | 126.7743 | 121.1283 | 126.2389 | 116.8218 | 130.6408 | 120.4373 | 132.2048 | 135.0525 | 111.2659 | 127.0187 | 124.7583 | 7.3354
1995-02-25 | 131.5071 | 131.6186 | 122.1523 | 115.056 | 120.9217 | 125.2758 | 104.7332 | 127.9669 | 123.2829 | 110.2945 | 121.2809 | 8.8837
1995-02-26 | 216.7571 | 221.465 | 229.5753 | 176.8331 | 237.3583 | 196.0846 | 194.9603 | 225.8439 | 211.9434 | 206.9786 | 211.78 | 18.4418
1995-02-27 | 197.9538 | 190.9773 | 216.2937 | 187.7747 | 200.3179 | 174.0359 | 187.2376 | 194.8926 | 169.4049 | 184.3621 | 190.3251 | 13.3679
1995-02-28 | 128.1127 | 125.4083 | 169.1913 | 132.6841 | 158.2113 | 126.804 | 137.7336 | 148.2192 | 129.1883 | 145.3527 | 140.0906 | 14.8467
1995-03-01 | 114.58 | 117.7967 | 151.1349 | 111.6679 | 125.1809 | 106.8792 | 107.0689 | 139.0629 | 110.7841 | 112.8929 | 119.7049 | 14.6713
1995-03-02 | 129.5644 | 137.0328 | 173.4645 | 139.8735 | 169.3517 | 120.7324 | 130.6641 | 159.6832 | 115.7937 | 134.9271 | 141.1087 | 19.8448
1995-03-03 | 154.8651 | 196.1334 | 181.2567 | 161.6687 | 199.4965 | 169.2743 | 156.2329 | 173.0476 | 140.5173 | 165.8349 | 169.8327 | 18.4506
1995-03-04 | 85.3331 | 106.7638 | 107.6322 | 91.7746 | 121.0245 | 108.0413 | 88.4109 | 112.7058 | 85.3329 | 102.7085 | 100.9728 | 12.482
1995-03-05 | 171.2252 | 223.9444 | 189.1441 | 195.995 | 199.7483 | 183.8286 | 166.3765 | 198.3014 | 162.9016 | 163.3553 | 185.4821 | 19.8372
1995-03-06 | 105.8147 | 125.1936 | 126.2507 | 89.9451 | 125.5297 | 103.4769 | 95.9552 | 114.0358 | 96.0003 | 94.2163 | 107.6418 | 14.1477
1995-03-07 | 169.7692 | 187.6649 | 195.5737 | 147.8947 | 234.0437 | 171.3459 | 173.1525 | 192.6314 | 165.0723 | 158.2726 | 179.5421 | 24.3392
1995-03-08 | 104.593 | 123.7174 | 129.6477 | 98.4193 | 138.228 | 115.456 | 102.6534 | 129.0035 | 109.6226 | 100.6146 | 115.1956 | 14.1324
1995-03-09 | 97.6331 | 135.3442 | 118.9049 | 101.98 | 140.0377 | 115.5299 | 107.7267 | 140.4671 | 112.6739 | 105.3575 | 117.5655 | 15.8517
1995-03-10 | 66.6343 | 83.9971 | 78.7049 | 76.3884 | 93.4026 | 68.5318 | 73.6767 | 96.2777 | 77.6296 | 75.7033 | 79.0946 | 9.6685
1995-03-11 | 120.5015 | 156.8256 | 138.2735 | 122.7801 | 138.206 | 122.9755 | 130.9918 | 175.8935 | 134.8976 | 153.6013 | 139.4946 | 17.7445
1995-03-12 | 56.8895 | 81.0103 | 73.4371 | 71.9674 | 75.9188 | 71.1469 | 62.294 | 92.2151 | 71.4797 | 78.7178 | 73.5077 | 9.7365
1995-03-13 | 105.9325 | 137.0661 | 128.9324 | 118.5292 | 135.0362 | 107.8721 | 116.8403 | 141.7602 | 110.4874 | 123.0552 | 122.5512 | 12.7476
1995-03-14 | 127.2431 | 157.1845 | 166.8288 | 128.9846 | 149.5956 | 143.924 | 150.8102 | 148.3568 | 130.4118 | 146.4478 | 144.9787 | 12.8191
1995-03-15 | 125.4537 | 144.4273 | 180.1679 | 117.7119 | 129.7335 | 153.6962 | 161.0159 | 149.6808 | 141.6529 | 149.9618 | 145.3502 | 18.2133
1995-03-16 | 99.3463 | 113.4453 | 132.5351 | 97.3454 | 108.3636 | 115.7931 | 119.9133 | 144.1316 | 103.1321 | 125.0367 | 115.9042 | 14.9722
1995-03-17 | 94.4077 | 97.182 | 100.0268 | 82.002 | 85.7103 | 102.7107 | 98.3097 | 113.1257 | 85.6695 | 102.928 | 96.2072 | 9.5447
1995-03-18 | 164.2534 | 140.4216 | 154.4324 | 144.9843 | 131.2727 | 169.3989 | 176.9491 | 156.8835 | 151.8304 | 174.6544 | 156.5081 | 15.0111
1995-03-19 | 191.0898 | 174.9294 | 188.7628 | 171.1435 | 169.2894 | 169.1823 | 215.1628 | 226.7428 | 171.7392 | 202.2924 | 188.0334 | 20.7547
1995-03-20 | 159.6638 | 142.6069 | 153.1701 | 151.4032 | 154.1898 | 136.2826 | 181.6686 | 175.3579 | 153.4664 | 165.1763 | 157.2986 | 13.8297
1995-03-21 | 182.3046 | 166.8178 | 195.9656 | 188.9008 | 190.2863 | 172.5953 | 218.0994 | 200.0909 | 191.6279 | 216.2925 | 192.2981 | 16.5629
1995-03-22 | 138.5232 | 126.8241 | 139.9232 | 137.4601 | 154.9896 | 147.4677 | 163.651 | 136.2916 | 139.1502 | 144.1695 | 142.845 | 10.3976
1995-03-23 | 166.7223 | 151.6799 | 184.1014 | 175.9007 | 187.1407 | 167.5 | 194.4014 | 165.5556 | 171.4792 | 167.7527 | 173.2234 | 12.466
1995-03-24 | 100.6599 | 111.8264 | 100.438 | 109.8492 | 102.3203 | 102.8735 | 128.4901 | 109.8321 | 106.0289 | 102.7059 | 107.5024 | 8.4347
1995-03-25 | 90.9327 | 96.3879 | 84.3781 | 99.037 | 85.7041 | 82.3781 | 88.8643 | 98.8216 | 91.0751 | 94.4609 | 91.204 | 5.9364
1995-03-26 | 96.6199 | 114.5819 | 89.7682 | 117.7203 | 105.8625 | 94.9014 | 101.4112 | 116.0503 | 100.2769 | 104.7797 | 104.1972 | 9.4838
1995-03-27 | 98.1475 | 105.7421 | 88.5575 | 106.4154 | 96.9174 | 85.8497 | 104.7967 | 97.1899 | 95.5179 | 95.012 | 97.4146 | 6.8901
1995-03-28 | 96.5607 | 85.5507 | 94.4254 | 98.5051 | 97.5562 | 91.3418 | 105.7083 | 85.1829 | 84.0036 | 88.0113 | 92.6846 | 7.0825
1995-03-29 | 113.2167 | 134.4109 | 134.4816 | 150.1816 | 136.3901 | 130.1521 | 143.8339 | 128.2535 | 131.6519 | 132.0181 | 133.459 | 9.7237
1995-03-30 | 133.508 | 131.9299 | 139.3362 | 125.4521 | 147.0857 | 124.1712 | 149.0894 | 145.8126 | 129.7595 | 142.5523 | 136.8697 | 9.1282
1995-03-31 | 163.1725 | 196.4018 | 219.1593 | 192.7933 | 223.8317 | 210.4444 | 230.96 | 210.2197 | 212.0152 | 202.0401 | 206.1038 | 19.1607
1995-04-01 | 104.8706 | 115.7316 | 131.5346 | 121.1987 | 134.3235 | 119.2882 | 152.8589 | 111.6518 | 122.3896 | 122.2773 | 123.6125 | 13.4043
1995-04-02 | 150.9407 | 151.0848 | 168.944 | 159.44 | 175.2868 | 156.3455 | 187.3208 | 156.4959 | 168.8864 | 149.6582 | 162.4403 | 12.3557
1995-04-03 | 122.4031 | 135.1946 | 137.9322 | 122.8685 | 119.153 | 115.3986 | 148.3399 | 105.8603 | 127.4519 | 119.6029 | 125.4205 | 12.2623
1995-04-04 | 93.9744 | 119.5717 | 104.6459 | 113.1388 | 94.761 | 102.2484 | 117.0878 | 91.3863 | 112.4578 | 99.6318 | 104.8904 | 10.1568
1995-04-05 | 86.4634 | 123.9319 | 97.5108 | 100.9937 | 90.9723 | 107.0329 | 118.1367 | 97.4213 | 102.3316 | 100.0983 | 102.4893 | 11.4173
1995-04-06 | 157.5338 | 213.0897 | 163.3338 | 157.947 | 164.9489 | 162.293 | 199.0591 | 168.7349 | 165.841 | 173.3595 | 172.6141 | 18.5383
1995-04-07 | 81.7784 | 100.1414 | 105.4369 | 89.6239 | 87.3703 | 88.0422 | 119.0491 | 87.8442 | 92.659 | 96.2337 | 94.8179 | 10.9642
1995-04-08 | 146.7804 | 143.2897 | 177.2712 | 157.6328 | 141.4765 | 131.36 | 185.7047 | 152.5494 | 138.8794 | 134.1183 | 150.9062 | 18.0323
1995-04-09 | 148.4293 | 128.7747 | 197.5144 | 134.9677 | 148.5542 | 137.3308 | 178.7877 | 169.6563 | 138.8727 | 142.795 | 152.5683 | 22.1712
1995-04-10 | 95.9541 | 98.9607 | 132.1166 | 111.0612 | 106.4091 | 113.5576 | 114.1298 | 120.8221 | 103.7668 | 90.8112 | 108.7589 | 12.2964
1995-04-11 | 113.5039 | 115.0746 | 143.7153 | 145.6269 | 126.3221 | 143.6896 | 126.7272 | 137.3155 | 130.0529 | 125.2194 | 130.7248 | 11.5948
1995-04-12 | 91.4553 | 95.8879 | 115.4832 | 112.4605 | 101.4001 | 126.1102 | 114.3402 | 116.7482 | 111.7115 | 104.6901 | 109.0287 | 10.5343
1995-04-13 | 161.8266 | 154.83 | 177.6531 | 189.1856 | 160.6625 | 176.4737 | 192.8432 | 172.0569 | 176.8621 | 169.5625 | 173.1956 | 12.1284
1995-04-14 | 139.0739 | 131.5099 | 136.8501 | 148.6109 | 140.7883 | 151.667 | 151.8632 | 149.5048 | 161.7363 | 146.7392 | 145.8343 | 8.8337
1995-04-15 | 132.9414 | 129.9906 | 152.7414 | 177.1774 | 144.3301 | 171.3742 | 162.6721 | 177.0904 | 156.6696 | 153.0857 | 155.8073 | 16.792
1995-04-16 | 120.6273 | 111.7109 | 141.0882 | 162.4691 | 112.7143 | 151.5731 | 145.1894 | 147.9209 | 137.2329 | 140.7681 | 137.1294 | 16.9167
1995-04-17 | 197.2289 | 198.8096 | 215.2633 | 302.1968 | 206.8111 | 235.2763 | 260.1702 | 257.08 | 191.5785 | 240.2335 | 230.4648 | 35.3777
1995-04-18 | 144.1239 | 143.9539 | 150.9965 | 158.4498 | 151.1588 | 159.3659 | 168.3768 | 170.9475 | 131.8348 | 170.2283 | 154.9436 | 12.9263
1995-04-19 | 80.7499 | 88.6888 | 80.5766 | 96.3294 | 85.2904 | 90.8978 | 96.1483 | 99.0547 | 77.9868 | 115.6502 | 91.1373 | 11.2952
1995-04-20 | 79.8377 | 71.847 | 69.9681 | 71.2217 | 81.5244 | 81.0634 | 83.4256 | 70.0792 | 68.8702 | 91.1812 | 76.9019 | 7.533
1995-04-21 | 134.2519 | 107.2179 | 133.1935 | 119.7149 | 141.7285 | 132.3662 | 123.9426 | 124.7328 | 114.538 | 164.3141 | 129.6 | 15.9011
1995-04-22 | 151.9286 | 150.9616 | 171.4386 | 178.8992 | 157.8657 | 152.3388 | 149.3602 | 126.216 | 145.1469 | 163.6478 | 154.7803 | 14.5837
1995-04-23 | 158.3357 | 156.9707 | 176.2955 | 192.6566 | 162.335 | 161.7467 | 144.9283 | 164.5735 | 161.6611 | 171.8508 | 165.1354 | 12.8236
1995-04-24 | 161.7225 | 156.8241 | 212.5 | 210.7713 | 165.208 | 200.0535 | 151.4129 | 184.5567 | 164.2607 | 189.7296 | 179.7039 | 22.7907
1995-04-25 | 100.4811 | 95.294 | 129.1159 | 137.4311 | 113.0684 | 117.5221 | 99.5175 | 119.0764 | 113.0879 | 111.2013 | 113.5796 | 13.1903
1995-04-26 | 117.4755 | 101.4518 | 120.5432 | 150.0299 | 125.1019 | 139.76 | 99.8786 | 141.2853 | 122.236 | 146.0579 | 126.382 | 17.6498
1995-04-27 | 84.5008 | 77.7232 | 97.0114 | 105.4642 | 104.3169 | 110.6139 | 89.5309 | 96.916 | 90.0256 | 119.3936 | 97.5496 | 12.6545
1995-04-28 | 102.4228 | 110.9674 | 116.1003 | 132.8657 | 147.37 | 142.6152 | 120.1767 | 143.5572 | 130.2031 | 148.5255 | 129.4804 | 16.3498
1995-04-29 | 117.4436 | 117.078 | 124.1433 | 139.2144 | 139.4077 | 146.2582 | 131.8813 | 155.9801 | 144.1222 | 182.5237 | 139.8053 | 19.641
1995-04-30 | 121.6674 | 139.9269 | 150.4076 | 128.2641 | 140.9941 | 147.5964 | 141.1346 | 172.4799 | 140.3172 | 199.3132 | 148.2101 | 22.4627
1995-05-01 | 109.8911 | 125.6482 | 130.156 | 119.6184 | 134.3263 | 145.5419 | 133.953 | 144.19 | 124.4519 | 166.6328 | 133.441 | 15.856
1995-05-02 | 126.4503 | 173.6864 | 158.334 | 145.6597 | 149.6816 | 150.8816 | 171.0539 | 160.2299 | 136.4829 | 186.4174 | 155.8878 | 17.9969
1995-05-03 | 109.3439 | 128.6603 | 125.3878 | 122.9147 | 129.32 | 107.9037 | 149.2367 | 143.3281 | 134.0693 | 144.6079 | 129.4772 | 13.9982
1995-05-04 | 185.3022 | 182.0892 | 187.9615 | 172.7167 | 187.8374 | 162.6826 | 204.7251 | 182.3013 | 174.8073 | 197.6818 | 183.8105 | 12.1164
1995-05-05 | 111.794 | 111.3649 | 99.6682 | 110.0452 | 119.5158 | 92.2992 | 103.6896 | 100.8462 | 101.626 | 109.9264 | 106.0776 | 7.857
1995-05-06 | 150.3044 | 136.8453 | 149.746 | 155.6002 | 141.7141 | 128.1456 | 139.1039 | 148.5832 | 137.7873 | 145.9767 | 143.3807 | 8.1565
1995-05-07 | 164.6284 | 176.2115 | 180.1875 | 175.7828 | 153.0402 | 151.8567 | 185.4089 | 192.6943 | 181.1057 | 184.4858 | 174.5402 | 13.7477
1995-05-08 | 120.9027 | 140.3648 | 150.5433 | 125.3139 | 119.4043 | 114.8523 | 149.9855 | 132.1474 | 128.3376 | 139.3289 | 132.1181 | 12.5824
1995-05-09 | 179.5088 | 197.5952 | 194.0875 | 191.2737 | 164.8558 | 171.3773 | 214.6589 | 189.6506 | 185.2775 | 195.0454 | 188.3331 | 14.1157
1995-05-10 | 121.5471 | 154.3982 | 158.4727 | 142.5892 | 123.7906 | 129.0771 | 172.0438 | 136.3986 | 135.4837 | 163.95 | 143.7751 | 17.5407
1995-05-11 | 125.9129 | 119.4248 | 132.6943 | 145.2589 | 118.7733 | 135.4259 | 142.8702 | 121.5493 | 112.7355 | 129.6795 | 128.4325 | 10.7226
1995-05-12 | 116.4061 | 115.0992 | 115.7672 | 153.8642 | 113.574 | 133.4942 | 131.5518 | 125.7243 | 120.6123 | 113.8497 | 123.9943 | 12.7797
1995-05-13 | 114.2016 | 128.4903 | 116.4709 | 168.3698 | 132.9811 | 129.2762 | 130.5054 | 122.7802 | 114.6562 | 107.7957 | 126.5528 | 16.9265
1995-05-14 | 103.9385 | 125.6255 | 120.0069 | 139.2794 | 120.7153 | 116.2003 | 130.3616 | 121.628 | 99.6412 | 103.9575 | 118.1354 | 12.5758
1995-05-15 | 149.3561 | 175.1867 | 172.7244 | 202.7976 | 157.3337 | 170.4843 | 191.6962 | 169.8045 | 161.7422 | 143.5042 | 169.463 | 18.0584
1995-05-16 | 77.2962 | 98.802 | 97.3383 | 93.8592 | 84.5255 | 81.878 | 83.3239 | 85.1914 | 80.034 | 71.1217 | 85.337 | 8.8789
1995-05-17 | 134.73 | 142.2491 | 171.0378 | 186.6982 | 151.8731 | 138.6121 | 145.9215 | 141.2435 | 147.6046 | 148.5031 | 150.8473 | 16.0205
1995-05-18 | 98.7705 | 110.4425 | 111.9566 | 130.3845 | 104.4105 | 102.4582 | 113.6974 | 107.1181 | 110.0596 | 111.7555 | 110.1054 | 8.5552
1995-05-19 | 137.5685 | 169.1466 | 167.1714 | 183.0315 | 177.8854 | 139.4232 | 170.9068 | 134.9774 | 138.4056 | 154.3579 | 157.2874 | 18.5042
1995-05-20 | 163.6648 | 174.3018 | 182.4062 | 207.2132 | 169.7549 | 176.3077 | 191.6009 | 143.9481 | 149.7666 | 160.4306 | 171.9395 | 18.9908
1995-05-21 | 114.8228 | 142.3386 | 115.7661 | 120.8709 | 104.3939 | 121.6562 | 125.2856 | 101.8375 | 97.6428 | 109.1965 | 115.3811 | 13.131
1995-05-22 | 67.5911 | 80.174 | 69.2928 | 65.2995 | 56.7659 | 64.8931 | 58.2117 | 61.9541 | 64.3383 | 63.3299 | 65.1851 | 6.511
1995-05-23 | 149.8802 | 148.9318 | 156.6414 | 152.1236 | 136.8214 | 154.6591 | 161.2329 | 156.0761 | 156.9069 | 151.7791 | 152.5052 | 6.6363
1995-05-24 | 150.5699 | 145.5221 | 162.317 | 147.3238 | 138.035 | 159.6643 | 156.3916 | 132.2771 | 163.3296 | 130.7771 | 148.6207 | 12.0136
1995-05-25 | 48.5135 | 45.7598 | 50.124 | 56.382 | 45.3423 | 48.8298 | 47.5731 | 43.6476 | 48.4757 | 42.2693 | 47.6917 | 3.9306
1995-05-26 | 142.6325 | 152.089 | 143.2981 | 151.3513 | 143.7988 | 161.4124 | 140.5191 | 135.3232 | 171.0364 | 140.698 | 148.2159 | 10.9372
1995-05-27 | 171.8503 | 185.5297 | 162.7987 | 198.4768 | 177.2309 | 189.441 | 171.9684 | 160.6591 | 205.6529 | 161.8008 | 178.5409 | 15.7679
1995-05-28 | 135.0861 | 120.9849 | 131.9387 | 129.8811 | 119.1721 | 129.979 | 123.862 | 108.2352 | 151.6352 | 120.014 | 127.0788 | 11.6524
1995-05-29 | 143.8569 | 163.1489 | 148.7311 | 150.9686 | 149.5038 | 167.8623 | 134.9047 | 129.543 | 172.536 | 144.98 | 150.6035 | 13.7771
1995-05-30 | 148.4187 | 164.0612 | 157.7476 | 143.6148 | 142.3062 | 158.7982 | 125.1254 | 132.919 | 155.6273 | 138.5847 | 146.7203 | 12.4835
1995-05-31 | 87.7319 | 101.5449 | 97.3682 | 96.0292 | 94.7115 | 108.275 | 92.3611 | 91.1797 | 97.3006 | 91.0136 | 95.7516 | 5.9229
1995-06-01 | 159.1732 | 171.7379 | 174.7938 | 172.8595 | 159.5665 | 182.7904 | 155.9073 | 156.7264 | 183.2955 | 161.5866 | 167.8437 | 10.5393
1995-06-02 | 92.1507 | 90.1109 | 89.5878 | 84.8154 | 83.8737 | 80.041 | 71.4796 | 74.8854 | 89.6467 | 81.9927 | 83.8584 | 6.8872
1995-06-03 | 189.1924 | 175.2448 | 195.6255 | 155.8784 | 186.5977 | 170.4829 | 144.5374 | 186.041 | 176.9007 | 141.7789 | 172.228 | 18.9377
1995-06-04 | 172.4226 | 157.634 | 188.4618 | 145.9197 | 154.7855 | 161.2378 | 140.9529 | 170.1087 | 175.1861 | 150.7427 | 161.7452 | 14.7113
1995-06-05 | 146.1088 | 143.1979 | 162.7942 | 139.7929 | 136.2566 | 141.2157 | 117.4794 | 168.6019 | 162.2196 | 141.6791 | 145.9346 | 15.1005
1995-06-06 | 129.5085 | 118.0761 | 134.138 | 113.3466 | 124.4966 | 105.1735 | 124.6644 | 140.0093 | 136.4615 | 114.1549 | 124.0029 | 11.281
1995-06-07 | 149.1071 | 121.331 | 174.7396 | 144.1579 | 167.4195 | 137.194 | 160.9077 | 161.7322 | 158.4135 | 137.1293 | 151.2132 | 16.3797
1995-06-08 | 158.4681 | 147.5934 | 178.9736 | 178.1027 | 187.4662 | 148.7034 | 188.7546 | 183.9907 | 177.7585 | 154.2429 | 170.4054 | 16.31
1995-06-09 | 128.1895 | 108.0302 | 121.2001 | 157.8529 | 138.9069 | 115.4947 | 148.8776 | 144.0396 | 141.9832 | 119.9324 | 132.4507 | 16.2182
1995-06-10 | 92.4235 | 75.3036 | 76.7259 | 107.9898 | 90.2371 | 77.6301 | 92.6377 | 99.7301 | 106.0173 | 91.0808 | 90.9776 | 11.6646
1995-06-11 | 117.425 | 94.6964 | 97.0234 | 121.5919 | 130.8669 | 95.4487 | 117.012 | 133.0564 | 141.2291 | 135.7857 | 118.4135 | 17.4875
1995-06-12 | 87.1504 | 70.5913 | 84.2816 | 99.0747 | 97.3862 | 82.5283 | 101.2141 | 99.2133 | 102.4004 | 98.9277 | 92.2768 | 10.5542
1995-06-13 | 145.0386 | 142.1778 | 182.8846 | 187.3499 | 158.2176 | 182.044 | 167.7016 | 173.773 | 195.4443 | 169.465 | 170.4097 | 17.6811
1995-06-14 | 111.5961 | 105.3366 | 110.3435 | 123.5226 | 123.9976 | 122.0759 | 119.8552 | 132.6058 | 127.6286 | 113.1136 | 119.0076 | 8.6042
1995-06-15 | 133.9816 | 121.498 | 120.901 | 137.6405 | 141.8161 | 145.5065 | 132.6957 | 135.6724 | 140.1295 | 110.9689 | 132.081 | 10.9052
1995-06-16 | 133.9432 | 111.9928 | 123.3861 | 138.9713 | 125.8854 | 138.6495 | 129.4034 | 150.5426 | 133.3448 | 118.9888 | 130.5108 | 11.0953
1995-06-17 | 123.6399 | 97.1565 | 121.6745 | 134.5423 | 100.4136 | 120.5798 | 111.6447 | 130.5804 | 111.5492 | 121.666 | 117.3447 | 12.1049
1995-06-18 | 195.4309 | 168.5244 | 181.5344 | 202.3126 | 143.8079 | 189.9255 | 177.7626 | 197.6934 | 176.2488 | 189.8813 | 182.3122 | 17.1746
1995-06-19 | 177.0697 | 154.6462 | 170.5633 | 187.9962 | 132.8727 | 178.4688 | 156.0186 | 185.2441 | 170.9949 | 166.5734 | 168.0448 | 16.5409
1995-06-20 | 162.6935 | 153.5671 | 152.3383 | 169.8087 | 133.0752 | 146.8481 | 142.4189 | 174.54 | 155.689 | 151.7945 | 154.2773 | 12.3846
1995-06-21 | 104.6554 | 108.3883 | 121.1905 | 110.1029 | 98.0169 | 98.75 | 94.551 | 113.3308 | 115.1014 | 96.7584 | 106.0846 | 8.9715
1995-06-22 | 153.9873 | 160.9831 | 179.0713 | 182.2378 | 157.4727 | 166.528 | 139.2486 | 167.9348 | 164.4941 | 139.4863 | 161.1444 | 14.3985
1995-06-23 | 99.4953 | 76.7698 | 96.837 | 90.0642 | 78.6079 | 94.3364 | 71.6309 | 80.4079 | 85.0904 | 95.1514 | 86.8391 | 9.6649
1995-06-24 | 116.001 | 94.6637 | 118.2658 | 113.5925 | 99.5507 | 118.1447 | 92.7049 | 98.286 | 97.6919 | 120.049 | 106.895 | 11.1573
1995-06-25 | 161.1082 | 145.5275 | 166.2596 | 166.8148 | 168.1162 | 172.33 | 135.666 | 151.3573 | 136.2543 | 180.5164 | 158.395 | 15.4203
1995-06-26 | 148.1376 | 126.5323 | 157.1206 | 132.1446 | 142.6481 | 146.7177 | 126.7374 | 142.4905 | 120.7065 | 182.7346 | 142.597 | 18.1589
1995-06-27 | 102.4279 | 83.5551 | 96.5067 | 101.4155 | 103.508 | 97.4404 | 83.5765 | 98.5237 | 82.1389 | 118.2081 | 96.7301 | 11.18
1995-06-28 | 106.0477 | 102.1697 | 97.4714 | 123.5272 | 123.673 | 101.3257 | 88.8266 | 117.6715 | 96.2403 | 122.0038 | 107.8957 | 12.8036
1995-06-29 | 129.8568 | 138.8977 | 111.7764 | 133.6838 | 140.9133 | 120.3383 | 117.4597 | 126.8263 | 112.9962 | 122.3181 | 125.5067 | 10.2788
1995-06-30 | 215.8172 | 219.9519 | 207.3585 | 217.6359 | 237.2587 | 227.0883 | 193.5911 | 224.0256 | 185.6981 | 238.9944 | 216.742 | 17.243
1995-07-01 | 124.7587 | 136.8385 | 125.9965 | 135.8577 | 152.3321 | 142.9295 | 106.7865 | 162.0575 | 136.5482 | 153.5515 | 137.7657 | 16.1642
1995-07-02 | 123.6201 | 110.312 | 115.8789 | 126.7849 | 117.4825 | 125.0462 | 107.3949 | 138.2049 | 119.8662 | 130.3877 | 121.4978 | 9.295
1995-07-03 | 159.1121 | 153.545 | 133.2844 | 155.4618 | 163.6119 | 160.0904 | 133.1265 | 163.2854 | 157.4546 | 151.8838 | 153.0856 | 11.1409
1995-07-04 | 111.5923 | 126.8109 | 116.4033 | 114.5765 | 109.4716 | 105.442 | 107.2842 | 124.4983 | 113.7012 | 115.823 | 114.5603 | 6.8747
1995-07-05 | 159.6395 | 162.8833 | 151.7302 | 138.0407 | 141.8596 | 130.3337 | 137.9389 | 161.1281 | 138.306 | 148.4555 | 147.0316 | 11.442
1995-07-06 | 150.5042 | 160.4742 | 138.765 | 129.5826 | 131.7395 | 123.9273 | 138.4324 | 144.3529 | 132.4782 | 155.5351 | 140.5791 | 11.9355
1995-07-07 | 158.243 | 160.6521 | 151.4209 | 133.4183 | 137.9603 | 122.3597 | 151.6584 | 163.0582 | 148.9504 | 161.2772 | 148.8999 | 13.5678
1995-07-08 | 46.1089 | 40.7078 | 36.1281 | 37.4046 | 34.8755 | 34.7745 | 35.9146 | 44.9545 | 41.9488 | 39.2315 | 39.2049 | 4.1152
1995-07-09 | 214.2912 | 219.392 | 162.2075 | 172.9288 | 181.2297 | 152.3691 | 162.2449 | 236.8678 | 180.4018 | 172.6552 | 185.4588 | 28.2144
1995-07-10 | 187.1464 | 199.4472 | 152.9733 | 150.7502 | 176.5889 | 155.1716 | 138.3826 | 208.2337 | 200.2018 | 168.6245 | 173.752 | 24.3119
1995-07-11 | 140.4573 | 131.3854 | 132.6357 | 158.9686 | 140.3375 | 131.2411 | 114.2867 | 160.1729 | 172.7461 | 147.8725 | 143.0104 | 17.2468
1995-07-12 | 107.5327 | 101.6958 | 103.1763 | 129.2099 | 100.9867 | 97.0383 | 91.2136 | 116.1722 | 120.9668 | 121.9426 | 108.9935 | 12.3992
1995-07-13 | 145.2685 | 129.5335 | 132.9111 | 161.318 | 147.2447 | 137.9708 | 117.3091 | 148.4915 | 156.0175 | 185.8103 | 146.1875 | 19.026
1995-07-14 | 160.4529 | 157.7234 | 158.8483 | 183.2923 | 157.0076 | 156.2368 | 130.6308 | 165.2746 | 170.8453 | 171.0218 | 161.1334 | 13.6991
1995-07-15 | 152.8627 | 164.5307 | 177.7514 | 190.9524 | 158.8166 | 164.2298 | 132.1738 | 182.5551 | 157.5936 | 169.4984 | 165.0965 | 16.6107
1995-07-16 | 149.2366 | 137.4753 | 163.2878 | 171.8471 | 149.6742 | 158.6519 | 127.2621 | 162.2492 | 136.8515 | 154.573 | 151.1109 | 13.8836
1995-07-17 | 130.9887 | 126.7013 | 143.3368 | 148.2706 | 157.3693 | 129.2185 | 122.8235 | 127.398 | 113.9949 | 133.1016 | 133.3203 | 12.8541
1995-07-18 | 138.2294 | 150.7904 | 159.5505 | 162.7428 | 162.812 | 168.4461 | 141.5041 | 150.8774 | 125.7821 | 144.899 | 150.5634 | 13.2475
1995-07-19 | 76.3588 | 92.5169 | 92.939 | 104.0117 | 100.9378 | 106.4745 | 92.7637 | 91.6198 | 89.4287 | 89.8325 | 93.6883 | 8.583
1995-07-20 | 141.6255 | 162.1125 | 157.9827 | 184.9017 | 146.4686 | 177.0029 | 149.195 | 166.2142 | 146.5354 | 139.2879 | 157.1326 | 15.3546
1995-07-21 | 86.0302 | 126.712 | 126.2997 | 139.5887 | 99.0513 | 122.4049 | 107.0608 | 114.8659 | 114.6524 | 106.019 | 114.2685 | 15.4789
1995-07-22 | 103.1969 | 137.3566 | 142.0395 | 145.4405 | 109.7874 | 137.3318 | 116.2416 | 120.8013 | 122.0514 | 127.9441 | 126.2191 | 14.207
1995-07-23 | 134.5983 | 170.414 | 184.748 | 206.7352 | 144.0873 | 186.1331 | 153.6823 | 149.1452 | 155.0631 | 156.0762 | 164.0683 | 22.4066
1995-07-24 | 168.4034 | 196.3838 | 185.3451 | 206.0014 | 157.752 | 220.4847 | 173.9255 | 157.8954 | 166.3095 | 184.5078 | 181.7009 | 20.9387
1995-07-25 | 148.7952 | 201.4561 | 154.5889 | 205.4199 | 146.2 | 179.0682 | 157.1474 | 139.0317 | 146.4272 | 165.9054 | 164.404 | 23.4838
1995-07-26 | 128.9489 | 162.3524 | 129.9146 | 149.1531 | 115.6764 | 150.9039 | 154.1589 | 107.8607 | 137.6647 | 142.0381 | 137.8672 | 17.3696
1995-07-27 | 141.0548 | 173.0303 | 159.4192 | 146.4564 | 147.4384 | 160.9872 | 182.4973 | 109.6986 | 153.1627 | 158.801 | 153.2546 | 19.7225
1995-07-28 | 156.9686 | 185.2737 | 191.8417 | 184.7572 | 149.5247 | 152.2508 | 178.5856 | 138.665 | 182.0803 | 158.3337 | 167.8281 | 18.627
1995-07-29 | 185.9475 | 201.7806 | 170.3964 | 207.2865 | 179.8278 | 183.3381 | 211.6953 | 164.2689 | 198.7725 | 177.1876 | 188.0501 | 16.0626
1995-07-30 | 197.6316 | 216.5804 | 228.8369 | 228.7334 | 209.4332 | 224.603 | 243.3413 | 217.8822 | 236.5862 | 191.3632 | 219.4991 | 16.4695
1995-07-31 | 138.5806 | 160.613 | 147.3316 | 139.3301 | 125.6115 | 151.3087 | 135.626 | 124.5222 | 147.2236 | 134.0112 | 140.4159 | 11.358
1995-08-01 | 88.6266 | 100.0016 | 105.9716 | 89.9107 | 86.5228 | 99.966 | 80.4124 | 101.6189 | 97.2852 | 91.3811 | 94.1697 | 8.0033
1995-08-02 | 148.3004 | 171.6068 | 145.338 | 139.0304 | 142.766 | 162.4151 | 137.4798 | 158.2008 | 139.424 | 159.9749 | 150.4536 | 11.7926
1995-08-03 | 158.2662 | 162.6462 | 143.6451 | 143.0365 | 162.6197 | 165.9917 | 138.9198 | 138.5115 | 149.5064 | 162.1225 | 152.5266 | 10.9049
1995-08-04 | 126.7219 | 110.8574 | 119.7935 | 111.4201 | 119.9998 | 130.2087 | 92.2607 | 95.4581 | 129.5096 | 124.7232 | 116.0953 | 13.4936
1995-08-05 | 202.1282 | 158.3752 | 155.8336 | 140.2427 | 219.7885 | 196.1512 | 142.1829 | 139.2353 | 192.0096 | 177.4409 | 172.3388 | 29.1007
1995-08-06 | 107.0601 | 91.6621 | 76.6742 | 98.7904 | 126.6444 | 118.4205 | 88.5103 | 92.9574 | 105.7196 | 110.726 | 101.7165 | 14.9595
1995-08-07 | 151.1601 | 155.9258 | 135.2483 | 153.0223 | 192.2806 | 171.7586 | 139.533 | 154.0932 | 174.9107 | 179.1145 | 160.7047 | 18.1748
1995-08-08 | 125.1725 | 138.2345 | 123.8769 | 148.0742 | 169.4028 | 147.2334 | 141.9558 | 132.7313 | 137.889 | 162.022 | 142.6592 | 14.6831
1995-08-09 | 175.4071 | 166.7404 | 184.121 | 178.9606 | 182.9154 | 180.824 | 179.502 | 189.1146 | 166.4644 | 186.2038 | 179.0253 | 7.5988
1995-08-10 | 128.0089 | 132.4389 | 126.3504 | 126.6767 | 138.32 | 127.6568 | 121.8336 | 131.3853 | 113.2844 | 123.9062 | 126.9861 | 6.6942
1995-08-11 | 133.5921 | 146.8123 | 130.6037 | 141.1188 | 127.3895 | 115.827 | 127.8748 | 120.6894 | 115.9243 | 129.6831 | 128.9515 | 10.0315
1995-08-12 | 145.4664 | 188.5687 | 163.0616 | 173.8326 | 162.2223 | 163.6876 | 138.4278 | 161.0026 | 148.7705 | 151.4766 | 159.6517 | 14.5699
1995-08-13 | 180.9157 | 208.8989 | 199.737 | 190.3439 | 177.1977 | 175.9492 | 154.6683 | 170.7504 | 184.4886 | 164.7768 | 180.7726 | 16.0899
1995-08-14 | 159.2006 | 191.6648 | 177.025 | 186.7103 | 161.7435 | 164.2672 | 127.0788 | 154.6733 | 170.9827 | 177.9861 | 167.1332 | 18.4851
1995-08-15 | 143.3464 | 158.0089 | 152.0543 | 154.8329 | 151.4377 | 135.6854 | 115.6399 | 127.3452 | 155.3694 | 131.5123 | 142.5232 | 14.3311
1995-08-16 | 64.8677 | 54.3377 | 53.1071 | 55.2396 | 54.5767 | 46.1295 | 48.4975 | 49.875 | 53.942 | 53.4029 | 53.3976 | 5.0206
1995-08-17 | 168.3648 | 146.2415 | 142.7529 | 135.3629 | 130.2824 | 126.139 | 136.2747 | 130.3417 | 156.6572 | 162.5557 | 143.4973 | 14.6448
1995-08-18 | 186.6253 | 160.1808 | 167.3104 | 146.9564 | 160.3845 | 148.0244 | 156.3629 | 131.9803 | 165.7806 | 168.4889 | 159.2095 | 14.8085
1995-08-19 | 132.1295 | 110.795 | 134.6741 | 112.6877 | 112.8137 | 130.9099 | 119.9151 | 102.85 | 126.072 | 108.7682 | 119.1615 | 11.1627
1995-08-20 | 121.5815 | 123.4321 | 143.444 | 124.0032 | 136.511 | 138.8668 | 143.6225 | 124.6314 | 134.5342 | 116.6967 | 130.7323 | 9.7655
1995-08-21 | 88.5093 | 90.4895 | 96.0372 | 104.97 | 100.0897 | 98.5174 | 102.4691 | 94.0033 | 105.2942 | 84.9908 | 96.537 | 6.9964
1995-08-22 | 130.3271 | 140.6482 | 130.539 | 169.4063 | 140.2179 | 140.1477 | 165.9659 | 159.1934 | 156.8361 | 123.8672 | 145.7149 | 16.014
1995-08-23 | 116.0012 | 139.2495 | 127.0591 | 145.8 | 143.5664 | 157.669 | 160.7795 | 153.5617 | 129.8767 | 127.9027 | 140.1466 | 14.783
1995-08-24 | 147.9413 | 162.8058 | 149.4429 | 175.0397 | 157.6335 | 163.0602 | 148.5677 | 153.0765 | 149.564 | 144.5528 | 155.1685 | 9.4199
1995-08-25 | 71.3251 | 70.3981 | 72.7439 | 78.247 | 62.8369 | 75.3211 | 73.2981 | 68.0598 | 70.4487 | 71.139 | 71.3818 | 4.1383
1995-08-26 | 99.5677 | 93.7406 | 99.9626 | 108.4804 | 88.2789 | 91.2806 | 90.9338 | 95.0697 | 108.7839 | 90.5215 | 96.662 | 7.3543
1995-08-27 | 159.0004 | 147.5434 | 162.9175 | 161.4071 | 152.6399 | 158.7958 | 146.1022 | 159.6014 | 157.6607 | 164.2714 | 156.994 | 6.2267
1995-08-28 | 162.8654 | 147.4714 | 171.4651 | 161.3361 | 163.0194 | 157.9647 | 152.9454 | 166.6997 | 161.4998 | 160.9638 | 160.6231 | 6.7133
1995-08-29 | 152.8454 | 127.5592 | 137.7679 | 152.6372 | 140.8947 | 155.1288 | 148.8497 | 147.1586 | 126.4095 | 131.2649 | 142.0516 | 10.8659
1995-08-30 | 120.0838 | 104.5721 | 118.3347 | 112.9314 | 119.9064 | 125.7183 | 111.9185 | 116.062 | 106.142 | 100.1041 | 113.5773 | 8.0255
1995-08-31 | 196.3331 | 178.9193 | 198.7567 | 181.7928 | 196.6666 | 196.9478 | 183.687 | 183.0236 | 174.6581 | 157.8238 | 184.8609 | 12.8873
1995-09-01 | 160.2152 | 155.7707 | 159.7696 | 159.2195 | 163.0289 | 148.1517 | 138.3008 | 145.9302 | 165.4631 | 140.5544 | 153.6404 | 9.6638
1995-09-02 | 126.4576 | 117.8219 | 133.4331 | 119.932 | 128.9789 | 121.8185 | 115.0079 | 112.5487 | 137.204 | 109.678 | 122.2881 | 9.0765
1995-09-03 | 173.3859 | 200.1169 | 176.0895 | 162.7093 | 196.4465 | 183.9312 | 172.8463 | 186.3593 | 195.7275 | 163.7273 | 181.134 | 13.4971
1995-09-04 | 181.2503 | 246.887 | 213.7501 | 213.0295 | 218.2007 | 219.4731 | 227.2436 | 204.5587 | 228.6657 | 224.6052 | 217.7664 | 17.1689
1995-09-05 | 144.4158 | 171.2893 | 163.5827 | 202.1375 | 155.7465 | 146.1498 | 162.9032 | 140.06 | 185.6979 | 163.2972 | 163.528 | 19.2107
1995-09-06 | 149.4075 | 183.0066 | 177.6482 | 194.5693 | 144.7866 | 140.6172 | 144.3664 | 142.0842 | 156.489 | 172.6971 | 160.5672 | 19.6945
1995-09-07 | 111.3889 | 144.0578 | 135.8946 | 153.8881 | 118.5982 | 112.9582 | 115.2476 | 120.2244 | 131.0912 | 135.9395 | 127.9288 | 14.4398
1995-09-08 | 86.4135 | 102.5617 | 105.9363 | 101.9732 | 85.1362 | 90.6605 | 84.653 | 90.2869 | 92.2489 | 106.6103 | 94.648 | 8.7284
1995-09-09 | 125.2415 | 144.301 | 139.9178 | 155.5951 | 122.0755 | 112.4075 | 124.7827 | 118.1237 | 127.2403 | 146.7165 | 131.6402 | 14.0687
1995-09-10 | 157.0327 | 201.8941 | 168.1289 | 207.5612 | 197.8459 | 187.4325 | 200.2202 | 190.2332 | 185.4402 | 204.7964 | 190.0585 | 16.4229
1995-09-11 | 132.8394 | 175.7958 | 146.3765 | 187.3317 | 164.2568 | 175.3991 | 163.6766 | 164.8963 | 142.9492 | 166.8243 | 162.0346 | 16.6949
1995-09-12 | 146.6508 | 175.6466 | 154.6167 | 189.2288 | 166.9075 | 161.1766 | 168.7776 | 179.9896 | 134.6463 | 157.8651 | 163.5506 | 16.1705
1995-09-13 | 113.7408 | 122.5449 | 116.0567 | 138.3552 | 119.166 | 140.994 | 120.902 | 127.289 | 109.183 | 118.6369 | 122.6868 | 10.2208
1995-09-14 | 104.5389 | 103.4889 | 116.5021 | 135.8363 | 128.7494 | 134.1993 | 122.4734 | 127.2025 | 107.0152 | 112.4396 | 119.2446 | 12.1606
1995-09-15 | 93.1378 | 94.9496 | 95.8171 | 115.1439 | 119.9375 | 108.8337 | 95.7079 | 97.4051 | 93.3544 | 84.3257 | 99.8613 | 11.1045
1995-09-16 | 156.7373 | 143.7907 | 145.226 | 172.4775 | 168.1824 | 169.5252 | 147.8934 | 120.7421 | 148.3067 | 139.3099 | 151.2191 | 15.9393
1995-09-17 | 136.188 | 128.2203 | 112.6977 | 147.6358 | 142.5727 | 140.2324 | 132.0109 | 107.5983 | 113.414 | 117.7349 | 127.8305 | 14.1381
1995-09-18 | 122.3014 | 122.1795 | 93.5203 | 123.7102 | 147.629 | 126.7414 | 113.8223 | 94.9014 | 102.7236 | 114.2504 | 116.1779 | 16.2868
1995-09-19 | 123.1736 | 124.1498 | 104.752 | 126.2138 | 133.7375 | 120.8472 | 119.3263 | 113.4624 | 105.7313 | 121.4326 | 119.2827 | 9.0157
1995-09-20 | 114.3309 | 129.363 | 101.2328 | 135.0913 | 135.8632 | 114.3738 | 116.0978 | 120.6255 | 91.0092 | 125.2208 | 118.3208 | 14.2914
1995-09-21 | 130.0264 | 139.1323 | 124.7451 | 143.0901 | 125.3115 | 129.0381 | 114.0497 | 133.4955 | 105.6875 | 138.4109 | 128.2987 | 11.5701
1995-09-22 | 186.6241 | 195.2403 | 152.9809 | 192.2703 | 179.7244 | 194.2975 | 176.3358 | 176.5524 | 157.3301 | 190.525 | 180.1881 | 14.9477
1995-09-23 | 147.2376 | 143.8586 | 125.0525 | 154.7588 | 135.7378 | 160.4706 | 129.5658 | 135.3064 | 129.213 | 146.9505 | 140.8152 | 11.7126
1995-09-24 | 166.31 | 182.8039 | 170.9927 | 181.1118 | 137.7726 | 169.3604 | 149.7677 | 161.5503 | 154.1849 | 180.8108 | 165.4665 | 14.8445
1995-09-25 | 154.5401 | 148.0037 | 146.6959 | 141.0112 | 138.1023 | 148.4672 | 141.1721 | 147.0295 | 122.1307 | 145.4339 | 143.2587 | 8.7564
1995-09-26 | 186.9108 | 176.0171 | 178.9695 | 183.4375 | 173.4169 | 172.2002 | 182.9316 | 167.9262 | 139.322 | 154.3399 | 171.5472 | 14.6579
1995-09-27 | 139.6296 | 115.8802 | 132.0277 | 131.5824 | 117.247 | 134.7862 | 119.1626 | 107.0364 | 102.8092 | 123.5766 | 122.3738 | 12.1475
1995-09-28 | 139.5332 | 121.2078 | 130.7067 | 132.3435 | 118.781 | 125.1067 | 120.5714 | 111.8286 | 107.4157 | 125.7803 | 123.3275 | 9.5784
1995-09-29 | 102.6581 | 94.5121 | 100.8811 | 104.8564 | 103.6159 | 96.5902 | 105.0477 | 92.9931 | 87.2444 | 123.3432 | 101.1742 | 9.7448
1995-09-30 | 99.9112 | 103.7484 | 104.4992 | 119.271 | 100.8459 | 109.419 | 109.9635 | 110.5022 | 95.9366 | 130.2919 | 108.4389 | 10.1469
1995-10-01 | 133.9492 | 118.7116 | 129.7066 | 119.1586 | 96.4396 | 113.4528 | 135.4496 | 128.5532 | 128.0994 | 141.8354 | 124.5356 | 13.0709
1995-10-02 | 137.9062 | 124.9845 | 115.521 | 117.0299 | 107.2611 | 125.2901 | 140.2038 | 130.0635 | 136.7246 | 145.556 | 128.0541 | 12.2848
1995-10-03 | 135.779 | 131.0104 | 143.8708 | 144.2317 | 121.8371 | 140.3562 | 160.4313 | 145.4332 | 160.434 | 169.5449 | 145.2929 | 14.6014
1995-10-04 | 136.1599 | 119.0544 | 145.089 | 180.2399 | 146.1383 | 178.6912 | 170.8792 | 146.977 | 165.0696 | 174.8815 | 156.318 | 20.5965
1995-10-05 | 182.6838 | 162.6086 | 180.7865 | 215.9797 | 176.9182 | 200.0898 | 189.8534 | 216.4905 | 182.7826 | 202.6606 | 191.0854 | 17.445
1995-10-06 | 96.2098 | 77.7951 | 93.8465 | 105.028 | 98.1163 | 102.6289 | 94.0504 | 108.7048 | 103.4538 | 115.6808 | 99.5514 | 10.2632
1995-10-07 | 135.1366 | 128.398 | 152.571 | 150.4923 | 140.2234 | 157.7026 | 149.5877 | 149.17 | 176.5781 | 148.7417 | 148.8601 | 13.1029
1995-10-08 | 156.9115 | 153.1066 | 157.3327 | 143.6204 | 130.4645 | 167.2656 | 148.8304 | 160.2117 | 178.7958 | 144.7725 | 154.1312 | 13.4293
1995-10-09 | 173.263 | 181.3975 | 182.82 | 191.886 | 164.4449 | 210.2531 | 161.9526 | 195.6498 | 203.0974 | 197.6203 | 186.2385 | 16.259
1995-10-10 | 146.4317 | 175.6471 | 156.9856 | 167.0771 | 135.9496 | 173.9959 | 145.9732 | 169.8351 | 155.2517 | 178.6744 | 160.5821 | 14.6203
1995-10-11 | 141.5121 | 158.0481 | 144.8104 | 164.8162 | 119.9522 | 144.9096 | 137.8606 | 145.4448 | 137.5737 | 155.5017 | 145.0429 | 12.5571
1995-10-12 | 147.9934 | 174.313 | 173.5711 | 158.3863 | 118.5336 | 177.0507 | 143.6519 | 133.5969 | 148.2836 | 155.2778 | 153.0658 | 18.8241
1995-10-13 | 166.796 | 174.7444 | 163.8351 | 183.1648 | 126.6334 | 189.3669 | 153.2314 | 149.2719 | 168.8242 | 193.0337 | 166.8902 | 20.1271
1995-10-14 | 124.6206 | 101.8905 | 124.5857 | 111.0278 | 94.8537 | 129.6914 | 124.4493 | 106.5552 | 109.3813 | 127.383 | 115.4439 | 12.1898
1995-10-15 | 92.2986 | 78.5848 | 94.7482 | 84.0785 | 73.0977 | 99.1183 | 85.1927 | 78.6843 | 85.9631 | 87.9443 | 85.971 | 7.9679
1995-10-16 | 216.5971 | 211.1286 | 237.7904 | 203.635 | 181.2939 | 200.321 | 171.982 | 198.0193 | 185.7293 | 203.2851 | 200.9782 | 18.8104
1995-10-17 | 189.4714 | 196.9704 | 215.5126 | 181.3426 | 152.2899 | 176.8798 | 147.7484 | 193.6383 | 184.3547 | 196.8598 | 183.5068 | 20.6146
1995-10-18 | 186.8576 | 184.2399 | 203.6202 | 185.0912 | 156.8012 | 164.5554 | 148.137 | 205.0713 | 190.589 | 196.3997 | 182.1363 | 19.4503
1995-10-19 | 134.8695 | 135.6721 | 152.8733 | 136.2433 | 114.3766 | 123.9128 | 117.5669 | 132.7537 | 145.5318 | 149.5097 | 134.331 | 12.8912
1995-10-20 | 188.6 | 199.8911 | 206.1053 | 201.5954 | 167.8855 | 158.6244 | 166.0706 | 197.8207 | 189.1298 | 188.0958 | 186.3819 | 16.581
1995-10-21 | 84.6453 | 82.9208 | 89.9582 | 87.7357 | 75.1634 | 74.4593 | 75.03 | 72.3425 | 84.5289 | 73.5122 | 80.0296 | 6.5755
1995-10-22 | 147.3706 | 168.4196 | 163.68 | 149.3762 | 131.8023 | 140.9035 | 123.9441 | 126.3946 | 142.6692 | 138.9115 | 143.3472 | 14.5978
1995-10-23 | 127.3606 | 134.3393 | 137.5443 | 136.4738 | 109.3979 | 133.5325 | 115.6834 | 121.2684 | 127.6786 | 112.3095 | 125.5588 | 10.3487
1995-10-24 | 152.1073 | 179.7031 | 164.9939 | 153.5643 | 145.1418 | 171.906 | 134.3827 | 144.6853 | 162.1846 | 135.9616 | 154.4631 | 15.0783
1995-10-25 | 164.6679 | 194.4577 | 165.678 | 156.3409 | 152.8773 | 180.9967 | 151.7821 | 143.8103 | 161.1395 | 143.8117 | 161.5562 | 16.0386
1995-10-26 | 190.7518 | 204.2603 | 198.2304 | 166.9546 | 199.3017 | 198.2061 | 188.1514 | 173.1828 | 192.6969 | 162.8348 | 187.4571 | 14.6189
1995-10-27 | 180.3996 | 181.0843 | 171.6718 | 168.5582 | 184.9249 | 188.7164 | 164.7565 | 187.1107 | 185.0867 | 152.2495 | 176.4559 | 11.8092
1995-10-28 | 211.5288 | 194.8329 | 170.2197 | 177.4716 | 184.8963 | 185.025 | 190.9267 | 209.3506 | 170.0127 | 141.9445 | 183.6209 | 20.4479
1995-10-29 | 109.6263 | 108.5563 | 91.2218 | 111.1107 | 94.52 | 90.6725 | 92.5122 | 122.8669 | 101.7296 | 95.1453 | 101.7962 | 10.8355
1995-10-30 | 205.1621 | 202.5365 | 181.5075 | 206.0608 | 172.0343 | 166.7878 | 185.5652 | 200.7808 | 196.0439 | 161.616 | 187.8095 | 16.6959
1995-10-31 | 177.6317 | 145.1201 | 143.157 | 157.8044 | 148.2079 | 150.6616 | 162.5975 | 162.1615 | 151.9115 | 163.9354 | 156.3188 | 10.5613
1995-11-01 | 177.4686 | 160.3144 | 138.2225 | 163.7786 | 154.3782 | 144.9122 | 155.4877 | 193.9955 | 160.9713 | 176.815 | 162.6344 | 16.4768
1995-11-02 | 156.6641 | 126.0282 | 102.809 | 109.6202 | 119.4841 | 106.0049 | 123.4281 | 150.5019 | 118.5033 | 160.881 | 127.3925 | 21.2109
1995-11-03 | 196.0732 | 172.1907 | 144.0038 | 152.3796 | 147.0248 | 151.0773 | 160.0797 | 175.3714 | 172.7716 | 195.0986 | 166.6071 | 18.8756
1995-11-04 | 194.2986 | 177.8792 | 147.8055 | 134.5795 | 146.4369 | 135.4866 | 167.9452 | 185.9849 | 163.0951 | 183.9143 | 163.7426 | 21.7449
1995-11-05 | 29.2795 | 28.3012 | 26.061 | 24.5405 | 24.9366 | 25.3726 | 27.5063 | 28.5276 | 30.1411 | 32.9454 | 27.7612 | 2.6402
1995-11-06 | 179.8502 | 172.6334 | 168.0352 | 159.7626 | 179.5873 | 174.6469 | 176.2572 | 177.422 | 206.0793 | 186.8808 | 178.1155 | 12.2404
1995-11-07 | 188.1524 | 176.5375 | 180.9743 | 168.5317 | 161.3218 | 193.7495 | 174.5042 | 193.1253 | 215.5387 | 201.7445 | 185.418 | 16.3081
1995-11-08 | 143.5937 | 125.0602 | 135.8433 | 117.0887 | 112.6506 | 140.1718 | 122.832 | 134.1555 | 170.8656 | 141.2815 | 134.3543 | 16.636
1995-11-09 | 180.964 | 187.6347 | 179.3882 | 146.1897 | 130.3292 | 163.6482 | 149.8011 | 162.5431 | 221.2349 | 187.6484 | 170.9382 | 26.0164
1995-11-10 | 127.6233 | 127.6924 | 101.1694 | 105.5571 | 94.8825 | 99.5754 | 106.8166 | 116.8833 | 143.5574 | 132.3465 | 115.6104 | 16.4207
1995-11-11 | 101.4741 | 95.3735 | 80.1167 | 80.733 | 90.3583 | 89.3189 | 101.4419 | 101.3915 | 124.034 | 101.1655 | 96.5407 | 12.739
1995-11-12 | 177.1569 | 200.8939 | 159.966 | 160.2623 | 171.6211 | 174.6069 | 213.0483 | 185.7021 | 206.9407 | 171.6309 | 182.1829 | 18.879
1995-11-13 | 189.0295 | 164.9936 | 147.2962 | 137.0999 | 158.8244 | 142.4367 | 189.259 | 187.2411 | 167.0147 | 139.2508 | 162.2446 | 20.7921
1995-11-14 | 169.315 | 149.9815 | 148.2282 | 116.597 | 135.3727 | 123.4933 | 164.4317 | 166.0669 | 161.8941 | 119.9322 | 145.5313 | 20.3328
1995-11-15 | 130.3114 | 134.36 | 111.9372 | 115.3258 | 120.4314 | 109.8425 | 144.095 | 138.5175 | 131.9124 | 103.8846 | 124.0618 | 13.5927
1995-11-16 | 121.8905 | 113.6854 | 111.3166 | 129.2967 | 114.703 | 114.76 | 140.7029 | 130.7467 | 137.9765 | 109.5417 | 122.462 | 11.4349
1995-11-17 | 144.7699 | 145.0035 | 142.2775 | 155.2802 | 149.0361 | 158.7028 | 166.8245 | 151.8247 | 159.8438 | 138.337 | 151.19 | 8.9546
1995-11-18 | 126.2248 | 113.4502 | 118.0276 | 119.2251 | 124.8846 | 132.0004 | 149.8855 | 110.3256 | 120.7203 | 116.8676 | 123.1612 | 11.3095
1995-11-19 | 101.3898 | 97.9982 | 99.5395 | 98.2134 | 101.1571 | 106.7614 | 125.6804 | 100.7402 | 90.8842 | 104.1561 | 102.652 | 9.1072
1995-11-20 | 164.5578 | 163.4942 | 166.4629 | 150.5109 | 172.6264 | 182.045 | 179.5017 | 157.2869 | 139.5167 | 160.1241 | 163.6127 | 12.8537
1995-11-21 | 125.9185 | 125.2252 | 126.4744 | 113.573 | 129.2818 | 132.4099 | 143.825 | 147.4392 | 115.4859 | 120.5029 | 128.0136 | 10.9783
1995-11-22 | 171.5161 | 160.7328 | 180.1025 | 156.3891 | 169.09 | 164.9414 | 185.9663 | 170.7048 | 138.549 | 172.4797 | 167.0472 | 13.1886
1995-11-23 | 165.6293 | 181.4234 | 205.4479 | 191.2719 | 199.3958 | 181.8967 | 173.9632 | 166.1763 | 141.1926 | 181.8744 | 178.8271 | 18.5181
1995-11-24 | 145.9325 | 171.6132 | 169.1744 | 169.9297 | 185.9283 | 180.1735 | 163.7997 | 161.7848 | 133.0903 | 166.5215 | 164.7948 | 15.453
1995-11-25 | 132.9963 | 147.0438 | 145.6162 | 156.6377 | 146.9861 | 162.7309 | 141.1915 | 130.771 | 119.1875 | 137.2419 | 142.0403 | 12.729
1995-11-26 | 142.7354 | 148.2532 | 154.2417 | 157.2453 | 141.7088 | 155.4775 | 118.3409 | 121.4922 | 127.4365 | 149.2383 | 141.617 | 14.3255
1995-11-27 | 168.609 | 192.7693 | 181.2551 | 156.3635 | 174.362 | 175.7047 | 130.4664 | 154.4301 | 174.9431 | 167.0249 | 167.5928 | 17.2087
1995-11-28 | 100.2392 | 118.0887 | 108.5126 | 100.5688 | 117.1337 | 102.7555 | 95.8655 | 85.4426 | 115.3434 | 92.1463 | 103.6096 | 11.0404
1995-11-29 | 132.1708 | 136.1405 | 135.562 | 124.8727 | 140.0696 | 136.6383 | 115.8738 | 114.2592 | 133.2019 | 102.8556 | 127.1644 | 12.2887
1995-11-30 | 133.5718 | 125.48 | 128.0491 | 150.2935 | 131.5434 | 138.214 | 133.9147 | 129.2677 | 141.8508 | 111.8388 | 132.4024 | 10.2583
1995-12-01 | 110.6641 | 99.2454 | 111.3657 | 138.9063 | 106.1838 | 102.0105 | 125.9301 | 120.0115 | 115.2873 | 94.53 | 112.4135 | 13.3123
1995-12-02 | 70.1552 | 67.2581 | 67.9152 | 90.3906 | 73.8547 | 68.6916 | 70.8455 | 82.2277 | 82.2666 | 67.5586 | 74.1164 | 8.0378
1995-12-03 | 102.8543 | 90.2995 | 95.0073 | 122.0596 | 101.2723 | 86.8793 | 105.8639 | 127.8501 | 109.0753 | 80.0293 | 102.1191 | 15.0328
1995-12-04 | 138.1984 | 115.8908 | 115.3773 | 147.3543 | 140.3809 | 96.7356 | 133.1232 | 149.7744 | 132.3996 | 111.3206 | 128.0555 | 17.3628
1995-12-05 | 96.5336 | 83.8084 | 82.4335 | 104.745 | 80.8445 | 69.1332 | 92.5778 | 88.9791 | 92.2219 | 74.1861 | 86.5463 | 10.6373
1995-12-06 | 154.2972 | 122.7638 | 129.2925 | 150.5242 | 132.6737 | 118.1543 | 157.4095 | 162.3415 | 141.2085 | 126.5098 | 139.5175 | 15.7803
1995-12-07 | 186.3874 | 121.7078 | 135.4522 | 162.0692 | 151.8937 | 130.2798 | 165.6267 | 159.1722 | 143.8547 | 125.7866 | 148.223 | 20.5347
1995-12-08 | 148.6694 | 130.2163 | 128.4079 | 165.9324 | 122.6827 | 134.6256 | 152.6853 | 141.3198 | 144.0899 | 135.9557 | 140.4585 | 12.9106
1995-12-09 | 99.723 | 105.652 | 93.461 | 119.4849 | 91.8595 | 108.5794 | 103.0927 | 90.632 | 107.1772 | 98.2627 | 101.7924 | 8.9072
1995-12-10 | 101.2398 | 101.7844 | 109.9961 | 113.8739 | 105.4374 | 107.7396 | 104.862 | 96.7607 | 129.5514 | 101.1649 | 107.241 | 9.2559
1995-12-11 | 110.8754 | 120.3408 | 121.1357 | 124.1455 | 109.5969 | 113.4007 | 115.9733 | 107.9726 | 152.527 | 107.5044 | 118.3472 | 13.3389
1995-12-12 | 96.9579 | 96.7889 | 111.5771 | 119.5922 | 100.2281 | 110.1973 | 118.2543 | 97.2888 | 122.2183 | 96.7468 | 106.985 | 10.5325
1995-12-13 | 113.063 | 103.8367 | 122.4728 | 142.5963 | 123.0476 | 129.5985 | 137.9491 | 99.8486 | 138.29 | 127.1987 | 123.7901 | 14.5237
1995-12-14 | 157.0056 | 154.7066 | 194.8048 | 203.7567 | 175.0502 | 172.136 | 199.8128 | 152.9055 | 229.5546 | 184.6682 | 182.4401 | 24.9064
1995-12-15 | 117.556 | 123.1879 | 134.229 | 134.7117 | 120.6837 | 120.8818 | 133.767 | 116.1828 | 153.689 | 120.8905 | 127.578 | 11.556
1995-12-16 | 149.8034 | 145.8791 | 155.0761 | 166.4434 | 154.4363 | 158.1616 | 172.0976 | 137.7902 | 205.4052 | 155.5848 | 160.0678 | 18.6315
1995-12-17 | 104.3056 | 93.3271 | 103.3061 | 106.3588 | 94.7037 | 106.7621 | 97.0767 | 92.1516 | 151.5923 | 99.9735 | 104.9557 | 17.2386
1995-12-18 | 124.8939 | 111.7129 | 117.5957 | 119.7445 | 104.3148 | 128.994 | 130.8361 | 106.6841 | 146.4337 | 111.1068 | 120.2316 | 12.8988
1995-12-19 | 138.6747 | 123.1795 | 140.6633 | 148.3492 | 121.0837 | 129.4993 | 134.6218 | 119.7317 | 147.7426 | 118.698 | 132.2244 | 11.4104
1995-12-20 | 87.9088 | 78.5673 | 90.8984 | 91.4888 | 87.8631 | 77.7697 | 82.6159 | 91.8117 | 94.8714 | 86.6784 | 87.0473 | 5.7507
1995-12-21 | 99.7793 | 91.3488 | 79.5307 | 91.4403 | 88.1974 | 73.7347 | 89.1117 | 89.7423 | 82.4111 | 84.6626 | 86.9959 | 7.2544
1995-12-22 | 224.816 | 203.934 | 195.4642 | 210.2652 | 223.4939 | 190.2858 | 221.3188 | 188.995 | 213.5733 | 207.0613 | 207.9208 | 13.2745
1995-12-23 | 132.2381 | 142.2354 | 155.591 | 132.0499 | 155.0045 | 144.7263 | 148.6121 | 132.5912 | 149.3502 | 138.172 | 143.0571 | 9.1005
1995-12-24 | 171.0354 | 187.875 | 224.2521 | 167.7379 | 234.2886 | 193.3802 | 219.1971 | 188.8324 | 177.7951 | 181.1797 | 194.5574 | 23.2828
1995-12-25 | 141.7165 | 176.8462 | 179.2875 | 157.3866 | 200.9593 | 194.8244 | 205.0841 | 157.5956 | 168.7353 | 185.4119 | 176.7847 | 20.6303
1995-12-26 | 124.9584 | 159.1669 | 144.3391 | 116.8284 | 162.2731 | 154.1545 | 166.0988 | 125.9248 | 133.3036 | 139.515 | 142.6563 | 17.3192
1995-12-27 | 131.8161 | 177.3802 | 146.7666 | 144.5652 | 164.3191 | 148.4861 | 144.343 | 125.0638 | 138.8969 | 140.3508 | 146.1988 | 15.1047
1995-12-28 | 78.9046 | 95.1141 | 87.8449 | 84.8168 | 91.024 | 80.1813 | 87.7304 | 77.5941 | 70.834 | 92.2977 | 84.6342 | 7.6156
1995-12-29 | 189.7465 | 202.6497 | 182.0752 | 167.5041 | 171.8593 | 165.3244 | 177.1383 | 158.1455 | 150.4035 | 177.4113 | 174.2258 | 15.2211
1995-12-30 | 147.277 | 154.2258 | 134.2425 | 141.6243 | 123.9059 | 138.7119 | 132.5836 | 110.5285 | 127.817 | 154.1934 | 136.511 | 13.7579
1995-12-31 | 165.4105 | 173.8937 | 137.8712 | 151.2797 | 133.7449 | 164.8812 | 142.1008 | 123.2391 | 138.0048 | 152.1301 | 148.2556 | 16.1223
1996-01-01 | 166.0793 | 182.6197 | 167.2438 | 174.6775 | 177.344 | 191.1533 | 168.3937 | 144.0852 | 137.7269 | 175.1275 | 168.4451 | 16.4091
1996-01-02 | 158.8543 | 179.9072 | 158.221 | 169.6577 | 203.4374 | 195.0856 | 157.6099 | 166.7519 | 149.0339 | 199.9938 | 173.8553 | 19.6164
1996-01-03 | 144.621 | 168.2463 | 135.8307 | 151.5309 | 167.5412 | 186.6683 | 156.2179 | 135.7481 | 135.9661 | 171.7646 | 155.4135 | 17.7532
1996-01-04 | 178.638 | 209.9992 | 155.7775 | 195.3593 | 189.7966 | 196.8574 | 185.5647 | 158.0679 | 189.0152 | 204.8781 | 186.3954 | 17.9746
1996-01-05 | 70.9517 | 101.4536 | 76.8945 | 81.0979 | 72.5057 | 94.3656 | 78.34 | 68.5607 | 86.9758 | 94.5809 | 82.5727 | 11.2754
1996-01-06 | 87.1055 | 114.95 | 94.0574 | 100.6093 | 83.4426 | 109.9148 | 92.6303 | 76.6218 | 100.0901 | 89.8859 | 94.9308 | 11.7572
1996-01-07 | 119.9293 | 144.3767 | 134.6584 | 111.5208 | 109.7303 | 143.1288 | 126.8696 | 90.6577 | 121.1845 | 135.6215 | 123.7677 | 16.7764
1996-01-08 | 68.3628 | 66.3133 | 71.1796 | 72.2176 | 63.2174 | 70.977 | 80.0437 | 58.9075 | 69.7057 | 77.5257 | 69.845 | 6.2356
1996-01-09 | 164.7034 | 152.3013 | 164.1885 | 174.3207 | 158.662 | 183.6222 | 205.0744 | 158.5945 | 203.1938 | 191.4454 | 175.6106 | 19.1923
1996-01-10 | 112.9275 | 108.0205 | 113.4525 | 121.375 | 116.1003 | 137.5247 | 148.8725 | 117.6978 | 139.69 | 131.8649 | 124.7526 | 13.7523
1996-01-11 | 112.4763 | 102.0685 | 112.7966 | 118.9704 | 122.7453 | 112.3133 | 137.5933 | 119.4642 | 138.544 | 109.6992 | 118.6671 | 11.7367
1996-01-12 | 128.7389 | 126.6559 | 130.0898 | 124.0861 | 129.0868 | 135.2467 | 145.0733 | 129.2407 | 124.0342 | 134.0797 | 130.6332 | 6.255
1996-01-13 | 122.5147 | 105.6432 | 104.8154 | 106.0777 | 130.2618 | 103.1695 | 145.6587 | 112.3359 | 122.0548 | 124.0025 | 117.6534 | 13.7748
1996-01-14 | 173.7772 | 139.92 | 149.2395 | 150.954 | 172.12 | 128.9034 | 179.805 | 163.2453 | 161.523 | 151.5201 | 157.1008 | 15.9773
1996-01-15 | 127.3496 | 108.1229 | 109.677 | 122.7297 | 137.646 | 104.8074 | 128.087 | 130.2888 | 123.7709 | 121.6763 | 121.4156 | 10.6434
1996-01-16 | 128.2474 | 128.7673 | 113.9461 | 121.201 | 135.5814 | 129.4374 | 126.9981 | 133.3611 | 131.4915 | 133.4398 | 128.2471 | 6.4537
1996-01-17 | 86.5738 | 80.5708 | 83.9983 | 83.8328 | 90.7124 | 83.685 | 85.1102 | 80.2731 | 86.6242 | 82.9281 | 84.4309 | 3.0708
1996-01-18 | 149.5259 | 140.5908 | 119.9164 | 145.6443 | 152.7683 | 144.554 | 130.9078 | 136.6372 | 140.5846 | 152.1529 | 141.3282 | 10.1895
1996-01-19 | 96.4613 | 96.6401 | 87.244 | 95.0809 | 112.1652 | 91.0584 | 91.8487 | 94.6915 | 91.9874 | 99.8342 | 95.7012 | 6.7719
1996-01-20 | 189.8019 | 191.5866 | 171.0566 | 161.915 | 208.8735 | 169.9176 | 175.3777 | 169.2825 | 156.9769 | 180.1393 | 177.4928 | 15.5498
1996-01-21 | 106.8043 | 106.5176 | 87.3373 | 88.8655 | 113.186 | 91.804 | 98.2909 | 93.4897 | 84.9217 | 100.7177 | 97.1935 | 9.4783
1996-01-22 | 127.9505 | 116.1787 | 98.1623 | 105.2943 | 117.0082 | 117.8966 | 97.1537 | 110.75 | 107.5901 | 105.237 | 110.3221 | 9.587
1996-01-23 | 263.0933 | 191.8688 | 210.0187 | 201.3185 | 237.0657 | 207.4435 | 165.6783 | 216.0191 | 197.2199 | 195.4754 | 208.5201 | 26.4893
1996-01-24 | 177.0677 | 148.5422 | 185.0949 | 149.7189 | 159.8684 | 152.1668 | 132.0815 | 175.6523 | 162.9674 | 140.9601 | 158.412 | 16.9639
1996-01-25 | 115.2827 | 101.6978 | 128.184 | 105.8796 | 102.9193 | 111.8554 | 92.8753 | 121.7008 | 100.6662 | 96.9572 | 107.8018 | 11.2405
1996-01-26 | 107.0685 | 100.0151 | 131.8411 | 110.329 | 100.8206 | 102.9158 | 84.9101 | 119.6171 | 88.3244 | 92.5559 | 103.8398 | 14.2849
1996-01-27 | 144.6748 | 131.7778 | 160.4226 | 140.8197 | 128.6485 | 142.8627 | 112.3317 | 151.507 | 123.4858 | 132.7939 | 136.9324 | 14.0347
1996-01-28 | 153.1555 | 163.0304 | 154.0544 | 154.1047 | 138.3393 | 164.0343 | 138.5978 | 175.1815 | 153.3962 | 162.4904 | 155.6384 | 11.3515
1996-01-29 | 159.019 | 184.9018 | 176.8767 | 216.0131 | 154.1615 | 177.2735 | 161.2452 | 201.0353 | 159.3716 | 193.4616 | 178.3359 | 20.6001
1996-01-30 | 160.324 | 165.737 | 181.7363 | 201.4962 | 160.1168 | 148.4252 | 170.3846 | 198.8639 | 181.0652 | 184.3835 | 175.2533 | 17.2927
1996-01-31 | 146.1917 | 152.9805 | 147.6857 | 165.5584 | 152.5563 | 157.9994 | 146.0768 | 181.11 | 195.9007 | 186.7236 | 163.2783 | 18.3088
1996-02-01 | 122.0345 | 143.6906 | 114.3333 | 127.8861 | 133.8631 | 129.131 | 120.2876 | 145.8696 | 156.5804 | 137.6883 | 133.1365 | 13.038
1996-02-02 | 111.6111 | 138.868 | 106.4703 | 115.6371 | 144.1403 | 112.1794 | 131.7719 | 124.4305 | 135.3563 | 133.161 | 125.3626 | 13.132
1996-02-03 | 130.6089 | 177.4281 | 140.2174 | 148.8159 | 172.2744 | 149.8839 | 155.3592 | 157.6365 | 156.3138 | 170.6593 | 155.9197 | 14.6244
1996-02-04 | 88.6605 | 100.2983 | 93.133 | 97.652 | 102.0407 | 110.8223 | 94.4329 | 108.4831 | 94.1295 | 120.3576 | 101.001 | 9.6865
1996-02-05 | 173.8177 | 178.4612 | 168.3965 | 175.8079 | 194.7903 | 218.8918 | 191.8124 | 222.8091 | 170.6924 | 215.2126 | 191.0692 | 21.0755
1996-02-06 | 165.7234 | 154.2759 | 157.5294 | 183.0002 | 161.5358 | 216.7965 | 185.8488 | 187.5236 | 154.5722 | 179.6126 | 174.6418 | 19.7901
1996-02-07 | 138.5769 | 114.2498 | 105.4326 | 127.8452 | 115.9155 | 131.0645 | 122.755 | 146.8486 | 99.0901 | 125.5574 | 122.7336 | 14.5787
1996-02-08 | 155.8486 | 131.8322 | 122.3986 | 139.7861 | 160.7625 | 149.5886 | 134.8416 | 157.2676 | 123.8714 | 143.2705 | 141.9468 | 13.7779
1996-02-09 | 164.5175 | 136.4925 | 122.6003 | 134.9669 | 160.0684 | 158.3833 | 152.7531 | 168.0657 | 124.8107 | 142.7948 | 146.5453 | 16.4743
1996-02-10 | 175.7496 | 162.2747 | 152.8449 | 155.0153 | 190.2685 | 183.2912 | 184.1047 | 193.5342 | 147.1121 | 172.1341 | 171.6329 | 16.5113
1996-02-11 | 168.4032 | 164.9628 | 158.1197 | 154.6872 | 192.9232 | 185.7255 | 195.1584 | 216.2465 | 154.3774 | 206.5079 | 179.7112 | 22.563
1996-02-12 | 168.7402 | 146.6475 | 151.4901 | 140.0844 | 160.9712 | 130.648 | 169.9392 | 182.1679 | 145.516 | 154.2068 | 155.0411 | 15.5415
1996-02-13 | 90.9347 | 95.3316 | 89.9032 | 80.0468 | 97.2651 | 91.6395 | 97.2643 | 98.1821 | 94.7632 | 76.7113 | 91.2042 | 7.3661
1996-02-14 | 113.7695 | 113.7179 | 119.6474 | 118.5629 | 117.34 | 109.8011 | 138.0244 | 139.3005 | 117.3361 | 97.6454 | 118.5145 | 12.3545
1996-02-15 | 147.8589 | 151.9386 | 174.2658 | 146.3794 | 149.7269 | 154.2748 | 187.4462 | 164.9063 | 165.1128 | 124.6464 | 156.6556 | 17.2603
1996-02-16 | 141.9028 | 160.6446 | 164.6763 | 150.5878 | 130.7687 | 147.2453 | 156.6644 | 157.6455 | 142.3876 | 116.3839 | 146.8907 | 14.7807
1996-02-17 | 146.7854 | 168.5408 | 169.2403 | 169.0347 | 165.0952 | 160.3111 | 178.7612 | 149.3363 | 148.9787 | 128.6349 | 158.4719 | 14.8632
1996-02-18 | 122.2495 | 132.5313 | 132.3964 | 144.4213 | 145.5661 | 130.9573 | 142.9741 | 134.1543 | 134.5951 | 105.8144 | 132.566 | 11.7814
1996-02-19 | 198.2524 | 205.26 | 176.4802 | 217.556 | 194.2379 | 193.2769 | 184.8474 | 169.4908 | 172.5042 | 169.5028 | 188.1409 | 16.3661
1996-02-20 | 159.1473 | 161.0021 | 154.6635 | 207.4275 | 145.5525 | 173.3579 | 150.2609 | 145.7607 | 147.0242 | 141.2119 | 158.5408 | 19.6198
1996-02-21 | 142.5189 | 158.4586 | 157.7428 | 178.3662 | 153.1651 | 178.9018 | 146.869 | 134.2849 | 139.3873 | 133.3335 | 152.3028 | 16.437
1996-02-22 | 64.978 | 60.7452 | 56.8869 | 75.5055 | 63.6909 | 70.5906 | 66.9099 | 53.7902 | 57.8849 | 50.4213 | 62.1403 | 7.7313
1996-02-23 | 153.9717 | 124.0775 | 122.8685 | 169.8902 | 172.0601 | 144.5341 | 140.9301 | 129.9058 | 130.5396 | 133.6368 | 142.2414 | 17.8468
1996-02-24 | 141.2386 | 125.563 | 121.5043 | 170.6419 | 176.3766 | 129.2758 | 122.0239 | 124.9405 | 116.1467 | 147.1248 | 137.4836 | 21.1754
1996-02-25 | 58.3499 | 54.9746 | 54.3622 | 75.1691 | 79.8639 | 66.1344 | 57.8684 | 63.1997 | 59.4956 | 68.4564 | 63.7874 | 8.597
1996-02-26 | 188.7559 | 190.7738 | 190.0277 | 258.5047 | 238.7973 | 213.1334 | 191.2799 | 206.8372 | 206.8485 | 224.6484 | 210.9607 | 23.5405
1996-02-27 | 99.3162 | 108.7757 | 101.4863 | 113.3066 | 115.3701 | 100.8925 | 108.6326 | 107.5807 | 113.3177 | 118.0476 | 108.6726 | 6.4697
1996-02-28 | 166.9722 | 186.9212 | 154.6211 | 156.8221 | 174.3461 | 147.3238 | 166.6163 | 153.2701 | 163.6502 | 183.7633 | 165.4306 | 13.1278
1996-02-29 | 122.6986 | 143.9462 | 130.2237 | 121.4142 | 139.6813 | 120.2311 | 138.8153 | 131.2682 | 129.4095 | 130.1067 | 130.7795 | 8.0577
1996-03-01 | 152.2961 | 184.2779 | 153.202 | 151.2838 | 159.5037 | 137.8259 | 162.4155 | 162.7408 | 169.5059 | 156.8289 | 158.9881 | 12.3217
1996-03-02 | 185.2346 | 207.5418 | 176.6696 | 176.2759 | 165.3994 | 164.2352 | 169.2673 | 191.9851 | 193.3226 | 193.2299 | 182.3161 | 14.2608
1996-03-03 | 110.7427 | 138.3107 | 118.2115 | 120.2672 | 139.1687 | 131.9635 | 135.3511 | 142.1104 | 144.2963 | 130.0656 | 131.0488 | 11.2062
1996-03-04 | 162.6463 | 153.838 | 161.3803 | 149.1188 | 177.7012 | 169.3549 | 166.6828 | 191.3427 | 192.9695 | 170.9889 | 169.6023 | 14.4485
1996-03-05 | 139.2992 | 163.7348 | 151.5657 | 136.1132 | 166.2228 | 137.4322 | 161.4931 | 174.9457 | 171.3863 | 171.1669 | 157.336 | 15.0599
1996-03-06 | 191.0185 | 193.8098 | 181.6615 | 162.4542 | 198.566 | 196.6032 | 201.5152 | 221.5358 | 217.1465 | 255.6283 | 201.9939 | 25.1516
1996-03-07 | 156.2584 | 171.1942 | 146.5934 | 134.2811 | 173.9183 | 169.5842 | 167.0515 | 184.2908 | 167.133 | 201.9924 | 167.2297 | 18.8485
1996-03-08 | 152.4257 | 156.2503 | 134.5355 | 126.3364 | 163.7681 | 162.3182 | 151.0402 | 160.1913 | 148.8898 | 154.2193 | 150.9975 | 12.0157
1996-03-09 | 189.0519 | 172.4873 | 169.924 | 164.4758 | 191.9507 | 190.7393 | 182.2605 | 182.7165 | 171.9504 | 174.3816 | 178.9938 | 9.6481
1996-03-10 | 143.6608 | 163.2562 | 161.6247 | 156.2824 | 174.6676 | 202.3398 | 170.9092 | 177.4785 | 163.2341 | 175.4344 | 168.8888 | 15.581
1996-03-11 | 110.1547 | 148.377 | 120.1694 | 140.464 | 136.3306 | 156.0591 | 129.3198 | 145.564 | 129.0843 | 127.0353 | 134.2558 | 13.8566
1996-03-12 | 148.0315 | 201.4884 | 164.515 | 184.1436 | 171.3665 | 231.5773 | 145.1962 | 177.5054 | 156.8812 | 172.3559 | 175.3061 | 25.9606
1996-03-13 | 94.0763 | 114.1178 | 106.6218 | 117.154 | 109.9845 | 143.7098 | 96.0746 | 113.2297 | 102.1349 | 119.9995 | 111.7103 | 14.1673
1996-03-14 | 136.1342 | 143.1473 | 136.3759 | 157.4559 | 150.7751 | 192.8102 | 144.9006 | 154.7458 | 152.1864 | 168.3713 | 153.6903 | 16.893
1996-03-15 | 174.1098 | 171.6802 | 151.8587 | 189.3175 | 174.5578 | 200.8369 | 171.3712 | 181.1684 | 178.0257 | 217.0528 | 180.9979 | 17.9169
1996-03-16 | 155.864 | 146.0392 | 129.4804 | 155.7708 | 137.5349 | 154.1299 | 144.3212 | 138.1603 | 152.3301 | 160.5367 | 147.4168 | 9.9945
1996-03-17 | 138.9688 | 146.8856 | 111.5683 | 142.0597 | 129.0458 | 141.1706 | 136.2292 | 119.8788 | 140.7031 | 125.4279 | 133.1938 | 11.3094
1996-03-18 | 125.0588 | 156.3722 | 124.184 | 166.2119 | 142.9308 | 142.2937 | 150.9023 | 125.3113 | 125.6167 | 125.5522 | 138.4434 | 15.5219
1996-03-19 | 148.0023 | 158.4317 | 165.5652 | 185.6547 | 176.1368 | 161.0542 | 170.9171 | 153.5638 | 149.4371 | 153.3684 | 162.2131 | 12.3118
1996-03-20 | 156.7918 | 164.9442 | 182.2172 | 162.1842 | 188.8084 | 159.9801 | 151.2926 | 143.5926 | 180.7803 | 146.1882 | 163.678 | 15.6183
1996-03-21 | 84.2138 | 93.1234 | 93.5629 | 97.9703 | 114.7303 | 91.0292 | 89.7942 | 73.7132 | 100.8803 | 81.9872 | 92.1005 | 11.2342
1996-03-22 | 142.9086 | 146.9613 | 155.5558 | 161.6671 | 178.3391 | 137.811 | 146.6534 | 123.5418 | 145.3916 | 132.7041 | 147.1534 | 15.3795
1996-03-23 | 111.6421 | 108.6117 | 111.7004 | 115.3297 | 123.8225 | 106.9043 | 107.8744 | 94.5477 | 105.6104 | 96.107 | 108.215 | 8.5653
1996-03-24 | 141.9702 | 150.3401 | 118.6073 | 125.8592 | 155.0231 | 129.3499 | 132.5823 | 133.2193 | 129.9813 | 134.4537 | 135.1386 | 11.0721
1996-03-25 | 81.0047 | 112.5312 | 86.8087 | 101.5823 | 102.9101 | 94.1657 | 98.4255 | 110.6981 | 95.9308 | 97.1492 | 98.1206 | 9.6791
1996-03-26 | 79.8647 | 104.394 | 88.9757 | 104.2176 | 109.5337 | 89.1453 | 98.6402 | 98.8123 | 99.7912 | 95.2456 | 96.862 | 8.8205
1996-03-27 | 75.8963 | 79.676 | 78.0038 | 78.1643 | 90.9514 | 72.1515 | 74.5337 | 78.8926 | 77.1771 | 80.3252 | 78.5772 | 4.9974
1996-03-28 | 167.5494 | 174.5651 | 166.8812 | 193.5942 | 213.0156 | 170.5904 | 168.5478 | 212.1457 | 187.8625 | 222.3083 | 187.706 | 21.4541
1996-03-29 | 113.5969 | 119.4572 | 135.8792 | 125.3243 | 161.1194 | 123.7534 | 133.0691 | 140.5343 | 130.0602 | 164.8695 | 134.7663 | 16.843
1996-03-30 | 171.8707 | 161.7301 | 177.0191 | 169.9137 | 197.5486 | 167.9229 | 179.3484 | 170.3301 | 177.1268 | 196.5609 | 176.9371 | 11.7707
1996-03-31 | 144.9551 | 158.3238 | 133.3369 | 138.2182 | 155.6357 | 141.4885 | 143.825 | 154.2491 | 159.3548 | 141.2835 | 147.0671 | 9.123
1996-04-01 | 71.4062 | 62.1136 | 59.8333 | 71.0031 | 68.5684 | 62.7795 | 66.5673 | 69.8582 | 69.1311 | 63.5512 | 66.4812 | 4.1238
1996-04-02 | 154.1007 | 136.7994 | 148.9233 | 153.1182 | 139.3928 | 133.6824 | 147.8172 | 151.7391 | 156.5152 | 127.8298 | 144.9918 | 9.8413
1996-04-03 | 158.4532 | 140.5184 | 147.881 | 143.5215 | 145.7816 | 143.3362 | 154.9926 | 158.5696 | 152.5117 | 139.4242 | 148.499 | 7.1803
1996-04-04 | 185.4786 | 169.6062 | 183.7124 | 182.9147 | 139.625 | 168.8233 | 184.1905 | 190.6364 | 162.7669 | 186.2178 | 175.3972 | 15.5273
1996-04-05 | 133.7868 | 111.6158 | 134.3592 | 105.7506 | 100.4012 | 127.6083 | 139.016 | 133.7381 | 101.4091 | 119.9945 | 120.768 | 14.9133
1996-04-06 | 221.5115 | 149.7894 | 182.8762 | 165.5858 | 154.7403 | 169.1396 | 203.0954 | 195.6925 | 149.0369 | 167.2683 | 175.8736 | 24.3541
1996-04-07 | 126.7446 | 81.4923 | 94.3499 | 88.1398 | 109.9886 | 96.6031 | 128.4061 | 99.5352 | 87.6094 | 102.2109 | 101.508 | 15.9322
1996-04-08 | 187.7604 | 169.6788 | 157.4573 | 157.7049 | 190.3916 | 166.3433 | 228.3337 | 190.3752 | 189.8313 | 171.5588 | 180.9435 | 21.2636
1996-04-09 | 190.3201 | 160.0922 | 180.7781 | 160.3747 | 186.6992 | 170.0935 | 227.0459 | 208.1328 | 186.3736 | 152.639 | 182.2549 | 23.0333
1996-04-10 | 213.1016 | 167.9229 | 191.5371 | 185.9373 | 182.5965 | 185.0864 | 203.606 | 226.3536 | 185.9199 | 183.1558 | 192.5217 | 17.0799
1996-04-11 | 164.3968 | 148.3996 | 123.7041 | 160.5004 | 153.0936 | 125.628 | 154.238 | 163.0854 | 142.4219 | 122.7198 | 145.8188 | 16.4355
1996-04-12 | 181.4659 | 165.246 | 162.7177 | 162.01 | 167.9359 | 161.679 | 190.1211 | 212.8726 | 164.5572 | 151.3504 | 171.9956 | 18.0277
1996-04-13 | 161.0686 | 142.2443 | 120.8674 | 141.3334 | 162.3196 | 159.5364 | 152.6419 | 167.9577 | 149.0005 | 129.1244 | 148.6094 | 15.2611
1996-04-14 | 124.9076 | 115.6181 | 90.1367 | 124.8498 | 111.4854 | 117.5442 | 97.2678 | 129.2246 | 123.5863 | 97.0123 | 113.1633 | 13.7957
1996-04-15 | 146.7616 | 124.404 | 97.7612 | 117.1969 | 120.6344 | 110.0119 | 86.8064 | 141.1466 | 122.63 | 106.7241 | 117.4077 | 18.2669
1996-04-16 | 210.9095 | 180.2247 | 200.4544 | 181.6668 | 193.1968 | 178.1068 | 151.0236 | 210.967 | 172.7908 | 159.4408 | 183.8781 | 20.2133
1996-04-17 | 138.0495 | 121.8568 | 146.4278 | 131.1339 | 129.319 | 124.2586 | 109.0312 | 157.2193 | 123.61 | 120.5488 | 130.1455 | 13.9293
1996-04-18 | 98.0008 | 93.7934 | 100.8497 | 102.5195 | 102.8432 | 88.7222 | 76.336 | 101.1938 | 91.6491 | 85.5825 | 94.149 | 8.7021
1996-04-19 | 126.5789 | 145.8994 | 134.0156 | 141.7962 | 149.0839 | 128.7486 | 113.1416 | 126.0406 | 140.5887 | 119.4799 | 132.5373 | 11.756
1996-04-20 | 115.4295 | 128.6729 | 136.7102 | 129.8099 | 136.1179 | 109.2806 | 104.8693 | 114.3212 | 136.6744 | 111.1904 | 122.3076 | 12.516
1996-04-21 | 135.0368 | 171.3349 | 204.9622 | 168.6316 | 184.2912 | 161.4154 | 136.5538 | 140.1336 | 180.0368 | 161.3128 | 164.3709 | 22.5988
1996-04-22 | 103.4171 | 129.8564 | 140.3619 | 136.91 | 128.7699 | 132.539 | 124.5848 | 104.02 | 144.1695 | 128.0012 | 127.263 | 13.7594
1996-04-23 | 139.4314 | 166.4689 | 165.5711 | 156.3766 | 160.8828 | 176.3417 | 160.3865 | 137.1554 | 169.9192 | 155.5759 | 158.811 | 12.4845
1996-04-24 | 98.722 | 121.5318 | 108.6936 | 96.6382 | 104.5357 | 129.6828 | 109.4127 | 98.9049 | 116.3789 | 107.741 | 109.2242 | 10.6506
1996-04-25 | 176.8895 | 167.7336 | 172.8062 | 136.8088 | 132.2931 | 177.8817 | 149.6663 | 140.8236 | 166.7932 | 154.4647 | 157.6161 | 17.0906
1996-04-26 | 119.9234 | 111.1297 | 126.8263 | 96.0525 | 85.5399 | 133.4734 | 100.0498 | 85.6437 | 124.9113 | 109.5634 | 109.3114 | 17.1164
1996-04-27 | 109.981 | 96.5625 | 90.816 | 95.519 | 77.9302 | 110.9663 | 84.506 | 75.1027 | 99.3132 | 100.8999 | 94.1597 | 12.2171
1996-04-28 | 173.5365 | 170.1677 | 144.7996 | 141.7641 | 123.9859 | 189.7302 | 136.2452 | 122.7415 | 166.119 | 159.2098 | 152.8299 | 22.3795
1996-04-29 | 157.9147 | 144.3562 | 120.2598 | 144.0511 | 116.6626 | 171.182 | 122.8106 | 133.7442 | 148.5717 | 154.5828 | 141.4136 | 17.8379
1996-04-30 | 128.4507 | 118.0574 | 105.1828 | 129.6201 | 98.2059 | 136.2547 | 97.0546 | 111.9382 | 121.2439 | 121.592 | 116.76 | 13.4043
1996-05-01 | 112.1988 | 89.1387 | 80.9817 | 104.0582 | 80.1694 | 104.202 | 78.5671 | 104.7351 | 104.2998 | 112.1129 | 97.0464 | 13.3983
1996-05-02 | 133.4942 | 129.2915 | 96.308 | 105.1404 | 100.327 | 149.476 | 91.6929 | 120.3819 | 141.041 | 115.3714 | 118.2524 | 19.8367
1996-05-03 | 119.0344 | 113.5913 | 99.0538 | 89.3258 | 100.798 | 109.5113 | 76.6813 | 115.2058 | 109.3475 | 99.6324 | 103.2181 | 12.961
1996-05-04 | 174.0329 | 177.2012 | 147.3238 | 132.5359 | 153.4661 | 157.9575 | 111.6752 | 168.6175 | 157.9111 | 140.9284 | 152.165 | 20.051
1996-05-05 | 135.6577 | 140.5392 | 122.709 | 129.4954 | 141.8041 | 117.0397 | 97.1854 | 127.8321 | 127.1395 | 118.4641 | 125.7866 | 13.1193
1996-05-06 | 167.3059 | 167.6264 | 156.2579 | 151.0655 | 168.898 | 147.8092 | 125.8951 | 158.8023 | 156.5082 | 154.0249 | 155.4193 | 12.6307
1996-05-07 | 222.3072 | 170.4922 | 193.6403 | 166.9705 | 166.455 | 178.2588 | 160.5589 | 180.0543 | 173.5384 | 214.7833 | 182.7059 | 21.0264
1996-05-08 | 169.7742 | 123.2759 | 152.5123 | 143.5749 | 131.1973 | 141.64 | 141.9754 | 146.1214 | 135.2353 | 170.1161 | 145.5423 | 15.2009
1996-05-09 | 147.2183 | 124.8775 | 128.8439 | 114.8896 | 120.2708 | 120.855 | 131.8067 | 114.2441 | 120.9054 | 152.0038 | 127.5915 | 12.8713
1996-05-10 | 148.3513 | 121.5258 | 120.1139 | 113.7997 | 119.7637 | 107.4818 | 122.8022 | 130.7043 | 127.0477 | 130.8127 | 124.2403 | 11.1084
1996-05-11 | 208.3146 | 169.4811 | 178.9407 | 150.6547 | 158.5274 | 158.2711 | 176.2875 | 182.6817 | 169.8067 | 171.9632 | 172.4929 | 16.103
1996-05-12 | 233.2626 | 184.5115 | 208.5264 | 225.0743 | 181.8742 | 185.9926 | 177.9338 | 196.3505 | 208.0827 | 213.9065 | 201.5515 | 19.1698
1996-05-13 | 199.8721 | 188.5338 | 214.5682 | 216.4459 | 190.6184 | 208.4151 | 204.6857 | 215.9764 | 244.0242 | 200.1167 | 208.3256 | 15.9694
1996-05-14 | 146.8321 | 146.5509 | 152.9284 | 171.7394 | 135.4889 | 140.3701 | 143.4814 | 145.7365 | 164.6752 | 130.5207 | 147.8324 | 12.5384
1996-05-15 | 86.3489 | 114.4144 | 118.6469 | 104.0796 | 95.3084 | 99.7877 | 106.6357 | 111.2432 | 117.672 | 93.7013 | 104.7838 | 10.9245
1996-05-16 | 119.5213 | 125.3556 | 135.1324 | 124.9631 | 106.6148 | 125.5358 | 103.0122 | 125.8431 | 144.3927 | 112.6164 | 122.2987 | 12.5244
1996-05-17 | 106.2118 | 113.8234 | 112.1707 | 112.1939 | 98.5858 | 112.3784 | 100.9288 | 108.4333 | 130.8856 | 102.2246 | 109.7836 | 9.1613
1996-05-18 | 140.8584 | 139.5445 | 156.5433 | 137.6678 | 126.6131 | 138.5059 | 112.6756 | 127.255 | 176.1334 | 113.2283 | 136.9025 | 19.1397
1996-05-19 | 171.9281 | 180.6086 | 217.1028 | 181.4905 | 168.8506 | 179.8864 | 169.8908 | 176.7595 | 212.4787 | 153.5918 | 181.2588 | 19.4873
1996-05-20 | 103.8298 | 137.0519 | 148.6425 | 128.1285 | 109.0312 | 123.8878 | 108.3181 | 118.1377 | 143.6068 | 105.2575 | 122.5892 | 16.4034
1996-05-21 | 164.7764 | 190.1717 | 200.6105 | 193.054 | 175.5887 | 175.3111 | 171.616 | 193.5593 | 206.1331 | 165.5517 | 183.6373 | 14.8526
1996-05-22 | 188.5946 | 228.364 | 207.8687 | 208.6209 | 217.2424 | 194.6911 | 193.3137 | 216.3088 | 229.1461 | 201.4984 | 208.5649 | 14.2407
1996-05-23 | 142.578 | 173.4986 | 138.6734 | 151.0289 | 157.9014 | 154.7813 | 161.5422 | 193.5421 | 174.2866 | 155.1746 | 160.3007 | 16.3524
1996-05-24 | 79.9962 | 91.1151 | 83.5466 | 81.8104 | 81.6553 | 93.9909 | 87.7196 | 97.5008 | 99.6597 | 78.0068 | 87.5002 | 7.6863
1996-05-25 | 196.8339 | 195.1578 | 167.4396 | 162.0177 | 169.4179 | 173.101 | 192.7485 | 175.324 | 181.6974 | 162.4266 | 177.6164 | 13.3047
1996-05-26 | 168.3276 | 160.9427 | 124.5229 | 136.4466 | 131.3314 | 136.0685 | 148.4445 | 138.8692 | 154.2177 | 122.3282 | 142.1499 | 15.3645
1996-05-27 | 204.539 | 182.6403 | 167.443 | 164.7232 | 145.6073 | 166.8759 | 161.4041 | 157.5439 | 163.001 | 152.8303 | 166.6608 | 16.5099
1996-05-28 | 72.0482 | 69.1523 | 57.5638 | 52.7137 | 51.0517 | 64.1239 | 54.8499 | 53.3167 | 54.6644 | 57.2549 | 58.6739 | 7.2621
1996-05-29 | 177.0888 | 169.2698 | 134.1017 | 118.9723 | 127.9897 | 155.6181 | 137.732 | 143.8499 | 126.0288 | 135.0391 | 142.569 | 19.0648
1996-05-30 | 192.8466 | 206.3753 | 144.4285 | 157.0301 | 146.2477 | 178.8517 | 172.0385 | 165.9465 | 160.7181 | 169.4264 | 169.3909 | 19.474
1996-05-31 | 128.3205 | 118.0474 | 125.7182 | 109.5891 | 122.2803 | 153.8629 | 125.1395 | 136.6981 | 134.7795 | 123.4976 | 127.7933 | 11.9934
1996-06-01 | 175.1622 | 172.8119 | 181.3941 | 173.159 | 148.7005 | 177.1472 | 164.1936 | 169.4426 | 203.0694 | 203.2119 | 176.8293 | 16.4768
1996-06-02 | 173.3894 | 164.5579 | 167.1038 | 155.9607 | 152.4709 | 177.2727 | 159.6367 | 159.9222 | 194.7162 | 169.9643 | 167.4995 | 12.3112
1996-06-03 | 103.4569 | 106.6261 | 104.8674 | 115.9874 | 112.3125 | 110.11 | 114.3774 | 88.672 | 120.1238 | 90.7676 | 106.7301 | 10.3347
1996-06-04 | 126.3092 | 136.4552 | 155.7691 | 151.2487 | 126.9561 | 139.7626 | 130.5056 | 117.8133 | 176.0874 | 106.5131 | 136.742 | 20.1255
1996-06-05 | 167.1407 | 188.8457 | 186.6154 | 194.6089 | 181.9132 | 202.5671 | 162.2668 | 161.0966 | 224.5996 | 192.1694 | 186.1823 | 19.552
1996-06-06 | 135.8225 | 139.4845 | 125.1748 | 133.5686 | 127.5501 | 141.5256 | 128.3815 | 133.3723 | 135.7791 | 145.4168 | 134.6076 | 6.4246
1996-06-07 | 124.4036 | 117.8598 | 117.1485 | 130.5919 | 113.7046 | 121.9743 | 100.0552 | 123.5722 | 107.7076 | 112.9864 | 117.0004 | 8.8738
1996-06-08 | 129.0888 | 132.0444 | 109.8882 | 139.6139 | 113.6884 | 118.18 | 109.9543 | 129.9626 | 117.0852 | 125.2682 | 122.4774 | 10.1807
1996-06-09 | 183.1481 | 188.1761 | 144.8161 | 198.3906 | 156.852 | 185.8421 | 134.1196 | 165.444 | 146.3432 | 187.9515 | 169.1083 | 22.4832
1996-06-10 | 47.8429 | 50.8197 | 44.1242 | 55.0506 | 40.5522 | 49.6701 | 38.2403 | 45.8712 | 41.5356 | 44.0353 | 45.7742 | 5.1502
1996-06-11 | 83.9957 | 89.4937 | 81.7149 | 84.54 | 68.2296 | 86.3815 | 69.0348 | 92.5364 | 73.2419 | 85.2632 | 81.4432 | 8.4252
1996-06-12 | 124.7295 | 154.1329 | 137.8396 | 138.3752 | 126.9479 | 154.1903 | 111.8992 | 137.6691 | 141.341 | 133.1962 | 136.0321 | 12.9
1996-06-13 | 124.6568 | 181.7874 | 158.3254 | 148.3192 | 130.8615 | 163.0814 | 149.6839 | 147.1431 | 146.3304 | 160.3754 | 151.0564 | 16.2634
1996-06-14 | 111.5764 | 142.598 | 124.2038 | 115.1405 | 114.0526 | 130.8738 | 124.7253 | 124.5205 | 132.5923 | 141.024 | 126.1307 | 10.7704
1996-06-15 | 92.6763 | 115.402 | 95.8688 | 93.6617 | 91.5387 | 108.2657 | 96.732 | 99.6031 | 99.6733 | 114.0797 | 100.7501 | 8.7659
1996-06-16 | 97.4036 | 105.4725 | 90.9732 | 87.3876 | 88.2795 | 113.075 | 90.3911 | 98.6745 | 91.1089 | 101.8593 | 96.4625 | 8.4132
1996-06-17 | 74.1141 | 80.3183 | 67.0886 | 60.6768 | 64.8465 | 73.7737 | 59.5158 | 69.5327 | 70.4875 | 64.4531 | 68.4807 | 6.4778
1996-06-18 | 235.6682 | 241.0422 | 202.5531 | 176.7195 | 186.8526 | 215.8729 | 205.8752 | 204.9778 | 196.0508 | 198.3527 | 206.3965 | 19.9957
1996-06-19 | 111.5574 | 116.3867 | 100.842 | 89.5433 | 106.6948 | 100.5808 | 106.0903 | 103.374 | 98.767 | 112.5915 | 104.6428 | 7.8194
1996-06-20 | 166.7766 | 208.0801 | 168.5964 | 165.5238 | 191.0309 | 174.3171 | 188.4994 | 187.0388 | 151.8691 | 177.9625 | 177.9695 | 16.1003
1996-06-21 | 126.1583 | 122.4872 | 108.9579 | 122.6193 | 132.6097 | 116.3771 | 125.2091 | 147.3293 | 106.2353 | 126.9983 | 123.4982 | 11.7148
1996-06-22 | 145.3544 | 124.363 | 107.0049 | 107.2809 | 108.653 | 110.3157 | 120.8288 | 140.0414 | 96.4219 | 127.8687 | 118.8133 | 15.7098
1996-06-23 | 122.9012 | 94.3282 | 82.2458 | 90.5651 | 89.2811 | 92.3934 | 93.8944 | 117.9988 | 78.4621 | 89.9726 | 95.2043 | 14.2568
1996-06-24 | 222.7115 | 195.4159 | 145.993 | 185.0946 | 161.5847 | 160.7512 | 160.7914 | 199.6472 | 133.8512 | 174.1369 | 173.9978 | 26.9006
1996-06-25 | 148.9698 | 142.3044 | 130.7648 | 144.0841 | 125.9083 | 106.1353 | 120.2896 | 130.3954 | 100.8205 | 127.0469 | 127.6719 | 15.6236
1996-06-26 | 147.0374 | 143.3127 | 128.7011 | 147.4329 | 120.7379 | 113.091 | 151.8597 | 152.5009 | 111.8312 | 151.666 | 136.8171 | 16.5453
1996-06-27 | 149.0616 | 135.779 | 121.0595 | 136.2609 | 125.6184 | 118.0732 | 157.995 | 132.4132 | 118.4158 | 145.6429 | 134.032 | 13.6756
1996-06-28 | 157.3501 | 151.5263 | 152.6079 | 149.2877 | 146.5259 | 160.9016 | 177.6062 | 182.1635 | 132.1064 | 174.8336 | 158.4909 | 15.6599
1996-06-29 | 170.0769 | 164.851 | 163.7421 | 158.1356 | 174.2892 | 194.4181 | 170.7915 | 177.3926 | 159.7004 | 194.1621 | 172.756 | 12.8681
1996-06-30 | 180.6502 | 174.0675 | 179.3426 | 165.1087 | 178.5484 | 205.5467 | 186.9212 | 208.1758 | 149.3872 | 194.5801 | 182.2328 | 17.8082
1996-07-01 | 146.3043 | 120.579 | 143.8739 | 110.3995 | 137.7895 | 144.5321 | 128.7719 | 165.4438 | 106.9735 | 130.3611 | 133.5029 | 17.8529
1996-07-02 | 140.5018 | 128.3125 | 149.2428 | 114.633 | 124.0506 | 151.2575 | 123.0114 | 143.1266 | 113.978 | 142.1096 | 133.0224 | 13.9044
1996-07-03 | 123.8799 | 142.2979 | 148.7529 | 131.0574 | 135.3154 | 170.6842 | 140.6198 | 135.1847 | 123.7405 | 152.1148 | 140.3647 | 14.2149
1996-07-04 | 139.6495 | 138.2395 | 151.6604 | 136.0432 | 133.689 | 170.0042 | 134.34 | 149.1016 | 135.1367 | 158.6274 | 144.6492 | 12.3121
1996-07-05 | 105.1079 | 97.4539 | 121.578 | 110.18 | 103.4942 | 128.1757 | 108.331 | 129.7012 | 98.0819 | 129.019 | 113.1123 | 12.8492
1996-07-06 | 182.3133 | 176.2607 | 210.5931 | 210.9247 | 218.3512 | 211.8988 | 191.6585 | 222.4642 | 198.3324 | 219.2888 | 204.2086 | 16.1872
1996-07-07 | 113.2698 | 115.6209 | 126.2655 | 143.8972 | 120.8338 | 136.0921 | 123.7191 | 124.0654 | 135.7188 | 142.929 | 128.2412 | 10.8447
1996-07-08 | 106.4157 | 115.9812 | 120.1429 | 127.6864 | 110.5581 | 111.9063 | 105.3271 | 129.7992 | 102.3108 | 124.5462 | 115.4674 | 9.7405
1996-07-09 | 127.7212 | 133.3561 | 134.8497 | 146.0316 | 114.2582 | 125.1853 | 135.045 | 163.6204 | 122.5957 | 140.0099 | 134.2673 | 13.7303
1996-07-10 | 102.172 | 131.4545 | 117.6315 | 123.7181 | 103.1547 | 115.6647 | 120.8075 | 127.332 | 108.0079 | 133.7323 | 118.3675 | 11.211
1996-07-11 | 83.6674 | 111.2054 | 91.7602 | 95.8586 | 86.467 | 82.7143 | 97.4297 | 104.6308 | 89.4548 | 100.2899 | 94.3478 | 9.3045
1996-07-12 | 85.6564 | 120.5474 | 91.7582 | 82.8436 | 79.2077 | 86.3985 | 82.391 | 100.3098 | 84.8497 | 86.4285 | 90.0391 | 12.1984
1996-07-13 | 116.3556 | 192.6983 | 130.2575 | 119.5002 | 128.804 | 132.0789 | 111.3287 | 133.8138 | 114.0616 | 121.4889 | 130.0387 | 23.3878
1996-07-14 | 153.8524 | 216.6892 | 160.9795 | 189.9941 | 201.2463 | 164.1252 | 162.7822 | 179.4801 | 168.7536 | 178.3452 | 177.6248 | 19.9009
1996-07-15 | 93.6453 | 96.9884 | 86.8768 | 94.4865 | 100.6983 | 90.6943 | 92.4957 | 92.6687 | 106.1883 | 100.6317 | 95.5374 | 5.6643
1996-07-16 | 137.8774 | 130.3452 | 116.6663 | 125.4513 | 141.9273 | 121.0984 | 129.018 | 111.8667 | 158.2211 | 141.5994 | 131.4071 | 13.8368
1996-07-17 | 128.8403 | 128.8271 | 113.3511 | 118.1229 | 127.4554 | 110.7723 | 120.0535 | 119.4038 | 141.0853 | 136.7851 | 124.4697 | 9.8401
1996-07-18 | 30.8025 | 35.2384 | 35.3023 | 33.9356 | 32.2099 | 30.2118 | 37.3171 | 32.5598 | 33.6092 | 44.5292 | 34.5716 | 4.1075
1996-07-19 | 114.6982 | 126.0039 | 150.8109 | 118.9213 | 106.9004 | 103.6506 | 121.1457 | 128.3404 | 113.7805 | 154.6481 | 123.89 | 17.0368
1996-07-20 | 109.4727 | 129.1173 | 125.2392 | 131.3534 | 107.2579 | 119.9264 | 129.5627 | 139.3569 | 119.8271 | 145.4933 | 125.6607 | 12.0568
1996-07-21 | 126.1866 | 131.8524 | 138.6057 | 160.5703 | 130.1406 | 143.8305 | 150.3089 | 146.0421 | 145.6471 | 160.5891 | 143.3773 | 11.9195
1996-07-22 | 110.7852 | 117.0904 | 126.6782 | 131.2999 | 113.2935 | 134.5574 | 128.0023 | 145.786 | 119.6662 | 139.3719 | 126.6531 | 11.471
1996-07-23 | 97.3222 | 108.3437 | 114.6411 | 111.4626 | 117.7447 | 113.4851 | 105.8687 | 128.0903 | 97.5009 | 130.0064 | 112.4466 | 11.0566
1996-07-24 | 123.0897 | 145.4464 | 148.1005 | 142.181 | 146.6248 | 149.6822 | 130.5339 | 148.6387 | 120.8619 | 159.2156 | 141.4375 | 12.4843
1996-07-25 | 136.2082 | 149.8059 | 158.77 | 169.3472 | 151.5519 | 165.2285 | 153.1461 | 166.7696 | 142.6937 | 145.6917 | 153.9213 | 10.9803
1996-07-26 | 126.1868 | 138.3438 | 143.3441 | 138.6248 | 137.3638 | 122.6708 | 143.8187 | 147.0195 | 127.5322 | 131.6552 | 135.656 | 8.2604
1996-07-27 | 197.3718 | 210.2199 | 207.3431 | 206.9584 | 227.6068 | 202.7174 | 217.1836 | 214.0541 | 187.0793 | 197.0906 | 206.7625 | 11.5186
1996-07-28 | 145.3835 | 154.6523 | 161.6572 | 152.941 | 165.9586 | 154.3887 | 145.8101 | 163.6113 | 152.2997 | 158.2511 | 155.4954 | 6.9573
1996-07-29 | 151.7218 | 159.9819 | 157.4765 | 155.7935 | 149.7079 | 149.3518 | 126.0539 | 154.8525 | 130.7461 | 138.7555 | 147.4441 | 11.6493
1996-07-30 | 146.5483 | 139.5912 | 149.4267 | 153.0363 | 151.2403 | 125.4348 | 131.2175 | 150.2204 | 128.2745 | 148.9956 | 142.3986 | 10.4499
1996-07-31 | 117.4464 | 110.0131 | 120.0306 | 127.6876 | 131.5878 | 124.2327 | 116.903 | 129.509 | 114.2458 | 133.1785 | 122.4835 | 7.9069
1996-08-01 | 143.202 | 148.7227 | 189.1725 | 167.241 | 153.7176 | 162.3059 | 141.9412 | 165.7647 | 156.2263 | 155.0951 | 158.3389 | 13.855
1996-08-02 | 79.2383 | 94.2043 | 111.1267 | 94.7962 | 93.6994 | 102.8351 | 81.452 | 95.3538 | 91.8325 | 94.218 | 93.8756 | 9.1526
1996-08-03 | 135.0126 | 140.3219 | 176.9388 | 158.7359 | 130.6839 | 144.3924 | 132.9623 | 140.1696 | 163.4251 | 159.2399 | 148.1882 | 15.4365
1996-08-04 | 130.3915 | 151.232 | 155.8516 | 165.3713 | 130.4075 | 145.3913 | 131.6157 | 130.5437 | 147.3785 | 163.4323 | 145.1615 | 13.8699
1996-08-05 | 129.2569 | 194.8969 | 175.8451 | 182.1299 | 156.6064 | 171.6408 | 140.9814 | 146.3687 | 176.4752 | 162.8411 | 163.7042 | 20.3867
1996-08-06 | 155.4714 | 205.8916 | 202.9886 | 199.4629 | 190.7678 | 194.8308 | 170.4607 | 185.1224 | 217.3383 | 181.2644 | 190.3599 | 18.1197
1996-08-07 | 98.4348 | 142.1065 | 110.3748 | 123.6916 | 112.796 | 112.0963 | 100.7422 | 134.4658 | 110.4593 | 125.8667 | 117.1034 | 14.1266
1996-08-08 | 126.9554 | 123.7446 | 116.7776 | 140.8343 | 118.3797 | 123.7046 | 109.9518 | 141.3642 | 137.0816 | 124.2568 | 126.3051 | 10.5038
1996-08-09 | 104.5702 | 125.2585 | 105.6854 | 126.608 | 114.4539 | 108.321 | 97.0223 | 139.3081 | 115.1252 | 121.4408 | 115.7793 | 12.6049
1996-08-10 | 138.4087 | 163.7355 | 148.0704 | 160.9893 | 178.6923 | 149.5976 | 144.1633 | 178.7191 | 158.8199 | 170.2682 | 159.1464 | 14.0704
1996-08-11 | 134.8104 | 150.1952 | 120.9569 | 148.1736 | 149.9039 | 142.8595 | 122.1749 | 147.7 | 148.0368 | 141.8733 | 140.6685 | 11.0918
1996-08-12 | 186.9721 | 170.8977 | 157.7946 | 169.0237 | 175.6508 | 177.8351 | 174.0974 | 179.077 | 175.3922 | 148.7623 | 171.5503 | 10.9917
1996-08-13 | 109.8366 | 108.2431 | 113.6612 | 111.2597 | 118.838 | 111.2021 | 112.4025 | 117.4815 | 109.9392 | 106.5213 | 111.9385 | 3.8576
1996-08-14 | 64.7322 | 63.2639 | 70.0127 | 59.8071 | 72.2227 | 62.8093 | 62.5457 | 68.061 | 72.2897 | 62.8837 | 65.8628 | 4.4436
1996-08-15 | 194.9487 | 180.8003 | 181.1384 | 177.8709 | 204.004 | 182.0622 | 193.9886 | 204.1276 | 203.7002 | 175.1941 | 189.7835 | 11.6229
1996-08-16 | 84.0169 | 107.2485 | 87.5449 | 92.5875 | 108.4139 | 93.5606 | 97.289 | 105.2471 | 95.0743 | 95.2862 | 96.6269 | 8.1508
1996-08-17 | 96.3433 | 129.5435 | 110.2445 | 102.3452 | 130.6357 | 110.6138 | 128.4498 | 130.5984 | 130.469 | 120.2227 | 118.9466 | 13.0855
1996-08-18 | 101.2876 | 147.8188 | 102.6439 | 110.3971 | 119.6414 | 123.0002 | 115.0088 | 122.9872 | 130.7788 | 120.6682 | 119.4232 | 13.6372
1996-08-19 | 138.9276 | 157.6429 | 128.2937 | 122.1072 | 138.214 | 153.4369 | 141.6209 | 126.7665 | 132.8325 | 139.1097 | 137.8952 | 11.2495
1996-08-20 | 131.206 | 164.4958 | 141.0022 | 124.4124 | 146.0143 | 137.2923 | 158.5 | 123.1457 | 129.8819 | 130.1953 | 138.6146 | 14.0257
1996-08-21 | 78.9654 | 81.7761 | 79.1289 | 73.3454 | 96.72 | 83.2468 | 93.1153 | 79.2473 | 79.6252 | 74.5847 | 81.9755 | 7.4713
1996-08-22 | 177.265 | 164.1366 | 164.6072 | 139.6674 | 172.7092 | 148.6101 | 175.5218 | 144.6842 | 159.5701 | 163.875 | 161.0647 | 12.9977
1996-08-23 | 156.1018 | 122.4739 | 123.6623 | 105.4777 | 148.2269 | 121.4314 | 144.5035 | 104.2494 | 110.8951 | 118.8209 | 125.5843 | 18.1154
1996-08-24 | 144.0116 | 141.3269 | 121.8824 | 106.4546 | 140.9847 | 133.0968 | 135.1347 | 110.954 | 106.8531 | 118.3297 | 125.9029 | 14.7888
1996-08-25 | 121.5479 | 121.7011 | 109.7564 | 105.6515 | 120.0733 | 106.2885 | 120.2474 | 95.5695 | 94.005 | 106.4366 | 110.1277 | 10.4674
1996-08-26 | 162.5519 | 123.0559 | 126.7321 | 137.339 | 159.7687 | 130.0661 | 165.9812 | 151.8533 | 122.152 | 135.9654 | 141.5465 | 16.9795
1996-08-27 | 68.7191 | 57.4159 | 60.7494 | 79.6364 | 73.5074 | 66.1403 | 74.4509 | 74.3719 | 68.0539 | 64.0581 | 68.7103 | 6.8881
1996-08-28 | 171.5836 | 130.7875 | 130.2893 | 170.4329 | 163.8976 | 190.8023 | 174.5936 | 163.8544 | 143.0325 | 143.1704 | 158.2444 | 20.3066
1996-08-29 | 97.8613 | 93.0308 | 87.1967 | 100.7568 | 97.3478 | 136.3054 | 122.7087 | 110.5967 | 88.7409 | 90.8027 | 102.5348 | 16.048
1996-08-30 | 128.8771 | 130.7903 | 127.3541 | 131.8393 | 127.8122 | 165.0871 | 160.5114 | 138.8157 | 102.6717 | 113.8776 | 132.7636 | 18.8185
1996-08-31 | 99.233 | 99.8491 | 105.3184 | 100.0163 | 102.6426 | 114.5177 | 123.6647 | 105.7686 | 85.757 | 91.7627 | 102.853 | 10.694
1996-09-01 | 102.8423 | 106.354 | 127.7179 | 106.22 | 107.3606 | 123.8847 | 111.4493 | 131.2567 | 110.5587 | 88.8031 | 111.6447 | 12.7759
1996-09-02 | 107.9269 | 124.7517 | 128.3974 | 118.8865 | 132.3349 | 142.9366 | 114.1304 | 118.4221 | 130.802 | 116.2836 | 123.4872 | 10.3503
1996-09-03 | 112.5412 | 112.6544 | 132.4113 | 124.1546 | 120.6539 | 119.1874 | 121.8505 | 109.9619 | 123.5911 | 115.6584 | 119.2665 | 6.7703
1996-09-04 | 138.5696 | 133.4418 | 133.6666 | 118.8885 | 140.414 | 115.7096 | 133.2158 | 131.9578 | 134.3098 | 115.7341 | 129.5908 | 9.2463
1996-09-05 | 183.3368 | 185.0818 | 189.8101 | 159.5721 | 187.1183 | 150.2873 | 173.4492 | 167.1078 | 176.0905 | 156.4765 | 172.833 | 13.9368
1996-09-06 | 154.6888 | 151.9314 | 177.3484 | 126.349 | 170.6337 | 141.4162 | 160.7433 | 134.682 | 146.1885 | 138.2707 | 150.2252 | 16.1042
1996-09-07 | 162.1397 | 158.1397 | 177.4965 | 133.6235 | 157.4218 | 155.0083 | 167.3308 | 149.935 | 149.5917 | 142.5648 | 155.3252 | 12.4288
1996-09-08 | 116.4196 | 123.5188 | 149.6966 | 112.402 | 127.3329 | 124.797 | 120.0768 | 112.6165 | 114.6923 | 103.6425 | 120.5195 | 12.4238
1996-09-09 | 187.6427 | 192.2262 | 203.353 | 188.0856 | 225.2785 | 202.2855 | 191.7004 | 178.6216 | 175.68 | 179.1042 | 192.3978 | 14.8572
1996-09-10 | 172.6117 | 150.5282 | 170.5841 | 158.0966 | 166.9239 | 169.3829 | 154.0043 | 154.5346 | 143.1375 | 167.3945 | 160.7198 | 10.0003
1996-09-11 | 179.9004 | 141.8153 | 138.7679 | 141.5382 | 136.8243 | 144.5896 | 122.874 | 141.8109 | 135.0058 | 133.0468 | 141.6173 | 14.8102
1996-09-12 | 81.757 | 76.5092 | 70.2019 | 62.9663 | 80.4666 | 74.0811 | 65.6506 | 70.637 | 71.6547 | 69.5318 | 72.3456 | 5.9961
1996-09-13 | 189.526 | 191.2768 | 179.4389 | 153.39 | 191.8132 | 206.528 | 153.392 | 187.7526 | 212.7896 | 163.5412 | 182.9448 | 20.54
1996-09-14 | 173.4754 | 172.5165 | 158.3323 | 143.7152 | 166.9392 | 179.5797 | 129.1745 | 174.6748 | 184.1246 | 134.2207 | 161.6753 | 19.4987
1996-09-15 | 166.192 | 154.9214 | 142.1453 | 124.6929 | 149.0133 | 159.496 | 118.2774 | 149.9056 | 161.3378 | 122.5154 | 144.8497 | 17.3356
1996-09-16 | 172.4767 | 181.8116 | 155.093 | 160.0862 | 186.8361 | 179.1916 | 142.545 | 148.6166 | 196.4839 | 152.3426 | 167.5483 | 18.2519
1996-09-17 | 52.9628 | 56.8227 | 51.8661 | 53.7091 | 51.3736 | 61.9749 | 50.3238 | 48.6491 | 65.9051 | 46.411 | 53.9998 | 6.0152
1996-09-18 | 197.0975 | 183.5189 | 184.7552 | 179.5133 | 202.7698 | 206.305 | 178.6893 | 171.4377 | 209.6451 | 175.8747 | 188.9606 | 13.7676
1996-09-19 | 117.998 | 126.2643 | 110.1945 | 105.4784 | 114.906 | 125.1785 | 106.9491 | 107.9154 | 147.7717 | 104.1501 | 116.6806 | 13.4648
1996-09-20 | 73.7519 | 70.861 | 63.221 | 66.6959 | 66.6553 | 76.5177 | 65.2306 | 63.0452 | 90.9615 | 72.9199 | 70.986 | 8.3975
1996-09-21 | 149.6981 | 147.5883 | 127.9766 | 130.0091 | 128.2238 | 161.7765 | 121.8079 | 129.4623 | 155.6864 | 144.1971 | 139.6426 | 13.7974
1996-09-22 | 231.227 | 207.4521 | 174.8311 | 178.8689 | 191.4747 | 215.0655 | 195.6281 | 195.1258 | 209.9706 | 215.6599 | 201.5304 | 17.5575
1996-09-23 | 137.8095 | 129.1659 | 111.4607 | 108.7292 | 119.8194 | 143.177 | 119.651 | 122.4905 | 128.5546 | 125.1673 | 124.6025 | 10.712
1996-09-24 | 127.8519 | 141.0882 | 121.9578 | 121.5205 | 125.1205 | 134.8461 | 133.8425 | 133.8128 | 154.341 | 158.4917 | 135.2873 | 12.7604
1996-09-25 | 148.9144 | 173.9121 | 163.4934 | 173.6402 | 157.4148 | 173.9871 | 154.5025 | 184.6815 | 197.1839 | 227.2281 | 175.4958 | 23.2319
1996-09-26 | 90.2275 | 114.146 | 100.4935 | 104.4828 | 96.1708 | 109.6223 | 110.5718 | 127.0082 | 120.9676 | 110.3643 | 108.4055 | 11.0802
1996-09-27 | 90.1271 | 117.1736 | 124.8251 | 113.2336 | 96.8376 | 128.8919 | 113.6644 | 140.333 | 120.9771 | 124.5963 | 117.066 | 14.8121
1996-09-28 | 105.872 | 123.0873 | 122.8785 | 122.6861 | 114.4702 | 147.3768 | 112.2169 | 139.3348 | 151.4712 | 135.5286 | 127.4922 | 15.3092
1996-09-29 | 161.3704 | 214.7843 | 212.5625 | 203.4687 | 177.3014 | 215.8792 | 174.6715 | 201.815 | 222.3163 | 215.7587 | 199.9928 | 21.185
1996-09-30 | 128.9933 | 168.1277 | 162.5867 | 150.8142 | 119.7634 | 160.2322 | 144.772 | 143.7092 | 164.7009 | 171.025 | 151.4724 | 17.1637
1996-10-01 | 138.3093 | 184.0663 | 163.9944 | 166.3746 | 138.399 | 162.1351 | 148.2709 | 167.1125 | 188.7223 | 189.8168 | 164.7201 | 19.0228
1996-10-02 | 99.0763 | 138.1826 | 120.1268 | 117.3607 | 107.9126 | 105.4738 | 109.8022 | 118.2609 | 128.5601 | 122.1266 | 116.6883 | 11.5837
1996-10-03 | 121.6905 | 154.4559 | 122.6769 | 137.3975 | 115.2295 | 129.8295 | 129.9256 | 138.7002 | 146.9073 | 114.9869 | 131.18 | 13.1939
1996-10-04 | 189.3162 | 222.3939 | 171.4288 | 204.5937 | 158.8434 | 179.0153 | 201.1263 | 200.4693 | 199.9273 | 165.3274 | 189.2442 | 20.0944
1996-10-05 | 147.7939 | 161.7052 | 156.4928 | 158.7411 | 137.6926 | 160.5166 | 153.2236 | 147.6657 | 155.2749 | 126.7415 | 150.5848 | 11.0741
1996-10-06 | 108.1666 | 107.4972 | 99.4758 | 105.81 | 96.4496 | 119.2821 | 126.53 | 111.3317 | 131.5169 | 100.4226 | 110.6483 | 11.7058
1996-10-07 | 133.0523 | 138.6698 | 127.1748 | 130.1583 | 123.7778 | 146.0959 | 154.774 | 137.8794 | 151.8124 | 130.0383 | 137.3433 | 10.5549
1996-10-08 | 213.8133 | 232.4823 | 205.1303 | 194.2496 | 198.2558 | 224.5575 | 229.3088 | 203.4207 | 245.4917 | 197.9889 | 214.4699 | 17.5178
1996-10-09 | 103.9636 | 108.4429 | 107.1099 | 87.9206 | 102.1568 | 112.5112 | 103.6169 | 96.8865 | 98.3139 | 89.8641 | 101.0786 | 7.8977
1996-10-10 | 132.5353 | 113.8864 | 140.3421 | 125.8951 | 145.5693 | 140.6055 | 141.474 | 126.4512 | 143.2946 | 133.894 | 134.3948 | 9.9319
1996-10-11 | 181.6195 | 173.346 | 228.0138 | 177.7763 | 196.7626 | 195.7771 | 194.9118 | 193.5766 | 182.5469 | 168.9948 | 189.3325 | 16.8338
1996-10-12 | 58.2896 | 69.7136 | 83.4265 | 67.7301 | 76.1745 | 70.83 | 66.1911 | 62.3151 | 72.0207 | 67.6087 | 69.43 | 7.0045
1996-10-13 | 156.4769 | 170.982 | 167.287 | 187.3445 | 171.1283 | 181.8154 | 182.0282 | 175.9919 | 164.8796 | 170.285 | 172.8219 | 9.1903
1996-10-14 | 156.0734 | 168.7699 | 139.6091 | 173.5488 | 176.1585 | 161.7991 | 179.6263 | 154.8224 | 164.8476 | 150.6076 | 162.5863 | 12.5293
1996-10-15 | 191.1156 | 215.3946 | 183.4173 | 192.3826 | 170.4995 | 194.8677 | 255.7503 | 157.5594 | 201.5021 | 176.9721 | 193.9461 | 27.123
1996-10-16 | 148.0873 | 134.6713 | 116.467 | 132.5773 | 132.9718 | 136.8925 | 140.5985 | 99.9262 | 138.8644 | 136.1096 | 131.7166 | 13.7368
1996-10-17 | 120.943 | 131.9688 | 113.2094 | 124.2803 | 112.4838 | 110.4579 | 124.0722 | 97.3381 | 124.0791 | 107.1786 | 116.6011 | 10.2836
1996-10-18 | 113.6161 | 108.6198 | 103.4034 | 124.7722 | 109.2556 | 115.9738 | 107.174 | 93.2397 | 112.9227 | 106.0067 | 109.4984 | 8.3255
1996-10-19 | 120.4922 | 116.5796 | 103.8345 | 127.574 | 130.3456 | 123.4986 | 121.043 | 108.3014 | 114.6132 | 113.9489 | 118.0231 | 8.2624
1996-10-20 | 145.6359 | 141.7341 | 123.376 | 151.0987 | 161.3143 | 143.4925 | 160.036 | 132.0582 | 132.0734 | 138.4024 | 142.9221 | 12.2262
1996-10-21 | 143.6015 | 133.9208 | 136.9935 | 160.4579 | 159.7123 | 147.1056 | 154.5869 | 140.8872 | 141.9348 | 127.3949 | 144.6595 | 10.9323
1996-10-22 | 186.9029 | 180.5089 | 155.3215 | 203.0367 | 212.5636 | 179.5078 | 190.4656 | 183.1556 | 169.4088 | 161.3944 | 182.2266 | 17.5642
1996-10-23 | 169.8019 | 171.2781 | 151.284 | 151.0914 | 157.3454 | 156.2484 | 155.9976 | 165.0743 | 147.3415 | 170.2283 | 159.5691 | 8.8474
1996-10-24 | 181.2069 | 180.6236 | 163.556 | 132.9617 | 141.5906 | 155.8808 | 152.215 | 171.2933 | 138.1388 | 177.8447 | 159.5311 | 18.1259
1996-10-25 | 214.433 | 225.3334 | 194.9517 | 196.9423 | 183.9837 | 211.1617 | 194.4608 | 213.7901 | 172.8045 | 227.4234 | 203.5285 | 17.8077
1996-10-26 | 152.6018 | 132.0529 | 121.8314 | 120.0204 | 127.5221 | 145.294 | 137.6654 | 140.6457 | 108.0507 | 157.825 | 134.3509 | 15.4927
1996-10-27 | 150.0754 | 129.6201 | 140.2344 | 131.7879 | 136.079 | 140.7448 | 162.938 | 164.9606 | 134.6056 | 164.6175 | 145.5663 | 14.0125
1996-10-28 | 148.2176 | 128.1596 | 129.253 | 136.4676 | 143.1473 | 139.8477 | 146.5824 | 149.2113 | 136.6833 | 166.0393 | 142.3609 | 11.0911
1996-10-29 | 211.3615 | 201.0913 | 181.9896 | 185.7038 | 236.4778 | 225.6057 | 235.8238 | 212.8852 | 209.8216 | 245.5418 | 214.6302 | 21.4081
1996-10-30 | 139.0074 | 119.8452 | 132.7203 | 108.7235 | 130.2537 | 119.9595 | 130.03 | 125.3704 | 129.4277 | 169.1385 | 130.4476 | 15.975
1996-10-31 | 209.8536 | 185.078 | 162.8746 | 138.034 | 176.7265 | 148.4909 | 155.9421 | 171.3684 | 185.1626 | 225.3556 | 175.8886 | 26.963
1996-11-01 | 201.0112 | 187.1099 | 152.8636 | 171.9955 | 160.7901 | 183.734 | 176.6942 | 188.9472 | 178.5193 | 218.8238 | 182.0489 | 18.9559
1996-11-02 | 158.4149 | 183.1614 | 156.0978 | 191.8659 | 141.4691 | 169.8981 | 174.0948 | 186.0587 | 186.979 | 206.1767 | 175.4216 | 19.3523
1996-11-03 | 77.1246 | 95.2702 | 78.9964 | 87.0287 | 69.5193 | 82.3961 | 82.4386 | 94.1566 | 85.5266 | 96.1455 | 84.8603 | 8.6204
1996-11-04 | 156.558 | 166.8815 | 162.1261 | 162.6187 | 132.8204 | 149.7906 | 140.549 | 160.5743 | 153.5084 | 189.6793 | 157.5106 | 15.4677
1996-11-05 | 126.8607 | 153.4434 | 121.6176 | 128.0191 | 103.7366 | 112.9445 | 109.2224 | 134.1429 | 108.7678 | 133.9467 | 123.2702 | 15.1901
1996-11-06 | 125.6187 | 131.8268 | 116.6887 | 121.7276 | 110.7011 | 100.2389 | 112.7915 | 128.3836 | 122.084 | 134.5454 | 120.4606 | 10.5325
1996-11-07 | 113.8595 | 104.9428 | 103.0539 | 92.271 | 96.8675 | 83.4961 | 99.2961 | 103.4739 | 101.6253 | 112.3071 | 101.1193 | 8.9561
1996-11-08 | 183.3501 | 156.395 | 167.5447 | 180.264 | 171.2678 | 136.1906 | 145.0542 | 144.5208 | 167.3706 | 165.9863 | 161.7944 | 15.7782
1996-11-09 | 243.9159 | 223.6646 | 213.4036 | 194.0835 | 221.652 | 175.1778 | 173.2253 | 197.652 | 198.3179 | 215.2263 | 205.6319 | 22.1814
1996-11-10 | 173.1519 | 161.5988 | 150.5634 | 140.2859 | 140.8004 | 121.7351 | 128.8002 | 134.2169 | 138.0601 | 122.286 | 141.1499 | 16.582
1996-11-11 | 160.6763 | 132.0953 | 132.2411 | 118.7633 | 132.9881 | 101.2459 | 122.1137 | 111.5864 | 114.3209 | 120.5863 | 124.6617 | 16.2042
1996-11-12 | 184.4973 | 147.4089 | 152.3123 | 156.4004 | 148.126 | 125.11 | 140.2203 | 127.1525 | 133.203 | 164.5594 | 147.899 | 18.0547
1996-11-13 | 118.9302 | 105.1821 | 103.4577 | 105.4937 | 98.4524 | 91.985 | 83.0977 | 91.5815 | 78.8812 | 99.2423 | 97.6304 | 11.7424
1996-11-14 | 174.8623 | 168.3038 | 158.0115 | 153.2561 | 151.1845 | 142.3243 | 139.358 | 150.6891 | 131.3898 | 153.6803 | 152.306 | 12.9473
1996-11-15 | 72.8618 | 81.8986 | 75.0405 | 65.5471 | 75.5072 | 64.9992 | 55.422 | 71.0934 | 59.0796 | 68.6416 | 69.0091 | 7.9954
1996-11-16 | 168.5231 | 161.2139 | 168.16 | 124.0179 | 161.155 | 152.683 | 119.7962 | 144.376 | 150.5421 | 154.1466 | 150.4614 | 16.8806
1996-11-17 | 167.8162 | 166.1551 | 157.2023 | 135.1909 | 152.4248 | 146.8253 | 135.7651 | 148.7094 | 140.5836 | 173.4105 | 152.4083 | 13.5342
1996-11-18 | 143.4571 | 137.4188 | 153.6282 | 122.4859 | 123.1805 | 153.4445 | 114.7303 | 124.072 | 113.5585 | 152.3806 | 133.8356 | 16.1226
1996-11-19 | 134.4242 | 123.6545 | 132.8502 | 115.5836 | 151.2554 | 148.8553 | 101.8783 | 110.7786 | 119.1029 | 151.3915 | 128.9775 | 17.6676
1996-11-20 | 164.9051 | 160.5339 | 162.1685 | 152.0286 | 170.6789 | 185.7042 | 157.7089 | 159.1801 | 146.708 | 192.2383 | 165.1855 | 14.2218
1996-11-21 | 127.8503 | 115.2028 | 131.2265 | 138.2982 | 124.3069 | 136.3889 | 123.8718 | 117.2165 | 116.1191 | 123.3055 | 125.3786 | 8.1108
1996-11-22 | 159.8786 | 138.9667 | 151.6604 | 162.9938 | 134.8644 | 166.1621 | 143.2525 | 130.6319 | 141.4211 | 138.8195 | 146.8651 | 12.482
1996-11-23 | 163.4029 | 150.3258 | 152.1331 | 175.2694 | 128.3423 | 153.5532 | 154.8424 | 139.9832 | 150.2866 | 152.162 | 152.0301 | 12.4358
1996-11-24 | 138.3349 | 158.2574 | 157.6397 | 139.8906 | 122.4348 | 145.1083 | 148.601 | 151.0402 | 147.2079 | 158.8743 | 146.7389 | 11.2142
1996-11-25 | 128.8132 | 150.734 | 145.9435 | 137.0904 | 119.1645 | 151.7113 | 134.8512 | 133.0877 | 135.0478 | 142.263 | 137.8707 | 10.0776
1996-11-26 | 133.0778 | 129.6067 | 148.202 | 124.6112 | 114.7991 | 127.9152 | 132.0715 | 126.5813 | 129.1003 | 110.0259 | 127.5991 | 10.3468
1996-11-27 | 162.4377 | 180.8911 | 177.1702 | 144.0468 | 132.7362 | 155.1725 | 154.7497 | 163.0389 | 175.2311 | 153.9494 | 159.9424 | 15.1426
1996-11-28 | 113.3409 | 148.1202 | 128.8603 | 109.9825 | 107.9663 | 119.0621 | 133.0017 | 127.2015 | 135.8542 | 116.7102 | 124.01 | 12.8319
1996-11-29 | 145.7995 | 169.6166 | 133.9507 | 122.7791 | 116.2355 | 114.837 | 131.4044 | 137.242 | 149.2045 | 122.2513 | 134.3321 | 17.0027
1996-11-30 | 147.6258 | 173.3836 | 137.0403 | 113.2751 | 110.358 | 127.909 | 124.1082 | 133.8592 | 136.9392 | 133.9132 | 133.8412 | 17.8817
1996-12-01 | 219.3079 | 244.4681 | 216.6096 | 172.9556 | 193.0451 | 198.7511 | 199.2994 | 209.1936 | 225.6772 | 208.4673 | 208.7775 | 19.5874
1996-12-02 | 130.1122 | 148.2125 | 134.4242 | 109.4806 | 115.7001 | 134.6143 | 138.3735 | 140.3451 | 143.2534 | 137.6644 | 133.218 | 12.0466
1996-12-03 | 92.6171 | 99.2527 | 82.5442 | 79.145 | 71.6055 | 86.7412 | 90.4501 | 92.2977 | 89.1145 | 80.8891 | 86.4657 | 8.0223
1996-12-04 | 126.6286 | 127.2731 | 131.4386 | 112.1069 | 117.0625 | 121.9901 | 117.1436 | 128.7772 | 122.7131 | 119.0715 | 122.4205 | 6.1228
1996-12-05 | 105.2107 | 89.7506 | 114.25 | 86.2078 | 100.3169 | 90.0587 | 96.5676 | 94.9666 | 107.2636 | 82.5543 | 96.7147 | 10.0593
1996-12-06 | 131.477 | 103.1383 | 134.2757 | 118.3706 | 124.4298 | 119.1168 | 112.5483 | 118.9256 | 122.9662 | 114.9249 | 120.0173 | 9.0316
1996-12-07 | 201.0506 | 165.4105 | 228.1789 | 161.8357 | 177.7414 | 174.0847 | 185.3928 | 178.0289 | 184.6712 | 190.7319 | 184.7127 | 19.1343
1996-12-08 | 130.5483 | 110.0527 | 150.1772 | 112.8095 | 116.1943 | 120.0611 | 124.6022 | 104.5054 | 110.716 | 116.3084 | 119.5975 | 13.1087
1996-12-09 | 199.2514 | 161.5777 | 260.7492 | 187.2868 | 177.4604 | 190.7883 | 175.4271 | 187.3832 | 192.3552 | 183.0284 | 191.5308 | 26.487
1996-12-10 | 147.0052 | 119.0751 | 170.3479 | 134.5874 | 125.3605 | 122.8489 | 128.0449 | 129.5058 | 127.5827 | 134.3526 | 133.8711 | 14.9413
1996-12-11 | 137.2982 | 125.164 | 163.5094 | 132.472 | 137.4949 | 124.7462 | 121.4021 | 131.9471 | 131.7444 | 127.7999 | 133.3578 | 11.8428
1996-12-12 | 121.6295 | 139.2771 | 163.9019 | 123.4347 | 136.4568 | 127.7934 | 137.9974 | 146.2561 | 131.3316 | 114.8778 | 134.2956 | 14.0209
1996-12-13 | 114.4871 | 139.098 | 130.8983 | 123.3975 | 118.7299 | 110.9427 | 106.9812 | 120.1838 | 136.1928 | 104.9932 | 120.5905 | 11.8441
1996-12-14 | 155.2006 | 175.6577 | 167.7515 | 147.0741 | 146.7117 | 166.1638 | 139.8802 | 158.2311 | 189.4271 | 147.5836 | 159.3681 | 15.3984
1996-12-15 | 126.7192 | 127.0526 | 142.1873 | 108.8813 | 123.4436 | 130.6131 | 106.416 | 124.0764 | 143.3957 | 110.1258 | 124.2911 | 12.8977
1996-12-16 | 141.8013 | 144.5079 | 158.2941 | 124.0335 | 138.8338 | 138.7248 | 134.8054 | 139.0962 | 142.7474 | 137.4256 | 140.027 | 8.5513
1996-12-17 | 137.4017 | 142.5509 | 151.5034 | 121.4257 | 121.4767 | 134.8973 | 121.4841 | 132.9096 | 141.9294 | 141.5587 | 134.7137 | 10.4326
1996-12-18 | 121.1254 | 115.4911 | 124.3737 | 113.1944 | 92.4931 | 111.2011 | 124.0684 | 119.326 | 116.0845 | 128.2726 | 116.563 | 10.0207
1996-12-19 | 143.8223 | 131.231 | 155.1615 | 135.0293 | 116.6717 | 130.1368 | 142.999 | 162.0959 | 156.2772 | 139.3808 | 141.2805 | 13.8794
1996-12-20 | 139.4944 | 131.043 | 160.3996 | 150.348 | 133.711 | 126.9807 | 138.1711 | 146.88 | 183.2766 | 131.5132 | 144.1818 | 17.1057
1996-12-21 | 151.3606 | 146.2756 | 180.0536 | 168.416 | 163.3039 | 151.2442 | 162.4616 | 169.4032 | 191.1006 | 141.6504 | 162.527 | 15.4852
1996-12-22 | 120.6288 | 107.977 | 120.804 | 109.4461 | 116.2874 | 116.4958 | 109.4549 | 113.9613 | 129.682 | 110.6651 | 115.5402 | 6.7716
1996-12-23 | 61.4152 | 66.7194 | 65.6076 | 70.3172 | 67.0302 | 65.6915 | 61.1182 | 68.5825 | 83.8293 | 65.7813 | 67.6092 | 6.3598
1996-12-24 | 192.8398 | 224.646 | 185.8407 | 195.2811 | 219.6471 | 201.1296 | 175.6001 | 207.7972 | 239.405 | 192.5713 | 203.4758 | 19.4708
1996-12-25 | 103.9836 | 136.8888 | 118.0609 | 115.5945 | 121.9563 | 115.1424 | 105.9626 | 112.9507 | 128.3583 | 129.1549 | 118.8053 | 10.4269
1996-12-26 | 117.3033 | 147.7096 | 137.1051 | 132.2086 | 128.9906 | 127.9013 | 113.9999 | 118.3806 | 135.5115 | 126.1196 | 128.523 | 10.2754
1996-12-27 | 102.9505 | 122.0812 | 124.5283 | 117.3466 | 102.537 | 102.7519 | 110.2873 | 105.0268 | 117.1015 | 113.8367 | 111.8448 | 8.3324
1996-12-28 | 168.1119 | 204.128 | 212.4082 | 203.7795 | 189.8153 | 183.3189 | 205.997 | 215.9104 | 202.1982 | 207.8732 | 199.3541 | 14.6662
1996-12-29 | 74.5988 | 79.8002 | 84.5432 | 74.3892 | 74.2768 | 72.346 | 86.4573 | 84.59 | 82.6225 | 94.4464 | 80.807 | 7.0277
1996-12-30 | 134.0489 | 137.352 | 138.2524 | 137.2829 | 153.261 | 133.4208 | 148.2223 | 155.518 | 132.3836 | 173.8566 | 144.3599 | 13.3109
1996-12-31 | 97.2291 | 95.6922 | 104.5043 | 109.0431 | 136.5247 | 103.56 | 126.8942 | 125.8346 | 96.9732 | 130.8534 | 112.7109 | 15.6744
1997-01-01 | 133.5325 | 115.7236 | 133.049 | 136.5617 | 160.2142 | 112.0046 | 144.2047 | 151.3758 | 124.7034 | 174.924 | 138.6294 | 19.6232
1997-01-02 | 140.5638 | 128.6896 | 139.44 | 125.0633 | 149.0147 | 101.7253 | 125.3647 | 140.0269 | 118.7822 | 155.3002 | 132.3971 | 15.6997
1997-01-03 | 203.9583 | 176.981 | 183.6456 | 160.5276 | 182.9511 | 144.4111 | 163.2076 | 172.5449 | 184.7851 | 204.983 | 177.7995 | 18.818
1997-01-04 | 156.7223 | 134.6448 | 162.6619 | 126.7322 | 118.1081 | 113.3598 | 144.684 | 134.3914 | 137.548 | 157.7264 | 138.6579 | 16.8077
1997-01-05 | 149.8473 | 138.1722 | 151.5093 | 128.0479 | 116.0318 | 114.2324 | 135.5378 | 130.2551 | 139.1055 | 169.5012 | 137.224 | 16.7432
1997-01-06 | 197.5534 | 147.6548 | 181.4735 | 169.143 | 158.4672 | 151.4233 | 161.2562 | 162.2266 | 165.3054 | 164.8407 | 165.9344 | 14.4884
1997-01-07 | 150.8147 | 111.3034 | 117.4138 | 123.6485 | 118.2586 | 104.7021 | 117.8482 | 111.001 | 103.4339 | 122.4389 | 118.0863 | 13.3816
1997-01-08 | 206.987 | 169.0643 | 156.2819 | 192.9147 | 156.5662 | 147.0145 | 159.1292 | 175.3619 | 145.9171 | 193.9915 | 170.3228 | 21.3241
1997-01-09 | 166.1472 | 152.9024 | 134.0802 | 170.8743 | 154.0843 | 162.9126 | 136.7833 | 140.0745 | 141.2365 | 155.1793 | 151.4275 | 12.9022
1997-01-10 | 69.1441 | 56.6627 | 52.5282 | 66.2473 | 62.5163 | 65.4209 | 54.6701 | 53.6639 | 58.4526 | 60.6051 | 59.9911 | 5.7411
1997-01-11 | 87.9207 | 71.9616 | 64.6439 | 81.713 | 73.1846 | 80.7716 | 76.258 | 73.5617 | 74.6305 | 79.0223 | 76.3668 | 6.3804
1997-01-12 | 140.0775 | 151.8016 | 129.3134 | 157.7103 | 147.7957 | 154.3514 | 132.547 | 149.2238 | 151.9553 | 161.867 | 147.6643 | 10.584
1997-01-13 | 103.5848 | 107.9433 | 89.8633 | 116.9241 | 99.5563 | 101.1293 | 102.6519 | 117.4351 | 103.9511 | 113.556 | 105.6595 | 8.542
1997-01-14 | 171.8199 | 135.8683 | 127.6069 | 174.9879 | 152.8826 | 137.699 | 140.3915 | 156.5358 | 160.3288 | 153.4166 | 151.1537 | 15.6396
1997-01-15 | 109.4898 | 105.0967 | 87.4578 | 98.5231 | 83.5734 | 88.9749 | 76.924 | 98.0243 | 101.1724 | 96.5575 | 94.5794 | 10.1254
1997-01-16 | 170.8373 | 136.631 | 117.6378 | 156.5021 | 122.2101 | 134.8436 | 125.7863 | 147.5035 | 156.8815 | 137.2154 | 140.6049 | 17.0788
1997-01-17 | 165.2573 | 137.0976 | 126.3501 | 152.9031 | 134.6405 | 129.331 | 139.4063 | 162.6631 | 172.0429 | 135.369 | 145.5061 | 16.3323
1997-01-18 | 118.8695 | 97.3588 | 105.2046 | 105.9183 | 107.243 | 104.7446 | 110.5811 | 107.6187 | 115.2262 | 94.3041 | 106.7069 | 7.3377
1997-01-19 | 171.822 | 135.0317 | 164.102 | 152.0071 | 153.1454 | 170.9092 | 153.7525 | 158.1337 | 176.6462 | 165.5002 | 160.105 | 12.2911
1997-01-20 | 165.0328 | 143.0868 | 175.7596 | 175.0549 | 164.7411 | 152.0273 | 157.7859 | 172.7795 | 196.0064 | 172.5827 | 167.4857 | 14.6632
1997-01-21 | 96.5958 | 97.9941 | 107.7395 | 111.4177 | 104.3899 | 100.4705 | 97.0703 | 104.3373 | 126.0128 | 99.328 | 104.5356 | 8.9701
1997-01-22 | 165.4899 | 167.4527 | 156.0788 | 153.2157 | 143.5177 | 154.3905 | 144.0875 | 164.5812 | 178.6667 | 167.0593 | 159.454 | 11.154
1997-01-23 | 162.7255 | 144.7106 | 140.7794 | 128.2644 | 130.1094 | 137.5857 | 136.6137 | 140.6782 | 127.8758 | 125.7286 | 137.5071 | 10.9599
1997-01-24 | 97.5034 | 89.6934 | 106.414 | 81.1325 | 90.9512 | 95.249 | 91.2472 | 103.126 | 105.3162 | 79.6762 | 94.0309 | 9.3419
1997-01-25 | 151.7159 | 138.1886 | 153.4841 | 118.1524 | 139.8174 | 153.7004 | 130.7506 | 129.8239 | 133.5773 | 125.5962 | 137.4807 | 12.3007
1997-01-26 | 168.4198 | 164.6089 | 169.55 | 143.0476 | 159.3094 | 174.1868 | 145.1437 | 149.1592 | 178.7662 | 147.9765 | 160.0168 | 12.9419
1997-01-27 | 183.8938 | 179.6906 | 187.7345 | 147.7273 | 165.9598 | 196.7942 | 163.4526 | 171.6894 | 172.1893 | 170.7217 | 173.9853 | 13.8403
1997-01-28 | 125.6764 | 122.0402 | 123.8244 | 101.1862 | 102.8954 | 127.1694 | 122.5954 | 113.5438 | 106.1803 | 108.1621 | 115.3273 | 10.0562
1997-01-29 | 169.386 | 153.3279 | 158.682 | 149.8405 | 144.7388 | 163.2868 | 156.3806 | 156.1965 | 141.0175 | 137.7306 | 153.0587 | 9.9067
1997-01-30 | 100.7582 | 94.0761 | 94.0195 | 103.1851 | 93.9394 | 93.9069 | 85.9809 | 95.113 | 87.6871 | 85.4458 | 93.4112 | 5.823
1997-01-31 | 216.0486 | 183.7896 | 180.6769 | 221.8905 | 199.5867 | 186.4588 | 174.5183 | 191.7034 | 207.1665 | 164.1554 | 192.5995 | 18.4485
1997-02-01 | 177.7842 | 167.6212 | 164.7531 | 155.8617 | 152.3202 | 153.8453 | 154.998 | 166.5232 | 161.1681 | 132.4554 | 158.733 | 12.1222
1997-02-02 | 134.8309 | 145.0945 | 106.3651 | 132.5358 | 116.74 | 117.4295 | 123.239 | 122.719 | 128.551 | 117.3106 | 124.4815 | 11.0924
1997-02-03 | 137.872 | 156.0251 | 128.2537 | 145.5272 | 125.9071 | 118.0251 | 142.5581 | 121.7215 | 146.7846 | 123.137 | 134.5811 | 12.8615
1997-02-04 | 218.6295 | 204.2477 | 172.1819 | 195.706 | 176.4415 | 155.2108 | 193.673 | 194.6401 | 183.8073 | 169.9573 | 186.4495 | 18.6065
1997-02-05 | 150.1711 | 141.0147 | 107.231 | 144.6282 | 153.8116 | 124.3694 | 161.8998 | 147.6001 | 133.8723 | 113.5994 | 137.8198 | 17.8237
1997-02-06 | 195.3768 | 169.5231 | 136.8188 | 190.1708 | 201.4038 | 179.7569 | 179.7617 | 193.1774 | 170.4274 | 146.1597 | 176.2576 | 21.1946
1997-02-07 | 156.7748 | 168.1623 | 136.6869 | 151.0034 | 170.1979 | 146.5958 | 184.5169 | 170.0069 | 173.9345 | 129.3983 | 158.7278 | 17.6408
1997-02-08 | 86.9569 | 99.9585 | 84.3884 | 85.9848 | 95.9311 | 84.494 | 107.5276 | 100.767 | 97.6948 | 73.5234 | 91.7227 | 10.2507
1997-02-09 | 137.1365 | 134.3013 | 129.5974 | 121.3358 | 131.0355 | 116.6356 | 171.576 | 123.0332 | 151.4972 | 108.7418 | 132.489 | 18.1154
1997-02-10 | 143.599 | 147.8701 | 143.2599 | 117.4305 | 137.4871 | 127.9045 | 148.4006 | 116.6249 | 154.9922 | 116.7631 | 135.4332 | 14.6084
1997-02-11 | 112.6579 | 132.0129 | 115.4589 | 120.4715 | 112.3646 | 118.395 | 147.496 | 132.6201 | 125.0469 | 113.8721 | 123.0396 | 11.3816
1997-02-12 | 117.1796 | 113.4389 | 113.7166 | 126.3758 | 111.1468 | 118.2626 | 147.6953 | 111.6335 | 103.1332 | 127.3162 | 118.9898 | 12.371
1997-02-13 | 111.3249 | 116.011 | 119.3805 | 121.9265 | 95.8763 | 105.7658 | 134.568 | 109.4733 | 120.6785 | 124.5825 | 115.9587 | 10.8577
1997-02-14 | 117.6174 | 111.323 | 113.4302 | 115.775 | 84.9972 | 105.1915 | 114.2808 | 106.1884 | 112.1236 | 110.9367 | 109.1864 | 9.3379
1997-02-15 | 169.0192 | 175.2778 | 171.8792 | 168.0779 | 156.313 | 153.5897 | 193.9797 | 162.2861 | 163.8219 | 137.8551 | 165.2099 | 14.792
1997-02-16 | 139.3493 | 149.4858 | 121.0376 | 137.7632 | 126.7092 | 121.8396 | 142.5833 | 133.4668 | 136.8626 | 108.4477 | 131.7545 | 12.1851
1997-02-17 | 134.7308 | 129.0805 | 104.5589 | 133.0719 | 128.3006 | 116.3537 | 135.6248 | 117.039 | 122.0191 | 117.8132 | 123.8593 | 10.0209
1997-02-18 | 156.185 | 156.246 | 153.7335 | 145.5298 | 151.8732 | 147.6485 | 186.1484 | 149.8056 | 156.7377 | 159.568 | 156.3476 | 11.3578
1997-02-19 | 153.2878 | 164.6164 | 159.5203 | 162.1421 | 138.8711 | 157.0686 | 183.9384 | 173.3303 | 146.8761 | 170.798 | 161.0449 | 13.1439
1997-02-20 | 118.0352 | 129.1368 | 144.2684 | 124.6079 | 103.6317 | 133.9553 | 134.3787 | 136.5411 | 124.2671 | 134.2518 | 128.3074 | 11.4103
1997-02-21 | 145.703 | 151.4064 | 144.2698 | 135.5687 | 151.9212 | 150.8261 | 170.6038 | 159.6773 | 144.2162 | 138.1952 | 149.2388 | 10.2799
1997-02-22 | 132.2081 | 152.6006 | 161.447 | 133.3543 | 135.3592 | 171.1448 | 158.8432 | 134.9734 | 151.827 | 143.5798 | 147.5337 | 13.6651
1997-02-23 | 40.7446 | 50.4194 | 50.5363 | 52.6331 | 52.9739 | 46.5608 | 50.1544 | 48.3517 | 48.6318 | 47.7974 | 48.8803 | 3.5065
1997-02-24 | 149.8137 | 176.0716 | 174.6728 | 153.6964 | 173.9823 | 154.9789 | 134.7312 | 160.6878 | 159.8673 | 170.9749 | 160.9477 | 13.2844
1997-02-25 | 145.542 | 162.1335 | 165.6533 | 152.8412 | 170.1664 | 143.7204 | 152.8328 | 152.5045 | 143.6055 | 164.8134 | 155.3813 | 9.726
1997-02-26 | 138.4319 | 183.2814 | 157.1582 | 165.5068 | 150.5578 | 132.0649 | 143.4426 | 167.7722 | 152.7846 | 146.5311 | 153.7531 | 15.2495
1997-02-27 | 117.7407 | 172.7823 | 153.305 | 139.1323 | 133.6876 | 124.1276 | 145.7486 | 138.4864 | 142.8926 | 142.9447 | 141.0848 | 15.2035
1997-02-28 | 94.7852 | 120.069 | 114.5557 | 108.2435 | 113.2164 | 110.2737 | 114.3167 | 111.1921 | 96.018 | 110.3412 | 109.3011 | 8.0133
1997-03-01 | 87.7645 | 104.9982 | 106.1679 | 96.656 | 109.267 | 94.8315 | 110.1364 | 106.8434 | 86.4085 | 101.8055 | 100.4879 | 8.639
1997-03-02 | 205.7122 | 230.6074 | 215.7896 | 212.0998 | 227.5682 | 187.3021 | 248.9333 | 223.3778 | 195.7809 | 213.821 | 216.0992 | 17.7775
1997-03-03 | 151.5941 | 169.237 | 167.7503 | 162.7073 | 181.2322 | 157.2392 | 170.492 | 147.503 | 172.0039 | 176.4517 | 165.6211 | 10.785
1997-03-04 | 214.635 | 185.0951 | 169.4511 | 187.9468 | 209.5969 | 179.7798 | 200.2732 | 207.3342 | 187.7381 | 198.2025 | 194.0053 | 14.3909
1997-03-05 | 158.2566 | 139.1082 | 137.4901 | 156.352 | 190.8842 | 165.4165 | 165.0299 | 143.6415 | 166.2046 | 175.6408 | 159.8024 | 16.7276
1997-03-06 | 137.6015 | 137.2195 | 143.2962 | 142.2356 | 167.5694 | 135.9001 | 164.511 | 123.9461 | 157.3884 | 159.834 | 146.9502 | 14.4432
1997-03-07 | 160.5051 | 126.632 | 155.4824 | 153.9385 | 190.883 | 139.6737 | 164.2905 | 143.2248 | 153.0645 | 160.0073 | 154.7702 | 17.0364
1997-03-08 | 153.239 | 115.2917 | 157.2685 | 156.5885 | 159.0634 | 157.121 | 155.7912 | 130.1046 | 155.7186 | 161.705 | 150.1891 | 15.0664
1997-03-09 | 117.4646 | 104.0347 | 124.9028 | 111.5594 | 125.0181 | 121.497 | 126.7241 | 106.988 | 126.4238 | 133.3352 | 119.7948 | 9.529
1997-03-10 | 96.7269 | 88.4191 | 115.0836 | 101.5594 | 110.2901 | 103.2187 | 96.8865 | 85.4538 | 99.0031 | 111.9401 | 100.8581 | 9.7097
1997-03-11 | 169.6941 | 137.6642 | 177.6127 | 156.54 | 170.6078 | 159.9751 | 149.3272 | 141.9911 | 169.5363 | 176.223 | 160.9172 | 14.1873
1997-03-12 | 202.5639 | 152.108 | 179.6718 | 182.8743 | 190.0106 | 175.0318 | 164.6166 | 175.3987 | 201.5018 | 197.1021 | 182.088 | 16.2938
1997-03-13 | 154.9468 | 121.0072 | 160.5388 | 158.3967 | 146.4673 | 139.868 | 152.5797 | 132.6742 | 148.0482 | 158.3319 | 147.2859 | 12.7722
1997-03-14 | 132.0256 | 115.3027 | 144.9995 | 153.5227 | 123.6769 | 127.3224 | 148.9236 | 120.8741 | 131.6816 | 140.2157 | 133.8545 | 12.6736
1997-03-15 | 127.259 | 108.5687 | 141.2261 | 140.5875 | 113.4712 | 135.529 | 128.9082 | 105.1168 | 124.8245 | 126.915 | 125.2406 | 12.6441
1997-03-16 | 84.9832 | 78.5264 | 95.2977 | 94.9933 | 83.6385 | 82.9522 | 96.8757 | 92.6693 | 93.0583 | 86.0259 | 88.9021 | 6.3896
1997-03-17 | 148.6587 | 144.7608 | 164.9955 | 155.5464 | 145.6216 | 137.3712 | 166.1522 | 148.4749 | 155.3822 | 145.1707 | 151.2134 | 9.2154
1997-03-18 | 139.2336 | 134.1351 | 165.3827 | 133.4082 | 132.0978 | 126.5999 | 145.1576 | 144.757 | 159.9812 | 121.001 | 140.1754 | 14.039
1997-03-19 | 115.1429 | 98.3281 | 123.8816 | 109.1299 | 107.0266 | 93.2044 | 102.0409 | 111.374 | 102.3121 | 88.0859 | 105.0526 | 10.5771
1997-03-20 | 150.2148 | 107.0461 | 130.5182 | 122.6871 | 121.3408 | 124.4333 | 128.7157 | 135.9382 | 128.5235 | 111.6058 | 126.1024 | 12.1141
1997-03-21 | 172.9339 | 143.3794 | 153.4123 | 162.6828 | 130.7794 | 148.6116 | 152.4022 | 159.9944 | 152.862 | 128.1653 | 150.5223 | 13.7499
1997-03-22 | 168.0682 | 150.5206 | 149.5423 | 160.921 | 134.7273 | 154.3665 | 160.4233 | 146.5587 | 153.9433 | 134.5233 | 151.3594 | 10.8301
1997-03-23 | 146.743 | 124.849 | 122.1952 | 119.6898 | 139.7944 | 146.6722 | 126.1012 | 141.2625 | 114.6457 | 127.0844 | 130.9037 | 11.6719
1997-03-24 | 109.1143 | 94.3487 | 86.0792 | 109.7084 | 114.0509 | 100.0503 | 94.5605 | 103.5619 | 104.8412 | 100.4935 | 101.6809 | 8.4208
1997-03-25 | 151.1625 | 131.0332 | 140.5189 | 114.3241 | 140.7321 | 139.526 | 141.5842 | 138.5625 | 127.5106 | 133.0327 | 135.7987 | 9.9882
1997-03-26 | 170.501 | 160.6612 | 153.1365 | 140.2823 | 168.4691 | 160.8031 | 166.1922 | 157.4874 | 157.3335 | 154.9974 | 158.9864 | 8.7273
1997-03-27 | 121.5783 | 125.8586 | 114.1127 | 115.577 | 127.9725 | 123.995 | 129.5619 | 132.2129 | 118.3697 | 101.03 | 121.0269 | 9.2082
1997-03-28 | 130.3662 | 160.7549 | 116.2395 | 114.2694 | 148.7461 | 132.6644 | 140.7609 | 174.1292 | 134.3063 | 123.5209 | 137.5758 | 19.1227
1997-03-29 | 201.7722 | 221.5843 | 178.6428 | 171.2388 | 212.5169 | 179.2626 | 202.685 | 212.2444 | 193.7403 | 184.1355 | 195.7823 | 17.0267
1997-03-30 | 199.7979 | 214.0865 | 184.3364 | 171.7068 | 212.4304 | 185.8815 | 200.0547 | 211.419 | 214.5014 | 202.5999 | 199.6815 | 14.6992
1997-03-31 | 187.9559 | 184.9597 | 154.1031 | 147.7102 | 176.0181 | 156.8639 | 176.8911 | 187.8085 | 159.8031 | 162.9648 | 169.5078 | 14.9823
1997-04-01 | 120.3655 | 123.8958 | 106.3699 | 116.1005 | 132.6133 | 115.6326 | 115.8574 | 137.2395 | 108.2181 | 125.4402 | 120.1733 | 9.871
1997-04-02 | 186.3685 | 186.8661 | 174.5794 | 179.804 | 203.0195 | 164.1405 | 164.7351 | 197.8851 | 172.8366 | 191.1168 | 182.1352 | 13.2529
1997-04-03 | 219.4945 | 203.3445 | 170.7898 | 175.9711 | 199.1929 | 153.2084 | 161.1264 | 191.341 | 174.9501 | 201.9248 | 185.1344 | 21.1329
1997-04-04 | 159.6393 | 153.0549 | 125.3071 | 145.7002 | 161.3388 | 115.9882 | 142.9171 | 171.3988 | 156.0772 | 158.5848 | 149.0006 | 17.0768
1997-04-05 | 117.0835 | 130.399 | 103.2011 | 142.7795 | 129.7252 | 108.3007 | 115.6292 | 123.5143 | 146.9665 | 147.9329 | 126.5532 | 15.8418
1997-04-06 | 169.9632 | 182.01 | 128.9484 | 183.3663 | 152.4022 | 154.9557 | 174.9213 | 171.7826 | 173.3188 | 176.183 | 166.7851 | 16.7247
1997-04-07 | 120.649 | 137.2678 | 107.5843 | 126.7164 | 124.3956 | 110.3247 | 118.4959 | 121.7917 | 122.2207 | 134.6112 | 122.4057 | 9.2904
1997-04-08 | 138.6318 | 148.0098 | 136.9327 | 138.7638 | 155.38 | 119.1658 | 135.6401 | 141.2507 | 145.7326 | 150.1105 | 140.9618 | 9.9665
1997-04-09 | 105.7377 | 102.1845 | 121.371 | 101.3402 | 123.1243 | 113.4952 | 118.2244 | 112.2093 | 104.8832 | 106.6049 | 110.9175 | 7.9569
1997-04-10 | 168.8516 | 137.5252 | 162.331 | 155.6914 | 191.8758 | 190.6905 | 182.8014 | 165.355 | 170.3937 | 186.0029 | 171.1518 | 17.1741
1997-04-11 | 98.1911 | 105.5745 | 106.8607 | 111.3661 | 107.8699 | 125.8623 | 108.3284 | 105.8842 | 105.3603 | 109.7352 | 108.5033 | 7.0383
1997-04-12 | 108.5271 | 118.2302 | 111.6259 | 118.6416 | 112.5144 | 134.0992 | 127.8413 | 112.9659 | 114.1359 | 108.9448 | 116.7526 | 8.3245
1997-04-13 | 168.5324 | 166.2075 | 205.098 | 157.8898 | 152.7375 | 199.036 | 171.2868 | 180.4264 | 177.8306 | 154.1252 | 173.317 | 17.7946
1997-04-14 | 127.1715 | 138.7643 | 173.0883 | 134.6471 | 125.3162 | 150.4297 | 135.4085 | 135.7126 | 137.0504 | 135.8726 | 139.3461 | 13.6419
1997-04-15 | 99.9371 | 104.3685 | 147.2103 | 106.3235 | 111.549 | 106.744 | 97.8045 | 102.0355 | 139.9721 | 123.5263 | 113.9471 | 17.2619
1997-04-16 | 128.1837 | 132.2892 | 182.4914 | 142.8402 | 135.0186 | 124.7525 | 137.8679 | 134.3888 | 162.8658 | 142.9437 | 142.3642 | 17.5803
1997-04-17 | 155.5253 | 164.6329 | 226.6451 | 182.6038 | 177.6611 | 169.0308 | 188.6375 | 177.1056 | 193.1204 | 191.8917 | 182.6854 | 19.6297
1997-04-18 | 183.7574 | 178.1636 | 239.5225 | 234.9479 | 218.5702 | 214.4643 | 225.6719 | 231.055 | 259.1941 | 211.7123 | 219.7059 | 24.6293
1997-04-19 | 120.9278 | 100.962 | 138.3009 | 133.4464 | 147.5889 | 132.0153 | 139.747 | 140.499 | 152.263 | 111.9483 | 131.7699 | 16.0386
1997-04-20 | 131.5856 | 106.4613 | 140.4735 | 133.478 | 138.3845 | 150.3687 | 150.693 | 150.3703 | 147.4348 | 134.9183 | 138.4168 | 13.4431
1997-04-21 | 110.9738 | 104.9301 | 123.7831 | 122.1961 | 113.2838 | 123.4295 | 125.3741 | 113.9478 | 121.0855 | 106.8734 | 116.5877 | 7.5066
1997-04-22 | 150.9585 | 135.4699 | 182.4227 | 140.1589 | 145.4924 | 166.4386 | 168.2763 | 156.1289 | 183.0644 | 154.6914 | 158.3102 | 16.4888
1997-04-23 | 73.1255 | 73.805 | 85.2894 | 71.8635 | 70.1461 | 86.6945 | 83.4566 | 72.3139 | 89.3085 | 81.0824 | 78.7085 | 7.1794
1997-04-24 | 165.9498 | 170.2259 | 167.0777 | 165.2274 | 149.2865 | 195.6887 | 162.1162 | 154.6419 | 170.1354 | 164.5222 | 166.4872 | 12.2083
1997-04-25 | 213.1625 | 196.0752 | 173.8693 | 163.9793 | 155.4548 | 220.3619 | 161.0761 | 171.5058 | 209.5699 | 196.3465 | 186.1401 | 23.7552
1997-04-26 | 127.4554 | 121.6464 | 116.2542 | 110.1592 | 102.8929 | 154.8847 | 125.7028 | 117.3798 | 136.2063 | 132.1823 | 124.4764 | 14.6394
1997-04-27 | 110.6376 | 104.4236 | 109.3994 | 86.7205 | 92.2272 | 120.4703 | 101.0496 | 100.1018 | 116.8955 | 97.0465 | 103.8972 | 10.6473
1997-04-28 | 169.2051 | 160.4542 | 187.1122 | 127.2275 | 140.6572 | 200.8093 | 159.5291 | 174.2189 | 159.1347 | 160.5836 | 163.8932 | 21.0436
1997-04-29 | 97.2644 | 99.4978 | 112.1895 | 71.9243 | 80.4456 | 111.3637 | 98.4581 | 90.0243 | 84.1862 | 94.5589 | 93.9913 | 12.8089
1997-04-30 | 149.4994 | 155.3027 | 152.1807 | 106.8155 | 117.2107 | 128.9598 | 138.1128 | 126.979 | 108.1874 | 129.0651 | 131.2313 | 17.4835
1997-05-01 | 232.4351 | 255.3108 | 228.4163 | 168.4339 | 190.6652 | 223.5835 | 191.46 | 201.71 | 174.4155 | 226.4168 | 209.2847 | 28.1361
1997-05-02 | 151.4344 | 157.4104 | 186.0772 | 148.4744 | 133.1417 | 156.6556 | 138.0844 | 153.9446 | 156.0408 | 171.3908 | 155.2654 | 15.1427
1997-05-03 | 132.3063 | 127.5592 | 136.6783 | 127.0732 | 123.0498 | 128.8507 | 127.8632 | 139.9216 | 114.5095 | 163.7525 | 132.1564 | 13.1223
1997-05-04 | 119.8253 | 106.9874 | 108.7733 | 103.0097 | 109.8313 | 114.6427 | 111.7998 | 113.455 | 91.0612 | 141.4948 | 112.0881 | 12.9089
1997-05-05 | 140.2742 | 136.0695 | 150.4852 | 116.7494 | 127.1593 | 131.0139 | 130.8463 | 127.209 | 104.0183 | 182.584 | 134.6409 | 21.029
1997-05-06 | 86.4694 | 69.6881 | 78.3458 | 71.966 | 84.7586 | 76.3865 | 76.4804 | 77.3276 | 69.0747 | 102.267 | 79.2764 | 9.8919
1997-05-07 | 158.7505 | 126.6058 | 155.2592 | 169.8873 | 169.8952 | 160.2544 | 153.4595 | 175.1 | 162.8561 | 203.9258 | 163.5994 | 19.4759
1997-05-08 | 97.5233 | 101.6083 | 111.6869 | 108.1418 | 116.2686 | 102.9314 | 107.7842 | 110.5189 | 112.4093 | 127.0033 | 109.5876 | 8.3002
1997-05-09 | 114.6595 | 112.2445 | 125.5516 | 117.0281 | 134.7921 | 115.9109 | 125.4573 | 123.1638 | 129.6764 | 158.8878 | 125.7372 | 13.6642
1997-05-10 | 109.961 | 110.4365 | 144.196 | 117.2287 | 129.6749 | 122.4769 | 129.1268 | 132.8568 | 135.4855 | 145.0067 | 127.645 | 12.5361
1997-05-11 | 94.3714 | 88.9937 | 129.4182 | 109.2598 | 105.0623 | 110.9033 | 112.9428 | 117.0921 | 109.6482 | 132.7908 | 111.0482 | 13.564
1997-05-12 | 176.2787 | 158.6947 | 207.5745 | 190.3591 | 181.1624 | 201.3737 | 190.249 | 197.1228 | 187.7016 | 202.2564 | 189.2773 | 14.4754
1997-05-13 | 165.852 | 166.5307 | 235.3673 | 194.2998 | 183.0274 | 192.8839 | 213.3916 | 207.1935 | 186.0509 | 190.1289 | 193.4726 | 21.096
1997-05-14 | 115.7573 | 129.4098 | 151.6515 | 135.7621 | 132.5127 | 141.7571 | 159.8654 | 143.7247 | 143.8548 | 146.0112 | 140.0306 | 12.3478
1997-05-15 | 83.7502 | 90.8934 | 107.7003 | 94.2284 | 103.4502 | 100.0774 | 119.194 | 101.3571 | 102.6128 | 105.5841 | 100.8848 | 9.7293
1997-05-16 | 146.909 | 137.9745 | 208.9637 | 156.9917 | 174.9219 | 167.5405 | 182.8931 | 174.4123 | 169.5873 | 181.9162 | 170.211 | 20.0108
1997-05-17 | 155.6001 | 169.2211 | 234.816 | 179.9549 | 180.7418 | 198.6539 | 184.548 | 171.0437 | 169.6256 | 213.6665 | 185.7872 | 23.7391
1997-05-18 | 145.7423 | 143.8973 | 160.5795 | 146.4492 | 147.1182 | 160.7803 | 139.8477 | 127.5986 | 120.4333 | 151.7787 | 144.4225 | 12.8044
1997-05-19 | 133.6025 | 120.779 | 133.4421 | 137.2849 | 124.0647 | 128.4121 | 122.9989 | 111.813 | 115.1185 | 143.6707 | 127.1186 | 10.0321
1997-05-20 | 87.9701 | 76.2304 | 85.6701 | 82.2061 | 85.6853 | 74.9018 | 75.6796 | 72.2037 | 75.8341 | 94.4419 | 81.0823 | 7.2012
1997-05-21 | 146.2533 | 145.3709 | 146.3704 | 117.0197 | 164.9726 | 138.8947 | 134.7142 | 122.6011 | 129.7829 | 161.978 | 140.7958 | 15.5393
1997-05-22 | 175.2642 | 177.0125 | 186.7476 | 175.5936 | 189.3167 | 159.0603 | 175.2728 | 156.4006 | 179.3977 | 161.3297 | 173.5396 | 11.2171
1997-05-23 | 148.5217 | 172.6275 | 188.3036 | 160.6018 | 182.6976 | 139.6256 | 157.9493 | 146.7693 | 162.0933 | 154.8871 | 161.4077 | 15.6806
1997-05-24 | 104.3632 | 104.6121 | 116.217 | 109.6174 | 109.996 | 96.0754 | 98.6006 | 95.7108 | 98.8925 | 109.6571 | 104.3742 | 6.9492
1997-05-25 | 115.9003 | 126.145 | 146.5811 | 122.7671 | 123.9984 | 123.4176 | 124.9192 | 108.4669 | 108.1398 | 150.3974 | 125.0733 | 13.9879
1997-05-26 | 142.6716 | 146.7751 | 165.931 | 126.9602 | 133.2033 | 136.8055 | 152.4845 | 124.637 | 125.0532 | 144.5952 | 139.9117 | 13.2842
1997-05-27 | 137.4154 | 123.8248 | 140.1216 | 117.6462 | 112.6911 | 114.5897 | 125.3942 | 102.2898 | 118.4817 | 124.8558 | 121.731 | 11.3024
1997-05-28 | 164.1566 | 149.3125 | 145.2042 | 125.8132 | 137.82 | 157.0151 | 152.9226 | 124.3972 | 131.3452 | 184.698 | 147.2685 | 18.7018
1997-05-29 | 113.1896 | 102.8863 | 113.1265 | 93.3505 | 108.0419 | 116.6675 | 111.5443 | 89.0983 | 105.8517 | 107.5167 | 106.1273 | 8.8739
1997-05-30 | 169.7002 | 158.7191 | 172.1342 | 155.021 | 171.4836 | 180.7534 | 160.0268 | 139.5533 | 152.7992 | 173.3246 | 163.3515 | 12.3174
1997-05-31 | 123.3624 | 131.4051 | 157.1609 | 146.6686 | 146.9953 | 154.1856 | 150.6595 | 132.4798 | 138.7968 | 157.2177 | 143.8932 | 11.8149
1997-06-01 | 153.5064 | 163.5657 | 165.9325 | 172.6895 | 165.9549 | 165.5095 | 153.7205 | 155.0675 | 162.7527 | 170.3413 | 162.9041 | 6.7566
1997-06-02 | 150.1387 | 161.786 | 183.8375 | 186.1605 | 159.8267 | 153.5934 | 155.2733 | 140.4885 | 142.2524 | 158.7934 | 159.2151 | 15.3022
1997-06-03 | 184.1811 | 191.9657 | 215.3293 | 220.7156 | 196.3747 | 168.4518 | 215.1121 | 155.9925 | 171.228 | 231.4337 | 195.0784 | 25.2236
1997-06-04 | 150.016 | 151.6181 | 146.6647 | 141.3092 | 155.5641 | 130.831 | 165.5005 | 139.7931 | 139.3726 | 178.8586 | 149.9528 | 14.0549
1997-06-05 | 148.7933 | 146.8295 | 134.1661 | 141.9391 | 149.1293 | 129.5262 | 160.6769 | 134.0126 | 141.0564 | 168.0548 | 145.4184 | 12.0774
1997-06-06 | 119.4563 | 122.3909 | 126.5102 | 143.8629 | 127.9505 | 116.9511 | 125.3756 | 117.9662 | 120.3052 | 133.9656 | 125.4734 | 8.2927
1997-06-07 | 107.2836 | 114.5937 | 118.6577 | 120.7368 | 125.2615 | 107.1511 | 109.3909 | 103.778 | 106.1952 | 125.771 | 113.8819 | 8.2417
1997-06-08 | 178.6798 | 194.1894 | 184.6094 | 220.6528 | 194.2848 | 178.8207 | 184.2788 | 184.746 | 183.3933 | 195.1695 | 189.8825 | 12.4198
1997-06-09 | 132.6463 | 134.4939 | 139.1245 | 164.0674 | 133.8947 | 126.2453 | 135.3334 | 137.5025 | 147.9179 | 131.7927 | 138.3018 | 10.6463
1997-06-10 | 122.867 | 117.5507 | 131.7089 | 136.8906 | 121.509 | 107.7765 | 112.7804 | 118.3324 | 129.2371 | 119.4996 | 121.8152 | 8.7928
1997-06-11 | 109.6376 | 97.4096 | 107.9417 | 101.641 | 101.5707 | 83.7831 | 97.5919 | 102.8666 | 98.8556 | 103.4104 | 100.4708 | 7.1145
1997-06-12 | 157.4246 | 150.5514 | 160.0533 | 165.3005 | 144.4548 | 142.9068 | 147.4958 | 147.7107 | 188.3202 | 161.8098 | 156.6028 | 13.561
1997-06-13 | 151.9553 | 162.1797 | 162.5988 | 170.0247 | 136.8887 | 141.596 | 137.6075 | 142.485 | 182.7055 | 174.5405 | 156.2582 | 16.4813
1997-06-14 | 199.1391 | 194.4292 | 202.1666 | 175.5277 | 173.9526 | 156.4981 | 180.6404 | 140.0981 | 204.5949 | 212.8907 | 183.9938 | 23.0809
1997-06-15 | 118.4742 | 132.0076 | 141.129 | 123.8194 | 140.7614 | 125.4327 | 123.1354 | 107.2096 | 130.7525 | 138.033 | 128.0755 | 10.6988
1997-06-16 | 149.9332 | 149.3758 | 157.6386 | 131.9557 | 160.8143 | 163.5184 | 145.2164 | 133.8998 | 179.1016 | 175.022 | 154.6476 | 15.7167
1997-06-17 | 166.5315 | 182.5741 | 163.533 | 154.9854 | 192.6075 | 171.5295 | 158.2687 | 157.8484 | 184.851 | 189.9506 | 172.268 | 14.155
1997-06-18 | 130.3284 | 136.6243 | 132.8576 | 113.0763 | 150.0785 | 139.2388 | 122.7106 | 140.5161 | 143.9518 | 145.3597 | 135.4742 | 11.1639
1997-06-19 | 196.9602 | 207.2708 | 227.5697 | 198.0209 | 251.9498 | 217.9219 | 193.8196 | 209.9224 | 236.4351 | 227.5305 | 216.7401 | 19.0493
1997-06-20 | 145.3984 | 161.1731 | 175.3882 | 140.6313 | 167.2937 | 160.9678 | 154.7184 | 146.3087 | 169.4874 | 157.7911 | 157.9158 | 11.2914
1997-06-21 | 193.6261 | 187.5787 | 201.8324 | 180.1522 | 202.6361 | 184.5516 | 176.9099 | 153.3139 | 176.4373 | 195.4054 | 185.2444 | 14.718
1997-06-22 | 116.0997 | 103.9338 | 126.6762 | 116.2403 | 144.997 | 128.9099 | 130.0009 | 108.2803 | 115.6232 | 138.4024 | 122.9164 | 13.1081
1997-06-23 | 123.0312 | 122.3898 | 134.231 | 127.9588 | 173.2465 | 159.9506 | 133.1795 | 126.7549 | 133.1513 | 141.4649 | 137.5359 | 16.6332
1997-06-24 | 118.3089 | 130.5271 | 137.8352 | 118.9163 | 182.6931 | 159.3879 | 150.4976 | 139.6506 | 126.1399 | 162.0704 | 142.6027 | 20.8961
1997-06-25 | 191.2918 | 176.7936 | 188.0752 | 174.5042 | 232.3452 | 216.3998 | 197.9876 | 189.4198 | 174.5054 | 218.9971 | 196.032 | 20.2517
1997-06-26 | 139.9387 | 138.4491 | 154.6908 | 140.4806 | 172.7928 | 175.0657 | 145.7891 | 147.1149 | 150.514 | 136.9533 | 150.1789 | 13.7084
1997-06-27 | 169.5056 | 148.1148 | 176.0231 | 182.0959 | 191.0193 | 191.1534 | 171.8158 | 182.5325 | 203.171 | 170.1817 | 178.5613 | 15.198
1997-06-28 | 106.8535 | 81.7462 | 109.7612 | 121.1667 | 102.0146 | 111.913 | 130.46 | 118.852 | 122.7875 | 115.495 | 112.105 | 13.5266
1997-06-29 | 131.2245 | 108.5493 | 165.6545 | 157.7493 | 138.4055 | 152.1285 | 156.0281 | 149.8251 | 153.9213 | 141.202 | 145.4688 | 16.4607
1997-06-30 | 81.8708 | 74.3883 | 109.4876 | 98.8255 | 85.4331 | 84.6119 | 108.9633 | 94.9255 | 91.6783 | 104.1459 | 93.433 | 11.9549
1997-07-01 | 159.1581 | 99.181 | 153.6642 | 160.1095 | 147.3683 | 128.9883 | 173.4896 | 155.0849 | 124.27 | 148.3783 | 144.9692 | 21.653
1997-07-02 | 198.5602 | 121.5555 | 194.801 | 192.6105 | 181.1565 | 172.7823 | 176.4624 | 189.6415 | 156.0186 | 178.264 | 176.1852 | 22.9246
1997-07-03 | 162.6493 | 106.8783 | 157.4346 | 151.7329 | 150.2714 | 138.7238 | 148.598 | 196.9889 | 148.6044 | 152.6782 | 151.456 | 22.1179
1997-07-04 | 181.8042 | 127.1571 | 164.4943 | 159.9837 | 194.0908 | 158.6871 | 165.199 | 184.8289 | 175.2346 | 158.7203 | 167.02 | 18.6268
1997-07-05 | 153.5204 | 145.8798 | 148.4589 | 132.6621 | 175.3373 | 133.6233 | 153.4819 | 171.0117 | 171.0656 | 149.4215 | 153.4463 | 14.9869
1997-07-06 | 119.9768 | 129.4005 | 132.31 | 125.9212 | 136.3825 | 127.2696 | 132.3612 | 146.7237 | 153.3606 | 126.1323 | 132.9838 | 10.1537
1997-07-07 | 162.2572 | 157.8472 | 168.87 | 175.3227 | 152.0765 | 179.207 | 155.5422 | 176.1939 | 187.1655 | 152.4467 | 166.6929 | 12.401
1997-07-08 | 184.3612 | 176.7426 | 175.8473 | 190.9999 | 138.8185 | 169.2332 | 184.0249 | 189.7665 | 173.9628 | 154.9358 | 173.8693 | 16.2621
1997-07-09 | 178.6368 | 161.1976 | 167.579 | 162.7251 | 143.5346 | 134.3584 | 167.3964 | 171.8705 | 161.0162 | 130.9878 | 157.9302 | 16.1168
1997-07-10 | 158.5394 | 150.2497 | 152.3425 | 159.2297 | 135.4751 | 137.7767 | 162.0085 | 147.8851 | 137.7188 | 128.9843 | 147.021 | 11.4332
1997-07-11 | 163.3792 | 170.1306 | 165.1408 | 170.0248 | 139.4795 | 143.2953 | 169.2734 | 151.7215 | 145.6078 | 166.1413 | 158.4194 | 12.09
1997-07-12 | 161.4839 | 162.8624 | 155.0904 | 160.0394 | 130.8647 | 137.8132 | 157.3962 | 151.405 | 158.453 | 148.6681 | 152.4076 | 10.5969
1997-07-13 | 136.1771 | 135.9871 | 116.5794 | 119.8966 | 111.8726 | 121.6428 | 151.7011 | 119.7611 | 135.5175 | 124.4395 | 127.3575 | 12.1195
1997-07-14 | 106.3675 | 108.2154 | 101.5689 | 109.9255 | 99.3357 | 105.2361 | 122.917 | 92.4235 | 111.1931 | 103.4286 | 106.0611 | 8.0907
1997-07-15 | 103.6269 | 114.8658 | 113.4053 | 109.434 | 98.6035 | 120.2821 | 155.3202 | 103.169 | 119.5616 | 129.2486 | 116.7517 | 16.3927
1997-07-16 | 164.4782 | 187.2083 | 165.1381 | 165.1117 | 145.9791 | 180.7319 | 228.9528 | 146.6899 | 179.8489 | 196.564 | 176.0703 | 24.7639
1997-07-17 | 153.3191 | 151.7216 | 138.093 | 152.4218 | 134.9838 | 156.4204 | 170.7835 | 124.0783 | 152.716 | 150.782 | 148.532 | 12.99
1997-07-18 | 161.5696 | 190.768 | 158.9606 | 170.662 | 154.2969 | 176.1005 | 207.4307 | 174.3033 | 176.3773 | 153.9834 | 172.4452 | 16.8835
1997-07-19 | 141.2155 | 140.6359 | 131.0769 | 140.9856 | 136.1849 | 139.9745 | 159.8263 | 136.8277 | 150.2256 | 122.0202 | 139.8973 | 10.1538
1997-07-20 | 157.2688 | 169.6595 | 165.2967 | 154.7299 | 144.512 | 152.4654 | 186.7606 | 154.3959 | 185.2551 | 139.8754 | 161.0219 | 15.7521
1997-07-21 | 160.1383 | 165.5483 | 182.4709 | 150.7738 | 160.0866 | 154.7758 | 163.1216 | 141.2648 | 188.5465 | 128.5144 | 159.5241 | 17.6789
1997-07-22 | 133.9737 | 120.2367 | 113.5316 | 121.6817 | 127.7465 | 117.3691 | 113.8755 | 120.6054 | 136.6757 | 118.6517 | 122.4348 | 7.9261
1997-07-23 | 154.0173 | 155.5988 | 149.2508 | 153.6338 | 170.8721 | 149.8113 | 145.5 | 147.5739 | 156.9564 | 145.0553 | 152.827 | 7.5718
1997-07-24 | 93.7035 | 101.1212 | 110.1454 | 105.5515 | 117.3641 | 99.8279 | 112.2373 | 107.9994 | 102.5798 | 111.0372 | 106.1567 | 6.9869
1997-07-25 | 128.8407 | 141.5134 | 147.5863 | 136.4655 | 163.298 | 132.7461 | 145.1807 | 144.4619 | 136.2086 | 146.5781 | 142.2879 | 9.6858
1997-07-26 | 123.403 | 119.4478 | 136.0909 | 107.933 | 129.5576 | 127.4786 | 131.2299 | 121.3457 | 106.2743 | 119.3832 | 122.2144 | 9.6111
1997-07-27 | 175.0789 | 176.205 | 219.331 | 177.9429 | 204.6662 | 191.1755 | 181.0654 | 177.918 | 165.1697 | 165.8507 | 183.4403 | 17.0956
1997-07-28 | 102.032 | 115.1886 | 113.8206 | 116.8335 | 121.457 | 117.1649 | 117.4267 | 108.465 | 99.9307 | 106.9945 | 111.9314 | 7.1875
1997-07-29 | 131.3748 | 169.0261 | 163.0756 | 168.5192 | 157.9063 | 154.072 | 160.8428 | 158.7361 | 147.1335 | 169.4198 | 158.0106 | 11.7352
1997-07-30 | 206.8383 | 200.8996 | 244.1602 | 222.4215 | 178.5472 | 200.4807 | 214.3463 | 198.2625 | 190.565 | 225.1554 | 208.1677 | 18.928
1997-07-31 | 94.7658 | 81.1071 | 91.851 | 88.0521 | 81.4081 | 91.2396 | 89.4437 | 81.3397 | 84.6926 | 86.9873 | 87.0887 | 4.8554
1997-08-01 | 170.9006 | 147.8934 | 156.9619 | 129.0907 | 161.9732 | 161.764 | 147.2387 | 131.3952 | 142.6032 | 153.2486 | 150.3069 | 13.4444
1997-08-02 | 198.898 | 171.9111 | 169.3733 | 149.8336 | 167.5603 | 214.5132 | 145.774 | 148.0752 | 156.1955 | 169.8074 | 169.1942 | 22.3231
1997-08-03 | 138.3686 | 114.2627 | 127.9161 | 95.1021 | 110.116 | 142.2157 | 97.3577 | 95.7124 | 129.2694 | 101.8448 | 115.2166 | 18.0536
1997-08-04 | 126.7786 | 126.4111 | 132.951 | 100.5425 | 107.494 | 125.4113 | 98.8831 | 90.9662 | 112.6789 | 104.3913 | 112.6508 | 14.3955
1997-08-05 | 96.1934 | 102.9372 | 101.7914 | 90.8213 | 93.8028 | 93.6336 | 84.4494 | 75.8192 | 111.9555 | 90.4944 | 94.1898 | 10.0651
1997-08-06 | 150.4353 | 155.5275 | 161.7355 | 142.5709 | 133.6572 | 143.1681 | 161.6321 | 136.8897 | 156.5152 | 166.9553 | 150.9087 | 11.3836
1997-08-07 | 116.3718 | 93.7241 | 89.7081 | 89.2238 | 84.7259 | 88.9268 | 97.6865 | 88.0952 | 93.3953 | 109.9527 | 95.181 | 10.2356
1997-08-08 | 180.3901 | 146.5913 | 159.9536 | 133.9734 | 129.2099 | 144.6417 | 146.5571 | 164.4835 | 135.7934 | 148.6933 | 149.0287 | 15.5198
1997-08-09 | 176.306 | 153.9169 | 163.3599 | 148.4528 | 150.1908 | 151.0514 | 143.3551 | 174.5829 | 145.2601 | 149.5924 | 155.6068 | 11.7668
1997-08-10 | 163.2651 | 157.0829 | 148.2028 | 139.6852 | 139.7311 | 155.9174 | 145.2423 | 159.1407 | 108.2434 | 150.5725 | 146.7083 | 15.6986
1997-08-11 | 138.18 | 155.0946 | 148.7666 | 123.8137 | 129.9355 | 153.1519 | 142.548 | 134.5596 | 119.4745 | 129.3596 | 137.4884 | 12.2556
1997-08-12 | 144.8441 | 141.3945 | 138.9343 | 128.5786 | 123.0131 | 148.7003 | 137.2707 | 133.1081 | 110.7571 | 129.6994 | 133.63 | 11.2135
1997-08-13 | 70.4863 | 76.2614 | 77.1041 | 82.4534 | 69.7083 | 73.9236 | 72.9409 | 72.5767 | 62.6324 | 66.0633 | 72.415 | 5.6492
1997-08-14 | 145.7025 | 157.54 | 156.2866 | 170.8056 | 151.1256 | 155.1468 | 140.2028 | 134.096 | 146.3897 | 133.7395 | 149.1035 | 11.5171
1997-08-15 | 185.1179 | 181.9453 | 182.821 | 190.2311 | 189.3545 | 192.8468 | 184.0017 | 162.3209 | 165.801 | 149.1595 | 178.36 | 14.3355
1997-08-16 | 101.7566 | 100.6609 | 100.3372 | 100.0257 | 104.7983 | 114.1718 | 93.2614 | 100.7228 | 94.2223 | 87.2618 | 99.7219 | 7.2134
1997-08-17 | 143.9228 | 148.0256 | 130.6491 | 136.162 | 161.0925 | 149.0781 | 130.0173 | 144.6092 | 126.8645 | 124.5352 | 139.4956 | 11.7347
1997-08-18 | 167.9075 | 177.1753 | 155.1309 | 155.3518 | 169.8647 | 172.1052 | 145.3196 | 178.8724 | 162.9552 | 172.0654 | 165.6748 | 10.8045
1997-08-19 | 199.2107 | 196.4455 | 204.4676 | 202.8395 | 207.3052 | 192.8782 | 179.12 | 204.0823 | 200.7533 | 196.9591 | 198.4061 | 8.0444
1997-08-20 | 127.1119 | 124.9694 | 126.5084 | 144.0881 | 161.0726 | 156.3538 | 116.3338 | 118.8451 | 121.7347 | 155.4642 | 135.2482 | 17.1815
1997-08-21 | 160.7768 | 160.7111 | 157.2292 | 166.725 | 171.8632 | 189.1686 | 149.179 | 163.9251 | 177.4522 | 198.2014 | 169.5232 | 15.0373
1997-08-22 | 101.6825 | 86.9592 | 84.5848 | 96.3301 | 92.2698 | 112.2959 | 79.6861 | 91.698 | 97.2635 | 104.4453 | 94.7215 | 9.8044
1997-08-23 | 144.7727 | 117.71 | 129.6709 | 152.0812 | 126.5889 | 158.1584 | 114.8741 | 138.0754 | 139.7175 | 141.5057 | 136.3155 | 14.077
1997-08-24 | 110.5408 | 106.1566 | 119.6471 | 118.0335 | 108.6538 | 132.4503 | 88.65 | 113.493 | 119.7846 | 113.5412 | 113.0951 | 11.348
1997-08-25 | 153.0247 | 158.2033 | 174.5059 | 163.7388 | 173.8338 | 180.0099 | 139.5691 | 152.905 | 180.7499 | 156.7907 | 163.3331 | 13.6038
1997-08-26 | 198.8215 | 170.9673 | 172.4851 | 202.5323 | 208.8176 | 219.959 | 162.0365 | 184.5316 | 191.8025 | 187.0124 | 189.8966 | 18.1948
1997-08-27 | 181.0934 | 152.613 | 163.6317 | 184.0934 | 175.8415 | 188.9007 | 167.774 | 156.5252 | 179.8091 | 162.4788 | 171.2761 | 12.378
1997-08-28 | 113.6504 | 95.6003 | 98.55 | 113.8923 | 111.2166 | 127.031 | 110.7485 | 91.6088 | 108.9501 | 113.2293 | 108.4477 | 10.46
1997-08-29 | 219.1667 | 200.367 | 209.5173 | 227.6632 | 215.3749 | 246.658 | 220.3228 | 202.9971 | 212.9523 | 234.5948 | 218.9614 | 14.2513
1997-08-30 | 181.1374 | 151.1493 | 166.6865 | 183.5863 | 174.1595 | 179.3671 | 181.7635 | 155.1362 | 162.695 | 195.7828 | 173.1464 | 13.9779
1997-08-31 | 102.4968 | 85.8331 | 95.2156 | 106.2037 | 109.1224 | 110.5996 | 114.3789 | 95.2734 | 101.1497 | 123.3185 | 104.3592 | 10.7911
1997-09-01 | 73.3768 | 68.5159 | 70.6305 | 70.7531 | 88.515 | 78.8911 | 77.9121 | 66.6556 | 66.947 | 82.5345 | 74.4732 | 7.2767
1997-09-02 | 148.3893 | 118.28 | 130.6278 | 120.7749 | 163.0361 | 135.7543 | 142.3136 | 143.538 | 122.338 | 137.6228 | 136.2675 | 13.9221
1997-09-03 | 184.8397 | 145.7202 | 162.3554 | 156.8747 | 188.3859 | 167.6438 | 182.1411 | 175.6957 | 134.5241 | 169.4786 | 166.7659 | 17.3785
1997-09-04 | 77.8939 | 69.1116 | 71.6222 | 75.066 | 97.9179 | 74.6693 | 89.7283 | 75.1084 | 71.003 | 78.732 | 78.0853 | 9.0151
1997-09-05 | 158.1401 | 153.2448 | 146.2759 | 169.2239 | 171.5786 | 160.4762 | 175.6522 | 163.9408 | 159.428 | 167.676 | 162.5637 | 8.8873
1997-09-06 | 58.3502 | 57.6699 | 57.7654 | 57.2212 | 60.8992 | 58.6682 | 73.4189 | 59.4806 | 59.2169 | 71.4463 | 61.4137 | 5.9201
1997-09-07 | 76.8195 | 75.5005 | 72.9901 | 67.4804 | 66.3657 | 58.9808 | 72.4135 | 69.3572 | 66.3797 | 81.6861 | 70.7973 | 6.4656
1997-09-08 | 171.0743 | 172.8713 | 197.2608 | 180.1479 | 174.0732 | 158.0831 | 159.8655 | 174.7194 | 174.6285 | 190.2872 | 175.3011 | 11.9772
1997-09-09 | 130.0835 | 136.7582 | 134.514 | 144.8669 | 134.7737 | 128.8939 | 137.535 | 123.3428 | 127.6098 | 140.2111 | 133.8589 | 6.44
1997-09-10 | 108.1551 | 103.2815 | 115.8653 | 136.7303 | 131.1922 | 116.9414 | 130.695 | 127.7693 | 120.6083 | 130.0397 | 122.1278 | 10.9649
1997-09-11 | 130.0553 | 145.5494 | 136.0094 | 152.0983 | 150.0943 | 125.4768 | 157.4345 | 143.4399 | 131.6315 | 147.2342 | 141.9024 | 10.5766
1997-09-12 | 165.0223 | 158.3812 | 186.2384 | 195.9257 | 196.41 | 164.2165 | 205.1398 | 168.372 | 171.9603 | 195.4929 | 180.7159 | 16.8965
1997-09-13 | 131.9248 | 157.1974 | 139.4917 | 145.3408 | 144.0332 | 140.2359 | 150.8218 | 121.0175 | 144.5357 | 141.1628 | 141.5762 | 9.8916
1997-09-14 | 117.6332 | 134.3632 | 135.3503 | 108.5144 | 118.5951 | 124.8595 | 118.5438 | 112.9754 | 134.9348 | 120.9761 | 122.6746 | 9.4808
1997-09-15 | 153.1725 | 184.2484 | 176.7508 | 163.6657 | 154.7501 | 156.6202 | 149.0579 | 135.7299 | 194.4501 | 152.8032 | 162.1249 | 17.8569
1997-09-16 | 134.7304 | 172.1263 | 169.0365 | 142.7518 | 138.8044 | 137.7181 | 130.6664 | 150.4802 | 168.597 | 135.6904 | 148.0602 | 15.989
1997-09-17 | 108.3863 | 138.4401 | 152.1481 | 134.9437 | 136.6525 | 127.717 | 109.7399 | 117.9543 | 149.8012 | 121.9423 | 129.7725 | 15.3293
1997-09-18 | 122.9674 | 134.5383 | 153.2982 | 129.3348 | 159.2451 | 123.0262 | 112.3781 | 116.8073 | 156.1408 | 119.7435 | 132.748 | 17.3679
1997-09-19 | 186.4449 | 177.2455 | 185.6404 | 172.786 | 202.7307 | 183.7758 | 159.0623 | 199.0516 | 198.0615 | 178.4679 | 184.3267 | 13.361
1997-09-20 | 172.6968 | 166.024 | 169.3331 | 148.2694 | 151.4982 | 157.9212 | 140.6721 | 183.8671 | 179.494 | 161.5212 | 163.1297 | 13.85
1997-09-21 | 114.9903 | 121.1528 | 127.6581 | 117.468 | 106.2259 | 131.8626 | 114.2648 | 117.7093 | 114.9827 | 97.3512 | 116.3666 | 9.8104
1997-09-22 | 149.1523 | 142.8332 | 152.9515 | 150.0732 | 130.1183 | 155.2136 | 151.2643 | 148.5235 | 137.7625 | 142.9493 | 146.0842 | 7.6968
1997-09-23 | 127.9041 | 122.8632 | 136.7146 | 126.8312 | 112.4202 | 115.7655 | 125.7429 | 123.5878 | 121.137 | 122.5956 | 123.5562 | 6.6626
1997-09-24 | 114.2642 | 112.1614 | 127.4825 | 118.015 | 110.2971 | 119.887 | 101.3692 | 111.9033 | 109.3037 | 117.9038 | 114.2587 | 7.0732
1997-09-25 | 87.2178 | 84.037 | 90.6104 | 89.4116 | 77.7224 | 93.3699 | 74.536 | 89.7408 | 91.3234 | 83.9742 | 86.1943 | 6.1332
1997-09-26 | 156.2475 | 154.6844 | 175.3405 | 150.9454 | 165.1103 | 170.1824 | 131.3773 | 145.1703 | 175.3204 | 161.2343 | 158.5613 | 13.9211
1997-09-27 | 121.6654 | 101.17 | 112.3357 | 115.64 | 116.2424 | 120.2978 | 102.9067 | 89.6539 | 119.3086 | 104.2271 | 110.3447 | 10.4318
1997-09-28 | 157.7358 | 116.6585 | 124.7426 | 120.7946 | 150.9858 | 126.9796 | 115.0856 | 118.7828 | 138.5455 | 119.6219 | 128.9933 | 15.0112
1997-09-29 | 128.8442 | 131.0937 | 113.6018 | 113.5202 | 123.7451 | 117.8408 | 101.6259 | 123.8778 | 130.3969 | 117.0281 | 120.1575 | 9.263
1997-09-30 | 144.1034 | 120.2966 | 104.1387 | 107.0777 | 128.3872 | 124.485 | 107.2883 | 133.7417 | 123.3115 | 109.6866 | 120.2517 | 13.1538
1997-10-01 | 134.417 | 123.2512 | 108.4724 | 138.245 | 130.9516 | 133.6155 | 117.4855 | 135.0811 | 138.5228 | 116.3642 | 127.6406 | 10.5187
1997-10-02 | 117.6608 | 101.9579 | 98.6924 | 118.1779 | 104.7426 | 105.7465 | 119.4735 | 122.973 | 121.7615 | 88.0797 | 109.9266 | 11.741
1997-10-03 | 152.4431 | 132.9093 | 116.9386 | 134.2355 | 131.3429 | 116.3735 | 130.2627 | 140.8542 | 146.8586 | 119.6873 | 132.1906 | 12.2413
1997-10-04 | 116.6484 | 105.6837 | 91.1034 | 121.5044 | 107.3432 | 94.862 | 110.4585 | 128.5452 | 110.989 | 99.695 | 108.6833 | 11.6545
1997-10-05 | 127.9352 | 118.8316 | 106.1586 | 131.8527 | 115.3409 | 99.8035 | 110.3952 | 150.9362 | 116.942 | 109.4587 | 118.7655 | 14.8344
1997-10-06 | 137.6629 | 134.1669 | 116.3498 | 144.4812 | 138.0385 | 112.0095 | 116.2035 | 145.7932 | 132.7924 | 120.0667 | 129.7564 | 12.4991
1997-10-07 | 174.0969 | 144.6452 | 148.5793 | 181.9179 | 145.7286 | 148.0403 | 140.1405 | 153.1928 | 172.8887 | 151.8397 | 156.107 | 14.5828
1997-10-08 | 141.8703 | 139.33 | 136.8763 | 144.5098 | 137.1209 | 113.0027 | 110.8438 | 129.5453 | 143.2988 | 125.2007 | 132.1598 | 12.2283
1997-10-09 | 106.5694 | 107.2365 | 95.9076 | 100.3298 | 98.2532 | 80.3519 | 83.4196 | 93.0474 | 108.1356 | 86.9852 | 96.0236 | 10.0121
1997-10-10 | 147.0119 | 138.7017 | 151.2826 | 125.4609 | 137.0552 | 109.6433 | 123.7407 | 131.3893 | 140.8177 | 128.1091 | 133.3213 | 12.2667
1997-10-11 | 132.8849 | 119.1738 | 136.5445 | 133.4285 | 136.8927 | 106.2807 | 118.9368 | 133.1202 | 124.432 | 130.0529 | 127.1747 | 9.8519
1997-10-12 | 104.823 | 91.2912 | 106.1578 | 94.1509 | 101.5733 | 98.2895 | 98.1943 | 89.5073 | 99.4742 | 97.5875 | 98.1049 | 5.3767
1997-10-13 | 125.9996 | 99.1119 | 117.2834 | 102.6486 | 114.2641 | 125.8022 | 120.1762 | 107.2222 | 109.2437 | 124.0301 | 114.5782 | 9.7103
1997-10-14 | 109.0292 | 96.4248 | 99.1729 | 86.4755 | 91.4438 | 107.6856 | 106.2605 | 87.4025 | 87.0222 | 111.7325 | 98.265 | 9.911
1997-10-15 | 124.9749 | 116.2941 | 114.7345 | 107.7922 | 128.9648 | 125.1606 | 130.2033 | 126.0354 | 112.4546 | 129.0888 | 121.5703 | 8.0114
1997-10-16 | 154.2011 | 177.3865 | 147.6603 | 141.4787 | 152.8228 | 154.0128 | 174.8055 | 176.5272 | 162.9619 | 190.837 | 163.2694 | 15.8596
1997-10-17 | 144.5421 | 156.5369 | 143.7003 | 149.8109 | 147.491 | 149.466 | 175.5909 | 157.1978 | 159.0503 | 169.8423 | 155.3228 | 10.6344
1997-10-18 | 124.6845 | 136.7171 | 118.0558 | 143.2735 | 119.5262 | 119.4182 | 137.6471 | 138.5854 | 115.6219 | 133.0482 | 128.6578 | 10.242
1997-10-19 | 131.6662 | 145.345 | 121.1784 | 119.2817 | 125.1338 | 126.4948 | 127.3128 | 132.3115 | 116.9354 | 132.3147 | 127.7974 | 8.2125
1997-10-20 | 183.4916 | 179.2128 | 158.0235 | 153.9395 | 164.0086 | 164.0655 | 168.0327 | 156.2004 | 149.4181 | 178.7805 | 165.5173 | 11.7069
1997-10-21 | 140.7053 | 142.6881 | 130.308 | 121.8969 | 120.2938 | 131.2951 | 134.1695 | 142.2968 | 134.2313 | 160.7727 | 135.8658 | 11.6744
1997-10-22 | 195.2005 | 192.4172 | 152.0671 | 157.4489 | 148.4234 | 149.0881 | 154.0149 | 172.1758 | 152.8153 | 205.6903 | 167.9342 | 21.874
1997-10-23 | 169.9555 | 146.6495 | 136.0644 | 149.7872 | 127.6394 | 128.0886 | 137.8746 | 175.9001 | 135.308 | 175.2293 | 148.2496 | 18.9249
1997-10-24 | 203.7486 | 165.0345 | 193.4565 | 172.9459 | 167.2406 | 161.4932 | 191.6878 | 205.5435 | 170.932 | 223.8111 | 185.5894 | 21.0882
1997-10-25 | 119.5326 | 98.5534 | 135.9327 | 126.359 | 96.1323 | 100.6117 | 133.8815 | 139.3777 | 114.2548 | 129.8977 | 119.4534 | 16.317
1997-10-26 | 151.3623 | 123.192 | 169.5483 | 139.1576 | 110.4199 | 121.824 | 139.3543 | 150.8731 | 138.7538 | 148.9161 | 139.3401 | 17.2759
1997-10-27 | 151.3938 | 135.3486 | 165.1237 | 160.3946 | 123.3382 | 126.9526 | 152.487 | 155.0369 | 141.0089 | 143.8266 | 145.4911 | 13.9149
1997-10-28 | 169.9476 | 167.9854 | 174.5282 | 171.5201 | 159.0806 | 152.0601 | 164.4694 | 166.1903 | 161.3845 | 163.7519 | 165.0918 | 6.544
1997-10-29 | 150.6131 | 150.0948 | 162.7809 | 150.6325 | 156.436 | 149.1979 | 151.5726 | 133.5877 | 168.5298 | 151.0911 | 152.4536 | 9.2037
1997-10-30 | 184.9281 | 177.4915 | 204.5642 | 196.7599 | 195.8939 | 181.1689 | 214.1461 | 204.0933 | 229.0395 | 202.3717 | 199.0457 | 15.6108
1997-10-31 | 119.0966 | 108.6428 | 125.3569 | 151.4892 | 147.8932 | 131.3786 | 161.296 | 135.6379 | 164.2087 | 158.3453 | 140.3345 | 19.1408
1997-11-01 | 96.1306 | 105.7436 | 100.976 | 109.9717 | 104.5432 | 99.0387 | 110.0859 | 111.7182 | 122.6846 | 123.4785 | 108.4371 | 9.2071
1997-11-02 | 146.0733 | 171.4687 | 157.2344 | 172.2865 | 131.0785 | 172.3853 | 163.6707 | 199.2354 | 209.906 | 184.2136 | 170.7553 | 23.445
1997-11-03 | 199.3077 | 180.9696 | 151.8823 | 188.1727 | 164.5865 | 191.0149 | 193.0561 | 189.9146 | 215.2411 | 183.7152 | 185.7861 | 17.5744
1997-11-04 | 125.434 | 129.2405 | 108.0746 | 122.2751 | 122.4906 | 128.3443 | 131.6076 | 123.3567 | 144.3507 | 139.6773 | 127.4851 | 10.0223
1997-11-05 | 93.8236 | 94.6248 | 91.0879 | 103.2756 | 102.3112 | 101.1762 | 85.6741 | 97.3002 | 118.519 | 112.5789 | 100.0372 | 9.8748
1997-11-06 | 140.2962 | 128.575 | 132.6157 | 138.3318 | 143.8159 | 144.1457 | 130.9922 | 121.0608 | 153.1403 | 168.9862 | 140.196 | 13.63
1997-11-07 | 174.0771 | 166.2864 | 150.2914 | 171.6543 | 162.2676 | 146.7878 | 140.4741 | 144.2618 | 176.3145 | 150.5234 | 158.2938 | 13.347
1997-11-08 | 178.4864 | 180.3437 | 176.7652 | 181.2699 | 169.2277 | 147.0852 | 149.8247 | 170.8459 | 192.9402 | 160.8966 | 170.7686 | 14.4854
1997-11-09 | 135.2924 | 123.8767 | 117.6564 | 137.9478 | 122.5646 | 109.6954 | 119.8691 | 117.7115 | 133.9851 | 132.4344 | 125.1033 | 9.335
1997-11-10 | 148.6999 | 146.0965 | 152.1629 | 148.644 | 151.0763 | 123.5555 | 136.5673 | 159.107 | 166.9666 | 153.281 | 148.6157 | 11.8638
1997-11-11 | 147.9364 | 147.8169 | 148.1923 | 163.2649 | 157.8681 | 127.0808 | 154.4956 | 160.1723 | 172.7054 | 142.7539 | 152.2287 | 12.5499
1997-11-12 | 119.0645 | 125.618 | 140.788 | 136.0024 | 126.3285 | 112.8701 | 118.9264 | 133.7742 | 136.9668 | 113.1949 | 126.3534 | 10.1814
1997-11-13 | 117.0153 | 161.0126 | 144.7279 | 132.7024 | 128.7025 | 157.1272 | 126.9484 | 145.1419 | 137.2887 | 130.5205 | 138.1187 | 13.8444
1997-11-14 | 163.2126 | 199.6726 | 183.2645 | 177.9577 | 176.374 | 190.0002 | 175.2923 | 192.6918 | 177.9784 | 166.4531 | 180.2897 | 11.3862
1997-11-15 | 124.5678 | 154.6566 | 170.9032 | 139.3707 | 165.5532 | 170.4684 | 140.7705 | 156.8966 | 156.2005 | 152.5441 | 153.1932 | 14.7383
1997-11-16 | 121.0285 | 154.1173 | 182.4417 | 150.308 | 153.3465 | 163.3497 | 132.7441 | 156.4446 | 163.4714 | 164.3052 | 154.1557 | 17.1626
1997-11-17 | 140.34 | 176.0012 | 215.9141 | 188.0109 | 164.6242 | 185.6305 | 159.3387 | 167.1772 | 187.3182 | 172.4764 | 175.6831 | 20.3474
1997-11-18 | 139.0627 | 157.8014 | 177.4197 | 159.3529 | 146.1891 | 166.1294 | 167.4973 | 168.3129 | 180.0941 | 177.0612 | 163.8921 | 13.5157
1997-11-19 | 127.712 | 139.5855 | 152.3942 | 136.2735 | 117.0332 | 125.9113 | 139.6317 | 132.8715 | 155.056 | 147.9561 | 137.4425 | 12.1113
1997-11-20 | 100.3407 | 113.899 | 113.2642 | 101.5339 | 84.2957 | 107.2509 | 109.2298 | 107.6954 | 108.3529 | 94.2656 | 104.0128 | 9.1702
1997-11-21 | 142.9694 | 148.0311 | 145.467 | 117.3303 | 127.2825 | 127.7959 | 189.7867 | 137.457 | 127.1287 | 119.867 | 138.3116 | 20.9642
1997-11-22 | 103.8762 | 95.2878 | 100.1176 | 91.5215 | 80.167 | 101.1782 | 107.917 | 87.5853 | 89.3966 | 90.326 | 94.7373 | 8.4966
1997-11-23 | 124.0013 | 103.6111 | 122.1008 | 109.3844 | 98.5193 | 109.2792 | 100.0442 | 99.8819 | 104.7608 | 108.2296 | 107.9813 | 8.8651
1997-11-24 | 164.2449 | 128.6734 | 175.0119 | 173.8844 | 137.2122 | 141.7353 | 153.1542 | 140.4304 | 140.0869 | 135.131 | 148.9565 | 16.6521
1997-11-25 | 199.58 | 163.0617 | 217.6835 | 210.587 | 179.8079 | 169.7771 | 170.9124 | 168.9914 | 157.4038 | 168.767 | 180.6572 | 20.9938
1997-11-26 | 98.1913 | 84.0257 | 102.0991 | 92.3139 | 95.6449 | 94.7836 | 87.2027 | 75.0943 | 75.3821 | 72.1964 | 87.6934 | 10.6288
1997-11-27 | 162.5512 | 135.3396 | 194.4835 | 159.8764 | 157.645 | 149.3464 | 154.6488 | 132.1319 | 122.7255 | 129.5287 | 149.8277 | 21.1114
1997-11-28 | 138.4365 | 143.8909 | 156.9167 | 154.3027 | 151.1525 | 130.6057 | 137.1968 | 124.6193 | 106.1342 | 126.8097 | 137.0065 | 15.6228
1997-11-29 | 149.2033 | 166.1152 | 148.6152 | 159.462 | 181.4983 | 157.2657 | 154.8715 | 146.2841 | 127.3975 | 128.4165 | 151.9129 | 16.2425
1997-11-30 | 171.0141 | 171.96 | 177.4031 | 201.8557 | 228.9344 | 194.5721 | 210.2507 | 192.2143 | 176.7335 | 151.8473 | 187.6785 | 22.3971
1997-12-01 | 113.7436 | 97.625 | 113.7082 | 104.7659 | 129.0263 | 140.1256 | 122.0836 | 124.1308 | 113.2959 | 92.2469 | 115.0752 | 14.4991
1997-12-02 | 119.2756 | 100.5754 | 131.7622 | 125.9567 | 113.9492 | 151.0158 | 138.2222 | 130.6858 | 130.2762 | 105.0355 | 124.6754 | 15.3023
1997-12-03 | 119.1079 | 124.0107 | 129.1007 | 137.3731 | 119.8805 | 140.1663 | 126.0955 | 138.6448 | 110.2959 | 120.7059 | 126.5381 | 9.7764
1997-12-04 | 105.9291 | 121.7446 | 121.6975 | 102.3327 | 112.9934 | 136.5985 | 118.5142 | 118.6122 | 106.7576 | 126.1903 | 117.137 | 10.4163
1997-12-05 | 128.597 | 173.5538 | 139.0404 | 140.6495 | 127.589 | 146.0345 | 157.0354 | 162.2159 | 146.7914 | 142.2237 | 146.3731 | 14.4389
1997-12-06 | 142.4979 | 164.0245 | 151.6097 | 122.7648 | 132.7248 | 153.4602 | 151.9916 | 155.4712 | 138.0672 | 142.1702 | 145.4782 | 12.2059
1997-12-07 | 100.8496 | 109.0207 | 105.2441 | 86.4907 | 79.4042 | 100.8005 | 112.4436 | 105.1488 | 92.0997 | 107.5355 | 99.9037 | 10.6322
1997-12-08 | 127.0708 | 130.5565 | 136.4805 | 127.3993 | 127.6635 | 140.9712 | 146.2953 | 127.2934 | 123.6819 | 144.3485 | 133.1761 | 8.1735
1997-12-09 | 143.3549 | 141.3865 | 165.6402 | 134.2461 | 140.4615 | 167.4145 | 152.9246 | 139.8168 | 141.5483 | 134.0697 | 146.0863 | 11.9707
1997-12-10 | 153.9646 | 156.5005 | 191.3874 | 167.4245 | 149.0168 | 158.5486 | 159.4238 | 161.3041 | 146.0582 | 150.9111 | 159.454 | 12.8571
1997-12-11 | 132.7626 | 146.0111 | 158.7056 | 156.37 | 144.7764 | 160.0446 | 140.0653 | 159.9234 | 133.4391 | 155.5661 | 148.7664 | 10.7744
1997-12-12 | 103.7298 | 115.6995 | 108.4175 | 107.8509 | 104.3099 | 116.7086 | 93.0623 | 99.5075 | 88.1511 | 107.8852 | 104.5322 | 9.0441
1997-12-13 | 104.5556 | 116.2214 | 136.2413 | 120.7588 | 112.8959 | 123.6865 | 96.3833 | 111.0854 | 101.2334 | 117.2203 | 114.0282 | 11.6511
1997-12-14 | 105.7649 | 128.9617 | 150.9625 | 117.5853 | 115.4801 | 114.2104 | 93.874 | 112.1787 | 101.2747 | 126.1933 | 116.6486 | 16.0618
1997-12-15 | 101.4926 | 103.7975 | 138.6602 | 108.7889 | 115.1282 | 106.105 | 106.3718 | 98.9121 | 97.4909 | 103.5749 | 108.0322 | 11.8806
1997-12-16 | 163.8331 | 185.85 | 164.6421 | 159.7269 | 150.6487 | 145.4142 | 152.646 | 143.4796 | 151.901 | 144.415 | 156.2556 | 12.91
1997-12-17 | 112.9302 | 119.9346 | 124.4522 | 110.25 | 105.3603 | 106.9716 | 107.252 | 96.9463 | 103.2322 | 98.1466 | 108.5476 | 8.7564
1997-12-18 | 139.7713 | 167.0458 | 155.7554 | 162.6636 | 164.789 | 133.56 | 135.3094 | 140.094 | 128.7846 | 136.9647 | 146.4738 | 14.4809
1997-12-19 | 122.1258 | 141.5789 | 139.2853 | 124.5572 | 128.5544 | 110.2955 | 132.887 | 114.06 | 115.0146 | 115.1801 | 124.3539 | 11.0055
1997-12-20 | 114.2713 | 126.6157 | 123.1783 | 113.0369 | 124.756 | 115.225 | 123.2395 | 112.1094 | 118.2291 | 121.0261 | 119.1687 | 5.2771
1997-12-21 | 108.1042 | 107.6159 | 103.1022 | 86.9079 | 93.564 | 90.1757 | 95.496 | 90.1552 | 108.4969 | 93.0679 | 97.6686 | 8.3383
1997-12-22 | 165.2464 | 175.3091 | 152.7236 | 121.7279 | 174.2399 | 141.4977 | 146.2347 | 144.2293 | 169.3991 | 165.4058 | 155.6013 | 17.2787
1997-12-23 | 131.22 | 152.4657 | 141.9365 | 138.1713 | 163.0341 | 129.4304 | 139.1933 | 129.0357 | 157.4616 | 170.4484 | 145.2397 | 14.758
1997-12-24 | 182.5757 | 188.0308 | 196.5724 | 173.0271 | 189.3718 | 179.5337 | 181.497 | 152.3815 | 206.2605 | 227.8481 | 187.7098 | 20.089
1997-12-25 | 201.9346 | 179.9926 | 168.4417 | 166.406 | 194.907 | 171.9975 | 158.9839 | 187.2526 | 188.9577 | 231.8192 | 185.0693 | 21.3139
1997-12-26 | 112.4996 | 91.9862 | 104.8869 | 98.1218 | 90.828 | 85.2647 | 90.4176 | 95.602 | 95.7396 | 109.2924 | 97.4639 | 8.8221
1997-12-27 | 228.8982 | 192.692 | 177.7035 | 180.6697 | 181.5565 | 158.135 | 159.1771 | 221.2558 | 171.8959 | 176.985 | 184.8969 | 23.5913
1997-12-28 | 180.8761 | 181.3246 | 150.8178 | 171.0145 | 178.0377 | 151.8735 | 159.8381 | 188.9435 | 162.256 | 148.2159 | 167.3198 | 14.6572
1997-12-29 | 163.8541 | 153.0157 | 141.3531 | 133.3718 | 175.4752 | 125.9555 | 128.0309 | 157.93 | 145.2019 | 135.3947 | 145.9583 | 16.3229
1997-12-30 | 125.2996 | 131.3211 | 130.4684 | 126.2224 | 140.6422 | 109.3957 | 112.3868 | 125.8933 | 119.8152 | 112.2906 | 123.3735 | 9.8965
1997-12-31 | 166.9191 | 146.6704 | 165.1197 | 163.6851 | 178.7231 | 149.732 | 141.4866 | 171.5222 | 148.8504 | 144.3991 | 157.7108 | 12.9621
1998-01-01 | 80.4969 | 77.0658 | 81.0463 | 80.8592 | 80.0143 | 82.6167 | 74.5476 | 90.4667 | 73.1875 | 84.3925 | 80.4694 | 4.9477
1998-01-02 | 133.791 | 138.7071 | 131.7877 | 130.6697 | 135.0277 | 137.363 | 137.4017 | 138.0565 | 126.1655 | 143.4248 | 135.2395 | 4.8697
1998-01-03 | 119.2765 | 139.0247 | 115.0791 | 138.9206 | 119.7218 | 133.1391 | 138.756 | 118.6129 | 114.7931 | 119.5967 | 125.6921 | 10.405
1998-01-04 | 123.2419 | 130.5153 | 115.2277 | 123.3269 | 114.3975 | 133.7024 | 146.3536 | 105.5159 | 109.3909 | 106.386 | 120.8058 | 13.2068
1998-01-05 | 110.5683 | 120.6301 | 99.1254 | 97.2964 | 95.5051 | 115.7816 | 120.9537 | 94.3428 | 92.9555 | 101.177 | 104.8336 | 11.0708
1998-01-06 | 100.4379 | 111.3548 | 94.0389 | 87.2986 | 94.0099 | 103.2348 | 104.8178 | 89.0435 | 98.577 | 83.5013 | 96.6314 | 8.6689
1998-01-07 | 176.6389 | 201.9258 | 190.6657 | 176.9103 | 178.4464 | 179.0932 | 187.0977 | 180.0683 | 186.7207 | 155.5 | 181.3067 | 12.006
1998-01-08 | 82.7127 | 91.9535 | 94.6311 | 85.588 | 88.1214 | 96.2499 | 77.4869 | 81.3775 | 79.9377 | 84.0167 | 86.2075 | 6.3646
1998-01-09 | 75.6721 | 88.4996 | 85.1698 | 84.3815 | 82.7466 | 89.1198 | 79.7031 | 72.3028 | 78.0284 | 85.1723 | 82.0796 | 5.5211
1998-01-10 | 134.962 | 137.0654 | 130.7038 | 139.1994 | 129.15 | 145.4243 | 129.1687 | 133.1388 | 126.1065 | 153.0069 | 135.7926 | 8.285
1998-01-11 | 143.8741 | 149.1543 | 130.7804 | 141.5502 | 121.8786 | 132.5175 | 128.3466 | 132.7954 | 144.0321 | 153.2243 | 137.8154 | 10.0095
1998-01-12 | 162.6601 | 142.9182 | 140.5412 | 146.254 | 136.5541 | 140.2358 | 135.347 | 148.4719 | 154.1976 | 164.5748 | 147.1755 | 10.3138
1998-01-13 | 178.8973 | 176.3987 | 173.5553 | 203.2234 | 184.2283 | 185.1441 | 157.7171 | 189.4379 | 193.9081 | 193.8077 | 183.6318 | 12.8113
1998-01-14 | 102.7015 | 130.3398 | 116.2126 | 131.8722 | 121.0049 | 135.2857 | 120.0112 | 112.1845 | 132.424 | 134.6287 | 123.6665 | 11.0106
1998-01-15 | 120.7773 | 158.3128 | 156.4153 | 179.7774 | 154.2127 | 162.5195 | 172.5906 | 146.2316 | 165.965 | 178.933 | 159.5735 | 17.4018
1998-01-16 | 110.02 | 115.5955 | 109.5062 | 125.8133 | 122.0902 | 136.4598 | 117.1358 | 122.9311 | 119.5222 | 123.0139 | 120.2088 | 7.9154
1998-01-17 | 119.1206 | 126.2119 | 118.3996 | 121.5985 | 131.6629 | 132.618 | 112.0371 | 121.1505 | 129.4384 | 130.0345 | 124.2272 | 6.7948
1998-01-18 | 156.9908 | 182.7768 | 178.7842 | 149.1805 | 156.6747 | 158.3644 | 156.0389 | 154.4058 | 164.5907 | 163.0802 | 162.0887 | 10.7775
1998-01-19 | 157.6296 | 150.4601 | 141.6192 | 138.2308 | 144.8556 | 122.8873 | 132.6115 | 127.4518 | 140.4286 | 146.2397 | 140.2414 | 10.5038
1998-01-20 | 194.6703 | 159.4986 | 177.8578 | 176.2689 | 150.5387 | 158.1337 | 171.4876 | 137.2182 | 167.7688 | 177.2062 | 167.0649 | 16.286
1998-01-21 | 191.932 | 180.9233 | 162.6401 | 164.628 | 143.8603 | 157.6189 | 181.7766 | 156.0588 | 177.4714 | 185.6858 | 170.2595 | 15.471
1998-01-22 | 183.1434 | 184.6368 | 148.7242 | 157.7703 | 139.2457 | 161.3096 | 206.1374 | 163.7358 | 179.8301 | 170.0972 | 169.463 | 19.5774
1998-01-23 | 120.4504 | 131.4113 | 94.4684 | 112.6016 | 99.2157 | 120.2971 | 142.6557 | 102.6445 | 114.9212 | 125.1154 | 116.3781 | 14.9234
1998-01-24 | 132.315 | 146.0801 | 110.7443 | 124.1653 | 106.1006 | 133.1596 | 147.6558 | 101.9127 | 147.5786 | 127.8389 | 127.7551 | 17.0419
1998-01-25 | 160.6672 | 179.4728 | 133.2997 | 131.4657 | 110.8303 | 132.2663 | 156.3969 | 112.0626 | 153.6754 | 137.2921 | 140.7429 | 21.7354
1998-01-26 | 207.5078 | 235.5929 | 193.7547 | 159.689 | 159.5249 | 197.3199 | 203.1785 | 168.5714 | 198.581 | 193.3573 | 191.7077 | 23.5443
1998-01-27 | 187.0978 | 184.367 | 184.6378 | 151.1838 | 147.4928 | 167.966 | 164.0264 | 140.8676 | 188.5152 | 169.846 | 168.6 | 17.5923
1998-01-28 | 184.2141 | 173.4497 | 178.5628 | 152.9376 | 151.4427 | 156.4274 | 159.4218 | 122.2413 | 159.3931 | 155.8175 | 159.3908 | 17.2816
1998-01-29 | 105.2953 | 105.4609 | 105.5398 | 104.0811 | 94.7345 | 97.0222 | 114.0913 | 84.6554 | 102.1272 | 121.85 | 103.4858 | 10.1995
1998-01-30 | 120.1051 | 110.2917 | 107.3462 | 113.0957 | 105.2077 | 99.2366 | 115.0654 | 89.0948 | 126.9975 | 128.9914 | 111.5432 | 12.2297
1998-01-31 | 217.5871 | 189.255 | 217.3001 | 197.5812 | 214.4526 | 197.6472 | 211.9515 | 202.1904 | 238.7371 | 234.2391 | 212.0941 | 15.9936
1998-02-01 | 130.8611 | 139.1756 | 173.1917 | 149.7205 | 141.1568 | 132.106 | 161.1525 | 149.3578 | 176.8888 | 162.004 | 151.5615 | 16.2867
1998-02-02 | 95.8896 | 121.1734 | 126.182 | 124.7798 | 112.2745 | 111.7064 | 143.7349 | 118.3246 | 134.2266 | 126.1493 | 121.4441 | 13.156
1998-02-03 | 102.0059 | 128.6173 | 145.812 | 120.0975 | 131.5074 | 136.706 | 138.113 | 122.9427 | 134.8133 | 133.5367 | 129.4152 | 12.1508
1998-02-04 | 94.2788 | 98.6992 | 101.6242 | 99.5857 | 108.5856 | 117.558 | 114.1955 | 98.4098 | 102.167 | 103.7172 | 103.8821 | 7.3867
1998-02-05 | 137.3393 | 126.1707 | 147.6273 | 145.3042 | 148.7806 | 161.3048 | 155.4385 | 134.4965 | 166.2469 | 137.4243 | 146.0133 | 12.553
1998-02-06 | 131.6198 | 142.3365 | 135.6263 | 134.3739 | 137.0037 | 134.4114 | 138.9113 | 150.9693 | 143.7978 | 126.2785 | 137.5329 | 6.9123
1998-02-07 | 106.602 | 100.2625 | 93.3341 | 81.7988 | 104.0823 | 93.7033 | 84.3319 | 108.5045 | 89.5992 | 94.7021 | 95.6921 | 9.0931
1998-02-08 | 161.5536 | 159.7645 | 161.5249 | 140.3796 | 173.6436 | 152.6794 | 142.3492 | 174.9645 | 170.3514 | 175.1071 | 161.2318 | 12.846
1998-02-09 | 172.6605 | 177.4109 | 162.7464 | 149.0772 | 182.5561 | 184.3311 | 145.0436 | 184.3423 | 171.201 | 161.3125 | 169.0682 | 14.1899
1998-02-10 | 137.5661 | 160.4049 | 133.3298 | 126.4062 | 139.7952 | 136.2241 | 118.0084 | 132.5411 | 140.7231 | 131.0643 | 135.6063 | 11.0175
1998-02-11 | 128.5602 | 157.7175 | 133.1419 | 153.7483 | 122.0986 | 127.2287 | 117.8344 | 140.7047 | 144.4604 | 129.4015 | 135.4896 | 13.2707
1998-02-12 | 85.1752 | 80.3777 | 93.1299 | 97.2708 | 84.9858 | 83.084 | 73.4627 | 70.5835 | 99.3228 | 102.4704 | 86.9863 | 10.8196
1998-02-13 | 137.3546 | 178.6905 | 183.6259 | 155.124 | 144.9842 | 143.1078 | 136.2174 | 128.2262 | 155.2093 | 172.1862 | 153.4726 | 19.0773
1998-02-14 | 173.8727 | 165.6266 | 194.4031 | 169.2428 | 149.2074 | 164.5456 | 178.5823 | 137.279 | 175.9204 | 169.8255 | 167.8506 | 15.725
1998-02-15 | 92.8001 | 92.7958 | 99.3635 | 95.6784 | 77.2706 | 106.7613 | 94.6788 | 87.002 | 90.9002 | 101.2653 | 93.8516 | 8.0884
1998-02-16 | 106.1653 | 84.6862 | 88.81 | 99.0217 | 72.3736 | 101.3461 | 90.5831 | 86.6225 | 90.8905 | 102.9054 | 92.3404 | 10.1986
1998-02-17 | 109.7744 | 89.0919 | 109.6263 | 114.5133 | 71.5556 | 99.7161 | 96.8814 | 83.0931 | 104.929 | 105.9501 | 98.5131 | 13.5817
1998-02-18 | 190.4163 | 156.0185 | 197.7487 | 201.2842 | 121.8783 | 163.5698 | 153.9028 | 142.3936 | 151.6911 | 178.2163 | 165.712 | 25.7296
1998-02-19 | 144.2655 | 108.646 | 158.4251 | 156.4414 | 102.7285 | 118.9046 | 111.4719 | 116.2946 | 119.6903 | 149.902 | 128.677 | 21.2119
1998-02-20 | 145.1417 | 118.5066 | 155.9786 | 153.9407 | 123.7172 | 155.9882 | 138.1854 | 136.8909 | 119.2966 | 163.8922 | 141.1538 | 16.5258
1998-02-21 | 121.4989 | 119.2988 | 141.208 | 146.7528 | 113.7669 | 151.513 | 107.3914 | 122.1074 | 111.7064 | 143.4925 | 127.8736 | 16.2081
1998-02-22 | 93.5933 | 86.2664 | 113.1642 | 103.3195 | 90.245 | 118.397 | 75.3116 | 91.3602 | 80.7885 | 99.568 | 95.2014 | 13.6249
1998-02-23 | 138.1659 | 115.5145 | 147.6037 | 145.3062 | 144.2589 | 168.0004 | 122.3762 | 131.1744 | 127.9348 | 128.6887 | 136.9024 | 15.1184
1998-02-24 | 123.3971 | 113.9917 | 136.9746 | 132.8608 | 109.7281 | 147.8879 | 103.5566 | 105.1197 | 121.4917 | 118.5029 | 121.3511 | 14.3854
1998-02-25 | 128.7576 | 119.9651 | 129.1445 | 117.4934 | 123.0573 | 145.9629 | 121.4157 | 107.7113 | 128.0116 | 135.3943 | 125.6914 | 10.4365
1998-02-26 | 129.6309 | 123.5001 | 134.4435 | 139.0729 | 134.1626 | 145.5205 | 138.1947 | 102.0818 | 137.0863 | 145.9375 | 132.9631 | 12.7613
1998-02-27 | 156.9542 | 118.2671 | 152.555 | 146.8162 | 144.6907 | 171.1268 | 131.5337 | 127.9862 | 113.4568 | 127.0462 | 139.0433 | 18.3604
1998-02-28 | 150.298 | 128.7663 | 160.1565 | 121.8797 | 125.6874 | 158.5105 | 134.0632 | 124.5844 | 111.6729 | 113.4011 | 132.902 | 17.6174
1998-03-01 | 182.1614 | 152.7523 | 172.1998 | 151.3162 | 138.1546 | 162.6334 | 150.0427 | 147.3421 | 147.0518 | 111.4309 | 151.5085 | 19.1978
1998-03-02 | 210.9037 | 175.2155 | 169.6386 | 183.7979 | 164.8972 | 196.0814 | 176.2826 | 168.5198 | 168.6102 | 156.7257 | 177.0673 | 16.0466
1998-03-03 | 133.4992 | 107.7259 | 107.3757 | 127.725 | 100.6198 | 129.2163 | 110.6225 | 107.077 | 103.9154 | 103.7944 | 113.1571 | 12.1129
1998-03-04 | 146.5289 | 139.9353 | 139.2773 | 156.969 | 155.8385 | 122.7402 | 139.6024 | 132.4546 | 131.6967 | 131.5589 | 139.6602 | 10.9341
1998-03-05 | 169.4362 | 158.1054 | 166.2438 | 166.6088 | 175.4051 | 158.9336 | 163.5562 | 166.3279 | 171.6494 | 161.6304 | 165.7897 | 5.4732
1998-03-06 | 160.7563 | 152.805 | 156.629 | 156.7977 | 173.349 | 126.2785 | 160.9736 | 151.9656 | 144.738 | 148.58 | 153.2873 | 12.3267
1998-03-07 | 138.5047 | 132.5515 | 123.5639 | 113.9803 | 137.1163 | 116.0229 | 122.468 | 111.494 | 112.7631 | 112.5262 | 122.0991 | 10.5425
1998-03-08 | 131.5542 | 125.0284 | 115.0713 | 103.5257 | 116.0085 | 101.1351 | 122.6897 | 94.3539 | 122.3445 | 123.9806 | 115.5692 | 12.0935
1998-03-09 | 198.8598 | 159.4131 | 163.9461 | 162.0624 | 158.8963 | 141.5072 | 166.877 | 164.4306 | 175.1519 | 183.1777 | 167.4322 | 15.4732
1998-03-10 | 166.1983 | 139.8619 | 137.2232 | 141.4793 | 136.2764 | 109.1088 | 146.995 | 131.5028 | 135.3435 | 160.307 | 140.4296 | 15.6977
1998-03-11 | 182.4051 | 142.1034 | 135.0561 | 161.4569 | 145.3733 | 137.5557 | 158.7267 | 131.6393 | 151.4333 | 176.8544 | 152.2604 | 17.4123
1998-03-12 | 160.8277 | 134.1628 | 149.3104 | 144.1698 | 141.0789 | 132.4404 | 127.2088 | 121.1013 | 138.4528 | 171.1187 | 141.9872 | 15.2108
1998-03-13 | 180.8 | 138.8986 | 139.8618 | 131.8138 | 157.6196 | 155.9857 | 132.8934 | 135.6507 | 141.8216 | 148.2008 | 146.3546 | 15.0372
1998-03-14 | 80.1505 | 72.4841 | 59.0197 | 69.6156 | 80.4424 | 86.2453 | 63.6547 | 63.5511 | 66.2048 | 75.2886 | 71.6657 | 8.8151
1998-03-15 | 139.4064 | 137.5913 | 134.9975 | 125.7067 | 154.7156 | 169.4655 | 121.4486 | 118.7167 | 138.2312 | 123.6804 | 136.396 | 15.8358
1998-03-16 | 155.2312 | 166.9716 | 155.7728 | 153.9717 | 195.0815 | 175.5471 | 157.1423 | 150.7308 | 164.329 | 147.2722 | 162.205 | 14.2368
1998-03-17 | 181.45 | 187.3378 | 164.2215 | 158.5878 | 198.556 | 169.4272 | 156.3069 | 161.2113 | 162.4459 | 158.765 | 169.8309 | 14.3715
1998-03-18 | 142.26 | 149.4895 | 119.1849 | 121.0098 | 136.6889 | 140.9934 | 118.8713 | 121.1665 | 108.986 | 116.9008 | 127.5551 | 13.5352
1998-03-19 | 137.3483 | 154.5638 | 129.4312 | 121.2955 | 122.1947 | 143.7232 | 130.0441 | 123.9012 | 129.9059 | 126.5753 | 131.8983 | 10.5178
1998-03-20 | 108.6718 | 108.9801 | 95.0247 | 82.4309 | 87.7049 | 99.931 | 96.9004 | 90.0749 | 104.95 | 105.5157 | 98.0184 | 9.2148
1998-03-21 | 193.3199 | 171.6391 | 179.9603 | 162.176 | 143.6084 | 177.9751 | 160.9067 | 153.2773 | 165.0845 | 179.4658 | 168.7413 | 14.6337
1998-03-22 | 173.2319 | 150.1247 | 141.0103 | 129.6639 | 113.971 | 146.6871 | 143.1966 | 143.4259 | 150.3927 | 140.2108 | 143.1915 | 15.1478
1998-03-23 | 107.4241 | 109.6629 | 99.1332 | 102.3791 | 90.1404 | 96.1006 | 113.3017 | 97.4362 | 98.7584 | 101.4134 | 101.575 | 6.9086
1998-03-24 | 193.2905 | 191.7831 | 189.668 | 197.1925 | 167.4742 | 174.9834 | 204.6669 | 185.9354 | 169.6911 | 184.0787 | 185.8764 | 12.0548
1998-03-25 | 113.0024 | 114.1594 | 112.1549 | 128.0427 | 110.6493 | 114.1406 | 116.8153 | 107.2489 | 105.0503 | 109.2094 | 113.0473 | 6.3276
1998-03-26 | 131.7253 | 142.5652 | 131.4502 | 162.7659 | 152.7221 | 162.573 | 146.9083 | 149.8787 | 146.0316 | 146.8449 | 147.3465 | 10.6805
1998-03-27 | 119.5374 | 126.314 | 106.0051 | 125.3601 | 126.1517 | 130.6567 | 134.7927 | 118.662 | 126.9205 | 122.6373 | 123.7038 | 7.8483
1998-03-28 | 110.3064 | 122.7255 | 126.893 | 107.4171 | 106.6909 | 116.2456 | 120.7218 | 111.8362 | 116.5319 | 112.3541 | 115.1723 | 6.692
1998-03-29 | 84.6451 | 87.6454 | 77.7604 | 75.8163 | 73.6737 | 82.1583 | 86.4186 | 80.1355 | 77.3466 | 79.7769 | 80.5377 | 4.6266
1998-03-30 | 213.8057 | 184.5414 | 173.1877 | 171.3662 | 143.0182 | 167.6374 | 188.8995 | 157.8337 | 183.099 | 174.2497 | 175.7638 | 18.9697
1998-03-31 | 177.4419 | 156.3699 | 154.3217 | 147.0298 | 143.0177 | 152.3458 | 136.9886 | 143.8844 | 161.251 | 145.4161 | 151.8067 | 11.5327
1998-04-01 | 64.8868 | 52.5681 | 69.1408 | 59.9593 | 65.958 | 63.8595 | 52.2579 | 49.8072 | 65.4696 | 57.3476 | 60.1255 | 6.7798
1998-04-02 | 114.6967 | 88.7248 | 109.8288 | 119.5002 | 116.5182 | 133.7608 | 114.3797 | 94.3045 | 122.5213 | 109.4261 | 112.3661 | 13.0754
1998-04-03 | 155.2436 | 114.6324 | 141.3683 | 144.231 | 149.1031 | 147.8391 | 118.2521 | 119.4915 | 145.6135 | 128.7832 | 136.4558 | 14.7771
1998-04-04 | 118.0862 | 93.301 | 120.947 | 106.3267 | 115.0853 | 130.079 | 91.3318 | 98.9457 | 115.5078 | 111.8179 | 110.1428 | 12.5199
1998-04-05 | 121.6115 | 110.1284 | 127.7204 | 114.7711 | 123.0273 | 139.9014 | 102.9194 | 110.6086 | 131.2461 | 128.8 | 121.0734 | 11.3752
1998-04-06 | 162.126 | 148.6208 | 147.285 | 130.419 | 166.0031 | 147.9092 | 124.6115 | 139.6272 | 169.9116 | 178.097 | 151.461 | 17.3748
1998-04-07 | 189.8105 | 172.2471 | 172.4655 | 174.5015 | 189.0496 | 172.0468 | 145.6402 | 138.5586 | 182.8154 | 202.0838 | 173.9219 | 19.4727
1998-04-08 | 124.3698 | 148.7001 | 131.6437 | 136.5208 | 150.2237 | 132.622 | 110.0978 | 110.3902 | 139.8954 | 142.6243 | 132.7088 | 14.1698
1998-04-09 | 115.7482 | 135.3804 | 128.5623 | 128.0164 | 158.2271 | 132.1296 | 114.5861 | 116.295 | 124.2723 | 138.5272 | 129.1745 | 13.1803
1998-04-10 | 121.3731 | 120.5 | 125.4143 | 112.4149 | 146.8008 | 128.9136 | 111.0634 | 120.2366 | 111.3529 | 119.1367 | 121.7206 | 10.6069
1998-04-11 | 130.3323 | 125.5482 | 133.3648 | 110.3099 | 145.0152 | 152.1108 | 122.4687 | 148.6689 | 132.5815 | 123.3473 | 132.3748 | 13.0515
1998-04-12 | 89.748 | 99.8088 | 100.1773 | 90.6396 | 102.8962 | 115.8261 | 85.5568 | 117.6665 | 84.1805 | 83.0692 | 96.9569 | 12.5462
1998-04-13 | 145.7244 | 160.1041 | 163.1108 | 169.357 | 157.9057 | 179.046 | 152.9122 | 166.2217 | 160.6085 | 139.0503 | 159.4041 | 11.5124
1998-04-14 | 132.2614 | 142.4867 | 153.1294 | 131.939 | 144.8447 | 156.1965 | 138.0686 | 148.0711 | 161.3614 | 140.0496 | 144.8408 | 9.8887
1998-04-15 | 183.765 | 163.2144 | 212.0476 | 187.5248 | 180.4072 | 227.2424 | 193.967 | 200.9813 | 184.0435 | 199.4701 | 193.2663 | 17.896
1998-04-16 | 106.5297 | 101.3056 | 127.1229 | 116.9847 | 118.8089 | 126.2757 | 124.4407 | 128.9387 | 109.0339 | 130.4604 | 118.9901 | 10.2776
1998-04-17 | 103.4537 | 114.6919 | 131.8169 | 128.4103 | 127.7013 | 135.2213 | 120.2153 | 123.2466 | 111.817 | 119.6889 | 121.6263 | 9.7441
1998-04-18 | 195.8898 | 178.0452 | 207.4925 | 196.0505 | 197.3631 | 213.4877 | 209.821 | 218.3639 | 197.0889 | 220.8976 | 203.45 | 12.993
1998-04-19 | 117.0788 | 121.3921 | 104.5177 | 119.8987 | 103.811 | 112.3091 | 126.878 | 129.0428 | 127.7563 | 126.6353 | 118.932 | 9.3884
1998-04-20 | 203.5873 | 207.7352 | 205.6641 | 193.0185 | 179.0874 | 198.5848 | 226.2582 | 197.6317 | 219.6676 | 202.2002 | 203.3435 | 13.1986
1998-04-21 | 126.9181 | 133.2306 | 136.2708 | 139.9239 | 132.8681 | 120.9712 | 150.5341 | 136.5776 | 145.3749 | 150.21 | 137.2879 | 9.5806
1998-04-22 | 142.6142 | 135.5305 | 148.7759 | 149.4998 | 146.5251 | 130.7117 | 159.0181 | 132.3464 | 139.2044 | 153.014 | 143.724 | 9.2766
1998-04-23 | 127.0266 | 129.8237 | 110.8915 | 121.6366 | 109.8266 | 121.9461 | 132.0277 | 130.6295 | 113.3808 | 120.4146 | 121.7604 | 8.229
1998-04-24 | 157.5032 | 170.8389 | 126.3173 | 146.4611 | 146.509 | 138.4963 | 137.6822 | 149.5669 | 168.5767 | 151.6649 | 149.3617 | 13.7606
1998-04-25 | 146.7288 | 152.4771 | 118.307 | 154.3684 | 158.2663 | 150.9495 | 119.3851 | 144.4236 | 154.9837 | 128.5275 | 142.8417 | 15.0977
1998-04-26 | 85.3864 | 89.1701 | 77.4192 | 87.9764 | 85.1985 | 74.6391 | 75.5827 | 85.7148 | 99.0932 | 77.4256 | 83.7606 | 7.6091
1998-04-27 | 130.2953 | 136.1325 | 124.458 | 150.2142 | 131.1189 | 135.6169 | 118.6009 | 138.8147 | 157.8309 | 141.556 | 136.4638 | 11.5842
1998-04-28 | 102.8481 | 107.6299 | 97.7419 | 119.4456 | 104.0254 | 96.3098 | 94.9837 | 112.0229 | 134.0041 | 121.9271 | 109.0939 | 12.7331
1998-04-29 | 103.5359 | 93.097 | 86.5864 | 111.9617 | 94.5325 | 89.1305 | 89.4177 | 108.0431 | 113.496 | 100.1708 | 98.9972 | 9.8882
1998-04-30 | 140.5333 | 130.8357 | 135.9185 | 139.2462 | 144.9197 | 129.6036 | 151.9613 | 146.0336 | 165.0442 | 129.241 | 141.3337 | 11.2469
1998-05-01 | 105.8826 | 122.1326 | 117.2758 | 117.9118 | 117.6416 | 104.4847 | 117.6815 | 121.9933 | 135.5389 | 102.1533 | 116.2696 | 9.9559
1998-05-02 | 155.4957 | 176.7766 | 167.1238 | 177.8879 | 169.8075 | 156.6629 | 149.118 | 182.8142 | 192.9075 | 124.5284 | 165.3122 | 19.6572
1998-05-03 | 160.9402 | 161.037 | 175.2173 | 160.1194 | 161.7756 | 143.7846 | 156.3247 | 161.0545 | 185.9518 | 153.576 | 161.9781 | 11.4982
1998-05-04 | 88.2118 | 82.2083 | 94.4808 | 88.9138 | 81.5281 | 92.6253 | 95.4602 | 90.2823 | 90.3839 | 92.3092 | 89.6404 | 4.6894
1998-05-05 | 146.3142 | 135.7532 | 144.7564 | 167.4177 | 147.4879 | 133.9475 | 155.1507 | 140.5858 | 140.1226 | 134.9278 | 144.6464 | 10.3532
1998-05-06 | 88.7519 | 76.84 | 84.5602 | 91.3631 | 89.9202 | 73.6115 | 92.0878 | 86.3722 | 99.2603 | 73.3225 | 85.609 | 8.5854
1998-05-07 | 159.673 | 137.878 | 151.6706 | 148.9609 | 150.255 | 130.5514 | 145.8898 | 153.689 | 184.5406 | 131.3096 | 149.4418 | 15.6079
1998-05-08 | 141.3721 | 102.6522 | 115.5873 | 125.626 | 123.3398 | 105.5323 | 116.3398 | 124.7555 | 140.699 | 114.3747 | 121.0279 | 12.9737
1998-05-09 | 211.7846 | 165.6224 | 177.571 | 174.7165 | 177.9043 | 170.6599 | 161.9679 | 184.8171 | 185.3091 | 197.1686 | 180.7521 | 14.9372
1998-05-10 | 127.1036 | 106.0497 | 143.5612 | 119.9491 | 106.018 | 112.4477 | 106.8592 | 124.2802 | 135.4243 | 124.9065 | 120.66 | 12.9158
1998-05-11 | 98.5009 | 92.8635 | 115.9199 | 97.7074 | 83.6063 | 96.4232 | 91.6764 | 98.799 | 112.3517 | 105.5697 | 99.3418 | 9.6805
1998-05-12 | 108.5407 | 102.2195 | 122.6176 | 111.677 | 95.8886 | 108.3958 | 110.8284 | 118.9499 | 124.0478 | 110.8303 | 111.3995 | 8.7281
1998-05-13 | 157.7635 | 176.6257 | 176.3848 | 165.4779 | 147.0488 | 174.5001 | 203.0905 | 180.4222 | 175.4303 | 163.4155 | 172.0159 | 15.0468
1998-05-14 | 169.7442 | 201.7214 | 205.9919 | 218.8539 | 175.1228 | 190.277 | 222.0363 | 230.9121 | 221.1142 | 216.043 | 205.1817 | 20.814
1998-05-15 | 163.8081 | 219.2011 | 172.5546 | 202.6342 | 195.0593 | 162.5167 | 212.0498 | 206.2339 | 207.6494 | 243.6329 | 198.534 | 25.8049
1998-05-16 | 180.9155 | 238.8577 | 219.1621 | 213.7729 | 207.202 | 175.6614 | 188.734 | 210.303 | 231.5214 | 259.9788 | 212.6109 | 26.4765
1998-05-17 | 122.3734 | 172.6623 | 157.492 | 155.3052 | 133.6935 | 136.4074 | 128.1592 | 122.3052 | 141.8013 | 150.7005 | 142.09 | 16.6593
1998-05-18 | 141.1096 | 180.9389 | 164.4603 | 154.4029 | 154.1313 | 159.6435 | 166.303 | 169.6595 | 151.6265 | 178.6298 | 162.0905 | 12.4168
1998-05-19 | 141.2476 | 158.3908 | 144.8649 | 156.052 | 125.0093 | 137.8668 | 146.6476 | 153.0324 | 126.0352 | 153.6736 | 144.282 | 11.8464
1998-05-20 | 167.6061 | 195.3129 | 161.6263 | 165.1029 | 153.394 | 163.1703 | 168.3691 | 184.4737 | 157.7833 | 178.9143 | 169.5753 | 12.9187
1998-05-21 | 131.1856 | 130.5568 | 109.5115 | 118.4766 | 98.131 | 105.8842 | 135.6985 | 132.6521 | 106.1909 | 114.0235 | 118.2311 | 13.4497
1998-05-22 | 174.641 | 178.5935 | 152.7081 | 178.2612 | 143.0809 | 157.0903 | 192.327 | 175.4365 | 135.4619 | 150.3222 | 163.7923 | 18.4894
1998-05-23 | 102.5069 | 103.8442 | 96.8371 | 102.2537 | 89.8595 | 99.5448 | 118.3061 | 99.6827 | 89.7044 | 97.891 | 100.043 | 8.0611
1998-05-24 | 170.5842 | 170.1479 | 152.2717 | 165.094 | 153.9536 | 163.7747 | 187.6784 | 178.1934 | 156.9258 | 158.7554 | 165.7379 | 11.2069
1998-05-25 | 188.0473 | 199.9024 | 164.7606 | 179.0526 | 179.7045 | 191.597 | 201.2709 | 187.0655 | 152.529 | 172.359 | 181.6289 | 15.3386
1998-05-26 | 85.9986 | 95.7901 | 82.4797 | 84.211 | 85.1085 | 91.8704 | 101.8494 | 72.8631 | 68.4202 | 78.7229 | 84.7314 | 10.0906
1998-05-27 | 165.37 | 147.3808 | 133.2882 | 130.83 | 163.66 | 139.8343 | 188.2395 | 141.3322 | 123.7054 | 137.0571 | 147.0698 | 19.6928
1998-05-28 | 151.1673 | 140.4743 | 114.32 | 135.2269 | 167.5133 | 133.8872 | 169.1944 | 132.8736 | 121.7785 | 126.882 | 139.3318 | 18.2704
1998-05-29 | 157.1724 | 131.6403 | 120.2615 | 133.7015 | 156.0808 | 161.1745 | 142.4356 | 127.9798 | 124.7462 | 134.3979 | 138.9591 | 14.5474
1998-05-30 | 155.1115 | 143.2328 | 150.5282 | 125.697 | 145.3654 | 162.6532 | 143.1537 | 139.775 | 123.2697 | 132.6716 | 142.1458 | 12.4443
1998-05-31 | 168.0913 | 166.4271 | 195.651 | 150.6394 | 184.2054 | 219.0179 | 187.7454 | 151.2691 | 143.0321 | 175.2764 | 174.1355 | 23.3419
1998-06-01 | 207.7715 | 207.0217 | 209.7594 | 183.7958 | 232.7228 | 252.2398 | 241.7241 | 183.6586 | 150.9789 | 237.2923 | 210.6965 | 31.4905
1998-06-02 | 214.9602 | 203.6424 | 196.9556 | 181.6334 | 225.984 | 232.4081 | 216.6706 | 183.1549 | 144.3352 | 202.9353 | 200.268 | 25.7709
1998-06-03 | 164.4077 | 161.8671 | 172.5839 | 147.0954 | 172.036 | 158.476 | 171.4362 | 168.4391 | 152.4132 | 167.2147 | 163.5969 | 8.6745
1998-06-04 | 132.5022 | 146.6454 | 120.9999 | 123.3479 | 141.3596 | 118.4282 | 147.8139 | 140.628 | 115.0787 | 130.773 | 131.7577 | 11.9915
1998-06-05 | 116.1577 | 127.069 | 115.9852 | 119.3248 | 139.6744 | 127.2306 | 132.7941 | 144.094 | 117.5604 | 125.3719 | 126.5262 | 9.8532
1998-06-06 | 143.8267 | 188.6451 | 161.7275 | 176.0347 | 192.96 | 157.2155 | 169.9058 | 194.856 | 157.9072 | 152.8536 | 169.5932 | 17.9027
1998-06-07 | 120.7101 | 138.5459 | 136.2552 | 128.0785 | 140.5811 | 117.9506 | 125.9121 | 153.639 | 137.3197 | 118.1125 | 131.7105 | 11.5492
1998-06-08 | 127.0796 | 124.7752 | 138.5934 | 148.1133 | 148.9561 | 137.9575 | 134.6312 | 150.3239 | 123.9972 | 121.243 | 135.567 | 11.044
1998-06-09 | 165.8974 | 198.6267 | 213.4011 | 177.1305 | 184.4507 | 192.0457 | 204.8579 | 187.8807 | 167.6191 | 195.7129 | 188.7623 | 15.4454
1998-06-10 | 150.7587 | 180.3255 | 167.6178 | 158.889 | 169.0284 | 169.0554 | 178.6092 | 151.0809 | 152.4467 | 170.4249 | 164.8236 | 10.9555
1998-06-11 | 63.543 | 72.5156 | 55.7822 | 71.4045 | 64.7016 | 78.9115 | 71.4573 | 68.9771 | 65.8488 | 65.7335 | 67.8875 | 6.2681
1998-06-12 | 71.3242 | 75.522 | 71.0081 | 79.2544 | 75.1816 | 95.4571 | 78.7458 | 76.4291 | 73.301 | 77.5817 | 77.3805 | 6.9546
1998-06-13 | 156.6554 | 138.2728 | 153.9663 | 153.9407 | 148.2332 | 181.4967 | 194.4828 | 149.1898 | 157.4106 | 158.8477 | 159.2496 | 16.5505
1998-06-14 | 132.0601 | 156.2324 | 149.4071 | 140.1895 | 132.1572 | 174.2049 | 150.5854 | 149.5026 | 123.6378 | 133.7607 | 144.1738 | 14.8374
1998-06-15 | 74.2703 | 83.4364 | 90.7894 | 87.113 | 82.6394 | 89.8042 | 75.9524 | 89.9013 | 73.9764 | 79.7643 | 82.7647 | 6.5748
1998-06-16 | 114.8792 | 112.6293 | 132.5757 | 116.5214 | 122.4118 | 131.8967 | 105.6267 | 145.109 | 108.593 | 121.3549 | 121.1598 | 12.2642
1998-06-17 | 162.2282 | 152.1796 | 164.2815 | 160.7314 | 133.3939 | 173.624 | 145.8692 | 181.5903 | 154.735 | 183.514 | 161.2147 | 15.6709
1998-06-18 | 116.748 | 90.9097 | 106.1273 | 108.6186 | 91.8795 | 111.2288 | 107.596 | 120.139 | 88.6805 | 107.7749 | 104.9702 | 10.9128
1998-06-19 | 156.1679 | 128.153 | 148.2326 | 152.823 | 134.6956 | 155.8151 | 153.4025 | 162.1489 | 132.6871 | 158.9816 | 148.3107 | 12.044
1998-06-20 | 218.7097 | 191.2273 | 191.6566 | 198.3581 | 201.7565 | 188.5338 | 194.0315 | 180.3437 | 179.8033 | 190.6139 | 193.5034 | 11.2043
1998-06-21 | 115.7331 | 115.1735 | 98.0546 | 114.8164 | 105.8563 | 110.0372 | 106.8069 | 102.8316 | 103.1906 | 108.5191 | 108.1019 | 5.9331
1998-06-22 | 195.9062 | 166.7062 | 140.3958 | 192.5008 | 185.2435 | 147.9719 | 143.6345 | 150.087 | 151.6471 | 153.0997 | 162.7193 | 20.9929
1998-06-23 | 184.3057 | 178.7322 | 156.4401 | 202.3787 | 204.2959 | 162.6536 | 180.2828 | 150.4784 | 164.8657 | 186.6286 | 177.1062 | 18.3426
1998-06-24 | 166.3095 | 143.4354 | 114.9161 | 150.9786 | 159.3662 | 139.185 | 146.7995 | 132.7927 | 150.7604 | 167.3346 | 147.1878 | 15.8953
1998-06-25 | 136.2118 | 128.1357 | 95.4833 | 129.3223 | 134.4682 | 132.9111 | 132.9055 | 130.1488 | 139.0789 | 155.3612 | 131.4027 | 14.8203
1998-06-26 | 175.161 | 137.6538 | 115.5123 | 134.8091 | 143.6431 | 137.1062 | 158.4817 | 142.0577 | 145.6658 | 159.1221 | 144.9213 | 16.3007
1998-06-27 | 139.0601 | 108.0469 | 98.6997 | 96.9725 | 118.7028 | 115.0635 | 137.2316 | 118.3546 | 110.8171 | 117.4566 | 116.0405 | 13.9437
1998-06-28 | 175.8813 | 151.7323 | 145.4762 | 135.2384 | 160.021 | 172.5103 | 184.375 | 162.0803 | 148.6112 | 168.3157 | 160.4242 | 15.2632
1998-06-29 | 110.8243 | 98.4965 | 84.9807 | 96.5323 | 106.7734 | 113.3091 | 111.3986 | 107.4116 | 109.3984 | 127.5013 | 106.6626 | 11.3805
1998-06-30 | 116.8116 | 109.5934 | 102.4908 | 109.8489 | 99.5948 | 115.8445 | 110.7029 | 103.4974 | 104.4252 | 131.0075 | 110.3817 | 9.184
1998-07-01 | 116.5193 | 109.2054 | 89.0113 | 111.1605 | 101.7143 | 109.5451 | 103.1186 | 101.4298 | 91.0937 | 139.6571 | 107.2455 | 14.282
1998-07-02 | 189.8796 | 170.6267 | 149.0834 | 170.0311 | 175.6373 | 151.7918 | 168.3562 | 180.5089 | 160.8283 | 211.9001 | 172.8643 | 18.4609
1998-07-03 | 159.977 | 135.871 | 123.0282 | 139.434 | 146.0344 | 127.6474 | 133.952 | 173.9097 | 144.0259 | 172.1509 | 145.6031 | 17.6883
1998-07-04 | 203.087 | 169.6806 | 175.6362 | 163.4054 | 177.3954 | 191.4199 | 174.6841 | 195.7561 | 174.1836 | 213.2802 | 183.8529 | 16.1265
1998-07-05 | 137.9576 | 140.5623 | 127.2274 | 97.611 | 118.3179 | 137.4099 | 135.1953 | 131.1521 | 122.9996 | 140.8652 | 128.9298 | 13.3621
1998-07-06 | 180.0089 | 185.8763 | 180.3511 | 153.1227 | 181.3184 | 188.6009 | 220.5938 | 206.4988 | 178.8964 | 199.5491 | 187.4816 | 18.277
1998-07-07 | 106.02 | 113.5933 | 108.2226 | 106.2519 | 103.2476 | 119.1648 | 122.7303 | 120.7128 | 115.284 | 112.2986 | 112.7526 | 6.7479
1998-07-08 | 156.2235 | 162.2488 | 157.8612 | 151.1092 | 160.8321 | 175.4031 | 192.972 | 174.3725 | 165.055 | 150.38 | 164.6457 | 13.0677
1998-07-09 | 150.5156 | 140.6107 | 127.1722 | 123.1525 | 142.5925 | 167.0647 | 147.9013 | 143.7565 | 136.1508 | 158.4814 | 143.7398 | 13.2983
1998-07-10 | 180.6286 | 148.512 | 146.9749 | 131.6613 | 150.0766 | 168.3855 | 160.6825 | 160.2915 | 156.1526 | 160.552 | 156.3917 | 13.2686
1998-07-11 | 148.3481 | 132.8655 | 116.7908 | 109.844 | 128.5289 | 128.0213 | 139.3029 | 134.6753 | 118.4724 | 139.9005 | 129.675 | 11.8788
1998-07-12 | 98.9936 | 92.7434 | 85.1338 | 83.0293 | 90.1889 | 84.4228 | 96.5402 | 99.4777 | 76.2599 | 82.6813 | 88.9471 | 7.8577
1998-07-13 | 65.9996 | 63.4926 | 58.2812 | 54.5989 | 54.3963 | 53.7269 | 67.9954 | 59.4421 | 52.418 | 55.3794 | 58.573 | 5.5155
1998-07-14 | 126.1359 | 134.284 | 116.2245 | 121.2157 | 126.8484 | 109.7006 | 125.5425 | 127.3096 | 114.9342 | 108.6286 | 121.0824 | 8.4182
1998-07-15 | 221.9306 | 249.8763 | 182.9896 | 216.9457 | 188.4742 | 206.2247 | 220.7358 | 223.5483 | 222.1222 | 199.0568 | 213.1904 | 19.5835
1998-07-16 | 117.5464 | 151.6929 | 107.019 | 124.7979 | 120.1948 | 114.9204 | 122.4137 | 111.4532 | 141.4987 | 123.4692 | 123.5006 | 13.5744
1998-07-17 | 109.8204 | 157.8424 | 101.3756 | 117.0717 | 120.5386 | 117.6572 | 133.992 | 110.6234 | 119.1956 | 121.7372 | 120.9854 | 15.544
1998-07-18 | 130.3167 | 193.6587 | 120.9955 | 126.7132 | 145.7763 | 152.6444 | 143.8647 | 121.2432 | 128.4414 | 156.8852 | 142.0539 | 22.2293
1998-07-19 | 135.9634 | 193.1301 | 125.0689 | 120.2805 | 160.851 | 139.9704 | 146.2129 | 131.5241 | 133.1904 | 156.47 | 144.2662 | 21.4262
1998-07-20 | 148.844 | 172.7192 | 128.1671 | 135.7705 | 154.6135 | 148.1428 | 146.3819 | 130.0636 | 156.6454 | 158.6257 | 147.9974 | 13.7857
1998-07-21 | 172.3502 | 195.425 | 136.0894 | 152.2281 | 165.6668 | 152.3415 | 168.1238 | 151.8082 | 165.9886 | 168.9643 | 162.8986 | 15.971
1998-07-22 | 147.4961 | 166.5278 | 133.737 | 102.7858 | 144.2081 | 142.0661 | 135.0234 | 132.7616 | 124.8163 | 134.3373 | 136.3759 | 16.379
1998-07-23 | 213.7482 | 256.5022 | 185.694 | 165.1083 | 186.4772 | 216.741 | 178.2617 | 199.8714 | 167.9917 | 182.7482 | 195.3144 | 27.5719
1998-07-24 | 140.0456 | 148.946 | 150.5944 | 125.6934 | 124.6845 | 133.3244 | 119.3811 | 129.5324 | 116.2656 | 130.3576 | 131.8825 | 11.5862
1998-07-25 | 169.9735 | 179.3131 | 174.075 | 144.3878 | 147.6847 | 151.7195 | 138.2178 | 140.5864 | 148.0656 | 148.7168 | 154.274 | 14.6355
1998-07-26 | 150.1322 | 156.3627 | 164.8725 | 145.9807 | 131.6663 | 153.1564 | 134.8444 | 147.9169 | 166.9833 | 141.2692 | 149.3185 | 11.6332
1998-07-27 | 177.7504 | 184.7576 | 185.367 | 167.2302 | 152.7194 | 172.1449 | 169.8014 | 164.5938 | 176.8811 | 162.0209 | 171.3267 | 10.2609
1998-07-28 | 137.1296 | 132.2801 | 137.9589 | 107.6886 | 124.0551 | 141.4529 | 115.0822 | 134.0015 | 134.5109 | 138.2158 | 130.2376 | 11.1032
1998-07-29 | 115.2847 | 122.0299 | 131.2997 | 117.3922 | 118.3579 | 113.4236 | 103.853 | 118.83 | 127.7008 | 123.0214 | 119.1193 | 7.6707
1998-07-30 | 205.6084 | 192.7429 | 242.787 | 204.4667 | 206.0323 | 218.7208 | 222.3307 | 210.2776 | 209.8745 | 218.6589 | 213.15 | 13.5088
1998-07-31 | 152.0609 | 160.8112 | 157.4332 | 160.6617 | 159.9259 | 194.7822 | 147.7283 | 168.6784 | 180.5293 | 156.1322 | 163.8743 | 14.1136
1998-08-01 | 157.1207 | 172.1722 | 177.6852 | 162.1503 | 165.371 | 199.5242 | 147.6161 | 183.6791 | 175.3051 | 156.436 | 169.706 | 15.2162
1998-08-02 | 137.3793 | 160.4507 | 168.121 | 149.0129 | 136.0631 | 168.1478 | 145.6174 | 165.1766 | 148.2629 | 137.852 | 151.6084 | 12.8914
1998-08-03 | 164.9293 | 193.0724 | 173.9978 | 161.3488 | 139.1812 | 164.2016 | 139.9584 | 166.1811 | 176.2202 | 149.8617 | 162.8953 | 16.6294
1998-08-04 | 102.6587 | 103.3658 | 111.617 | 86.9635 | 90.4659 | 93.7507 | 84.0176 | 95.3353 | 98.6454 | 79.0076 | 94.5828 | 9.8855
1998-08-05 | 130.4308 | 129.2451 | 150.837 | 126.1272 | 125.1429 | 123.6189 | 122.9372 | 104.7666 | 111.8908 | 110.2588 | 123.5255 | 12.907
1998-08-06 | 158.5782 | 137.8509 | 162.6752 | 142.847 | 125.8558 | 119.2466 | 126.3797 | 126.738 | 119.0787 | 126.5284 | 134.5778 | 15.5969
1998-08-07 | 179.9405 | 167.7091 | 178.6057 | 175.9005 | 168.0535 | 146.1276 | 145.9578 | 146.624 | 140.8006 | 142.7422 | 159.2461 | 16.1597
1998-08-08 | 108.5569 | 97.5295 | 79.8692 | 85.1779 | 76.4912 | 76.2838 | 67.2195 | 73.0255 | 70.2647 | 73.088 | 80.7506 | 13.0155
1998-08-09 | 262.093 | 248.2712 | 226.7855 | 212.8982 | 200.9283 | 232.518 | 178.8443 | 196.1778 | 197.5533 | 219.3358 | 217.5405 | 25.5888
1998-08-10 | 136.1334 | 123.5906 | 133.1151 | 124.394 | 110.0462 | 140.4077 | 100.5561 | 112.0972 | 106.2316 | 117.6767 | 120.4249 | 13.3904
1998-08-11 | 127.099 | 139.6752 | 111.364 | 128.2343 | 110.4928 | 132.372 | 123.196 | 113.0767 | 126.4281 | 108.0122 | 121.995 | 10.6808
1998-08-12 | 165.3484 | 168.2649 | 158.6227 | 157.4591 | 138.9373 | 153.0503 | 155.4471 | 155.5871 | 155.2229 | 156.56 | 156.45 | 7.7891
1998-08-13 | 166.1391 | 141.2819 | 149.2885 | 139.9769 | 139.8233 | 149.7635 | 148.4105 | 155.6148 | 147.0526 | 161.9086 | 149.926 | 8.9788
1998-08-14 | 188.3631 | 160.7985 | 154.85 | 150.5088 | 177.9041 | 178.8299 | 174.8693 | 171.1361 | 192.3894 | 203.4739 | 175.3123 | 16.7873
1998-08-15 | 149.7105 | 107.9904 | 118.8903 | 112.9353 | 114.207 | 138.4032 | 117.6201 | 116.3743 | 145.2202 | 129.7554 | 125.1107 | 14.6786
1998-08-16 | 167.849 | 115.4434 | 149.8415 | 133.0717 | 137.7604 | 151.3095 | 117.7479 | 135.6814 | 169.2026 | 186.5202 | 146.4427 | 23.0266
1998-08-17 | 161.1049 | 118.4885 | 142.3384 | 146.1869 | 147.4316 | 136.9334 | 136.6784 | 143.2956 | 153.317 | 174.4676 | 146.0242 | 15.0587
1998-08-18 | 142.6201 | 122.1216 | 129.3984 | 152.6181 | 138.8703 | 135.7039 | 141.6141 | 145.6764 | 161.761 | 160.0901 | 143.0474 | 12.6357
1998-08-19 | 129.3454 | 122.5218 | 132.5242 | 132.0004 | 118.4977 | 118.3344 | 135.2253 | 133.3207 | 132.399 | 139.0932 | 129.3262 | 7.1285
1998-08-20 | 147.4269 | 149.8919 | 144.3367 | 150.1048 | 131.7398 | 136.2431 | 156.1456 | 149.255 | 139.2068 | 166.4482 | 147.0799 | 10.0083
1998-08-21 | 174.0174 | 191.6927 | 194.5262 | 169.511 | 193.7742 | 161.638 | 205.5248 | 196.9352 | 166.0874 | 221.1559 | 187.4863 | 19.1069
1998-08-22 | 110.5583 | 117.3221 | 113.4009 | 123.7666 | 140.1771 | 101.4615 | 117.596 | 130.6391 | 118.8819 | 130.0966 | 120.39 | 11.1827
1998-08-23 | 224.1112 | 205.6351 | 194.1865 | 199.5943 | 214.0984 | 182.1488 | 194.0584 | 199.5272 | 189.8253 | 202.6644 | 200.585 | 12.0519
1998-08-24 | 194.8249 | 206.447 | 184.6135 | 191.1473 | 209.1835 | 174.976 | 186.2295 | 179.6075 | 177.9939 | 175.0167 | 188.004 | 12.3327
1998-08-25 | 141.9048 | 168.67 | 161.4015 | 169.0014 | 159.3993 | 137.9106 | 167.6336 | 157.6391 | 136.8113 | 129.8843 | 153.0256 | 14.8922
1998-08-26 | 150.062 | 183.4673 | 192.0294 | 171.202 | 169.2163 | 163.9367 | 182.5949 | 189.0289 | 161.8778 | 150.9753 | 171.4391 | 15.022
1998-08-27 | 125.5729 | 132.5478 | 141.3281 | 130.282 | 127.0987 | 117.5523 | 148.9637 | 130.929 | 125.1593 | 135.3764 | 131.481 | 8.8741
1998-08-28 | 104.0477 | 112.0507 | 112.8138 | 122.4718 | 88.4678 | 92.8023 | 114.609 | 105.0087 | 93.0491 | 99.6953 | 104.5016 | 11.0547
1998-08-29 | 122.1485 | 140.4239 | 112.6908 | 137.3034 | 100.5482 | 110.0497 | 113.0375 | 105.3679 | 106.1664 | 108.7091 | 115.6445 | 13.5142
1998-08-30 | 164.613 | 176.9629 | 134.3518 | 166.8758 | 132.7815 | 157.808 | 142.3977 | 134.0685 | 128.6046 | 137.9598 | 147.6424 | 17.2768
1998-08-31 | 92.8444 | 98.02 | 80.9216 | 107.2412 | 86.2298 | 90.7178 | 84.7289 | 87.0719 | 76.0218 | 92.1846 | 89.5982 | 8.83
1998-09-01 | 136.7294 | 137.0157 | 124.8 | 144.3998 | 132.7845 | 142.2724 | 132.8422 | 128.641 | 108.2367 | 127.896 | 131.5618 | 10.2787
1998-09-02 | 121.9445 | 126.1623 | 137.2738 | 138.0452 | 126.0745 | 127.4092 | 131.9776 | 117.377 | 111.2498 | 105.756 | 124.327 | 10.5416
1998-09-03 | 133.5303 | 139.3015 | 173.1612 | 146.1758 | 133.1017 | 152.6169 | 164.2654 | 131.6973 | 123.4997 | 127.0498 | 142.44 | 16.4151
1998-09-04 | 119.5233 | 137.6815 | 149.2513 | 135.7988 | 121.4876 | 158.0168 | 152.7669 | 135.0689 | 122.5523 | 119.4677 | 135.1615 | 14.4315
1998-09-05 | 106.9602 | 131.1424 | 139.0213 | 124.8504 | 131.942 | 131.8081 | 136.1664 | 127.5584 | 116.2933 | 107.8544 | 125.3597 | 11.3237
1998-09-06 | 185.325 | 212.8284 | 220.7377 | 181.3952 | 208.091 | 200.9687 | 222.8942 | 194.2759 | 174.8144 | 172.9064 | 197.4237 | 18.5036
1998-09-07 | 168.0756 | 181.0164 | 191.0053 | 160.3851 | 192.088 | 176.0155 | 166.5988 | 177.8704 | 166.5544 | 154.393 | 173.4002 | 12.455
1998-09-08 | 191.5384 | 176.8946 | 193.0135 | 165.1659 | 222.6763 | 168.8133 | 173.8842 | 196.4569 | 156.6738 | 164.674 | 180.9791 | 19.878
1998-09-09 | 136.5438 | 124.2638 | 137.6402 | 127.9034 | 144.3624 | 128.5499 | 118.9281 | 134.8467 | 122.7182 | 120.9913 | 129.6748 | 8.3405
1998-09-10 | 234.0399 | 199.1094 | 220.908 | 206.9564 | 244.097 | 203.8402 | 185.5427 | 229.2906 | 188.1031 | 180.0932 | 209.198 | 22.0178
1998-09-11 | 172.7478 | 172.6302 | 185.3622 | 158.9653 | 189.1682 | 167.4541 | 154.0787 | 189.6368 | 157.4635 | 152.0646 | 169.9571 | 14.3915
1998-09-12 | 127.1286 | 135.8096 | 122.5496 | 117.8835 | 137.1284 | 113.4708 | 105.2423 | 128.4683 | 107.8343 | 111.5862 | 120.7102 | 11.3088
1998-09-13 | 145.0209 | 172.4444 | 138.3803 | 142.154 | 160.1885 | 127.6438 | 127.1757 | 127.6013 | 124.6305 | 137.5399 | 140.2779 | 15.6527
1998-09-14 | 198.5672 | 227.54 | 178.4933 | 219.9284 | 175.0373 | 183.8609 | 168.9135 | 166.6951 | 168.8666 | 173.0211 | 186.0923 | 21.9654
1998-09-15 | 123.0426 | 132.8488 | 102.4836 | 128.7895 | 112.8281 | 113.4614 | 108.9317 | 107.122 | 106.9219 | 124.0181 | 116.0448 | 10.3908
1998-09-16 | 79.9183 | 82.0994 | 80.2475 | 89.7063 | 75.9183 | 95.5611 | 79.9998 | 71.8373 | 74.3844 | 84.8583 | 81.4531 | 7.1348
1998-09-17 | 149.281 | 171.9788 | 172.8731 | 186.3944 | 156.4222 | 181.2107 | 140.7022 | 150.6059 | 132.2865 | 164.499 | 160.6254 | 17.7279
1998-09-18 | 110.768 | 121.6259 | 147.6749 | 146.4281 | 114.8799 | 138.077 | 113.0583 | 104.541 | 100.8641 | 126.1479 | 122.4065 | 16.7943
1998-09-19 | 104.2579 | 120.112 | 125.7399 | 130.3534 | 109.6045 | 115.5873 | 96.2826 | 101.1073 | 98.7435 | 112.3707 | 111.4159 | 11.5861
1998-09-20 | 189.3743 | 177.4758 | 199.4992 | 215.6326 | 177.7964 | 176.888 | 151.6285 | 194.9007 | 179.187 | 190.5108 | 185.2893 | 17.0523
1998-09-21 | 119.7026 | 129.6366 | 130.8987 | 144.2058 | 115.261 | 140.9683 | 114.8089 | 125.3219 | 131.3939 | 132.1084 | 128.4306 | 9.8924
1998-09-22 | 104.2404 | 111.0675 | 119.4307 | 135.2742 | 102.7835 | 126.4403 | 109.0812 | 103.1219 | 116.2901 | 124.5463 | 115.2276 | 11.1077
1998-09-23 | 153.877 | 169.276 | 185.3993 | 193.4267 | 158.0056 | 175.4196 | 169.0323 | 167.1438 | 179.5599 | 201.9204 | 175.3061 | 15.1199
1998-09-24 | 152.9344 | 175.8896 | 175.6513 | 167.9359 | 164.5734 | 176.9382 | 176.0564 | 169.1948 | 167.6232 | 176.9237 | 170.3721 | 7.6684
1998-09-25 | 94.9929 | 124.2068 | 103.8574 | 100.4203 | 120.0391 | 124.8266 | 110.0528 | 116.0212 | 107.8071 | 109.2862 | 111.151 | 10.0304
1998-09-26 | 134.5125 | 178.8559 | 150.3383 | 151.5874 | 181.9444 | 169.6569 | 153.7529 | 180.049 | 154.6963 | 165.199 | 162.0593 | 15.627
1998-09-27 | 96.4871 | 131.8821 | 110.7471 | 112.2043 | 131.7916 | 120.8053 | 112.0293 | 126.7346 | 119.8326 | 125.5137 | 118.8028 | 11.081
1998-09-28 | 126.2524 | 148.9428 | 145.6895 | 166.3842 | 164.5362 | 158.1838 | 134.7823 | 167.4295 | 120.3778 | 132.245 | 146.4823 | 17.4315
1998-09-29 | 115.8142 | 143.9591 | 125.2643 | 151.5536 | 160.7841 | 149.2944 | 159.9362 | 170.634 | 121.8305 | 131.4347 | 143.0505 | 18.6069
1998-09-30 | 143.1716 | 180.5785 | 155.4232 | 174.8465 | 195.5401 | 179.4045 | 178.9091 | 217.0682 | 149.517 | 177.512 | 175.1971 | 21.8811
1998-10-01 | 162.0617 | 181.0155 | 161.6846 | 167.9071 | 223.5164 | 172.6805 | 175.2305 | 232.9746 | 155.7485 | 177.8177 | 181.0637 | 26.167
1998-10-02 | 107.7348 | 123.0093 | 114.2923 | 126.6762 | 156.7869 | 110.4694 | 116.9755 | 144.843 | 113.2749 | 131.3692 | 124.5431 | 15.8995
1998-10-03 | 81.6977 | 89.1796 | 82.8652 | 94.7425 | 110.044 | 82.875 | 81.2884 | 110.0957 | 92.9405 | 95.968 | 92.1697 | 10.916
1998-10-04 | 170.3671 | 181.0266 | 151.7329 | 167.8184 | 188.6792 | 153.6614 | 139.5723 | 197.7786 | 172.2227 | 180.9268 | 170.3786 | 17.9395
1998-10-05 | 143.3864 | 142.5827 | 137.6047 | 135.9965 | 162.2296 | 136.3719 | 124.9623 | 143.082 | 145.2801 | 161.819 | 143.3315 | 11.43
1998-10-06 | 123.955 | 120.243 | 135.9853 | 120.918 | 152.89 | 119.8837 | 115.0175 | 133.8072 | 135.2895 | 132.8258 | 129.0815 | 11.2686
1998-10-07 | 115.5205 | 108.6397 | 123.5612 | 98.3729 | 112.8677 | 105.1241 | 108.5586 | 106.5735 | 99.9751 | 101.4379 | 108.0631 | 7.6995
1998-10-08 | 125.4294 | 119.0164 | 124.0201 | 112.6881 | 137.9965 | 117.0774 | 119.931 | 121.1586 | 108.997 | 121.9887 | 120.8303 | 7.8313
1998-10-09 | 176.6639 | 141.8636 | 159.8299 | 153.0084 | 169.311 | 164.8277 | 152.8533 | 146.8828 | 158.1139 | 160.6064 | 158.3961 | 10.3648
1998-10-10 | 126.7872 | 116.1376 | 98.016 | 107.2812 | 117.3962 | 122.4006 | 112.3475 | 118.61 | 115.0021 | 131.4968 | 116.5475 | 9.528
1998-10-11 | 120.3233 | 107.2031 | 103.7826 | 121.7049 | 121.275 | 112.6179 | 111.7431 | 110.3876 | 103.2714 | 114.4254 | 112.6734 | 6.8362
1998-10-12 | 195.2546 | 171.5689 | 177.5423 | 206.6107 | 182.7187 | 197.0498 | 190.5891 | 168.5177 | 202.6088 | 194.5564 | 188.7017 | 13.0208
1998-10-13 | 137.1278 | 117.1275 | 140.2815 | 137.1682 | 132.2039 | 128.0965 | 145.0302 | 131.1543 | 134.7129 | 124.6331 | 132.7536 | 8.0589
1998-10-14 | 182.7138 | 148.9188 | 151.9199 | 158.597 | 152.4958 | 149.4606 | 174.9736 | 167.9178 | 157.422 | 161.2608 | 160.568 | 11.3787
1998-10-15 | 179.7891 | 152.1103 | 152.0248 | 168.9712 | 175.3793 | 175.1582 | 168.0374 | 200.3322 | 150.7201 | 179.6077 | 170.213 | 15.5743
1998-10-16 | 77.6731 | 72.4975 | 69.5775 | 73.448 | 77.183 | 72.8936 | 72.5815 | 89.008 | 74.7277 | 77.3834 | 75.6973 | 5.3478
1998-10-17 | 135.2066 | 130.4306 | 112.0084 | 130.0035 | 135.166 | 130.8076 | 130.5361 | 161.595 | 122.5267 | 136.427 | 132.4708 | 12.5298
1998-10-18 | 209.3477 | 208.2591 | 176.6636 | 188.2585 | 202.982 | 177.4321 | 175.1279 | 209.3522 | 179.1404 | 198.448 | 192.5012 | 14.6725
1998-10-19 | 172.5731 | 177.1294 | 172.3798 | 159.9346 | 181.4498 | 161.1133 | 159.3394 | 190.3652 | 168.945 | 179.3679 | 172.2598 | 10.2236
1998-10-20 | 176.601 | 194.7733 | 149.7519 | 156.1034 | 175.5476 | 155.2331 | 138.5377 | 200.4362 | 138.956 | 154.5812 | 164.0521 | 21.7898
1998-10-21 | 66.9682 | 60.5492 | 58.2616 | 57.9451 | 63.5562 | 57.5472 | 55.9004 | 65.4857 | 57.5584 | 55.2387 | 59.9011 | 4.0852
1998-10-22 | 147.6353 | 134.9707 | 134.9267 | 143.8515 | 153.1497 | 140.6073 | 131.1045 | 159.7896 | 135.6156 | 141.3955 | 142.3046 | 9.0447
1998-10-23 | 62.1842 | 60.7172 | 59.0881 | 56.3932 | 51.5847 | 55.2903 | 50.9203 | 59.8644 | 57.5438 | 55.5677 | 56.9154 | 3.7285
1998-10-24 | 169.8163 | 147.2767 | 141.7661 | 134.5306 | 140.0262 | 143.1111 | 123.6013 | 143.7617 | 138.7104 | 132.8336 | 141.5434 | 12.0044
1998-10-25 | 150.9943 | 130.3723 | 118.3457 | 120.0378 | 113.0261 | 116.5924 | 101.921 | 132.0923 | 131.2297 | 109.5906 | 122.4202 | 14.064
1998-10-26 | 234.6947 | 197.2327 | 163.5985 | 175.4597 | 194.2234 | 147.6568 | 160.3328 | 194.8914 | 193.2743 | 181.5345 | 184.2899 | 24.5619
1998-10-27 | 138.6202 | 127.0655 | 110.0376 | 115.3242 | 118.6101 | 108.8297 | 97.0024 | 139.8184 | 128.3003 | 117.6638 | 120.1272 | 13.5002
1998-10-28 | 171.7255 | 185.8678 | 181.2519 | 161.4988 | 189.1185 | 155.7375 | 166.3036 | 164.4135 | 187.6115 | 175.7839 | 173.9313 | 11.8158
1998-10-29 | 128.082 | 144.1399 | 143.6047 | 129.5016 | 168.3981 | 130.978 | 156.0648 | 116.9915 | 153.475 | 148.8773 | 142.0113 | 15.555
1998-10-30 | 129.0665 | 145.9438 | 133.0586 | 119.8534 | 164.4144 | 123.8183 | 157.2435 | 116.851 | 146.1366 | 130.7488 | 136.7135 | 16.0392
1998-10-31 | 139.2781 | 165.9947 | 140.6617 | 131.4442 | 172.6917 | 128.3584 | 167.4972 | 148.4585 | 127.1176 | 130.3907 | 145.1893 | 17.5462
1998-11-01 | 102.8 | 137.407 | 123.483 | 96.121 | 117.1328 | 100.7603 | 127.1006 | 113.4805 | 98.1855 | 105.2521 | 112.1723 | 13.877
1998-11-02 | 138.2499 | 192.9921 | 137.7668 | 117.4058 | 150.1915 | 134.2271 | 158.064 | 144.4105 | 145.0907 | 134.709 | 145.3107 | 19.9486
1998-11-03 | 118.2974 | 146.4013 | 123.7916 | 104.6683 | 117.3048 | 114.3944 | 128.3653 | 101.9096 | 105.9881 | 106.6163 | 116.7737 | 13.5674
1998-11-04 | 116.1137 | 136.9831 | 129.4324 | 129.4937 | 127.1189 | 120.9915 | 152.3229 | 113.5334 | 113.4459 | 125.7511 | 126.5187 | 11.8883
1998-11-05 | 121.2352 | 159.5048 | 134.382 | 140.6059 | 122.1807 | 108.2286 | 140.2523 | 118.6575 | 109.5849 | 130.6056 | 128.5237 | 15.7878
1998-11-06 | 131.2298 | 132.7479 | 123.5771 | 126.2651 | 116.0611 | 98.9066 | 133.7756 | 114.6589 | 95.9097 | 130.0149 | 120.3147 | 13.7399
1998-11-07 | 98.5022 | 109.8435 | 103.7435 | 91.5876 | 79.2151 | 94.4991 | 94.7847 | 95.8004 | 82.3568 | 100.8317 | 95.1165 | 9.2166
1998-11-08 | 141.444 | 140.8564 | 130.8383 | 128.0665 | 111.6988 | 121.6015 | 124.8362 | 136.9573 | 119.7102 | 131.9285 | 128.7938 | 9.5966
1998-11-09 | 122.5131 | 122.6295 | 129.5231 | 105.478 | 108.4783 | 118.6296 | 114.9548 | 120.2004 | 109.6092 | 119.6154 | 117.1631 | 7.4727
1998-11-10 | 148.113 | 150.5424 | 160.2013 | 127.4862 | 123.7163 | 132.3565 | 138.479 | 132.2641 | 119.3126 | 123.1134 | 135.5585 | 13.5123
1998-11-11 | 224.024 | 213.2009 | 203.9914 | 176.1454 | 179.1291 | 202.8978 | 206.0744 | 191.6105 | 162.0623 | 172.0742 | 193.121 | 20.0931
1998-11-12 | 172.845 | 164.2594 | 161.0236 | 117.7166 | 141.8138 | 154.0377 | 168.7029 | 146.7446 | 120.7701 | 150.1121 | 149.8026 | 18.8169
1998-11-13 | 139.5648 | 119.067 | 121.3346 | 111.1024 | 122.4147 | 108.7789 | 115.6073 | 106.8525 | 98.6228 | 112.9561 | 115.6301 | 11.0762
1998-11-14 | 160.8804 | 154.3589 | 158.9524 | 136.1239 | 171.8182 | 134.9402 | 161.87 | 148.8103 | 126.6781 | 152.3069 | 150.6739 | 14.1418
1998-11-15 | 165.2805 | 140.3572 | 168.7791 | 132.388 | 163.3614 | 121.3453 | 173.2703 | 132.0569 | 138.2393 | 139.2928 | 147.4371 | 18.3777
1998-11-16 | 155.1174 | 144.9578 | 159.4298 | 139.8446 | 163.1716 | 141.7319 | 164.8539 | 147.6119 | 136.8243 | 138.8229 | 149.2366 | 10.5649
1998-11-17 | 149.8426 | 139.0942 | 160.1986 | 132.277 | 156.3112 | 126.2147 | 147.183 | 136.8317 | 128.7761 | 138.1996 | 141.4929 | 11.4987
1998-11-18 | 189.3164 | 201.257 | 201.2208 | 176.0686 | 217.697 | 160.5309 | 185.1186 | 160.799 | 171.8147 | 161.284 | 182.5107 | 19.8709
1998-11-19 | 133.0746 | 131.7038 | 132.3033 | 115.8814 | 146.9154 | 113.8725 | 125.1836 | 139.7642 | 102.8011 | 121.5182 | 126.3018 | 13.1517
1998-11-20 | 80.3517 | 66.907 | 80.1996 | 73.1698 | 85.6462 | 71.4589 | 73.9945 | 81.7966 | 72.2097 | 77.4805 | 76.3214 | 5.7163
1998-11-21 | 125.5399 | 129.5849 | 135.5441 | 127.7517 | 150.5314 | 118.8492 | 139.4439 | 145.5987 | 129.9251 | 135.5447 | 133.8314 | 9.5347
1998-11-22 | 156.5931 | 182.0594 | 167.5027 | 158.204 | 196.4809 | 148.2943 | 219.9325 | 190.2967 | 185.1178 | 156.3559 | 176.0837 | 22.5899
1998-11-23 | 107.6913 | 111.3961 | 101.5738 | 103.6456 | 111.5941 | 89.3599 | 125.3989 | 127.3782 | 106.8038 | 101.2359 | 108.6078 | 11.3234
1998-11-24 | 202.2159 | 198.0496 | 177.7682 | 180.1863 | 211.4048 | 162.442 | 261.8443 | 236.5636 | 184.6269 | 218.4619 | 203.3564 | 29.9302
1998-11-25 | 151.6779 | 128.6995 | 125.1764 | 118.5925 | 145.9041 | 99.2107 | 163.2322 | 152.903 | 124.2303 | 129.0781 | 133.8705 | 19.2619
1998-11-26 | 117.8001 | 120.9761 | 113.7285 | 101.5639 | 113.2283 | 90.5449 | 131.3165 | 127.385 | 98.9285 | 118.3395 | 113.3811 | 12.8657
1998-11-27 | 126.2689 | 142.7489 | 141.9725 | 122.2159 | 141.1586 | 120.3804 | 139.784 | 160.5177 | 133.8624 | 117.0417 | 134.5951 | 13.3174
1998-11-28 | 152.1756 | 136.7031 | 139.1825 | 142.5704 | 134.9126 | 127.2391 | 143.1837 | 163.0888 | 127.4202 | 140.2109 | 140.6687 | 10.8124
1998-11-29 | 140.9372 | 137.4297 | 133.322 | 142.0794 | 127.9792 | 140.141 | 135.4889 | 151.7428 | 138.8629 | 121.4331 | 136.9416 | 8.2439
1998-11-30 | 65.2088 | 68.147 | 62.2384 | 57.7914 | 55.8633 | 62.9038 | 65.6898 | 77.7988 | 61.4036 | 58.0942 | 63.5139 | 6.3266
1998-12-01 | 129.6903 | 141.6572 | 138.6413 | 131.5978 | 115.3269 | 140.7125 | 138.5686 | 155.8673 | 139.2322 | 135.6359 | 136.693 | 10.3002
1998-12-02 | 202.6362 | 179.7166 | 180.2293 | 185.7795 | 164.1571 | 201.6421 | 167.8179 | 221.8871 | 192.7144 | 169.528 | 186.6108 | 18.2651
1998-12-03 | 64.0047 | 58.3673 | 57.4639 | 61.4894 | 55.1003 | 67.2577 | 54.2909 | 77.0296 | 68.1801 | 69.9805 | 63.3164 | 7.327
1998-12-04 | 213.4774 | 192.0161 | 201.9753 | 210.579 | 221.9666 | 195.8618 | 172.2557 | 269.1582 | 242.2705 | 214.7127 | 213.4273 | 27.1084
1998-12-05 | 141.7582 | 145.6128 | 140.9375 | 147.2024 | 149.3066 | 134.3406 | 123.8304 | 177.679 | 150.8881 | 144.7964 | 145.6352 | 13.7887
1998-12-06 | 156.7412 | 171.787 | 171.623 | 170.0595 | 166.0319 | 169.4513 | 155.78 | 163.3716 | 163.79 | 159.5182 | 164.8154 | 5.9949
1998-12-07 | 141.7631 | 130.9519 | 138.4997 | 170.494 | 127.303 | 139.5649 | 139.1254 | 137.251 | 132.5321 | 153.0837 | 141.0569 | 12.4838
1998-12-08 | 162.1745 | 140.536 | 161.1865 | 182.947 | 128.584 | 144.6194 | 143.8521 | 138.2946 | 146.2542 | 172.4549 | 152.0903 | 16.9489
1998-12-09 | 146.969 | 139.0833 | 150.4925 | 166.9934 | 126.3731 | 140.1906 | 132.5719 | 139.0259 | 156.5331 | 154.4926 | 145.2725 | 12.181
1998-12-10 | 170.9571 | 154.8616 | 171.3334 | 178.8102 | 142.9023 | 150.2142 | 156.499 | 150.1284 | 163.2891 | 192.2713 | 163.1267 | 15.2061
1998-12-11 | 113.3364 | 119.6561 | 131.759 | 140.4652 | 145.8827 | 125.0897 | 143.6199 | 124.9682 | 143.2313 | 152.6073 | 134.0616 | 12.9343
1998-12-12 | 113.9843 | 110.0402 | 137.4543 | 127.2514 | 121.197 | 118.1016 | 140.496 | 111.8881 | 142.8926 | 137.81 | 126.1115 | 12.6987
1998-12-13 | 129.6982 | 139.8425 | 157.5063 | 144.5437 | 138.9564 | 139.6572 | 141.2227 | 113.3389 | 138.1585 | 140.0984 | 138.3023 | 11.1622
1998-12-14 | 162.3065 | 184.6255 | 201.6208 | 194.9804 | 178.9175 | 173.7453 | 178.3172 | 189.681 | 190.3712 | 171.8967 | 182.6462 | 11.8621
1998-12-15 | 142.4612 | 149.3378 | 141.3764 | 136.1634 | 138.6918 | 131.4581 | 134.6626 | 142.6341 | 139.9645 | 146.4894 | 140.324 | 5.3855
1998-12-16 | 166.64 | 179.399 | 183.4446 | 173.0167 | 145.7456 | 143.4389 | 174.6251 | 186.986 | 185.9766 | 164.5747 | 170.3847 | 15.5506
1998-12-17 | 154.0032 | 168.1225 | 176.083 | 171.1607 | 141.5725 | 164.3948 | 149.4339 | 180.2686 | 169.8845 | 162.2635 | 163.7187 | 12.1612
1998-12-18 | 132.8747 | 140.3722 | 161.1945 | 153.1084 | 130.3619 | 138.3424 | 135.3917 | 147.9538 | 173.3213 | 138.3183 | 145.1239 | 13.7545
1998-12-19 | 84.5797 | 99.316 | 111.3268 | 106.1146 | 100.6752 | 92.0264 | 95.8841 | 116.6022 | 115.6621 | 111.6086 | 103.3796 | 10.6791
1998-12-20 | 143.7134 | 189.4795 | 187.8527 | 189.6791 | 182.2015 | 172.5742 | 160.912 | 183.0333 | 184.2168 | 180.3363 | 177.3999 | 14.7036
1998-12-21 | 133.2565 | 167.0317 | 148.1347 | 165.784 | 160.2515 | 143.3219 | 136.6634 | 146.5802 | 152.7036 | 129.6703 | 148.3398 | 13.1459
1998-12-22 | 96.0965 | 119.9284 | 141.582 | 129.6405 | 109.8409 | 122.2607 | 111.9253 | 124.7562 | 129.0051 | 100.0832 | 118.5119 | 14.0707
1998-12-23 | 123.7812 | 150.4225 | 164.9713 | 161.5018 | 141.1802 | 162.1489 | 153.4045 | 157.3119 | 166.29 | 139.1587 | 152.0171 | 13.6491
1998-12-24 | 175.5707 | 219.857 | 202.9484 | 253.4286 | 236.8697 | 236.024 | 202.7312 | 211.2682 | 214.857 | 195.3458 | 214.8901 | 22.782
1998-12-25 | 126.0636 | 149.0272 | 119.9467 | 147.1035 | 148.0575 | 126.8939 | 113.1196 | 110.2019 | 134.6969 | 120.0648 | 129.5176 | 14.5381
1998-12-26 | 158.724 | 191.8425 | 139.6847 | 155.7711 | 151.5706 | 152.5269 | 137.2263 | 144.4753 | 143.8332 | 152.2903 | 152.7945 | 15.3996
1998-12-27 | 175.5863 | 197.1072 | 182.8098 | 191.9275 | 178.0268 | 158.7414 | 167.9898 | 182.6223 | 144.144 | 162.9204 | 174.1875 | 16.0165
1998-12-28 | 202.2943 | 218.886 | 172.0777 | 201.8567 | 172.6774 | 168.0162 | 186.6424 | 183.0547 | 163.7552 | 166.7446 | 183.6005 | 18.59
1998-12-29 | 168.0924 | 188.0606 | 152.0287 | 168.8609 | 153.818 | 163.2573 | 165.2934 | 176.6518 | 178.2142 | 150.0502 | 166.4327 | 12.3199
1998-12-30 | 186.5108 | 202.2666 | 163.976 | 160.8995 | 188.1254 | 159.5031 | 182.1582 | 182.9272 | 187.8366 | 161.9935 | 177.6197 | 14.8629
1998-12-31 | 164.0422 | 202.3967 | 180.8382 | 165.8046 | 194.7373 | 189.9926 | 161.5555 | 192.9645 | 170.913 | 153.9036 | 177.7148 | 16.6505
1999-01-01 | 128.2776 | 125.758 | 133.8492 | 119.1924 | 120.19 | 131.8469 | 126.0685 | 140.7791 | 118.8112 | 109.8802 | 125.4653 | 8.8709
1999-01-02 | 129.4342 | 136.6696 | 154.0935 | 115.804 | 120.5353 | 119.3553 | 137.0926 | 139.222 | 125.5886 | 115.0492 | 129.2844 | 12.4853
1999-01-03 | 137.4703 | 165.1336 | 171.3354 | 135.9991 | 140.7599 | 147.0061 | 149.2205 | 180.8447 | 135.0141 | 121.8581 | 148.4642 | 18.4889
1999-01-04 | 138.8881 | 160.1449 | 162.1927 | 138.4943 | 140.7312 | 173.2396 | 161.0061 | 160.3858 | 129.0555 | 124.922 | 148.906 | 16.3912
1999-01-05 | 128.687 | 136.9579 | 149.4941 | 125.3527 | 130.2133 | 125.5331 | 143.0571 | 112.4269 | 122.4165 | 120.5965 | 129.4735 | 11.0263
1999-01-06 | 97.6357 | 94.4376 | 101.8857 | 102.8535 | 96.4985 | 104.6086 | 119.3301 | 76.3147 | 100.1636 | 88.9677 | 98.2696 | 11.0964
1999-01-07 | 127.6528 | 125.8714 | 111.8848 | 112.2101 | 118.5577 | 119.9877 | 133.5835 | 106.6008 | 116.2175 | 103.5045 | 117.6071 | 9.5152
1999-01-08 | 169.3212 | 177.4168 | 172.5798 | 148.9709 | 158.4691 | 168.3803 | 173.5508 | 132.3608 | 148.9759 | 148.5299 | 159.8556 | 14.6936
1999-01-09 | 76.1329 | 70.4578 | 74.9303 | 64.3135 | 67.7319 | 66.0745 | 77.0694 | 58.5885 | 65.1645 | 63.1938 | 68.3657 | 6.1302
1999-01-10 | 189.5605 | 169.9715 | 194.5765 | 179.4215 | 177.9584 | 176.7774 | 186.1386 | 165.6286 | 158.707 | 140.6777 | 173.9418 | 15.9728
1999-01-11 | 134.4467 | 126.4944 | 129.4027 | 153.8738 | 131.96 | 125.7011 | 120.2954 | 102.6816 | 123.9417 | 95.458 | 124.4255 | 16.2764
1999-01-12 | 150.7236 | 143.2219 | 165.9943 | 171.0216 | 146.0308 | 161.2174 | 164.4602 | 126.6083 | 138.2765 | 130.886 | 149.8441 | 15.4366
1999-01-13 | 151.9341 | 145.0501 | 168.6882 | 164.7315 | 159.3888 | 146.3806 | 181.0522 | 132.3165 | 143.7502 | 128.7209 | 152.2013 | 16.3846
1999-01-14 | 129.2665 | 106.1818 | 133.4306 | 110.4649 | 138.667 | 119.3143 | 142.4497 | 101.0664 | 122.1881 | 117.5487 | 122.0578 | 13.8562
1999-01-15 | 161.7266 | 133.9313 | 144.8454 | 133.384 | 146.6026 | 111.8714 | 142.2505 | 119.6349 | 140.9053 | 136.2413 | 137.1393 | 13.9994
1999-01-16 | 206.0735 | 169.0636 | 182.8657 | 173.8831 | 176.6178 | 179.2297 | 167.9867 | 153.8989 | 172.6306 | 192.0388 | 177.4288 | 14.2041
1999-01-17 | 150.518 | 112.9904 | 121.4574 | 127.1934 | 142.9196 | 146.0251 | 125.081 | 119.568 | 117.1782 | 135.9498 | 129.8881 | 13.1131
1999-01-18 | 231.0115 | 127.1668 | 155.1271 | 150.6628 | 200.417 | 211.9439 | 180.3512 | 157.1352 | 151.0271 | 164.6396 | 172.9482 | 32.337
1999-01-19 | 164.4323 | 112.3107 | 122.7982 | 135.3478 | 128.7683 | 166.4733 | 160.9777 | 116.8594 | 115.2086 | 130.8186 | 135.3995 | 21.0052
1999-01-20 | 150.2366 | 115.6531 | 114.7632 | 141.1656 | 133.1866 | 140.3357 | 139.9399 | 117.2562 | 129.3605 | 105.852 | 128.7749 | 14.6017
1999-01-21 | 149.1672 | 119.9058 | 105.7751 | 138.6867 | 147.4623 | 134.8168 | 131.5871 | 130.5794 | 122.0378 | 118.5239 | 129.8542 | 13.5706
1999-01-22 | 144.7881 | 142.0458 | 124.9306 | 158.725 | 161.7695 | 148.0179 | 140.8556 | 156.4492 | 153.5375 | 150.7353 | 148.1854 | 10.7643
1999-01-23 | 117.1952 | 126.9302 | 115.8143 | 129.4797 | 126.4476 | 126.1822 | 122.1739 | 133.2875 | 125.4755 | 114.1842 | 123.717 | 6.236
1999-01-24 | 199.7967 | 222.114 | 221.7298 | 235.5357 | 213.1406 | 201.7306 | 200.6448 | 240.3708 | 209.5098 | 199.6214 | 214.4194 | 15.0603
1999-01-25 | 145.1447 | 146.5624 | 154.8425 | 141.6444 | 163.8418 | 128.5603 | 126.1067 | 150.5023 | 135.4859 | 139.3666 | 143.2058 | 11.6102
1999-01-26 | 108.2072 | 107.0719 | 121.5347 | 91.5626 | 126.5917 | 91.4751 | 97.6542 | 110.2897 | 95.8824 | 103.5667 | 105.3836 | 11.9411
1999-01-27 | 145.7651 | 147.6439 | 167.9982 | 117.2781 | 167.5112 | 124.4717 | 137.3353 | 151.249 | 129.8185 | 138.6888 | 142.776 | 16.8385
1999-01-28 | 158.233 | 163.227 | 162.6284 | 118.7002 | 190.6312 | 128.1264 | 158.7185 | 152.9103 | 133.2444 | 133.41 | 149.9829 | 21.4779
1999-01-29 | 126.9677 | 121.1094 | 104.6007 | 93.2333 | 126.5601 | 99.7063 | 110.7585 | 121.7481 | 105.0543 | 101.2339 | 111.0972 | 12.1548
1999-01-30 | 163.7115 | 178.0437 | 157.092 | 137.755 | 164.1734 | 142.3662 | 163.1556 | 178.2602 | 168.4119 | 173.9192 | 162.6889 | 13.7704
1999-01-31 | 187.5805 | 214.3157 | 179.3551 | 171.2008 | 199.8557 | 161.6616 | 194.8783 | 207.1355 | 219.6739 | 206.9696 | 194.2627 | 19.0562
1999-02-01 | 103.6258 | 107.7882 | 85.4185 | 89.4523 | 98.3933 | 81.0126 | 96.4481 | 92.1514 | 106.5036 | 85.0797 | 94.5874 | 9.4689
1999-02-02 | 192.4929 | 222.3202 | 147.0447 | 150.9936 | 154.0219 | 145.2081 | 155.0459 | 157.4353 | 178.8195 | 152.1645 | 165.5547 | 24.9026
1999-02-03 | 121.4634 | 169.557 | 134.7244 | 104.9588 | 125.2033 | 118.5677 | 120.4066 | 120.1178 | 115.9725 | 111.9537 | 124.2925 | 17.7235
1999-02-04 | 120.4938 | 175.4478 | 136.7229 | 111.5715 | 119.2882 | 122.8759 | 124.8956 | 119.0507 | 120.5131 | 130.6634 | 128.1523 | 17.9766
1999-02-05 | 104.681 | 127.1232 | 104.9162 | 94.3047 | 97.235 | 107.4422 | 124.7316 | 93.969 | 110.0949 | 121.4946 | 108.5993 | 12.2461
1999-02-06 | 223.0542 | 282.6802 | 201.2525 | 196.1835 | 195.2935 | 201.0037 | 234.1681 | 195.0346 | 237.9047 | 235.7937 | 220.2369 | 28.3266
1999-02-07 | 105.3434 | 115.8377 | 91.8522 | 93.8083 | 88.4778 | 92.0432 | 114.1158 | 85.2389 | 98.3768 | 94.5254 | 97.962 | 10.4796
1999-02-08 | 151.3618 | 155.9643 | 140.0784 | 153.7458 | 130.1371 | 127.6915 | 153.488 | 133.3515 | 127.2364 | 139.63 | 141.2685 | 11.5218
1999-02-09 | 144.4201 | 121.2311 | 133.8404 | 139.8276 | 133.4859 | 116.6331 | 136.4955 | 141.2879 | 121.6734 | 122.808 | 131.1703 | 9.7977
1999-02-10 | 105.798 | 95.3671 | 93.4457 | 117.1937 | 108.344 | 93.1078 | 89.787 | 112.7265 | 95.84 | 96.0106 | 100.762 | 9.4544
1999-02-11 | 113.3371 | 102.3567 | 111.5232 | 131.5137 | 118.7019 | 103.84 | 115.0925 | 116.3576 | 107.4497 | 119.1512 | 113.9323 | 8.5007
1999-02-12 | 134.4825 | 131.3565 | 129.6904 | 159.7249 | 135.6055 | 127.906 | 139.8665 | 133.4999 | 135.3432 | 135.9458 | 136.3421 | 8.8987
1999-02-13 | 143.8565 | 130.0663 | 150.9315 | 174.7015 | 143.1812 | 136.0591 | 147.6128 | 128.0484 | 141.894 | 146.6892 | 144.304 | 13.0247
1999-02-14 | 123.8817 | 131.5839 | 128.9508 | 149.783 | 116.1276 | 109.8305 | 123.8564 | 124.0039 | 123.3035 | 132.8148 | 126.4136 | 10.6953
1999-02-15 | 113.7768 | 141.2467 | 126.8164 | 140.4069 | 124.1665 | 114.8217 | 132.3657 | 131.556 | 130.8215 | 141.6342 | 129.7612 | 10.0885
1999-02-16 | 93.0982 | 131.1373 | 108.5481 | 119.8931 | 95.1679 | 92.6048 | 101.2087 | 118.848 | 104.1577 | 99.1556 | 106.3819 | 13.0445
1999-02-17 | 105.2163 | 123.8113 | 119.9231 | 121.7965 | 123.8796 | 101.5983 | 114.7311 | 129.8537 | 102.5508 | 109.0039 | 115.2364 | 10.0737
1999-02-18 | 162.1545 | 207.0987 | 175.2676 | 187.2831 | 187.1823 | 141.9388 | 164.198 | 185.6957 | 175.6526 | 137.2882 | 172.3759 | 21.5318
1999-02-19 | 152.1525 | 161.5836 | 172.2737 | 172.9233 | 164.774 | 133.9172 | 154.7348 | 149.9985 | 155.6232 | 140.8474 | 155.8828 | 12.601
1999-02-20 | 171.7929 | 175.6331 | 189.2953 | 196.9047 | 184.4969 | 161.9351 | 173.9452 | 167.8948 | 141.4191 | 166.9123 | 173.0229 | 15.4967
1999-02-21 | 128.574 | 134.818 | 161.9517 | 157.1388 | 133.6883 | 137.473 | 154.9026 | 158.8407 | 119.0716 | 140.3807 | 142.6839 | 14.6151
1999-02-22 | 137.4563 | 154.59 | 190.9175 | 160.9377 | 150.816 | 157.2585 | 178.5668 | 190.279 | 148.7558 | 168.0094 | 163.7587 | 17.9411
1999-02-23 | 92.3611 | 99.0786 | 117.3623 | 122.7736 | 104.1428 | 95.6341 | 124.7521 | 117.8102 | 105.9794 | 111.2801 | 109.1174 | 11.4363
1999-02-24 | 112.3352 | 104.6624 | 111.4841 | 137.7982 | 116.8191 | 109.7785 | 131.1653 | 133.9591 | 117.6223 | 126.291 | 120.1915 | 11.364
1999-02-25 | 161.4234 | 124.466 | 144.2461 | 158.7315 | 158.5086 | 150.8832 | 149.1892 | 170.5471 | 147.0559 | 145.6356 | 151.0687 | 12.4906
1999-02-26 | 213.8678 | 163.3522 | 191.5513 | 184.2902 | 164.3201 | 214.9862 | 222.0688 | 230.1254 | 189.5438 | 179.6719 | 195.3778 | 23.6988
1999-02-27 | 91.7553 | 85.0851 | 94.6793 | 98.2563 | 89.8308 | 98.5152 | 103.7588 | 100.9149 | 88.1112 | 90.9777 | 94.1885 | 6.0311
1999-02-28 | 119.5354 | 125.271 | 100.1978 | 118.5517 | 115.1878 | 118.4228 | 141.7239 | 134.0053 | 114.0763 | 132.0654 | 121.9037 | 11.8339
1999-03-01 | 195.4688 | 202.5471 | 178.043 | 202.0412 | 172.0124 | 197.3408 | 206.8369 | 186.9509 | 195.6916 | 213.639 | 195.0572 | 12.8278
1999-03-02 | 160.0894 | 176.1362 | 138.7333 | 174.6086 | 127.8054 | 163.2638 | 170.6832 | 134.0425 | 150.9863 | 176.9931 | 157.3342 | 18.4393
1999-03-03 | 216.239 | 200.1716 | 197.6733 | 211.0802 | 170.8064 | 211.106 | 223.0349 | 193.1924 | 199.6636 | 218.4309 | 204.1398 | 15.3221
1999-03-04 | 176.4052 | 173.0027 | 199.7145 | 175.6682 | 178.8815 | 176.9901 | 192.4663 | 190.2829 | 171.0183 | 191.011 | 182.5441 | 9.8768
1999-03-05 | 130.4347 | 134.7441 | 139.0808 | 125.1764 | 140.4991 | 118.5201 | 159.5142 | 136.9401 | 120.2043 | 136.5003 | 134.1614 | 11.8074
1999-03-06 | 151.5151 | 154.1506 | 158.6832 | 133.1191 | 174.0626 | 144.285 | 174.5428 | 151.1716 | 135.6517 | 138.752 | 151.5934 | 14.5384
1999-03-07 | 138.2003 | 124.0036 | 134.887 | 120.9679 | 142.4116 | 134.2279 | 140.0894 | 133.3709 | 117.9264 | 125.168 | 131.1253 | 8.4997
1999-03-08 | 199.0868 | 208.9533 | 215.256 | 197.2834 | 217.0046 | 201.3727 | 238.2196 | 223.3828 | 184.9643 | 194.2914 | 207.9815 | 15.7807
1999-03-09 | 150.9074 | 154.0434 | 164.5746 | 161.8871 | 146.7686 | 176.1726 | 154.0966 | 178.7395 | 148.3474 | 161.8764 | 159.7414 | 11.0751
1999-03-10 | 109.3872 | 127.3408 | 135.8774 | 131.3199 | 116.2475 | 150.3871 | 121.3279 | 152.9227 | 113.2714 | 125.111 | 128.3193 | 14.7165
1999-03-11 | 153.3163 | 184.5722 | 174.873 | 193.4056 | 165.5045 | 197.7915 | 183.5073 | 212.8378 | 157.807 | 170.1153 | 179.373 | 18.686
1999-03-12 | 107.8291 | 127.5253 | 137.5063 | 122.7395 | 107.0467 | 122.9554 | 129.0264 | 149.3467 | 117.6508 | 105.4796 | 122.7106 | 14.0667
1999-03-13 | 134.7799 | 157.0478 | 177.3209 | 168.5214 | 135.6587 | 140.7395 | 158.0741 | 168.6509 | 168.5098 | 146.7914 | 155.6094 | 15.3244
1999-03-14 | 74.3336 | 78.571 | 94.4499 | 77.2434 | 74.023 | 73.0002 | 84.4654 | 89.3014 | 78.0448 | 82.6411 | 80.6074 | 7.0619
1999-03-15 | 120.4098 | 116.4318 | 147.0907 | 138.8972 | 132.0035 | 122.555 | 142.6645 | 125.3819 | 114.5062 | 133.7903 | 129.3731 | 11.2496
1999-03-16 | 104.9862 | 117.1424 | 152.1637 | 131.3556 | 131.6598 | 147.5521 | 128.8208 | 137.0575 | 119.7379 | 152.8384 | 132.3314 | 15.7009
1999-03-17 | 120.421 | 138.4975 | 144.2298 | 144.7839 | 126.0819 | 151.2108 | 135.9878 | 151.8253 | 138.3661 | 160.4271 | 141.1831 | 12.0538
1999-03-18 | 115.2172 | 138.1694 | 140.5193 | 147.0159 | 111.6276 | 150.6241 | 134.4193 | 145.4312 | 127.1882 | 141.3474 | 135.156 | 13.2365
1999-03-19 | 135.8053 | 159.5181 | 156.273 | 142.0927 | 129.4048 | 149.1627 | 149.3526 | 152.3759 | 122.232 | 165.0974 | 146.1315 | 13.6391
1999-03-20 | 124.3396 | 158.2329 | 164.8674 | 149.2883 | 125.9443 | 147.6922 | 152.4944 | 160.3409 | 127.4079 | 180.9608 | 149.1569 | 18.5796
1999-03-21 | 126.5268 | 143.0686 | 186.1764 | 137.9628 | 128.4555 | 143.2168 | 126.551 | 153.8354 | 119.5304 | 172.3966 | 143.772 | 21.524
1999-03-22 | 134.9198 | 133.3716 | 185.7447 | 143.1102 | 137.1275 | 140.3467 | 143.0689 | 160.7915 | 146.5687 | 162.2024 | 148.7252 | 16.3193
1999-03-23 | 85.5788 | 77.7519 | 99.9195 | 83.1946 | 84.2782 | 94.7235 | 76.1376 | 96.9791 | 87.075 | 90.9696 | 87.6608 | 7.9231
1999-03-24 | 155.7711 | 137.6076 | 157.9922 | 169.8562 | 166.4295 | 164.1821 | 141.8844 | 173.5085 | 142.2445 | 165.2644 | 157.474 | 12.7764
1999-03-25 | 170.3343 | 150.7674 | 164.2318 | 169.5296 | 195.891 | 194.7537 | 150.6957 | 203.3644 | 151.1259 | 175.6868 | 172.6381 | 19.696
1999-03-26 | 126.3303 | 138.8305 | 130.0332 | 144.8973 | 159.6222 | 154.9468 | 131.2233 | 142.2774 | 129.5996 | 155.6968 | 141.3457 | 12.1959
1999-03-27 | 163.6076 | 208.1639 | 150.8082 | 191.4093 | 200.8929 | 204.8392 | 195.8011 | 195.9749 | 178.7667 | 207.0297 | 189.7293 | 19.4026
1999-03-28 | 96.1215 | 138.916 | 90.2006 | 120.9152 | 111.2361 | 110.9239 | 114.1068 | 98.4145 | 106.2294 | 125.579 | 111.2643 | 14.6603
1999-03-29 | 120.5674 | 147.8264 | 121.4474 | 167.2034 | 141.1095 | 130.0659 | 129.8291 | 126.2072 | 157.6757 | 152.8929 | 139.4825 | 16.305
1999-03-30 | 74.7011 | 100.856 | 78.839 | 93.7675 | 95.5835 | 91.3424 | 74.796 | 76.9502 | 86.405 | 83.4468 | 85.6687 | 9.389
1999-03-31 | 146.3721 | 193.5008 | 142.704 | 165.7751 | 151.8806 | 151.1253 | 139.7355 | 144.3832 | 161.7798 | 150.3458 | 154.7602 | 15.852
1999-04-01 | 239.4961 | 292.1541 | 213.7659 | 259.3308 | 279.6181 | 262.0231 | 229.7346 | 229.0102 | 284.9051 | 268.1434 | 255.8181 | 26.6028
1999-04-02 | 80.6293 | 102.6903 | 85.9902 | 98.3574 | 91.0596 | 89.9705 | 85.9426 | 78.9639 | 105.0605 | 92.5522 | 91.1217 | 8.7871
1999-04-03 | 138.8549 | 183.3128 | 153.6842 | 159.9163 | 161.775 | 159.5124 | 143.6252 | 135.3197 | 156.9111 | 159.8657 | 155.2777 | 13.7344
1999-04-04 | 101.7915 | 121.1494 | 107.4368 | 117.9569 | 136.1527 | 112.0175 | 113.3606 | 98.9479 | 108.7349 | 111.8941 | 112.9442 | 10.5491
1999-04-05 | 141.7311 | 154.9121 | 122.8817 | 149.2318 | 151.5321 | 134.6291 | 149.8174 | 142.5822 | 129.4185 | 139.4021 | 141.6138 | 10.2999
1999-04-06 | 202.3625 | 180.0735 | 154.6203 | 215.3471 | 192.2511 | 172.7361 | 196.452 | 168.5906 | 173.7385 | 197.8891 | 185.4061 | 18.452
1999-04-07 | 235.266 | 192.1467 | 210.8398 | 220.4154 | 232.8013 | 257.8412 | 233.246 | 219.3229 | 212.2368 | 230.2466 | 224.4363 | 17.7424
1999-04-08 | 153.8775 | 134.9246 | 142.9695 | 151.8169 | 158.5344 | 168.5953 | 162.043 | 151.596 | 145.7524 | 142.5998 | 151.2709 | 10.0989
1999-04-09 | 118.2211 | 99.4269 | 110.4281 | 113.5151 | 112.0329 | 130.6174 | 124.3222 | 109.5818 | 120.4298 | 117.2245 | 115.58 | 8.6669
1999-04-10 | 147.7567 | 121.4194 | 148.1842 | 143.3756 | 119.4067 | 162.1087 | 146.0359 | 144.2016 | 150.8659 | 141.5093 | 142.4864 | 12.9498
1999-04-11 | 86.0889 | 80.1469 | 90.3964 | 89.161 | 72.8336 | 100.7168 | 79.5186 | 79.9571 | 90.9818 | 87.0296 | 85.6831 | 7.8664
1999-04-12 | 119.1867 | 114.1624 | 144.3012 | 137.0091 | 121.3973 | 141.1615 | 137.8725 | 118.52 | 134.7513 | 138.2807 | 130.6643 | 11.0579
1999-04-13 | 164.2231 | 175.0592 | 183.3348 | 190.7376 | 189.9811 | 190.0876 | 183.0326 | 182.9927 | 200.8725 | 203.2674 | 186.3589 | 11.5082
1999-04-14 | 123.9539 | 144.8722 | 132.4659 | 153.0099 | 152.5569 | 157.8773 | 137.8757 | 123.0745 | 146.5906 | 133.7577 | 140.6035 | 12.2667
1999-04-15 | 122.7294 | 150.4854 | 150.4856 | 182.2908 | 178.3595 | 160.3911 | 146.4009 | 134.8339 | 159.307 | 144.9223 | 153.0206 | 18.1452
1999-04-16 | 103.3715 | 125.6311 | 132.5031 | 118.4611 | 137.2202 | 142.4603 | 115.7 | 117.4434 | 135.4661 | 120.3382 | 124.8595 | 12.0005
1999-04-17 | 63.158 | 71.6599 | 84.0382 | 85.4305 | 79.6506 | 79.302 | 77.0364 | 75.7309 | 85.942 | 75.4734 | 77.7422 | 6.9238
1999-04-18 | 140.4842 | 155.3056 | 166.1257 | 199.8677 | 162.4406 | 158.6882 | 154.7501 | 156.1211 | 169.2995 | 161.3047 | 162.4387 | 15.3074
1999-04-19 | 137.7586 | 143.4758 | 145.0081 | 149.0552 | 142.2303 | 141.0877 | 141.7431 | 139.8566 | 138.7044 | 161.5638 | 144.0484 | 6.9617
1999-04-20 | 133.5993 | 149.3898 | 149.9592 | 151.1061 | 157.8932 | 174.9535 | 157.6934 | 140.168 | 141.8322 | 161.6422 | 151.8237 | 11.9276
1999-04-21 | 139.0312 | 158.749 | 157.7849 | 170.2739 | 144.006 | 166.3708 | 160.2078 | 137.8694 | 129.943 | 153.1493 | 151.7385 | 13.3573
1999-04-22 | 108.6515 | 130.036 | 139.8816 | 152.6799 | 135.2425 | 144.9697 | 153.3327 | 137.7497 | 115.1889 | 134.9567 | 135.2689 | 14.492
1999-04-23 | 142.7912 | 150.5011 | 212.6674 | 211.5647 | 187.9552 | 157.0144 | 187.9916 | 184.5118 | 159.9006 | 179.429 | 177.4327 | 24.3411
1999-04-24 | 148.3439 | 160.167 | 178.4171 | 194.9622 | 179.3765 | 141.7562 | 156.9627 | 176.158 | 166.0598 | 172.6102 | 167.4814 | 16.0279
1999-04-25 | 155.632 | 162.6246 | 210.2247 | 153.6537 | 178.8828 | 145.2738 | 143.2799 | 164.6544 | 150.4043 | 175.9576 | 164.0588 | 20.1257
1999-04-26 | 116.6824 | 121.8646 | 138.5318 | 133.5655 | 129.2155 | 114.8147 | 110.0078 | 122.3821 | 137.5787 | 127.4821 | 125.2125 | 9.7328
1999-04-27 | 165.2466 | 162.7078 | 177.6854 | 176.3197 | 155.1457 | 148.9417 | 148.286 | 157.9274 | 152.7806 | 156.0173 | 160.1058 | 10.3773
1999-04-28 | 124.191 | 149.7643 | 133.6919 | 160.8035 | 135.7837 | 125.73 | 143.0157 | 125.125 | 134.2867 | 134.6167 | 136.7008 | 11.6542
1999-04-29 | 96.3602 | 130.2663 | 113.3708 | 113.1254 | 106.4935 | 104.8572 | 117.8552 | 116.7807 | 114.867 | 121.0254 | 113.5002 | 9.3515
1999-04-30 | 113.9975 | 128.5374 | 130.2471 | 111.1566 | 118.7418 | 101.7405 | 122.7474 | 116.4154 | 126.6733 | 143.7875 | 121.4044 | 11.7292
1999-05-01 | 145.8318 | 126.5735 | 142.4112 | 127.3095 | 136.0731 | 118.7819 | 133.383 | 120.1188 | 142.2226 | 158.2585 | 135.0964 | 12.3993
1999-05-02 | 109.055 | 86.7825 | 110.9957 | 105.2916 | 99.8149 | 89.7778 | 102.833 | 113.666 | 103.254 | 114.1121 | 103.5583 | 9.3574
1999-05-03 | 190.2505 | 159.0229 | 187.4127 | 208.8738 | 182.9858 | 179.6884 | 188.6271 | 194.4197 | 205.6494 | 184.0868 | 188.1017 | 13.9178
1999-05-04 | 59.6795 | 68.3526 | 59.671 | 70.7603 | 71.0816 | 71.1944 | 73.4587 | 66.624 | 67.9307 | 71.8632 | 68.0616 | 4.8606
1999-05-05 | 150.3391 | 181.3245 | 181.6318 | 190.0937 | 194.9163 | 160.5831 | 191.0408 | 198.1622 | 184.4232 | 182.5181 | 181.5033 | 15.0578
1999-05-06 | 129.8129 | 140.5331 | 147.1426 | 186.0822 | 149.0932 | 127.8083 | 178.6286 | 141.8605 | 148.5436 | 159.1356 | 150.8641 | 19.0452
1999-05-07 | 169.7282 | 176.136 | 183.687 | 215.3702 | 203.4565 | 195.8934 | 212.4307 | 176.3251 | 188.049 | 203.3011 | 192.4377 | 16.0344
1999-05-08 | 80.4157 | 85.983 | 89.3165 | 107.8912 | 100.7433 | 102.6411 | 97.31 | 94.6469 | 86.8458 | 99.7612 | 94.5555 | 8.6699
1999-05-09 | 141.9441 | 147.9405 | 156.534 | 168.0439 | 170.8393 | 173.5782 | 175.8362 | 184.5493 | 154.6037 | 180.365 | 165.4234 | 14.3496
1999-05-10 | 115.2156 | 107.3541 | 115.4574 | 133.0389 | 135.6245 | 126.9149 | 141.5878 | 147.7427 | 122.6353 | 136.5266 | 128.2098 | 12.9407
1999-05-11 | 148.3474 | 142.6052 | 142.6476 | 144.1608 | 157.0996 | 156.4386 | 152.996 | 173.8301 | 162.2032 | 152.2188 | 153.2547 | 9.7877
1999-05-12 | 217.9667 | 207.8072 | 228.6167 | 199.2807 | 219.2325 | 201.0488 | 231.5031 | 266.4449 | 241.8502 | 224.2668 | 223.8018 | 20.1567
1999-05-13 | 89.5056 | 94.6523 | 98.2081 | 74.9902 | 78.7737 | 74.4111 | 82.9575 | 92.4625 | 94.6366 | 78.7419 | 85.934 | 8.9578
1999-05-14 | 137.7628 | 131.6687 | 162.425 | 116.999 | 125.1158 | 124.0024 | 134.5179 | 126.8656 | 153.2266 | 128.1326 | 134.0716 | 13.9471
1999-05-15 | 155.1435 | 169.7718 | 177.5791 | 136.5255 | 151.3486 | 151.7625 | 156.4381 | 140.461 | 155.7283 | 147.0293 | 154.1788 | 12.3105
1999-05-16 | 118.3981 | 129.0863 | 122.8535 | 104.1791 | 111.9941 | 109.7358 | 132.3785 | 112.9124 | 106.7707 | 100.7472 | 114.9056 | 10.5548
1999-05-17 | 88.013 | 97.3642 | 94.126 | 98.7707 | 91.7174 | 92.0454 | 112.7055 | 83.881 | 85.3764 | 100.0565 | 94.4056 | 8.4371
1999-05-18 | 157.5432 | 134.4479 | 130.6418 | 133.9222 | 136.0086 | 134.5306 | 165.3368 | 123.3508 | 135.8953 | 139.1371 | 139.0814 | 12.6371
1999-05-19 | 168.5596 | 137.5147 | 153.1929 | 136.4818 | 136.8269 | 143.6588 | 179.2824 | 138.7296 | 149.0528 | 144.3178 | 148.7617 | 14.5654
1999-05-20 | 227.6923 | 180.0678 | 202.7398 | 191.2744 | 185.2362 | 218.0337 | 211.5504 | 199.2976 | 202.8288 | 176.2002 | 199.4921 | 16.6558
1999-05-21 | 114.1185 | 93.2637 | 104.0251 | 91.5549 | 99.8028 | 121.7061 | 105.7924 | 104.5678 | 100.6441 | 87.1525 | 102.2628 | 10.3929
1999-05-22 | 203.0216 | 154.3885 | 155.3527 | 135.406 | 152.3086 | 185.062 | 163.1849 | 175.0033 | 175.1091 | 155.2049 | 165.4042 | 19.4095
1999-05-23 | 151.476 | 105.3946 | 130.8905 | 116.316 | 118.2425 | 123.3549 | 122.3967 | 159.4116 | 119.9497 | 106.289 | 125.3722 | 17.6666
1999-05-24 | 168.8653 | 173.0557 | 167.0763 | 158.316 | 159.8163 | 161.2886 | 164.129 | 207.3586 | 160.9328 | 136.1585 | 165.6997 | 17.6634
1999-05-25 | 127.0197 | 114.7481 | 123.2674 | 111.2417 | 109.6649 | 111.9645 | 99.6572 | 147.138 | 123.3325 | 105.987 | 117.4021 | 13.4408
1999-05-26 | 89.9195 | 86.2133 | 85.799 | 73.1701 | 87.2604 | 72.033 | 76.185 | 102.5813 | 93.4355 | 79.0859 | 84.5683 | 9.6066
1999-05-27 | 74.9291 | 69.0412 | 68.1706 | 61.7343 | 74.0027 | 70.0509 | 66.8157 | 94.08 | 74.247 | 65.7001 | 71.8772 | 8.8455
1999-05-28 | 113.0403 | 114.7488 | 127.4561 | 97.7483 | 112.7165 | 112.8877 | 122.115 | 137.4378 | 125.2833 | 113.5855 | 117.7019 | 10.8278
1999-05-29 | 136.7882 | 129.7746 | 137.0258 | 118.8247 | 136.416 | 124.0725 | 131.492 | 162.5261 | 127.4292 | 143.9705 | 134.832 | 12.1342
1999-05-30 | 121.7124 | 122.8698 | 114.1396 | 116.6552 | 122.7385 | 116.2371 | 117.225 | 142.8536 | 115.4816 | 123.4842 | 121.3397 | 8.3197
1999-05-31 | 150.026 | 149.7906 | 132.214 | 145.9828 | 135.9288 | 139.4455 | 136.4802 | 178.8943 | 140.1724 | 173.0511 | 148.1986 | 15.8292
1999-06-01 | 163.3971 | 176.4172 | 162.2572 | 155.9786 | 164.0885 | 159.067 | 152.553 | 196.2589 | 146.7441 | 185.4138 | 166.2176 | 15.3662
1999-06-02 | 156.6567 | 146.4198 | 143.4522 | 124.3554 | 125.8201 | 141.7657 | 120.0587 | 170.2222 | 132.7205 | 148.6568 | 141.0128 | 15.6639
1999-06-03 | 196.7431 | 171.2848 | 152.0554 | 143.2942 | 142.8171 | 174.4281 | 155.8419 | 187.7455 | 139.5926 | 172.2523 | 163.6055 | 19.8514
1999-06-04 | 118.0569 | 106.7132 | 93.9135 | 96.6834 | 96.0215 | 114.4377 | 105.6484 | 113.5392 | 100.5644 | 91.8438 | 103.7422 | 9.342
1999-06-05 | 167.9783 | 158.3907 | 149.4816 | 139.5041 | 143.9425 | 152.9548 | 187.8088 | 174.9406 | 155.0452 | 143.1414 | 157.3188 | 15.4123
1999-06-06 | 139.5271 | 135.1732 | 145.0736 | 117.6796 | 123.0082 | 133.1607 | 149.1706 | 139.097 | 129.105 | 129.8443 | 134.0839 | 9.6593
1999-06-07 | 187.5602 | 182.1008 | 177.2373 | 144.3173 | 147.8124 | 169 | 193.127 | 152.4842 | 158.0169 | 187.706 | 169.9362 | 18.1315
1999-06-08 | 223.8695 | 229.7323 | 229.1796 | 182.0118 | 183.7476 | 217.7943 | 214.5119 | 169.5991 | 202.8233 | 270.1679 | 212.3437 | 29.3489
1999-06-09 | 192.2054 | 199.4297 | 214.3135 | 165.9082 | 159.7259 | 201.2075 | 213.516 | 185.8155 | 196.7702 | 228.8279 | 195.772 | 21.3392
1999-06-10 | 123.8047 | 116.8894 | 145.2981 | 96.2937 | 100.5056 | 119.871 | 122.3762 | 114.9157 | 116.608 | 131.532 | 118.8094 | 14.0159
1999-06-11 | 120.0181 | 118.8723 | 128.4587 | 101.3274 | 103.668 | 121.184 | 122.9705 | 122.5853 | 128.237 | 128.5124 | 119.5834 | 9.6822
1999-06-12 | 144.6755 | 144.4089 | 145.0399 | 140.7475 | 118.6541 | 155.866 | 161.626 | 143.6619 | 151.5796 | 151.7594 | 145.8019 | 11.506
1999-06-13 | 77.4349 | 86.2327 | 83.7601 | 83.2681 | 73.9149 | 90.4715 | 102.1721 | 88.3134 | 93.6216 | 87.1756 | 86.6365 | 7.9878
1999-06-14 | 178.0411 | 175.4132 | 189.7649 | 163.0559 | 156.5263 | 202.1444 | 191.674 | 176.6109 | 214.0677 | 197.5558 | 184.4854 | 17.8391
1999-06-15 | 146.2858 | 133.1095 | 130.7917 | 101.9134 | 118.623 | 147.5144 | 133.091 | 126.5277 | 146.8947 | 151.166 | 133.5917 | 15.3717
1999-06-16 | 89.4212 | 84.345 | 80.3009 | 75.1878 | 75.2626 | 94.77 | 88.0092 | 67.5126 | 78.89 | 94.859 | 82.8558 | 9.0187
1999-06-17 | 118.3069 | 116.2068 | 99.712 | 102.4007 | 103.9658 | 112.7424 | 102.6651 | 76.5847 | 96.1562 | 121.9091 | 105.065 | 13.2303
1999-06-18 | 161.7687 | 162.5436 | 152.4777 | 158.5142 | 164.4157 | 184.19 | 159.0428 | 115.5122 | 170.4058 | 181.8204 | 161.0691 | 18.9329
1999-06-19 | 141.902 | 146.8186 | 134.8988 | 149.4657 | 130.5694 | 149.5224 | 143.2782 | 103.7867 | 139.322 | 160.0236 | 139.9587 | 15.1617
1999-06-20 | 154.0909 | 147.2897 | 171.232 | 177.4923 | 133.1461 | 175.247 | 183.5107 | 146.0959 | 142.5577 | 188.7119 | 161.9374 | 19.4918
1999-06-21 | 149.2752 | 155.97 | 152.4105 | 166.6045 | 122.895 | 175.3437 | 179.8383 | 175.2589 | 134.0599 | 157.3237 | 156.898 | 18.4237
1999-06-22 | 147.9485 | 130.1135 | 140.5644 | 138.3839 | 117.8847 | 145.7963 | 156.76 | 170.1026 | 127.4808 | 142.4305 | 141.7465 | 14.9285
1999-06-23 | 126.0969 | 106.6512 | 110.7363 | 136.9068 | 95.1959 | 120.4786 | 113.3024 | 110.0297 | 116.5653 | 116.9223 | 115.2886 | 11.2844
1999-06-24 | 83.3831 | 83.9997 | 85.5909 | 94.698 | 72.4973 | 85.1767 | 89.9882 | 95.1795 | 94.5618 | 86.797 | 87.1872 | 6.9096
1999-06-25 | 120.9596 | 127.7585 | 133.4462 | 141.335 | 120.7527 | 134.3103 | 141.8883 | 141.8885 | 136.7015 | 135.1583 | 133.4199 | 7.9473
1999-06-26 | 108.4823 | 117.8419 | 138.4279 | 133.8701 | 114.8704 | 124.0229 | 151.9805 | 119.7783 | 143.1744 | 135.2297 | 128.7678 | 13.8838
1999-06-27 | 132.4778 | 130.9252 | 151.655 | 148.7724 | 135.8128 | 141.5486 | 168.7555 | 157.1316 | 163.2254 | 144.6845 | 147.4989 | 12.8714
1999-06-28 | 151.5689 | 136.6608 | 139.2941 | 147.8048 | 127.4337 | 136.2433 | 148.8006 | 143.259 | 162.9936 | 118.0596 | 141.2118 | 12.7449
1999-06-29 | 70.1127 | 55.3517 | 58.9135 | 64.5877 | 53.3557 | 57.8719 | 57.449 | 57.1127 | 71.6863 | 54.6442 | 60.1085 | 6.4529
1999-06-30 | 130.3102 | 125.961 | 149.3916 | 135.1878 | 139.2272 | 131.8647 | 128.1953 | 124.4246 | 147.226 | 122.9869 | 133.4775 | 9.2334
1999-07-01 | 139.1767 | 119.5167 | 123.6914 | 129.2606 | 131.3982 | 120.7627 | 127.5761 | 118.9876 | 155.4928 | 124.8705 | 129.0733 | 11.138
1999-07-02 | 140.8451 | 125.5544 | 115.9788 | 130.0388 | 127.5528 | 112.1542 | 124.8789 | 123.3443 | 156.0952 | 112.2586 | 126.8701 | 13.4442
1999-07-03 | 145.5869 | 159.3715 | 142.2695 | 146.6391 | 161.1006 | 127.2895 | 136.5614 | 150.4324 | 175.623 | 143.1686 | 148.8043 | 13.6912
1999-07-04 | 100.2499 | 95.7345 | 96.3256 | 114.1681 | 117.077 | 82.0736 | 80.2784 | 100.1278 | 128.9916 | 95.2688 | 101.0295 | 15.2269
1999-07-05 | 119.8909 | 115.6676 | 111.6574 | 121.256 | 120.4 | 91.8146 | 88.6316 | 96.4299 | 159.4046 | 94.9215 | 112.0074 | 20.9945
1999-07-06 | 219.031 | 196.6027 | 199.5507 | 237.9317 | 227.5949 | 181.5655 | 143.1999 | 171.0238 | 275.7075 | 174.4845 | 202.6692 | 38.4294
1999-07-07 | 150.7608 | 156.0907 | 157.9474 | 158.8092 | 164.6751 | 143.1289 | 114.6178 | 141.7354 | 169.4591 | 124.6039 | 148.1828 | 17.4859
1999-07-08 | 161.5725 | 148.2066 | 161.1524 | 168.0892 | 176.922 | 149.2831 | 129.8942 | 140.64 | 149.5156 | 129.0377 | 151.4313 | 15.7235
1999-07-09 | 122.3811 | 137.8063 | 141.2606 | 137.5354 | 139.1016 | 131.041 | 135.6797 | 130.7338 | 137.8678 | 122.721 | 133.6128 | 6.697
1999-07-10 | 89.6816 | 118.8043 | 91.8743 | 94.4988 | 97.5064 | 109.7303 | 82.2359 | 95.4858 | 92.8701 | 82.7698 | 95.5457 | 11.267
1999-07-11 | 147.1253 | 166.6587 | 139.7008 | 150.0941 | 146.1263 | 158.0755 | 118.6441 | 153.8419 | 132.014 | 131.0192 | 144.33 | 14.2685
1999-07-12 | 155.9118 | 164.4163 | 132.396 | 155.3445 | 159.0111 | 157.2153 | 137.7719 | 163.9821 | 146.8689 | 130.0723 | 150.299 | 12.7609
1999-07-13 | 95.9166 | 101.4645 | 84.4938 | 119.3489 | 94.8829 | 92.7089 | 88.2656 | 109.6318 | 92.8666 | 81.6873 | 96.1267 | 11.4488
1999-07-14 | 77.9067 | 68.4738 | 69.2813 | 88.4108 | 64.5003 | 80.6837 | 69.7853 | 79.0294 | 76.0393 | 60.5011 | 73.4612 | 8.4142
1999-07-15 | 100.492 | 94.9738 | 93.9997 | 97.4478 | 84.8725 | 86.9096 | 89.1521 | 106.4762 | 98.9251 | 81.9658 | 93.5215 | 7.7065
1999-07-16 | 233.0397 | 208.6094 | 239.5315 | 215.5605 | 185.7947 | 181.1363 | 189.5078 | 213.9776 | 195.1641 | 186.4568 | 204.8778 | 20.555
1999-07-17 | 178.1934 | 143.7393 | 165.5178 | 155.8529 | 138.924 | 132.6007 | 157.8612 | 148.5169 | 150.984 | 138.2202 | 151.041 | 13.8541
1999-07-18 | 176.5008 | 130.7271 | 145.8624 | 157.8665 | 154.4682 | 132.5225 | 178.5299 | 158.2819 | 140.5448 | 117.0539 | 149.2358 | 19.8038
1999-07-19 | 173.5026 | 133.5925 | 149.5585 | 149.0971 | 146.8763 | 138.1869 | 153.7981 | 145.8902 | 147.9228 | 122.7209 | 146.1146 | 13.3363
1999-07-20 | 185.5258 | 162.0347 | 187.5078 | 168.5374 | 156.1308 | 155.9927 | 178.7594 | 149.1962 | 160.4261 | 130.9291 | 163.504 | 17.3444
1999-07-21 | 211.4046 | 175.9881 | 236.1059 | 199.2036 | 163.7068 | 181.2671 | 237.9127 | 166.5075 | 202.9506 | 150.108 | 192.5155 | 30.1402
1999-07-22 | 145.3049 | 140.7438 | 148.2964 | 142.5605 | 114.3728 | 120.1016 | 178.0059 | 120.6821 | 142.9352 | 121.3384 | 137.4342 | 19.048
1999-07-23 | 150.1255 | 159.0443 | 164.3968 | 174.0084 | 147.3835 | 163.5787 | 179.6358 | 141.052 | 181.1424 | 135.4954 | 159.5863 | 15.9036
1999-07-24 | 112.7588 | 117.6176 | 136.6975 | 117.6882 | 113.1557 | 130.6429 | 133.7082 | 119.0547 | 140.3495 | 112.6803 | 123.4353 | 10.7541
1999-07-25 | 178.6651 | 181.5961 | 222.7604 | 189.1552 | 191.1383 | 210.4484 | 181.4914 | 200.1058 | 190.5396 | 170.4184 | 191.6319 | 15.7202
1999-07-26 | 162.8248 | 183.4044 | 194.8262 | 158.4274 | 152.9892 | 171.0172 | 155.3553 | 173.6368 | 174.3279 | 164.7159 | 169.1525 | 13.0767
1999-07-27 | 176.8104 | 157.0177 | 175.1669 | 142.1248 | 143.523 | 161.633 | 148.5278 | 178.572 | 163.7865 | 166.802 | 161.3964 | 13.4695
1999-07-28 | 140.115 | 122.7411 | 145.5535 | 113.6083 | 113.9256 | 143.5068 | 128.523 | 150.0112 | 115.2862 | 144.7782 | 131.8049 | 14.5731
1999-07-29 | 191.1359 | 173.5871 | 195.2629 | 146.9757 | 159.2582 | 154.5599 | 154.4283 | 174.7094 | 151.6508 | 197.9075 | 169.9476 | 19.3272
1999-07-30 | 192.5116 | 169.2069 | 169.2661 | 145.8195 | 154.5046 | 162.2147 | 154.3087 | 156.1042 | 157.678 | 164.0076 | 162.5622 | 12.768
1999-07-31 | 154.243 | 135.3993 | 157.5868 | 132.2504 | 124.1872 | 136.6676 | 136.3321 | 131.1807 | 144.1441 | 161.2684 | 141.326 | 12.462
1999-08-01 | 159.5513 | 149.5432 | 166.6256 | 142.728 | 138.2692 | 144.7371 | 135.6695 | 117.114 | 152.9544 | 132.1373 | 143.933 | 14.2696
1999-08-02 | 116.2254 | 121.4945 | 115.6195 | 106.2413 | 110.8313 | 124.4132 | 112.0889 | 95.8043 | 114.6626 | 99.2764 | 111.6658 | 9.067
1999-08-03 | 132.3455 | 127.1922 | 128.1742 | 126.6324 | 119.3479 | 122.0619 | 113.6755 | 103.5132 | 116.1756 | 104.4025 | 119.3521 | 9.9171
1999-08-04 | 161.1435 | 143.3589 | 159.5786 | 145.3986 | 146.2928 | 119.9774 | 141.6957 | 145.6765 | 131.7642 | 115.0306 | 140.9917 | 15.0106
1999-08-05 | 203.0266 | 197.1104 | 233.2959 | 178.9987 | 194.3556 | 166.3212 | 184.1141 | 222.8121 | 203.8745 | 168.1606 | 195.207 | 21.8711
1999-08-06 | 175.402 | 173.326 | 213.8708 | 154.8978 | 183.9884 | 150.9392 | 153.1631 | 181.1559 | 182.8441 | 162.4359 | 173.2023 | 19.0891
1999-08-07 | 128.6033 | 103.2351 | 131.2482 | 105.1493 | 117.3631 | 115.7763 | 111.3534 | 125.4035 | 112.8416 | 109.2113 | 116.0185 | 9.661
1999-08-08 | 124.8669 | 119.2482 | 131.383 | 86.9652 | 120.9417 | 114.3106 | 101.4981 | 122.8622 | 128.2541 | 100.4777 | 115.0808 | 14.2834
1999-08-09 | 283.8606 | 300.576 | 235.963 | 232.6449 | 276.303 | 288.655 | 250.9402 | 281.1562 | 298.8973 | 230.4135 | 267.941 | 27.7211
1999-08-10 | 131.4763 | 129.4176 | 120.321 | 109.2336 | 115.9866 | 108.3707 | 113.3148 | 109.4367 | 140.0158 | 116.5907 | 119.4164 | 10.8161
1999-08-11 | 231.0182 | 252.3734 | 251.4577 | 201.2388 | 260.9187 | 209.6155 | 193.9034 | 210.2596 | 259.5883 | 215.7777 | 228.6151 | 25.6297
1999-08-12 | 204.093 | 227.8475 | 230.0482 | 166.8231 | 213.8703 | 197.9807 | 168.6361 | 186.4341 | 246.488 | 182.2615 | 202.4482 | 27.0306
1999-08-13 | 111.6594 | 153.1961 | 125.4491 | 113.0966 | 127.7575 | 129.1681 | 113.7317 | 113.6086 | 132.867 | 117.6303 | 123.8164 | 12.9047
1999-08-14 | 139.1338 | 202.8955 | 169.0731 | 156.3647 | 155.2336 | 140.1226 | 173.7697 | 161.5447 | 141.1564 | 159.3369 | 159.8631 | 19.253
1999-08-15 | 126.201 | 134.4496 | 144.0605 | 121.0799 | 136.9786 | 110.611 | 156.006 | 133.1351 | 125.994 | 134.494 | 132.301 | 12.497
1999-08-16 | 89.0044 | 88.6763 | 90.8649 | 76.5102 | 100.054 | 78.3374 | 94.1765 | 94.1184 | 92.8569 | 88.3728 | 89.2972 | 7.1712
1999-08-17 | 177.3471 | 187.3586 | 198.293 | 164.5668 | 198.9542 | 158.0742 | 199.6293 | 191.4216 | 198.4564 | 160.0259 | 183.4127 | 17.0389
1999-08-18 | 111.5856 | 108.4246 | 120.7982 | 104.8999 | 105.4992 | 108.4057 | 113.7242 | 114.1809 | 127.8201 | 102.4247 | 111.7763 | 7.7828
1999-08-19 | 160.4576 | 179.3825 | 150.8958 | 160.6841 | 153.1342 | 158.0645 | 156.3263 | 174.9246 | 192.5493 | 136.1143 | 162.2533 | 16.0748
1999-08-20 | 79.8322 | 96.8761 | 79.6595 | 76.6922 | 76.837 | 71.1907 | 84.1507 | 96.274 | 98.8244 | 70.3301 | 83.0667 | 10.6426
1999-08-21 | 138.0442 | 142.2879 | 124.507 | 126.9584 | 124.1692 | 125.6339 | 138.902 | 129.3604 | 157.3773 | 113.3917 | 132.0632 | 12.3407
1999-08-22 | 178.474 | 189.8026 | 155.1595 | 177.5453 | 162.7172 | 182.5693 | 191.9467 | 167.1495 | 212.0397 | 161.4487 | 177.8853 | 17.1937
1999-08-23 | 151.6999 | 149.6912 | 140.7814 | 161.4856 | 126.891 | 141.5754 | 141.1998 | 145.0988 | 172.5565 | 153.9285 | 148.4908 | 12.5954
1999-08-24 | 106.9711 | 106.8678 | 103.3278 | 125.656 | 107.2236 | 97.7955 | 97.0903 | 116.7504 | 129.3943 | 112.6069 | 110.3684 | 10.8478
1999-08-25 | 147.4335 | 162.3634 | 178.1467 | 207.186 | 174.3776 | 147.3796 | 144.6694 | 185.7009 | 179.6845 | 184.7904 | 171.1732 | 20.3702
1999-08-26 | 105.217 | 128.6928 | 129.9562 | 156.4822 | 126.686 | 123.8532 | 115.022 | 124.6012 | 127.9111 | 124.6044 | 126.3026 | 12.9796
1999-08-27 | 248.9669 | 240.5338 | 272.8018 | 334.5133 | 241.992 | 247.9367 | 249.6259 | 243.677 | 236.868 | 255.9002 | 257.2816 | 28.9418
1999-08-28 | 153.6518 | 121.0519 | 165.2647 | 197.6145 | 150.3612 | 127.2982 | 169.5249 | 155.3994 | 151.3347 | 140.9285 | 153.243 | 21.7467
1999-08-29 | 120.5646 | 100.0023 | 149.9979 | 151.5266 | 132.4404 | 106.5973 | 132.7303 | 127.984 | 147.5342 | 122.6015 | 129.1979 | 17.5535
1999-08-30 | 143.4283 | 130.5176 | 175.1148 | 209.6325 | 166.1605 | 154.5895 | 194.1757 | 170.3603 | 174.1121 | 167.7892 | 168.588 | 22.8534
1999-08-31 | 111.2588 | 100.1846 | 130.8134 | 132.5868 | 127.8275 | 114.7979 | 136.092 | 120.5143 | 114.3198 | 108.7601 | 119.7155 | 11.784
1999-09-01 | 135.6275 | 114.2509 | 134.5196 | 162.3968 | 138.6827 | 113.6005 | 140.4842 | 132.8565 | 123.172 | 118.0613 | 131.3652 | 14.8422
1999-09-02 | 138.7156 | 115.4213 | 146.4528 | 148.7412 | 149.9712 | 120.8656 | 142.8854 | 145.0073 | 134.4331 | 132.0422 | 137.4536 | 11.7956
1999-09-03 | 186.881 | 137.2712 | 180.0792 | 190.4467 | 168.7335 | 165.8014 | 176.9672 | 144.8917 | 164.7231 | 158.9444 | 167.4739 | 17.1926
1999-09-04 | 185.6242 | 136.4906 | 168.8123 | 203.3568 | 173.7962 | 194.4588 | 183.1359 | 172.2448 | 152.155 | 171.094 | 174.1169 | 19.4978
1999-09-05 | 105.4503 | 75.9203 | 93.13 | 112.3088 | 105.9103 | 104.8985 | 108.7699 | 110.8799 | 96.0069 | 95.4735 | 100.8748 | 11.0113
1999-09-06 | 106.1488 | 89.1788 | 120.4202 | 105.4161 | 119.6347 | 120.4847 | 117.2695 | 104.5968 | 112.039 | 98.325 | 109.3514 | 10.5356
1999-09-07 | 128.2433 | 101.7362 | 116.0798 | 111.5454 | 152.6878 | 130.1253 | 129.4193 | 116.7876 | 141.7109 | 116.061 | 124.4396 | 15.0857
1999-09-08 | 174.1142 | 159.2948 | 174.9558 | 165.913 | 198.9143 | 182.9961 | 168.1665 | 148.6519 | 205.0539 | 166.8657 | 174.4926 | 17.2356
1999-09-09 | 157.2837 | 129.4739 | 162.1378 | 149.6102 | 143.5894 | 143.3348 | 151.4856 | 113.7014 | 156.1758 | 141.7245 | 144.8517 | 14.4097
1999-09-10 | 152.1827 | 137.2065 | 171.7155 | 153.7679 | 142.428 | 167.5718 | 160.1213 | 136.1813 | 166.1351 | 149.2244 | 153.6535 | 12.6542
1999-09-11 | 83.2853 | 73.5665 | 103.0193 | 83.2785 | 74.848 | 85.1423 | 80.6179 | 86.5976 | 91.2595 | 85.3889 | 84.7004 | 8.3307
1999-09-12 | 156.7378 | 148.4643 | 189.6748 | 137.6176 | 147.6076 | 143.503 | 136.7089 | 156.8189 | 183.1401 | 155.1917 | 155.5465 | 17.8383
1999-09-13 | 82.5568 | 79.4802 | 98.0457 | 86.499 | 84.9344 | 74.2773 | 76.7279 | 93.3554 | 89.3556 | 86.4312 | 85.1663 | 7.3245
1999-09-14 | 170.0355 | 173.3941 | 180.2148 | 166.1316 | 170.1554 | 160.8753 | 172.2879 | 171.725 | 159.7397 | 189.356 | 171.3915 | 8.7107
1999-09-15 | 98.7787 | 94.0008 | 107.917 | 104.7919 | 102.8525 | 92.1328 | 113.7944 | 91.405 | 96.6167 | 114.2068 | 101.6497 | 8.455
1999-09-16 | 118.6644 | 119.632 | 138.8327 | 143.2014 | 146.5996 | 131.9217 | 125.1271 | 114.4943 | 120.6955 | 137.494 | 129.6663 | 11.4179
1999-09-17 | 178.0625 | 153.245 | 177.2585 | 166.7608 | 173.4886 | 178.9829 | 176.1501 | 146.4252 | 158.1547 | 175.2351 | 168.3763 | 11.7224
1999-09-18 | 124.1058 | 94.9736 | 108.8541 | 110.9927 | 112.4833 | 122.8983 | 120.9792 | 103.5381 | 108.5556 | 111.4513 | 111.8832 | 9.01
1999-09-19 | 162.0756 | 141.2178 | 143.253 | 161.4318 | 154.6646 | 164.9518 | 185.5709 | 162.9137 | 127.5252 | 159.2318 | 156.2836 | 15.8886
1999-09-20 | 132.9266 | 131.1742 | 118.6321 | 124.9593 | 113.5915 | 123.6105 | 145.1728 | 117.9646 | 99.5578 | 127.0271 | 123.4617 | 12.2827
1999-09-21 | 146.1365 | 143.65 | 128.0249 | 157.6755 | 119.4549 | 146.7994 | 160.0345 | 128.6747 | 127.0043 | 141.9697 | 139.9424 | 13.6525
1999-09-22 | 101.9768 | 108.661 | 97.8125 | 111.5972 | 105.7223 | 102.2823 | 125.0943 | 108.0985 | 100.0112 | 104.8408 | 106.6097 | 7.7317
1999-09-23 | 110.0626 | 97.3147 | 83.4606 | 109.3171 | 99.2752 | 105.959 | 98.1232 | 103.8583 | 116.361 | 97.7734 | 102.1505 | 9.1267
1999-09-24 | 176.4351 | 164.724 | 174.2459 | 193.1381 | 182.1009 | 207.1737 | 171.3077 | 202.283 | 207.3586 | 193.1808 | 187.1948 | 15.5323
1999-09-25 | 163.7383 | 138.0727 | 164.9684 | 192.7651 | 161.5726 | 163.2171 | 141.0816 | 159.0157 | 155.767 | 165.8397 | 160.6038 | 14.9558
1999-09-26 | 153.081 | 133.9595 | 157.5735 | 166.6546 | 141.8417 | 163.374 | 133.8505 | 145.7015 | 143.2412 | 156.8499 | 149.6127 | 11.6301
1999-09-27 | 120.099 | 107.8843 | 141.8066 | 136.4685 | 108.9029 | 129.9517 | 99.5737 | 126.73 | 124.937 | 118.2007 | 121.4554 | 13.2693
1999-09-28 | 169.1305 | 149.9327 | 203.1479 | 204.2118 | 153.1401 | 187.9764 | 138.3674 | 180.853 | 165.8357 | 169.4235 | 172.2019 | 22.0295
1999-09-29 | 150.8229 | 118.22 | 170.2296 | 154.6179 | 130.8143 | 175.2002 | 120.8478 | 167.4927 | 123.4238 | 138.2172 | 144.9886 | 21.5875
1999-09-30 | 122.5215 | 104.8055 | 140.3225 | 133.1535 | 107.3992 | 152.628 | 109.2216 | 137.7908 | 118.4597 | 116.2218 | 124.2524 | 16.0386
1999-10-01 | 132.1054 | 116.6119 | 134.6061 | 123.9839 | 119.5211 | 145.7841 | 118.1764 | 149.4578 | 133.036 | 127.3236 | 130.0606 | 11.2288
1999-10-02 | 115.3011 | 95.1189 | 120.6323 | 94.7541 | 103.1539 | 133.557 | 96.747 | 128.7205 | 114.0614 | 108.2287 | 111.0275 | 13.8725
1999-10-03 | 164.7012 | 153.5118 | 184.0832 | 148.4709 | 168.2872 | 200.3566 | 154.267 | 200.3041 | 171.937 | 175.5607 | 172.148 | 18.3807
1999-10-04 | 123.6616 | 121.6739 | 140.7112 | 111.757 | 127.5901 | 140.8777 | 118.787 | 135.056 | 137.0803 | 125.9438 | 128.3139 | 9.8354
1999-10-05 | 148.0323 | 125.4089 | 153.4926 | 120.4753 | 146.9252 | 140.6791 | 114.2329 | 149.5545 | 125.0348 | 133.4608 | 135.7296 | 13.8592
1999-10-06 | 121.1968 | 98.099 | 108.4884 | 91.1124 | 109.6883 | 104.4805 | 89.2096 | 106.3446 | 100.8447 | 99.6294 | 102.9094 | 9.3737
1999-10-07 | 176.1352 | 129.4618 | 167.4587 | 137.1034 | 146.7279 | 162.0515 | 137.3554 | 174.4086 | 147.5633 | 157.0033 | 153.5269 | 16.3917
1999-10-08 | 131.2883 | 122.7739 | 135.7372 | 110.1202 | 136.6647 | 125.2616 | 126.7812 | 141.9382 | 134.5103 | 135.383 | 130.0459 | 9.1351
1999-10-09 | 139.6354 | 132.0507 | 138.2204 | 122.2457 | 134.0609 | 119.4072 | 119.7357 | 140.5577 | 126.4936 | 142.5741 | 131.4981 | 8.9333
1999-10-10 | 139.1565 | 126.4336 | 121.2551 | 130.1105 | 120.0845 | 107.5701 | 116.3248 | 144.1264 | 121.6937 | 137.5026 | 126.4258 | 11.3459
1999-10-11 | 120.3421 | 115.7836 | 101.7781 | 119.8797 | 96.2191 | 102.6444 | 110.1234 | 117.8113 | 111.5156 | 121.8024 | 111.79 | 8.9456
1999-10-12 | 173.5763 | 156.0239 | 170.2735 | 160.6592 | 118.7005 | 151.0562 | 136.2479 | 152.1482 | 161.8168 | 185.8317 | 156.6334 | 19.0753
1999-10-13 | 142.1502 | 123.0011 | 128.1491 | 139.8606 | 101.6442 | 139.6257 | 116.8581 | 113.2201 | 110.3572 | 150.9476 | 126.5814 | 16.1796
1999-10-14 | 139.3565 | 139.6224 | 134.4083 | 131.9214 | 113.9488 | 133.2996 | 109.5444 | 112.057 | 124.7059 | 136.8378 | 127.5702 | 11.6805
1999-10-15 | 142.31 | 169.7362 | 140.2869 | 139.5681 | 117.1315 | 132.0301 | 121.7885 | 111.9907 | 148.39 | 149.7709 | 137.3003 | 17.2739
1999-10-16 | 115.8773 | 142.8674 | 112.1621 | 134.6816 | 130.8161 | 140.7209 | 112.3454 | 111.4585 | 140.8284 | 151.0133 | 129.2771 | 15.0177
1999-10-17 | 175.1097 | 196.2921 | 173.8625 | 185.401 | 158.5426 | 185.7883 | 171.7806 | 176.8522 | 196.9113 | 187.8245 | 180.8365 | 11.8687
1999-10-18 | 149.3528 | 172.0163 | 140.9359 | 140.1536 | 129.9982 | 161.2131 | 142.3806 | 142.4987 | 171.9161 | 174.2813 | 152.4747 | 16.0313
1999-10-19 | 109.959 | 116.0014 | 103.8003 | 107.2641 | 86.2201 | 101.3416 | 93.2846 | 122.5149 | 117.6459 | 123.8234 | 108.1855 | 12.3605
1999-10-20 | 143.4302 | 170.9339 | 162.6663 | 146.178 | 142.1224 | 150.9806 | 156.8094 | 153.8273 | 145.7269 | 175.399 | 154.8074 | 11.6081
1999-10-21 | 147.3993 | 168.2773 | 156.3242 | 137.446 | 146.5355 | 144.2205 | 151.7485 | 153.5335 | 135.0666 | 158.753 | 149.9304 | 9.9941
1999-10-22 | 198.4831 | 180.6482 | 182.8336 | 176.0227 | 167.4805 | 152.4793 | 187.6936 | 181.9258 | 180.0754 | 173.8174 | 178.146 | 12.2328
1999-10-23 | 143.2761 | 137.4427 | 126.4313 | 136.1104 | 114.2913 | 135.6001 | 126.7011 | 130.0573 | 130.8712 | 139.6116 | 132.0393 | 8.3152
1999-10-24 | 153.5481 | 149.7367 | 148.6125 | 150.668 | 120.8577 | 139.2726 | 137.5902 | 142.5278 | 147.1782 | 138.0384 | 142.803 | 9.5586
1999-10-25 | 151.0209 | 133.0672 | 142.442 | 131.2583 | 127.1825 | 129.0575 | 146.9199 | 157.8995 | 127.2899 | 160.453 | 140.6591 | 12.8224
1999-10-26 | 153.2207 | 113.0095 | 110.2871 | 110.5524 | 111.9665 | 113.2955 | 123.2127 | 147.6059 | 122.2125 | 147.6087 | 125.2972 | 17.335
1999-10-27 | 104.6301 | 86.8217 | 94.8652 | 92.1517 | 86.8186 | 77.9914 | 96.6015 | 117.2395 | 100.3205 | 113.9677 | 97.1408 | 12.3081
1999-10-28 | 182.6562 | 168.8146 | 182.2579 | 172.2919 | 157.1497 | 143.1721 | 169.4458 | 182.3535 | 205.8027 | 196.4509 | 176.0395 | 18.1708
1999-10-29 | 141.3964 | 151.7396 | 166.1547 | 146.3283 | 130.8335 | 120.4786 | 119.986 | 154.9204 | 172.3994 | 150.0287 | 145.4266 | 17.6635
1999-10-30 | 123.0916 | 141.8778 | 167.3299 | 126.7429 | 106.9855 | 122.8288 | 113.5392 | 144.6411 | 157.5674 | 135.4203 | 134.0025 | 19.1151
1999-10-31 | 163.1381 | 186.6052 | 214.4994 | 161.164 | 134.9533 | 167.2024 | 150.1567 | 194.9745 | 170.9004 | 157.7473 | 170.1341 | 23.0589
1999-11-01 | 149.7045 | 153.8542 | 170.8433 | 136.9117 | 108.4579 | 126.3595 | 126.793 | 139.4192 | 134.9812 | 123.161 | 137.0485 | 17.7148
1999-11-02 | 162.538 | 148.5997 | 169.4751 | 122.7772 | 108.2808 | 121.142 | 120.8607 | 139.3233 | 154.6285 | 111.3104 | 135.8936 | 21.9704
1999-11-03 | 118.3723 | 110.8503 | 110.8018 | 94.822 | 86.8286 | 108.855 | 84.9781 | 105.3838 | 118.1019 | 88.4506 | 102.7444 | 12.8714
1999-11-04 | 113.5962 | 115.2996 | 98.8771 | 90.4758 | 94.2648 | 103.1052 | 87.3076 | 116.5301 | 120.6019 | 92.1979 | 103.2256 | 12.3335
1999-11-05 | 178.6151 | 136.6385 | 131.1065 | 118.2435 | 142.7902 | 148.1461 | 119.743 | 149.3397 | 177.6485 | 127.405 | 142.9676 | 21.3816
1999-11-06 | 120.1101 | 97.0262 | 109.2566 | 93.9656 | 95.7519 | 103.4873 | 97.7454 | 100.6095 | 116.197 | 99.2753 | 103.3425 | 8.9577
1999-11-07 | 112.7079 | 93.9448 | 104.8025 | 103.0693 | 102.3927 | 98.4632 | 97.6488 | 96.9154 | 117.9249 | 112.3059 | 104.0175 | 7.924
1999-11-08 | 65.327 | 70.6518 | 72.8577 | 71.3782 | 65.549 | 64.9023 | 67.6005 | 68.4722 | 79.2875 | 66.391 | 69.2417 | 4.469
1999-11-09 | 175.6986 | 189.0565 | 178.8205 | 156.2545 | 183.5568 | 175.8288 | 165.2369 | 178.5675 | 180.4596 | 178.0528 | 176.1532 | 9.2607
1999-11-10 | 171.4594 | 144.2564 | 164.8396 | 128.9577 | 163.7376 | 144.1607 | 147.4663 | 157.6525 | 147.3365 | 162.7531 | 153.262 | 12.9427
1999-11-11 | 194.9828 | 162.5633 | 145.6844 | 134.3231 | 152.6094 | 152.2832 | 158.2371 | 157.9671 | 164.2177 | 153.0005 | 157.5869 | 15.7218
1999-11-12 | 174.9458 | 171.162 | 161.4433 | 129.9567 | 165.965 | 177.2879 | 162.5121 | 144.0319 | 172.5269 | 166.0701 | 162.5902 | 14.8139
1999-11-13 | 180.1916 | 171.8983 | 148.9418 | 141.0676 | 158.7086 | 157.5552 | 148.1477 | 121.7076 | 166.0389 | 161.1363 | 155.5394 | 16.6106
1999-11-14 | 166.966 | 166.6621 | 164.1966 | 129.5687 | 147.9364 | 162.3918 | 156.7445 | 130.5951 | 149.4208 | 166.9496 | 154.1432 | 14.454
1999-11-15 | 146.7072 | 153.3099 | 148.4656 | 136.036 | 132.7651 | 144.2452 | 133.8116 | 120.4963 | 121.7247 | 136.7293 | 137.4291 | 10.9401
1999-11-16 | 138.8439 | 163.501 | 153.2052 | 138.3051 | 162.2256 | 145.704 | 123.4475 | 143.2102 | 133.8585 | 135.6066 | 143.7908 | 12.7149
1999-11-17 | 187.4223 | 171.6711 | 205.1047 | 173.9663 | 200.9466 | 163.1143 | 128.5569 | 148.5484 | 161.8634 | 150.5139 | 169.1708 | 23.982
1999-11-18 | 142.0471 | 125.3356 | 146.5909 | 120.9327 | 139.509 | 120.5128 | 115.5716 | 126.6161 | 131.3 | 121.1872 | 128.9603 | 10.5038
1999-11-19 | 202.6682 | 193.1678 | 184.3822 | 179.4132 | 227.8317 | 182.5441 | 176.9524 | 180.1574 | 197.7313 | 188.5821 | 191.343 | 15.3183
1999-11-20 | 102.6737 | 93.3593 | 91.2591 | 91.2232 | 110.1498 | 88.7547 | 88.066 | 86.4699 | 89.8085 | 106.0768 | 94.7841 | 8.3558
1999-11-21 | 131.3542 | 136.0423 | 143.5738 | 135.8063 | 134.7433 | 130.4437 | 106.3463 | 129.021 | 113.4824 | 128.2489 | 128.9062 | 11.0724
1999-11-22 | 115.0561 | 122.3219 | 120.3637 | 132.0182 | 122.5541 | 112.9191 | 102.3621 | 119.1177 | 115.7607 | 121.9011 | 118.4375 | 7.7468
1999-11-23 | 176.6173 | 182.6222 | 187.4997 | 211.7248 | 187.8786 | 168.8238 | 156.0117 | 211.0849 | 197.5595 | 202.2481 | 188.2071 | 18.0723
1999-11-24 | 143.9036 | 155.6024 | 155.4302 | 200.8318 | 165.0187 | 159.1975 | 147.2423 | 195.9065 | 173.839 | 184.6558 | 168.1628 | 19.9375
1999-11-25 | 114.063 | 110.1607 | 103.8937 | 129.6108 | 120.7232 | 117.0062 | 103.4664 | 148.6035 | 117.0592 | 126.1911 | 119.0778 | 13.4302
1999-11-26 | 155.6001 | 141.5191 | 126.1218 | 163.6902 | 130.0253 | 159.767 | 130.7465 | 166.9321 | 146.0919 | 150.0715 | 147.0565 | 14.6867
1999-11-27 | 179.7019 | 153.7086 | 149.4113 | 191.0474 | 186.8262 | 198.8061 | 169.5908 | 216.628 | 181.5426 | 180.2254 | 180.7488 | 19.9891
1999-11-28 | 188.7059 | 156.0609 | 154.7718 | 206.1511 | 197.5991 | 207.8272 | 181.5276 | 179.0251 | 189.1487 | 187.8147 | 184.8632 | 18.1501
1999-11-29 | 102.6581 | 79.4251 | 103.1041 | 112.226 | 94.7366 | 109.2119 | 101.3475 | 100.2322 | 113.1172 | 113.5995 | 102.9658 | 10.3976
1999-11-30 | 101.2871 | 79.1097 | 98.9856 | 110.078 | 97.6274 | 100.8547 | 98.8037 | 88.3925 | 113.6448 | 97.1175 | 98.5901 | 9.7627
1999-12-01 | 119.6459 | 114.6487 | 130.2378 | 135.4267 | 125.8699 | 119.2202 | 108.2608 | 114.8271 | 144.3059 | 118.3109 | 123.0754 | 10.9048
1999-12-02 | 144.1106 | 136.8794 | 176.0912 | 176.7432 | 176.5868 | 155.1248 | 142.2636 | 151.1179 | 162.7702 | 169.6031 | 159.1291 | 15.3151
1999-12-03 | 104.9621 | 98.7553 | 103.5032 | 106.0244 | 126.9571 | 103.5875 | 97.9261 | 107.7756 | 110.0978 | 99.5236 | 105.9113 | 8.3786
1999-12-04 | 129.6888 | 153.0062 | 121.5736 | 117.2715 | 170.3795 | 129.9809 | 123.4044 | 135.1674 | 137.985 | 129.5769 | 134.8034 | 15.9733
1999-12-05 | 50.2531 | 54.1743 | 43.9092 | 43.5034 | 51.617 | 42.9386 | 46.7123 | 42.5016 | 41.4595 | 35.8433 | 45.2912 | 5.4562
1999-12-06 | 90.8915 | 96.3983 | 78.7752 | 90.1476 | 95.9403 | 80.8992 | 84.4654 | 77.9856 | 77.0956 | 69.1018 | 84.17 | 8.9704
1999-12-07 | 138.2743 | 163.6703 | 140.4971 | 145.6701 | 148.2515 | 153.2658 | 127.6728 | 134.6821 | 136.4066 | 114.2435 | 140.2634 | 13.7258
1999-12-08 | 112.0227 | 104.7206 | 116.983 | 112.7844 | 115.5523 | 112.4744 | 97.0482 | 96.2337 | 91.8792 | 97.3094 | 105.7008 | 9.3528
1999-12-09 | 173.098 | 141.0707 | 153.7309 | 147.9978 | 144.9178 | 172.9998 | 143.6463 | 162.0315 | 138.0577 | 137.9576 | 151.5508 | 13.4772
1999-12-10 | 106.623 | 87.902 | 90.8166 | 86.777 | 81.6078 | 104.6349 | 78.5437 | 94.1283 | 86.9872 | 79.7796 | 89.78 | 9.6479
1999-12-11 | 143.5715 | 118.5245 | 116.2017 | 114.8342 | 106.0235 | 128.5335 | 104.1786 | 130.0621 | 110.9722 | 101.0592 | 117.3961 | 13.2961
1999-12-12 | 155.1915 | 153.7358 | 135.0486 | 122.8563 | 130.9424 | 156.3612 | 144.3391 | 144.5989 | 146.6749 | 122.4378 | 141.2187 | 12.7616
1999-12-13 | 107.0052 | 103.0022 | 93.8061 | 82.2026 | 96.9997 | 108.7126 | 99.9703 | 107.4723 | 109.428 | 88.6798 | 99.7279 | 9.2511
1999-12-14 | 110.3335 | 110.2636 | 98.3423 | 93.9204 | 114.2102 | 103.2904 | 115.0666 | 110.3802 | 103.3491 | 93.8716 | 105.3028 | 7.9367
1999-12-15 | 81.3152 | 90.146 | 82.1777 | 76.2879 | 87.2048 | 81.685 | 96.6559 | 96.9498 | 80.0941 | 81.252 | 85.3768 | 7.1112
1999-12-16 | 87.985 | 95.4664 | 91.3914 | 83.6432 | 85.8551 | 103.703 | 119.8207 | 116.2648 | 96.2492 | 82.8483 | 96.3227 | 13.1267
1999-12-17 | 81.2892 | 77.8299 | 81.2274 | 69.2786 | 70.6505 | 90.1035 | 94.7434 | 91.1604 | 81.9533 | 73.1114 | 81.1348 | 8.7726
1999-12-18 | 168.8797 | 151.5262 | 165.6557 | 135.4575 | 144.1377 | 174.6802 | 185.8441 | 206.0937 | 135.9112 | 145.9741 | 161.416 | 23.0978
1999-12-19 | 126.725 | 131.9236 | 149.0838 | 117.7122 | 129.8997 | 149.9026 | 150.1352 | 158.6517 | 132.68 | 108.3953 | 135.5109 | 16.0635
1999-12-20 | 109.3243 | 127.4214 | 131.2242 | 115.909 | 138.6087 | 139.5778 | 140.3272 | 145.0434 | 126.2981 | 108.2375 | 128.1972 | 13.2824
1999-12-21 | 140.0641 | 134.1575 | 129.7006 | 124.2801 | 162.6867 | 167.1151 | 145.3887 | 150.4395 | 137.2193 | 127.5302 | 141.8582 | 14.5448
1999-12-22 | 133.1268 | 136.3382 | 124.2355 | 118.8957 | 160.8324 | 150.2207 | 132.6296 | 131.1273 | 123.988 | 117.1628 | 132.8557 | 13.7177
1999-12-23 | 116.1997 | 133.1707 | 119.8434 | 110.8124 | 133.3814 | 134.5771 | 125.4428 | 133.6908 | 126.7172 | 111.9427 | 124.5778 | 9.3181
1999-12-24 | 187.3032 | 220.5435 | 207.5472 | 195.9008 | 207.9456 | 199.9671 | 192.6152 | 213.0836 | 210.6285 | 179.7084 | 201.5243 | 12.6813
1999-12-25 | 93.7166 | 108.3847 | 124.2007 | 106.7453 | 115.5014 | 107.9832 | 92.9469 | 110.6215 | 111.974 | 97.0166 | 106.9091 | 9.9021
1999-12-26 | 131.7831 | 132.7454 | 148.0262 | 113.6451 | 130.4252 | 108.0896 | 107.7896 | 127.052 | 110.8728 | 127.2734 | 123.7702 | 13.2101
1999-12-27 | 131.3768 | 127.2486 | 154.6675 | 111.8576 | 127.8053 | 119.8148 | 132.0349 | 150.7774 | 115.6258 | 138.0137 | 130.9223 | 13.9596
1999-12-28 | 206.2692 | 184.2101 | 231.2563 | 178.6601 | 188.4777 | 188.4271 | 183.5057 | 203.922 | 158.281 | 178.2789 | 190.1288 | 19.7568
1999-12-29 | 188.9567 | 163.0154 | 192.9095 | 162.1107 | 160.3322 | 199.4072 | 183.2485 | 184.7264 | 152.0962 | 158.3925 | 174.5195 | 16.9866
1999-12-30 | 138.0769 | 123.1691 | 124.6122 | 111.2896 | 120.1523 | 133.9882 | 116.0958 | 132.0541 | 100.5425 | 115.8792 | 121.586 | 11.356
1999-12-31 | 98.9758 | 94.8701 | 110.2339 | 95.8741 | 85.6727 | 92.7037 | 91.7138 | 105.2015 | 82.4027 | 79.6119 | 93.726 | 9.6324
2000-01-01 | 166.11 | 164.7452 | 179.1611 | 159.9002 | 146.8309 | 140.7841 | 152.4913 | 157.2258 | 153.5502 | 125.6978 | 154.6497 | 14.7789
2000-01-02 | 189.48 | 192.9175 | 196.8311 | 150.3309 | 167.56 | 154.9636 | 195.4371 | 181.1126 | 169.4643 | 144.9445 | 174.3041 | 19.5983
2000-01-03 | 175.1349 | 166.3852 | 183.3708 | 157.9408 | 168.0988 | 129.8168 | 188.0556 | 169.6867 | 142.6286 | 132.9661 | 161.4084 | 20.2501
2000-01-04 | 169.6982 | 154.9192 | 155.3927 | 155.6369 | 138.1705 | 131.8398 | 183.3761 | 159.9068 | 139.7653 | 131.4428 | 152.0148 | 16.8768
2000-01-05 | 141.38 | 152.7315 | 129.0553 | 138.9211 | 136.2131 | 110.371 | 145.5177 | 134.1784 | 121.6003 | 117.845 | 132.7813 | 13.1225
2000-01-06 | 129.2628 | 117.6045 | 98.388 | 113.8064 | 119.9908 | 90.8387 | 105.7719 | 104.0696 | 113.5252 | 97.5126 | 109.077 | 11.8231
2000-01-07 | 148.7487 | 134.845 | 135.0805 | 154.9511 | 153.7008 | 122.1806 | 136.5398 | 146.87 | 145.3534 | 132.1879 | 141.0458 | 10.5093
2000-01-08 | 161.1862 | 161.662 | 146.7062 | 164.8694 | 171.127 | 143.7454 | 151.9669 | 162.6201 | 175.8592 | 149.2203 | 158.8963 | 10.6435
2000-01-09 | 126.2955 | 127.7266 | 118.9239 | 115.3039 | 137.2828 | 103.4911 | 117.5812 | 127.6703 | 121.1966 | 135.1695 | 123.0641 | 9.9784
2000-01-10 | 136.1921 | 148.526 | 124.0912 | 127.0644 | 131.5476 | 112.3283 | 132.3748 | 126.7148 | 128.5989 | 145.0198 | 131.2458 | 10.3722
2000-01-11 | 113.0587 | 126.0419 | 97.2509 | 100.6184 | 114.2234 | 106.9885 | 114.9173 | 119.3934 | 103.9737 | 121.1293 | 111.7596 | 9.344
2000-01-12 | 190.5058 | 200.7122 | 178.5692 | 195.456 | 199.9244 | 198.0535 | 188.3772 | 197.9556 | 174.0929 | 219.7488 | 194.3396 | 12.7123
2000-01-13 | 120.3835 | 140.9295 | 102.6782 | 120.8845 | 110.9255 | 124.5404 | 134.79 | 117.6317 | 118.5761 | 126.3356 | 121.7675 | 10.9406
2000-01-14 | 109.817 | 123.005 | 104.4248 | 122.8546 | 120.0791 | 147.2989 | 134.0735 | 118.0198 | 109.2501 | 145.8726 | 123.4696 | 14.8146
2000-01-15 | 131.2408 | 136.1742 | 115.257 | 135.1795 | 140.4855 | 169.3413 | 136.9023 | 145.6432 | 125.6772 | 191.9959 | 142.7897 | 22.2618
2000-01-16 | 78.9319 | 82.24 | 73.2184 | 89.3089 | 93.6563 | 102.5144 | 94.6198 | 80.992 | 81.7129 | 118.522 | 89.5717 | 13.4066
2000-01-17 | 93.6866 | 93.2977 | 102.0675 | 119.4294 | 109.1492 | 139.1575 | 122.202 | 107.7015 | 110.089 | 139.3939 | 113.6174 | 16.449
2000-01-18 | 125.3545 | 131.7381 | 143.9612 | 140.1678 | 130.9997 | 157.9238 | 146.6301 | 145.2806 | 124.4092 | 175.6728 | 142.2138 | 15.7734
2000-01-19 | 153.1046 | 147.1189 | 145.7191 | 165.1445 | 138.0216 | 161.277 | 154.1225 | 166.8808 | 151.4458 | 204.3281 | 158.7163 | 18.3549
2000-01-20 | 168.0685 | 167.9217 | 150.2585 | 171.5002 | 136.1406 | 179.3778 | 177.9431 | 181.2374 | 165.8173 | 185.1867 | 168.3452 | 15.0722
2000-01-21 | 122.5481 | 120.9254 | 96.0321 | 118.5461 | 107.7549 | 127.9299 | 138.1963 | 106.8886 | 125.1587 | 133.3258 | 119.7306 | 12.9238
2000-01-22 | 125.3539 | 148.8864 | 116.1922 | 133.2522 | 126.0968 | 159.7826 | 149.1953 | 119.1751 | 130.3401 | 150.1683 | 135.8443 | 15.0285
2000-01-23 | 134.1361 | 161.4118 | 140.9011 | 182.0176 | 141.5828 | 188.4525 | 170.5764 | 152.1232 | 148.481 | 158.228 | 157.791 | 18.0436
2000-01-24 | 172.5432 | 161.5322 | 163.8469 | 201.9161 | 168.2442 | 219.4817 | 182.9643 | 168.4445 | 160.6878 | 172.1682 | 177.1829 | 19.2416
2000-01-25 | 164.4934 | 170.3587 | 146.96 | 208.4533 | 169.9432 | 189.1306 | 163.0722 | 171.0364 | 170.9273 | 178.1262 | 173.2501 | 16.3852
2000-01-26 | 122.8541 | 128.7073 | 113.0459 | 150.4472 | 128.897 | 126.4384 | 116.5336 | 123.2836 | 121.4014 | 112.9762 | 124.4585 | 10.8284
2000-01-27 | 169.4956 | 183.2529 | 156.6763 | 209.5857 | 170.8106 | 177.9418 | 151.4968 | 186.3203 | 169.6421 | 185.5718 | 176.0794 | 16.5526
2000-01-28 | 104.9791 | 104.8543 | 90.574 | 118.1244 | 102.3863 | 117.3818 | 96.3689 | 107.733 | 105.1819 | 112.7506 | 106.0334 | 8.6404
2000-01-29 | 155.8931 | 149.5953 | 147.8054 | 146.6758 | 150.2364 | 181.1241 | 180.5668 | 158.0762 | 200.3415 | 181.9958 | 165.231 | 19.0241
2000-01-30 | 177.816 | 168.4033 | 172.1116 | 150.0446 | 173.1057 | 206.2838 | 170.7173 | 156.8301 | 212.0314 | 203.4624 | 179.0806 | 21.1561
2000-01-31 | 129.6989 | 118.8436 | 124.6425 | 133.1119 | 124.1982 | 145.4192 | 142.7252 | 130.5128 | 130.0738 | 134.3528 | 131.3579 | 8.145
2000-02-01 | 157.4346 | 152.1271 | 146.2216 | 179.8389 | 166.1516 | 175.8776 | 197.33 | 164.1286 | 181.5549 | 194.7811 | 171.5446 | 17.3015
2000-02-02 | 156.7904 | 162.2031 | 159.3296 | 188.1974 | 177.4248 | 191.7255 | 197.8711 | 193.9865 | 210.1797 | 228.0028 | 186.5711 | 23.0754
2000-02-03 | 130.1842 | 126.703 | 122.6438 | 129.6678 | 121.1953 | 149.7991 | 155.9462 | 134.7205 | 166.3446 | 155.0545 | 139.2259 | 16.0818
2000-02-04 | 108.4884 | 118.5409 | 118.4652 | 123.4454 | 110.4218 | 134.1991 | 131.5519 | 122.3075 | 154.0487 | 134.2088 | 125.5678 | 13.4669
2000-02-05 | 88.3446 | 94.8547 | 98.4054 | 91.9522 | 77.7446 | 104.1829 | 94.9843 | 85.5996 | 129.417 | 100.9898 | 96.6475 | 13.86
2000-02-06 | 141.0574 | 141.4177 | 135.5481 | 126.401 | 109.6039 | 135.3692 | 124.8167 | 129.6872 | 155.9067 | 122.8424 | 132.265 | 12.6458
2000-02-07 | 251.1846 | 241.2135 | 221.5101 | 195.1102 | 198.9013 | 237.7301 | 198.1084 | 261.2668 | 263.8696 | 201.8175 | 227.0712 | 27.3681
2000-02-08 | 175.1857 | 181.273 | 165.1273 | 134.6556 | 148.1517 | 160.7274 | 145.7906 | 187.0988 | 192.0453 | 169.6994 | 165.9755 | 18.8351
2000-02-09 | 185.6535 | 180.4486 | 166.616 | 165.5076 | 164.662 | 178.0051 | 164.743 | 180.5719 | 188.5618 | 176.7199 | 175.1489 | 9.0823
2000-02-10 | 131.1893 | 131.744 | 158.6476 | 159.5511 | 123.2913 | 136.2059 | 128.4097 | 136.0598 | 169.6321 | 167.4361 | 144.2167 | 17.5506
2000-02-11 | 142.2697 | 156.6599 | 165.9808 | 171.0812 | 151.9661 | 172.1952 | 162.0386 | 159.2934 | 189.8827 | 202.7029 | 167.407 | 17.8571
2000-02-12 | 74.4404 | 77.255 | 65.4518 | 71.9587 | 73.231 | 87.7274 | 78.4143 | 74.251 | 89.0832 | 90.0737 | 78.1886 | 8.2127
2000-02-13 | 161.3244 | 184.1717 | 171.9577 | 179.3126 | 166.5531 | 168.3566 | 191.7938 | 176.8238 | 206.6955 | 214.9254 | 182.1915 | 17.5794
2000-02-14 | 124.6595 | 156.7652 | 130.2546 | 128.9657 | 134.822 | 141.3394 | 142.9319 | 144.5512 | 148.5471 | 171.403 | 142.424 | 14.1087
2000-02-15 | 150.0974 | 148.7672 | 157.9352 | 142.8856 | 140.211 | 164.1195 | 179.8896 | 168.679 | 189.2832 | 198.5749 | 164.0443 | 19.9523
2000-02-16 | 104.6834 | 122.7359 | 108.7228 | 111.1976 | 108.1825 | 118.6451 | 149.644 | 120.5694 | 128.7934 | 148.2277 | 122.1402 | 15.971
2000-02-17 | 106.8957 | 133.5913 | 141.8486 | 141.2694 | 118.4793 | 133.2097 | 150.1606 | 121.478 | 137.605 | 144.0249 | 132.8562 | 13.3714
2000-02-18 | 110.2481 | 115.8302 | 153.6191 | 126.5823 | 109.0439 | 128.8006 | 141.558 | 127.0102 | 140.1313 | 134.8407 | 128.7665 | 14.3544
2000-02-19 | 96.6815 | 112.3181 | 145.1483 | 110.542 | 106.1792 | 118.1547 | 128.8359 | 95.9933 | 126.9621 | 107.7044 | 114.852 | 15.3047
2000-02-20 | 116.7231 | 138.3472 | 164.5917 | 136.2449 | 126.8519 | 138.0255 | 128.9011 | 123.3262 | 143.0213 | 140.3379 | 135.6371 | 13.1667
2000-02-21 | 105.948 | 129.6625 | 152.8315 | 120.6908 | 120.705 | 140.2663 | 108.9234 | 118.3324 | 117.8546 | 122.2051 | 123.742 | 14.0449
2000-02-22 | 119.9094 | 142.9041 | 148.7274 | 111.5479 | 131.0484 | 138.2702 | 113.2378 | 122.8537 | 117.3351 | 115.1906 | 126.1024 | 13.2869
2000-02-23 | 102.3522 | 121.332 | 131.0925 | 104.7598 | 113.3703 | 108.893 | 97.5699 | 112.1834 | 107.9268 | 105.9486 | 110.5428 | 9.7119
2000-02-24 | 93.1289 | 95.6441 | 108.9242 | 97.1561 | 92.0704 | 100.9755 | 91.9508 | 107.9077 | 101.7159 | 95.1121 | 98.4586 | 6.2195
2000-02-25 | 160.3318 | 154.9428 | 191.9919 | 162.4627 | 148.2919 | 153.18 | 155.2117 | 172.8312 | 161.138 | 175.9637 | 163.6346 | 13.1251
2000-02-26 | 133.3608 | 117.1841 | 147.8849 | 134.6023 | 148.507 | 132.6919 | 119.3942 | 167.4985 | 132.9826 | 153.604 | 138.771 | 15.5696
2000-02-27 | 119.672 | 116.7996 | 128.0202 | 136.8896 | 145.4146 | 136.829 | 122.6671 | 136.2476 | 119.1652 | 149.3311 | 131.1036 | 11.4904
2000-02-28 | 134.5965 | 141.3888 | 131.9695 | 137.9302 | 158.3274 | 142.4895 | 135.6094 | 137.8838 | 120.0405 | 151.6024 | 139.1838 | 10.4991
2000-02-29 | 132.7185 | 119.859 | 126.5273 | 119.1902 | 144.571 | 119.5438 | 127.7443 | 124.9268 | 124.6889 | 141.0706 | 128.0841 | 8.8548
2000-03-01 | 208.8656 | 187.3357 | 198.548 | 220.4675 | 208.8281 | 190.4455 | 212.8284 | 219.307 | 186.7058 | 236.685 | 207.0017 | 16.326
2000-03-02 | 133.0346 | 115.0868 | 132.183 | 117.411 | 130.7304 | 131.3999 | 128.2607 | 140.4639 | 123.3709 | 121.3891 | 127.333 | 7.8658
2000-03-03 | 122.7374 | 113.5243 | 124.8401 | 117.6183 | 124.3972 | 129.6524 | 124.3703 | 117.5199 | 134.8275 | 109.1031 | 121.859 | 7.6035
2000-03-04 | 138.0373 | 143.1396 | 157.1739 | 141.7089 | 147.2811 | 160.3626 | 137.1289 | 139.0839 | 156.3617 | 134.9641 | 145.5242 | 9.2868
2000-03-05 | 128.7643 | 121.1249 | 148.7652 | 123.1312 | 115.0227 | 129.3877 | 103.6516 | 117.394 | 148.9151 | 106.6771 | 124.2834 | 15.3926
2000-03-06 | 173.2575 | 168.4755 | 186.7202 | 145.6071 | 166.0304 | 163.5248 | 141.7775 | 177.5375 | 172.1736 | 139.3363 | 163.444 | 16.0337
2000-03-07 | 133.8074 | 137.0544 | 159.9225 | 105.3776 | 103.7732 | 130.1474 | 127.3175 | 124.3664 | 117.291 | 116.3654 | 125.5423 | 16.4701
2000-03-08 | 108.2711 | 116.7514 | 130.3085 | 96.1395 | 94.4297 | 116.7703 | 98.4125 | 100.7048 | 82.1021 | 99.0358 | 104.2926 | 13.8837
2000-03-09 | 68.1262 | 66.0884 | 90.0576 | 68.9794 | 65.6863 | 69.6376 | 56.8299 | 57.6804 | 59.0469 | 67.2047 | 66.9337 | 9.4274
2000-03-10 | 203.9417 | 209.7293 | 234.8839 | 189.9975 | 223.3498 | 197.5776 | 177.9532 | 174.6594 | 152.5043 | 178.24 | 194.2837 | 24.7409
2000-03-11 | 179.8079 | 190.4512 | 164.8996 | 149.7654 | 176.0739 | 177.9434 | 147.7472 | 172.6072 | 153.7294 | 163.7431 | 167.6768 | 14.1491
2000-03-12 | 184.3187 | 200.8845 | 154.5592 | 133.775 | 163.9838 | 173.0628 | 155.2996 | 158.1427 | 175.1623 | 153.1219 | 165.2311 | 18.8441
2000-03-13 | 171.0283 | 180.9101 | 145.8559 | 147.2072 | 160.0988 | 172.5115 | 160.1804 | 165.3977 | 169.4247 | 158.0887 | 163.0703 | 11.088
2000-03-14 | 230.7252 | 205.9851 | 174.6301 | 202.0618 | 207.6655 | 199.4101 | 192.507 | 201.147 | 195.9389 | 208.729 | 201.88 | 14.1486
2000-03-15 | 156.3777 | 132.4591 | 108.2182 | 114.7058 | 141.9971 | 138.9491 | 139.6047 | 139.5645 | 120.1789 | 167.4667 | 135.9522 | 18.1471
2000-03-16 | 143.039 | 112.5135 | 113.6864 | 92.566 | 117.4417 | 120.4054 | 125.9648 | 131.9781 | 116.9955 | 162.924 | 123.7514 | 19.0784
2000-03-17 | 110.8116 | 91.8807 | 80.9704 | 80.8682 | 98.4502 | 85.3479 | 86.3296 | 93.8433 | 94.2367 | 125.6129 | 94.8351 | 14.0448
2000-03-18 | 201.3032 | 184.3033 | 169.6748 | 161.6889 | 182.0587 | 154.6619 | 159.9639 | 166.6786 | 179.5418 | 211.7313 | 177.1606 | 18.4568
2000-03-19 | 142.0051 | 154.4627 | 155.2188 | 124.0794 | 129.8097 | 128.4983 | 120.0905 | 122.9276 | 143.5361 | 157.1661 | 137.7794 | 14.4535
2000-03-20 | 149.3396 | 145.5214 | 142.9984 | 128.9371 | 118.7766 | 137.7694 | 113.4203 | 144.8795 | 132.3557 | 157.1794 | 137.1177 | 13.765
2000-03-21 | 184.6864 | 147.6097 | 150.3205 | 133.6172 | 153.1618 | 150.4911 | 117.0229 | 159.1002 | 136.3716 | 150.083 | 148.2464 | 17.6789
2000-03-22 | 156.3148 | 136.2289 | 135.1043 | 128.2459 | 149.4621 | 144.2657 | 122.3846 | 155.2121 | 131.2534 | 146.1412 | 140.4613 | 11.5665
2000-03-23 | 143.9913 | 124.3425 | 137.2317 | 116.9562 | 144.4958 | 133.3101 | 120.8309 | 153.2208 | 149.1771 | 144.8869 | 136.8443 | 12.541
2000-03-24 | 118.8485 | 116.6944 | 108.9359 | 105.9823 | 121.9916 | 101.9877 | 95.0531 | 135.7705 | 133.0202 | 130.6256 | 116.891 | 13.8098
2000-03-25 | 171.3827 | 179.8026 | 165.4015 | 156.0829 | 189.862 | 146.9286 | 140.194 | 173.474 | 194.0833 | 175.7596 | 169.2971 | 17.4748
2000-03-26 | 45.9712 | 43.0095 | 43.507 | 36.5306 | 41.0278 | 39.9988 | 35.8088 | 39.7902 | 41.7816 | 41.9248 | 40.935 | 3.0885
2000-03-27 | 135.3208 | 139.0286 | 136.1357 | 105.7925 | 132.9951 | 121.2858 | 119.1783 | 126.3586 | 145.4998 | 142.9838 | 130.4579 | 12.2723
2000-03-28 | 134.847 | 148.5424 | 124.6977 | 115.948 | 140.2203 | 128.5127 | 124.7353 | 134.2178 | 165.6057 | 153.5319 | 137.0859 | 15.1455
2000-03-29 | 99.3883 | 124.3814 | 115.1577 | 106.0647 | 106.3117 | 108.1162 | 111.2349 | 103.182 | 115.4294 | 120.8496 | 111.0116 | 7.9137
2000-03-30 | 106.9809 | 124.4491 | 114.1246 | 115.4703 | 117.4995 | 108.5002 | 125.4533 | 105.0078 | 109.9024 | 129.3689 | 115.6757 | 8.4332
2000-03-31 | 176.7669 | 236.6825 | 210.126 | 205.418 | 207.0598 | 206.5271 | 214.3329 | 182.8343 | 204.3976 | 222.1026 | 206.6248 | 17.2524
2000-04-01 | 105.2445 | 125.6781 | 118.3667 | 122.2408 | 106.4135 | 125.1097 | 109.7087 | 97.5753 | 109.8534 | 123.4444 | 114.3635 | 9.8559
2000-04-02 | 154.4142 | 138.7771 | 138.4502 | 151.0625 | 122.6029 | 142.5075 | 128.302 | 116.8009 | 144.1711 | 126.0427 | 136.3131 | 12.4468
2000-04-03 | 167.572 | 162.323 | 191.0278 | 191.7345 | 129.5704 | 159.5245 | 130.2078 | 145.8541 | 151.2442 | 139.6421 | 156.8701 | 22.21
2000-04-04 | 144.9533 | 163.6557 | 188.5854 | 210.8019 | 147.1289 | 145.2223 | 139.7291 | 146.5366 | 142.0577 | 138.2191 | 156.689 | 24.2685
2000-04-05 | 195.3519 | 215.4507 | 217.0823 | 239.1123 | 206.961 | 179.8761 | 163.221 | 201.3712 | 161.946 | 184.7071 | 196.5079 | 24.6079
2000-04-06 | 123.455 | 129.2346 | 146.1539 | 137.9157 | 126.7284 | 127.5705 | 125.0081 | 138.8479 | 106.1643 | 138.9597 | 130.0038 | 11.2312
2000-04-07 | 103.1903 | 106.744 | 107.4392 | 97.9153 | 103.6864 | 96.1859 | 83.9545 | 99.8645 | 85.6094 | 105.0948 | 98.9684 | 8.3224
2000-04-08 | 89.2733 | 93.4287 | 93.9964 | 91.472 | 91.1872 | 84.0353 | 80.9497 | 91.9266 | 71.6939 | 84.9213 | 87.2884 | 6.9953
2000-04-09 | 93.3754 | 97.266 | 103.0533 | 110.1259 | 99.0742 | 100.6107 | 79.1255 | 98.9748 | 105.5768 | 93.0222 | 98.0205 | 8.4449
2000-04-10 | 95.7482 | 96.0312 | 100.7319 | 100.9902 | 92.148 | 100.2825 | 82.4677 | 96.8443 | 88.2734 | 90.5841 | 94.4102 | 6.0381
2000-04-11 | 134.6286 | 118.9802 | 134.1726 | 134.8207 | 119.3124 | 127.7708 | 118.1706 | 129.0961 | 115.8723 | 120.5902 | 125.3415 | 7.5614
2000-04-12 | 77.7513 | 64.0034 | 76.0417 | 74.7488 | 75.4345 | 76.9567 | 77.0147 | 79.0454 | 72.3283 | 68.5513 | 74.1876 | 4.6692
2000-04-13 | 110.35 | 104.7211 | 98.3125 | 110.067 | 104.4075 | 124.6211 | 120.8299 | 124.2564 | 119.1044 | 102.06 | 111.873 | 9.6668
2000-04-14 | 120.6591 | 135.9087 | 122.4547 | 120.763 | 111.6593 | 131.7976 | 136.9697 | 155.6708 | 120.0578 | 109.2825 | 126.5223 | 13.8191
2000-04-15 | 139.4067 | 147.8226 | 148.1438 | 156.969 | 139.4458 | 152.4433 | 176.6168 | 199.8326 | 133.3373 | 164.9831 | 155.9001 | 20.089
2000-04-16 | 114.6263 | 108.4709 | 117.4453 | 139.9826 | 87.3735 | 123.3321 | 140.0467 | 133.5044 | 100.3576 | 129.1453 | 119.4285 | 17.3001
2000-04-17 | 83.0491 | 95.7813 | 90.8974 | 112.2633 | 79.8727 | 96.9873 | 104.2527 | 93.6722 | 97.9925 | 96.448 | 95.1216 | 9.3651
2000-04-18 | 137.3189 | 156.1173 | 143.3204 | 169.7482 | 144.3458 | 164.3913 | 161.6549 | 169.13 | 137.5444 | 157.0263 | 154.0597 | 12.5318
2000-04-19 | 159.4707 | 175.3932 | 144.5137 | 167.9312 | 160.5492 | 148.0105 | 177.6224 | 173.2294 | 162.9325 | 188.2643 | 165.7917 | 13.5056
2000-04-20 | 183.4675 | 190.5187 | 179.321 | 183.6355 | 192.9528 | 170.856 | 209.2412 | 180.9165 | 186.008 | 214.6577 | 189.1575 | 13.5083
2000-04-21 | 194.5418 | 183.722 | 199.8268 | 175.3667 | 187.179 | 174.3183 | 202.0321 | 207.516 | 193.7676 | 205.9087 | 192.4179 | 11.949
2000-04-22 | 155.5358 | 147.7226 | 159.5147 | 146.7685 | 173.0981 | 135.1193 | 154.192 | 161.3047 | 169.7572 | 156.32 | 155.9333 | 11.1324
2000-04-23 | 167.7072 | 125.5231 | 151.1148 | 124.6953 | 156.5289 | 128.1958 | 147.0024 | 157.0054 | 155.4948 | 158.5927 | 147.186 | 15.4747
2000-04-24 | 182.9651 | 128.8678 | 141.0936 | 137.1031 | 160.6042 | 139.1004 | 146.9535 | 156.2537 | 174.1899 | 158.7835 | 152.5915 | 17.1714
2000-04-25 | 189.0816 | 153.3438 | 161.6143 | 148.2496 | 163.3652 | 140.0607 | 162.165 | 141.8243 | 178.9626 | 180.2803 | 161.8948 | 16.6988
2000-04-26 | 172.01 | 151.3786 | 137.4308 | 124.9769 | 147.2723 | 105.5767 | 156.4773 | 123.2373 | 141.0179 | 186.891 | 144.6269 | 23.9501
2000-04-27 | 207.4663 | 198.8122 | 155.1647 | 153.0081 | 173.3965 | 128.4789 | 190.1709 | 148.7922 | 169.972 | 211.4096 | 173.6671 | 27.7191
2000-04-28 | 181.5947 | 187.6953 | 153.226 | 164.0227 | 164.061 | 122.8167 | 175.7541 | 132.0734 | 162.474 | 191.4694 | 163.5187 | 22.596
2000-04-29 | 162.3899 | 155.7089 | 154.9664 | 181.2473 | 158.6093 | 136.2246 | 199.9773 | 143.8494 | 138.8024 | 170.6642 | 160.244 | 19.691
2000-04-30 | 117.9627 | 106.2284 | 99.4031 | 119.0065 | 109.1305 | 92.9873 | 132.2582 | 107.1835 | 95.6247 | 132.5998 | 111.2385 | 14.0105
2000-05-01 | 192.1378 | 188.7587 | 148.5292 | 193.0145 | 149.1837 | 156.4338 | 220.7614 | 184.3996 | 165.1781 | 208.8624 | 180.7259 | 24.9826
2000-05-02 | 189.824 | 194.749 | 150.213 | 158.2846 | 155.7736 | 142.0598 | 178.9327 | 161.6461 | 159.6242 | 164.8056 | 165.5913 | 17.0202
2000-05-03 | 136.7082 | 164.015 | 118.3989 | 126.0116 | 118.3144 | 126.1792 | 142.3459 | 114.2645 | 139.5564 | 136.012 | 132.1806 | 14.8459
2000-05-04 | 138.6203 | 165.1865 | 138.6923 | 142.0133 | 129.0601 | 143.6133 | 141.7561 | 127.4269 | 164.4775 | 147.4413 | 143.8288 | 12.666
2000-05-05 | 129.3529 | 128.9118 | 126.5363 | 141.9782 | 110.3875 | 125.592 | 119.0021 | 107.9237 | 132.3776 | 132.2572 | 125.4319 | 10.3899
2000-05-06 | 99.9042 | 99.8831 | 106.5583 | 116.7071 | 93.5966 | 99.3767 | 89.3695 | 88.2898 | 96.8121 | 99.237 | 98.9734 | 8.259
2000-05-07 | 153.7251 | 176.0461 | 173.3904 | 199.0539 | 161.6413 | 182.5778 | 163.399 | 171.6206 | 153.7548 | 176.7354 | 171.1944 | 13.8497
2000-05-08 | 134.5352 | 161.0553 | 144.8825 | 147.0583 | 113.9439 | 148.3852 | 132.2398 | 136.2161 | 135.8546 | 133.9885 | 138.8159 | 12.5163
2000-05-09 | 61.7431 | 81.2462 | 77.6896 | 82.6481 | 64.0099 | 76.2444 | 60.0592 | 70.7277 | 68.24 | 70.9026 | 71.3511 | 7.9836
2000-05-10 | 153.7309 | 199.5473 | 184.7134 | 196.868 | 159.9056 | 164.0037 | 156.3685 | 156.2523 | 191.725 | 192.3742 | 175.5489 | 19.013
2000-05-11 | 75.0521 | 82.228 | 83.988 | 83.6644 | 69.9339 | 68.7114 | 65.9477 | 67.0377 | 85.6541 | 78.8082 | 76.1026 | 7.7065
2000-05-12 | 113.6932 | 109.4706 | 95.8638 | 106.7481 | 100.803 | 88.7472 | 80.4594 | 103.4107 | 113.3854 | 98.3546 | 101.0936 | 10.7004
2000-05-13 | 132.9716 | 147.7016 | 121.2755 | 159.9887 | 124.237 | 131.4462 | 117.5961 | 141.2375 | 140.2731 | 145.391 | 136.2118 | 13.2061
2000-05-14 | 68.3776 | 71.5479 | 58.1166 | 76.2853 | 66.5114 | 67.5326 | 67.3602 | 69.0605 | 78.5713 | 80.9996 | 70.4363 | 6.7033
2000-05-15 | 81.6759 | 77.9378 | 68.9476 | 93.8552 | 75.5835 | 76.9246 | 84.2058 | 75.6797 | 89.7308 | 85.3028 | 80.9844 | 7.4507
2000-05-16 | 175.3608 | 164.7987 | 135.6411 | 169.1466 | 156.936 | 154.3422 | 178.1502 | 146.1224 | 167.7742 | 154.8824 | 160.3155 | 13.2709
2000-05-17 | 136.5744 | 120.4686 | 125.4197 | 143.6607 | 131.6308 | 116.0729 | 132.0241 | 129.1181 | 119.453 | 130.2786 | 128.4701 | 8.3737
2000-05-18 | 138.1028 | 147.1094 | 133.1294 | 166.1939 | 139.0172 | 126.7281 | 129.0195 | 130.0537 | 133.6672 | 141.4539 | 138.4475 | 11.5576
2000-05-19 | 218.4691 | 178.3626 | 182.7011 | 192.963 | 179.8358 | 159.9296 | 186.0399 | 184.9632 | 191.765 | 208.4959 | 188.3525 | 16.2434
2000-05-20 | 155.721 | 133.101 | 126.3479 | 145.9493 | 147.2579 | 122.1263 | 141.7196 | 124.0149 | 144.7948 | 151.8629 | 139.2896 | 12.0454
2000-05-21 | 152.4888 | 139.08 | 114.7192 | 129.8399 | 148.2702 | 118.1965 | 136.8799 | 130.8682 | 131.9836 | 133.3005 | 133.5627 | 11.6944
2000-05-22 | 109.0101 | 113.582 | 101.4798 | 111.7438 | 112.4577 | 112.4676 | 119.2281 | 102.3858 | 98.0546 | 112.6574 | 109.3067 | 6.5799
2000-05-23 | 146.7959 | 139.2144 | 150.5227 | 158.8532 | 153.5547 | 150.2792 | 155.3561 | 148.8079 | 137.3916 | 144.6093 | 148.5385 | 6.7884
2000-05-24 | 142.9667 | 159.8865 | 158.9742 | 164.4798 | 173.232 | 153.5387 | 180.2897 | 166.5911 | 131.6258 | 166.4377 | 159.8022 | 14.257
2000-05-25 | 127.2309 | 149.0763 | 161.1203 | 145.7974 | 183.862 | 142.8483 | 152.7283 | 157.8161 | 127.3348 | 159.0364 | 150.6851 | 16.7252
2000-05-26 | 165.3707 | 171.3568 | 171.6958 | 173.8448 | 207.2484 | 187.2016 | 170.7008 | 177.786 | 149.6447 | 207.3448 | 178.2194 | 18.0085
2000-05-27 | 137.7917 | 135.5908 | 138.0604 | 130.76 | 161.9501 | 130.2402 | 130.6034 | 163.6074 | 141.5818 | 178.6119 | 144.8798 | 16.9685
2000-05-28 | 130.864 | 132.0532 | 131.164 | 132.1686 | 148.2519 | 136.0016 | 101.0701 | 144.124 | 155.9355 | 169.0111 | 138.0644 | 18.1376
2000-05-29 | 117.3368 | 119.4974 | 138.2888 | 117.5739 | 134.1526 | 130.6555 | 91.167 | 149.1063 | 125.5059 | 144.6223 | 126.7906 | 16.7183
2000-05-30 | 117.905 | 144.3542 | 135.6652 | 126.399 | 138.9598 | 128.0687 | 107.0076 | 144.241 | 132.7647 | 130.9851 | 130.635 | 11.6306
2000-05-31 | 129.2785 | 143.3083 | 122.7621 | 120.9098 | 133.2849 | 131.1269 | 127.9088 | 146.9984 | 131.0709 | 147.4427 | 133.4091 | 9.4704
2000-06-01 | 147.5144 | 143.906 | 141.952 | 126.0115 | 150.1601 | 153.8994 | 124.5776 | 147.9956 | 134.1787 | 155.6524 | 142.5848 | 10.962
2000-06-02 | 100.8809 | 115.0535 | 135.143 | 103.2843 | 110.3647 | 131.9442 | 115.5421 | 122.9409 | 109.9059 | 119.7184 | 116.4778 | 11.2579
2000-06-03 | 112.3481 | 148.4014 | 143.7164 | 118.6514 | 133.1508 | 133.5941 | 110.2294 | 137.0213 | 138.8668 | 136.2299 | 131.221 | 13.0498
2000-06-04 | 126.5371 | 135.2256 | 139.4181 | 143.4054 | 150.7409 | 141.4593 | 114.6844 | 162.8155 | 143.8856 | 141.8832 | 140.0055 | 12.9681
2000-06-05 | 93.5518 | 101.264 | 107.2492 | 109.2445 | 112.8057 | 111.3342 | 85.0584 | 103.0609 | 106.208 | 100.1071 | 102.9884 | 8.5343
2000-06-06 | 113.2186 | 114.3056 | 139.2733 | 118.4876 | 127.8464 | 129.1199 | 110.9567 | 116.0944 | 106.668 | 116.7808 | 119.2751 | 9.8702
2000-06-07 | 140.5306 | 125.3809 | 169.3407 | 137.53 | 154.4046 | 154.0149 | 154.6551 | 131.1432 | 121.8154 | 135.0217 | 142.3837 | 15.1904
2000-06-08 | 167.1435 | 148.7523 | 173.3409 | 179.2426 | 177.3189 | 165.9525 | 176.7243 | 156.2011 | 148.5178 | 152.8614 | 164.6055 | 12.1381
2000-06-09 | 92.9415 | 90.9792 | 104.4779 | 93.2602 | 92.8166 | 113.2725 | 99.8556 | 92.1525 | 88.8309 | 103.8206 | 97.2408 | 7.812
2000-06-10 | 138.7548 | 130.7874 | 157.7498 | 141.7741 | 143.6145 | 170.7566 | 159.9387 | 156.2929 | 143.4955 | 150.7224 | 149.3887 | 11.8902
2000-06-11 | 121.4707 | 109.3745 | 114.3511 | 108.7928 | 115.1988 | 146.9765 | 145.1285 | 125.8915 | 109.8466 | 124.0646 | 122.1095 | 14.0025
2000-06-12 | 127.9902 | 141.7819 | 141.7394 | 123.3233 | 138.807 | 157.459 | 166.2726 | 129.146 | 138.8877 | 122.7501 | 138.8157 | 14.2502
2000-06-13 | 143.2856 | 156.5137 | 159.5018 | 148.5774 | 150.811 | 166.1799 | 158.5509 | 141.8344 | 149.4064 | 127.2413 | 150.1902 | 11.0555
2000-06-14 | 137.2982 | 129.94 | 160.4559 | 132.5094 | 142.0593 | 143.5676 | 154.8533 | 146.0929 | 132.7893 | 117.0122 | 139.6578 | 12.6361
2000-06-15 | 125.5822 | 101.7479 | 116.1438 | 117.4774 | 117.4388 | 124.2667 | 116.7015 | 112.5334 | 116.6833 | 94.0924 | 114.2668 | 9.6057
2000-06-16 | 228.3838 | 197.3084 | 227.2977 | 260.5659 | 231.9266 | 257.7658 | 244.9821 | 218.1826 | 233.0767 | 177.7105 | 227.72 | 25.4807
2000-06-17 | 207.6747 | 170.7096 | 181.3159 | 222.0527 | 209.7715 | 227.3709 | 213.1114 | 193.3908 | 172.9746 | 152.3818 | 195.0754 | 24.8726
2000-06-18 | 181.4286 | 146.4276 | 153.7851 | 173.0769 | 156.3041 | 207.9703 | 157.2639 | 155.6072 | 163.6785 | 141.7199 | 163.7262 | 19.4464
2000-06-19 | 186.8398 | 165.1882 | 185.784 | 197.246 | 177.785 | 208.4578 | 183.7677 | 157.9285 | 167.93 | 149.9335 | 178.0861 | 18.0315
2000-06-20 | 103.5063 | 109.0765 | 94.5234 | 100.8298 | 100.1844 | 108.525 | 107.8618 | 95.1036 | 95.9784 | 77.2316 | 99.2821 | 9.506
2000-06-21 | 160.5503 | 170.4655 | 139.8809 | 179.8987 | 168.2018 | 173.0576 | 174.0621 | 182.629 | 146.3539 | 135.1887 | 163.0288 | 16.8926
2000-06-22 | 140.1252 | 137.067 | 138.7354 | 146.4489 | 163.8546 | 159.2922 | 151.3372 | 151.0663 | 129.6484 | 122.3217 | 143.9897 | 12.9294
2000-06-23 | 166.8314 | 167.8265 | 155.7096 | 188.993 | 150.6442 | 168.5035 | 159.567 | 159.2321 | 131.4332 | 159.2027 | 160.7943 | 14.674
2000-06-24 | 169.9994 | 183.7651 | 173.235 | 173.3639 | 169.7934 | 167.8678 | 169.3922 | 170.6509 | 144.4383 | 161.094 | 168.36 | 10.124
2000-06-25 | 74.0646 | 78.1976 | 69.6638 | 77.4094 | 72.1561 | 73.3009 | 85.0173 | 86.5756 | 62.0581 | 76.7847 | 75.5228 | 7.1386
2000-06-26 | 122.2623 | 135.2251 | 127.3962 | 122.2501 | 122.3835 | 136.2537 | 167.2251 | 139.0825 | 114.3981 | 133.5171 | 131.9994 | 14.6634
2000-06-27 | 170.2788 | 204.6965 | 197.2486 | 179.6896 | 176.9696 | 198.7406 | 224.2097 | 183.5243 | 186.699 | 185.9445 | 190.8001 | 15.7872
2000-06-28 | 103.541 | 99.5525 | 99.9656 | 85.4085 | 84.7932 | 100.4995 | 92.6888 | 99.1068 | 97.7892 | 98.6032 | 96.1948 | 6.4416
2000-06-29 | 150.0505 | 127.6594 | 130.4943 | 119.8164 | 137.0145 | 155.7439 | 135.2414 | 156.2627 | 145.8026 | 134.4207 | 139.2506 | 12.2662
2000-06-30 | 169.7183 | 166.7651 | 198.9979 | 167.0099 | 156.3271 | 194.4999 | 168.5386 | 172.1134 | 202.0962 | 179.9975 | 177.6064 | 15.655
2000-07-01 | 90.9835 | 86.4797 | 93.228 | 74.4071 | 84.5169 | 87.2285 | 83.4264 | 81.2114 | 85.2791 | 83.2832 | 85.0044 | 5.1957
2000-07-02 | 151.2719 | 158.5911 | 137.042 | 122.2014 | 147.9326 | 126.2561 | 148.7722 | 126.053 | 142.1936 | 124.7162 | 138.503 | 13.0704
2000-07-03 | 153.1953 | 144.2162 | 140.2897 | 119.1308 | 147.0866 | 120.2706 | 153.0277 | 126.0357 | 153.9501 | 133.2633 | 139.0466 | 13.5916
2000-07-04 | 204.5378 | 201.2369 | 200.2678 | 187.9086 | 173.5936 | 180.2164 | 217.6217 | 176.5148 | 230.8433 | 184.5431 | 195.7284 | 18.6396
2000-07-05 | 150.4709 | 154.9085 | 162.8354 | 155.9964 | 124.8675 | 133.7162 | 153.6527 | 148.6116 | 150.5539 | 131.4252 | 146.7038 | 12.3548
2000-07-06 | 185.618 | 192.9141 | 212.1497 | 210.9801 | 163.9426 | 176.2902 | 183.6621 | 203.2685 | 178.1366 | 175.9348 | 188.2897 | 16.1622
2000-07-07 | 99.0176 | 113.209 | 118.1901 | 113.0162 | 100.0119 | 104.99 | 100.4237 | 115.6746 | 115.0468 | 101.5788 | 108.1159 | 7.5773
2000-07-08 | 99.7419 | 110.5285 | 100.4622 | 121.2445 | 108.0912 | 105.0718 | 103.2651 | 124.5864 | 107.7068 | 107.498 | 108.8197 | 8.2094
2000-07-09 | 137.7433 | 147.1208 | 140.0831 | 146.077 | 115.8766 | 144.8619 | 146.9858 | 168.7555 | 142.7378 | 140.7384 | 143.098 | 12.8498
2000-07-10 | 142.9918 | 138.3293 | 112.7459 | 123.7003 | 105.153 | 141.3011 | 141.5202 | 131.4375 | 123.9415 | 131.3733 | 129.2494 | 12.8598
2000-07-11 | 112.5094 | 119.2039 | 103.2678 | 96.1153 | 95.7284 | 110.7616 | 92.8075 | 114.297 | 100.972 | 103.2174 | 104.888 | 8.9045
2000-07-12 | 119.5302 | 139.3111 | 126.2086 | 120.6293 | 123.1146 | 129.6556 | 127.6264 | 151.2694 | 102.1476 | 119.2886 | 125.8781 | 13.0155
2000-07-13 | 132.0061 | 146.1237 | 144.4541 | 132.885 | 131.2192 | 143.8379 | 129.1559 | 179.7655 | 115.7246 | 141.1348 | 139.6307 | 16.8385
2000-07-14 | 163.9843 | 140.4813 | 137.0507 | 127.5976 | 119.6785 | 150.6762 | 138.518 | 170.6037 | 122.3401 | 133.9726 | 140.4903 | 16.8309
2000-07-15 | 136.7574 | 110.7918 | 109.465 | 109.6443 | 111.2142 | 103.1462 | 105.9862 | 150.0037 | 101.3347 | 96.6722 | 113.5016 | 16.7065
2000-07-16 | 105.4691 | 85.9298 | 90.3151 | 79.4638 | 93.4072 | 87.1212 | 98.5291 | 105.3498 | 91.3003 | 85.1672 | 92.2053 | 8.6387
2000-07-17 | 151.3752 | 125.9464 | 137.0172 | 120.9841 | 144.1189 | 127.2118 | 132.1143 | 140.4863 | 119.2843 | 118.9658 | 131.7504 | 11.2118
2000-07-18 | 165.3137 | 158.5915 | 155.509 | 137.8471 | 187.0031 | 149.1271 | 151.5399 | 143.6085 | 150.405 | 157.0306 | 155.5976 | 13.4819
2000-07-19 | 178.4127 | 188.7919 | 198.9127 | 164.9736 | 235.3653 | 184.611 | 195.8337 | 174.2087 | 206.9241 | 180.8262 | 190.886 | 19.9295
2000-07-20 | 200.5339 | 213.7494 | 212.6172 | 185.854 | 249.0054 | 201.3813 | 210.9637 | 204.5946 | 250.1062 | 205.7897 | 213.4596 | 20.6181
2000-07-21 | 108.166 | 115.7796 | 110.119 | 108.9917 | 120.7953 | 115.2385 | 119.2348 | 108.7822 | 131.8956 | 113.7534 | 115.2756 | 7.3313
2000-07-22 | 93.1951 | 123.5668 | 108.1435 | 111.0246 | 110.6368 | 111.765 | 120.2504 | 114.3034 | 124.702 | 110.7582 | 112.8346 | 9.0336
2000-07-23 | 155.2779 | 199.2911 | 189.124 | 188.2933 | 218.7526 | 168.3333 | 199.8873 | 232.1032 | 196.4169 | 204.4811 | 195.1961 | 22.2189
2000-07-24 | 155.2529 | 169.9208 | 166.7251 | 168.7112 | 194.2395 | 172.9599 | 179.2366 | 200.3487 | 176.5206 | 202.7979 | 178.6713 | 15.6306
2000-07-25 | 151.6768 | 165.2793 | 172.6156 | 175.038 | 196.9476 | 178.265 | 189.1609 | 204.434 | 181.7201 | 176.111 | 179.1248 | 15.2011
2000-07-26 | 164.2808 | 194.0304 | 171.4901 | 200.703 | 198.4749 | 178.3557 | 197.7982 | 207.0772 | 179.3825 | 181.9676 | 187.356 | 14.1504
2000-07-27 | 129.3982 | 145.9466 | 151.1912 | 162.0353 | 156.4302 | 131.0821 | 180.7122 | 170.4285 | 174.5328 | 170.2418 | 157.1999 | 17.7643
2000-07-28 | 171.3271 | 185.5358 | 181.3399 | 170.0134 | 182.6015 | 175.2195 | 181.6216 | 209.8788 | 177.1917 | 185.5909 | 182.032 | 11.2063
2000-07-29 | 128.9036 | 161.1063 | 152.2071 | 132.6902 | 159.6088 | 132.4679 | 143.1369 | 157.7992 | 141.4877 | 136.6521 | 144.606 | 12.203
2000-07-30 | 123.5576 | 108.4794 | 119.8621 | 116.6988 | 127.8923 | 109.1458 | 114.4559 | 136.5154 | 112.6744 | 120.2093 | 118.9491 | 8.7086
2000-07-31 | 108.3568 | 115.1403 | 113.3311 | 114.0189 | 121.4723 | 107.7851 | 120.4185 | 118.4815 | 121.362 | 113.8407 | 115.4207 | 4.9819
2000-08-01 | 86.7554 | 102.1778 | 99.7852 | 91.4186 | 95.9162 | 84.3193 | 94.3696 | 100.9864 | 108.9723 | 111.8982 | 97.6599 | 8.9218
2000-08-02 | 153.7125 | 164.1403 | 158.8511 | 145.1108 | 163.7601 | 146.3174 | 149.374 | 162.354 | 159.6418 | 173.9469 | 157.7209 | 9.081
2000-08-03 | 159.0803 | 141.223 | 160.4136 | 136.5644 | 142.3088 | 138.4521 | 138.8569 | 175.3162 | 131.793 | 144.2734 | 146.8282 | 13.6207
2000-08-04 | 74.1556 | 63.9522 | 73.2839 | 58.3991 | 69.9718 | 66.3236 | 57.6587 | 71.8681 | 60.1409 | 65.1938 | 66.0948 | 6.113
2000-08-05 | 121.5555 | 102.8314 | 104.9833 | 98.5431 | 134.4527 | 106.3879 | 84.8073 | 118.3343 | 104.874 | 118.1843 | 109.4954 | 13.9331
2000-08-06 | 181.4948 | 157.7962 | 156.8931 | 157.4927 | 201.8577 | 156.566 | 139.7364 | 194.7085 | 168.6516 | 162.2286 | 167.7426 | 19.2709
2000-08-07 | 147.3449 | 138.8066 | 133.3194 | 139.0286 | 194.2896 | 158.7873 | 159.587 | 160.0159 | 134.0499 | 142.9786 | 150.8208 | 18.4359
2000-08-08 | 103.1985 | 100.01 | 107.5826 | 95.2509 | 123.2493 | 114.1194 | 113.9356 | 113.542 | 102.15 | 102.7446 | 107.5783 | 8.4696
2000-08-09 | 115.1033 | 133.6799 | 136.557 | 127.6137 | 149.2334 | 125.9625 | 130.9444 | 129.4197 | 126.0322 | 104.2102 | 127.8756 | 12.0523
2000-08-10 | 83.4811 | 93.1251 | 102.6391 | 89.3878 | 119.9874 | 100.5346 | 103.2348 | 96.2624 | 97.0512 | 82.4264 | 96.813 | 10.9539
2000-08-11 | 105.3559 | 97.541 | 120.782 | 108.7274 | 145.6387 | 119.6769 | 123.7951 | 127.6167 | 118.6432 | 100.0974 | 116.7874 | 14.4189
2000-08-12 | 113.4545 | 126.9564 | 134.4243 | 132.3744 | 168.9529 | 140.4389 | 136.3678 | 122.8727 | 135.7732 | 111.4738 | 132.3089 | 16.1559
2000-08-13 | 149.6279 | 156.0736 | 175.1242 | 164.7916 | 193.4982 | 169.4215 | 158.5089 | 157.7496 | 166.8036 | 152.121 | 164.372 | 12.9533
2000-08-14 | 128.6055 | 141.3891 | 163.5277 | 164.8792 | 180.0532 | 147.263 | 131.3773 | 126.2079 | 165.5177 | 151.1027 | 149.9923 | 18.263
2000-08-15 | 72.6376 | 75.3927 | 88.4527 | 78.035 | 83.6967 | 70.9056 | 76.9811 | 75.1411 | 94.6422 | 80.4135 | 79.6298 | 7.4015
2000-08-16 | 104.4115 | 112.6453 | 122.4164 | 107.4396 | 133.9159 | 102.3578 | 108.8834 | 107.7396 | 126.3676 | 106.8633 | 113.3041 | 10.5633
2000-08-17 | 117.5238 | 107.9746 | 113.5732 | 104.9267 | 118.2027 | 93.13 | 113.2289 | 96.0754 | 120.9329 | 101.2788 | 108.6847 | 9.6246
2000-08-18 | 129.0917 | 123.25 | 129.1487 | 147.3841 | 138.5181 | 109.5121 | 132.5294 | 108.4241 | 135.0187 | 122.7399 | 127.5617 | 12.1655
2000-08-19 | 135.4176 | 112.0534 | 138.5468 | 141.0534 | 140.3262 | 98.5207 | 123.5432 | 100.6823 | 126.2257 | 141.2465 | 125.7616 | 16.6884
2000-08-20 | 138.1353 | 124.9697 | 160.3203 | 157.6495 | 160.9659 | 113.7662 | 123.1379 | 127.2158 | 145.869 | 160.4398 | 141.2469 | 18.1538
2000-08-21 | 143.1464 | 113.4751 | 177.1628 | 163.8605 | 183.9091 | 131.1124 | 129.4421 | 145.0043 | 149.4898 | 163.6773 | 150.028 | 22.2422
2000-08-22 | 144.4227 | 143.1544 | 181.9297 | 171.2356 | 199.0122 | 143.1726 | 142.7734 | 144.097 | 168.7801 | 158.6685 | 159.7246 | 19.9066
2000-08-23 | 119.6807 | 120.9788 | 135.1935 | 149.6825 | 140.3393 | 122.0046 | 126.6824 | 127.9955 | 144.227 | 132.5639 | 131.9348 | 10.326
2000-08-24 | 146.4266 | 157.6928 | 152.5708 | 152.6669 | 173.961 | 156.081 | 149.0377 | 149.3693 | 168.9892 | 145.9691 | 155.2764 | 9.4076
2000-08-25 | 128.1435 | 147.0699 | 153.2822 | 141.7381 | 133.0433 | 146.3996 | 130.6957 | 134.0981 | 159.0701 | 140.1715 | 141.3712 | 10.1415
2000-08-26 | 118.2768 | 147.7508 | 128.0286 | 142.7356 | 131.5768 | 152.5033 | 127.2435 | 153.5858 | 157.9093 | 133.727 | 139.3337 | 13.3874
2000-08-27 | 124.4668 | 160.8028 | 162.0499 | 168.9001 | 143.9424 | 171.2502 | 148.8139 | 160.9954 | 198.9129 | 137.8628 | 157.7997 | 20.5833
2000-08-28 | 48.9272 | 71.1256 | 65.7515 | 65.9291 | 67.003 | 74.1684 | 69.8783 | 76.9043 | 70.4187 | 60.1293 | 67.0235 | 7.9093
2000-08-29 | 98.4269 | 128.7641 | 149.7539 | 121.0554 | 124.7186 | 123.4554 | 160.9156 | 165.3317 | 143.6252 | 126.0946 | 134.2141 | 20.458
2000-08-30 | 107.9232 | 114.553 | 137.7364 | 110.9079 | 115.0883 | 123.0342 | 167.0771 | 145.1273 | 144.8382 | 124.4657 | 129.0751 | 19.0527
2000-08-31 | 109.8612 | 127.4705 | 153.8104 | 130.291 | 133.508 | 151.9496 | 165.6298 | 154.7153 | 177.3947 | 136.5483 | 144.1179 | 20.1368
2000-09-01 | 107.8955 | 125.7616 | 178.5279 | 139.2921 | 148.2977 | 156.3555 | 150.6424 | 146.2862 | 160.3741 | 141.8284 | 145.5261 | 19.208
2000-09-02 | 122.2927 | 132.6319 | 149.5232 | 120.2387 | 134.4712 | 149.5224 | 130.0113 | 133.4396 | 143.1509 | 120.5123 | 133.5794 | 11.0078
2000-09-03 | 127.0602 | 144.5634 | 149.3158 | 150.6509 | 167.7488 | 145.8652 | 126.3704 | 148.2926 | 143.6614 | 122.3552 | 142.5884 | 13.7646
2000-09-04 | 135.3982 | 137.6159 | 140.985 | 152.1637 | 156.8427 | 145.0373 | 133.0012 | 146.7115 | 163.7249 | 120.9121 | 143.2392 | 12.4773
2000-09-05 | 118.5135 | 112.2958 | 108.4097 | 123.9332 | 131.7117 | 123.6697 | 104.1596 | 123.2802 | 122.3845 | 95.0237 | 116.3382 | 11.1509
2000-09-06 | 178.9258 | 165.9079 | 156.605 | 173.4918 | 188.2817 | 181.473 | 144.0605 | 167.1304 | 168.5398 | 146.0664 | 167.0482 | 14.6166
2000-09-07 | 133.323 | 140.2963 | 130.138 | 155.4543 | 150.3085 | 158.826 | 118.5615 | 133.066 | 128.4735 | 115.9077 | 136.4355 | 14.6643
2000-09-08 | 95.7621 | 102.8696 | 87.5453 | 111.4624 | 116.2754 | 101.4824 | 95.5526 | 94.8173 | 77.6978 | 89.6683 | 97.3133 | 11.345
2000-09-09 | 97.9237 | 116.1372 | 101.6895 | 139.9086 | 118.1597 | 108.1725 | 109.1063 | 110.413 | 95.0032 | 93.7382 | 109.0252 | 13.7349
2000-09-10 | 118.4763 | 101.5048 | 105.4827 | 117.1062 | 97.8328 | 97.2507 | 97.3572 | 118.8073 | 96.6907 | 101.5974 | 105.2106 | 9.3171
2000-09-11 | 99.2088 | 85.5665 | 96.1421 | 98.7515 | 96.3608 | 98.6325 | 103.1955 | 110.0889 | 94.8603 | 101.6314 | 98.4438 | 6.3014
2000-09-12 | 123.7564 | 117.0864 | 128.9681 | 126.0982 | 128.3053 | 131.0649 | 149.2756 | 147.9123 | 135.0114 | 121.6592 | 130.9138 | 10.566
2000-09-13 | 108.0228 | 116.5012 | 132.4196 | 122.6452 | 128.7441 | 119.4533 | 128.3883 | 123.4141 | 130.6469 | 118.7738 | 122.9009 | 7.5013
2000-09-14 | 135.6654 | 155.1027 | 157.3139 | 160.0314 | 156.126 | 154.2962 | 161.0991 | 176.4395 | 164.209 | 159.9541 | 158.0237 | 10.1162
2000-09-15 | 130.2172 | 141.8322 | 150.5347 | 145.3295 | 135.4144 | 121.8088 | 125.2849 | 138.3842 | 135.7408 | 143.8002 | 136.8347 | 9.0795
2000-09-16 | 196.2556 | 174.6669 | 174.1259 | 173.326 | 174.6127 | 157.5631 | 163.7487 | 169.7671 | 168.5405 | 175.2374 | 172.7844 | 10.0351
2000-09-17 | 181.7911 | 190.9823 | 175.4639 | 186.2569 | 177.3442 | 174.5482 | 176.8272 | 170.8845 | 169.103 | 154.1035 | 175.7305 | 10.1136
2000-09-18 | 148.8773 | 183.8661 | 174.8577 | 156.817 | 173.2344 | 177.8418 | 162.4023 | 150.8939 | 173.0345 | 141.1295 | 164.2954 | 14.3289
2000-09-19 | 139.2368 | 204.1308 | 204.7243 | 184.3399 | 181.3295 | 206.9652 | 157.6996 | 152.5269 | 186.9126 | 155.1245 | 177.299 | 24.605
2000-09-20 | 130.8993 | 159.768 | 180.4141 | 178.7632 | 160.8522 | 170.0124 | 156.8075 | 146.8589 | 176.2642 | 138.2594 | 159.8899 | 17.116
2000-09-21 | 159.6149 | 187.9333 | 194.4816 | 195.0326 | 194.7572 | 180.1667 | 184.5448 | 189.0421 | 198.1334 | 176.0398 | 185.9746 | 11.6521
2000-09-22 | 165.5179 | 212.1388 | 188.291 | 206.6104 | 197.8684 | 201.0358 | 189.2045 | 177.6844 | 185.9924 | 199.7013 | 192.4045 | 13.971
2000-09-23 | 102.6 | 122.5097 | 106.0817 | 120.2263 | 103.8919 | 126.7398 | 114.3695 | 108.1729 | 118.2992 | 119.1298 | 114.2021 | 8.4774
2000-09-24 | 133.9912 | 153.4369 | 152.602 | 151.0227 | 127.6125 | 155.5996 | 151.4241 | 137.6279 | 151.6245 | 134.3902 | 144.9332 | 10.291
2000-09-25 | 155.7062 | 151.5089 | 162.1591 | 181.342 | 144.353 | 168.6654 | 152.8107 | 151.2795 | 160.3761 | 156.3083 | 158.4509 | 10.478
2000-09-26 | 61.472 | 70.7433 | 66.2009 | 74.9895 | 57.2826 | 63.5833 | 56.3855 | 60.1065 | 63.3625 | 62.6795 | 63.6806 | 5.745
2000-09-27 | 129.6289 | 146.2277 | 137.0967 | 167.2013 | 130.4951 | 149.9394 | 131.5601 | 149.1962 | 148.9513 | 134.3554 | 142.4652 | 11.9761
2000-09-28 | 103.019 | 92.6914 | 94.0655 | 123.0857 | 99.9681 | 113.3371 | 99.0012 | 126.7015 | 111.1054 | 111.6034 | 107.4578 | 11.6634
2000-09-29 | 150.4102 | 136.1083 | 141.2755 | 155.4627 | 144.296 | 163.9398 | 155.8767 | 190.8132 | 157.0162 | 159.8409 | 155.5039 | 15.1634
2000-09-30 | 123.6634 | 90.8669 | 108.535 | 118.4307 | 119.8281 | 113.9088 | 130.2758 | 142.6622 | 110.6163 | 114.3343 | 117.3121 | 13.7448
2000-10-01 | 117.866 | 83.0892 | 99.8637 | 99.9028 | 115.9515 | 97.9693 | 111.4599 | 134.1149 | 118.0972 | 104.4622 | 108.2777 | 14.225
2000-10-02 | 110.561 | 115.0162 | 98.0479 | 108.8596 | 102.0803 | 106.8012 | 120.4737 | 138.7077 | 122.4751 | 114.2038 | 113.7227 | 11.6004
2000-10-03 | 107.5309 | 119.1895 | 108.9485 | 127.6257 | 101.6961 | 125.2596 | 130.7277 | 133.0913 | 138.9255 | 137.2912 | 123.0286 | 13.1277
2000-10-04 | 100.9812 | 103.439 | 120.145 | 120.0987 | 86.3238 | 126.5556 | 127.153 | 127.1224 | 107.0465 | 131.2109 | 115.0076 | 14.7543
2000-10-05 | 98.0709 | 107.7446 | 112.3748 | 99.8385 | 92.9246 | 120.379 | 110.6827 | 112.9838 | 100.8633 | 121.25 | 107.7112 | 9.5604
2000-10-06 | 180.8903 | 171.6899 | 201.0089 | 161.0481 | 161.1327 | 173.6355 | 193.6195 | 179.6197 | 189.1206 | 208.4505 | 182.0216 | 16.0009
2000-10-07 | 127.13 | 127.144 | 104.2235 | 119.1387 | 115.5773 | 132.5321 | 122.529 | 132.0502 | 126.2158 | 138.3471 | 124.4888 | 9.7382
2000-10-08 | 94.588 | 82.0709 | 71.8559 | 80.4059 | 86.8786 | 98.3745 | 88.7721 | 88.6589 | 93.808 | 83.0011 | 86.8414 | 7.8321
2000-10-09 | 184.13 | 165.2235 | 128.8297 | 168.9486 | 168.1341 | 185.6111 | 157.6376 | 161.3371 | 170.6056 | 148.401 | 163.8858 | 16.6222
2000-10-10 | 105.3218 | 88.6205 | 88.2697 | 89.6286 | 93.2654 | 101.1921 | 93.4629 | 90.6624 | 97.4431 | 84.3021 | 93.2169 | 6.4337
2000-10-11 | 193.4322 | 189.4257 | 167.0628 | 162.9702 | 163.0147 | 168.9007 | 159.7351 | 146.5864 | 159.2588 | 141.5217 | 165.1908 | 16.2725
2000-10-12 | 122.2707 | 120.7844 | 99.1106 | 108.1574 | 101.2569 | 114.9225 | 120.3969 | 99.6928 | 110.6611 | 87.8736 | 108.5127 | 11.4103
2000-10-13 | 184.2458 | 179.9097 | 161.5904 | 178.0319 | 144.5897 | 182.4294 | 170.1274 | 154.22 | 166.9766 | 150.2614 | 167.2382 | 14.1737
2000-10-14 | 136.3043 | 118.1048 | 121.8925 | 114.2464 | 110.8199 | 118.1155 | 108.196 | 106.4208 | 121.4652 | 113.7251 | 116.9291 | 8.5951
2000-10-15 | 142.761 | 123.1113 | 144.2639 | 132.2987 | 126.2644 | 149.892 | 133.7316 | 122.6716 | 145.4689 | 113.7042 | 133.4168 | 11.9462
2000-10-16 | 100.7392 | 87.9062 | 100.7478 | 108.6989 | 104.7721 | 95.5 | 104.4859 | 94.8804 | 102.8252 | 86.8847 | 98.744 | 7.2771
2000-10-17 | 160.2226 | 146.1611 | 145.2872 | 152.5248 | 160.0573 | 156.9691 | 177.4915 | 149.8887 | 171.4191 | 167.0747 | 158.7096 | 10.7759
2000-10-18 | 137.5408 | 138.2789 | 114.5544 | 126.8418 | 116.4747 | 123.716 | 135.402 | 114.99 | 132.1776 | 143.4106 | 128.3387 | 10.5821
2000-10-19 | 149.1359 | 131.7356 | 126.8772 | 113.3896 | 113.6703 | 127.7323 | 124.0101 | 119.848 | 153.0014 | 137.412 | 129.6812 | 13.5342
2000-10-20 | 188.5669 | 149.0306 | 196.3324 | 146.9093 | 161.009 | 184.1016 | 160.7855 | 170.1222 | 191.195 | 172.6438 | 172.0696 | 17.6037
2000-10-21 | 204.9524 | 145.6777 | 191.2811 | 148.2688 | 177.7043 | 194.7618 | 160.1986 | 165.6036 | 185.354 | 195.5736 | 176.9376 | 20.9092
2000-10-22 | 104.3108 | 101.023 | 109.5524 | 95.2677 | 110.902 | 116.9106 | 95.8113 | 99.5887 | 103.3632 | 128.1724 | 106.4902 | 10.2175
2000-10-23 | 111.7047 | 107.7033 | 137.7564 | 108.1265 | 118.2694 | 110.4837 | 101.5509 | 109.6705 | 107.1011 | 144.2073 | 115.6574 | 14.0661
2000-10-24 | 122.8455 | 118.9473 | 146.8638 | 128.4615 | 136.2908 | 130.8836 | 110.387 | 122.6997 | 115.9128 | 145.0655 | 127.8357 | 12.0968
2000-10-25 | 108.3253 | 121.2708 | 118.437 | 119.9654 | 118.7419 | 109.9859 | 113.061 | 113.5882 | 118.4681 | 126.1698 | 116.8013 | 5.473
2000-10-26 | 134.794 | 116.3992 | 119.9991 | 128.1316 | 130.7413 | 111.6601 | 105.7323 | 120.8033 | 118.4877 | 116.882 | 120.3631 | 8.8052
2000-10-27 | 171.47 | 162.6489 | 170.5724 | 153.9507 | 194.3236 | 150.1956 | 149.0415 | 149.5582 | 153.4255 | 158.829 | 161.4015 | 14.2019
2000-10-28 | 184.0626 | 174.1169 | 187.8595 | 189.5042 | 191.7284 | 163.0407 | 174.5895 | 191.8705 | 185.1555 | 174.1988 | 181.6127 | 9.6194
2000-10-29 | 104.3547 | 104.3951 | 111.8281 | 84.0126 | 105.2523 | 90.1966 | 99.6137 | 104.9638 | 104.8081 | 100.2431 | 100.9668 | 8.1383
2000-10-30 | 116.7918 | 131.0739 | 126.1182 | 129.1107 | 122.7517 | 129.6307 | 136.3989 | 152.5546 | 125.0732 | 111.1063 | 128.061 | 11.242
2000-10-31 | 107.31 | 120.7225 | 107.9151 | 133.8059 | 109.4972 | 135.2123 | 129.8471 | 116.927 | 132.793 | 106.2315 | 120.0262 | 12.0165
2000-11-01 | 148.162 | 159.031 | 131.5709 | 170.055 | 144.0624 | 161.5142 | 158.5126 | 129.9554 | 154.1357 | 150.7085 | 150.7708 | 12.8258
2000-11-02 | 129.9638 | 150.6782 | 122.5951 | 175.5322 | 118.1733 | 127.17 | 153.7538 | 123.281 | 142.6111 | 139.105 | 138.2863 | 17.8518
2000-11-03 | 129.9391 | 151.1041 | 135.5377 | 149.5809 | 121.999 | 138.5293 | 129.7576 | 142.706 | 151.9116 | 118.8002 | 136.9865 | 11.9032
2000-11-04 | 134.4396 | 131.5711 | 131.9732 | 142.8505 | 126.3055 | 121.8381 | 142.6273 | 132.9368 | 116.7031 | 120.7291 | 130.1974 | 8.8312
2000-11-05 | 124.2014 | 124.6234 | 132.8666 | 118.9042 | 109.7781 | 108.099 | 127.5549 | 111.1223 | 99.8672 | 114.4896 | 117.1507 | 10.2323
2000-11-06 | 118.6682 | 119.5664 | 113.7356 | 112.8807 | 110.8133 | 105.9866 | 131.4376 | 107.9735 | 94.1295 | 96.8925 | 111.2084 | 10.9465
2000-11-07 | 196.1044 | 198.0449 | 192.2904 | 180.0174 | 176.0611 | 163.639 | 203.8991 | 189.3381 | 158.2503 | 178.6962 | 183.6341 | 14.9825
2000-11-08 | 155.6699 | 152.1844 | 148.4637 | 153.4108 | 147.5556 | 135.6763 | 163.1809 | 177.7556 | 135.1073 | 145.2202 | 151.4225 | 12.6076
2000-11-09 | 214.7455 | 240.8615 | 237.6471 | 230.7853 | 250.6725 | 215.869 | 239.815 | 240.5651 | 207.6758 | 224.279 | 230.2916 | 14.0436
2000-11-10 | 56.6975 | 66.5098 | 70.8585 | 60.9435 | 64.7017 | 60.6894 | 63.905 | 72.1873 | 61.7943 | 65.9619 | 64.4249 | 4.7306
2000-11-11 | 152.9583 | 182.1455 | 186.5783 | 172.5002 | 174.5725 | 159.8255 | 181.1402 | 185.1125 | 176.4241 | 181.0366 | 175.2294 | 10.9826
2000-11-12 | 152.637 | 181.755 | 212.4707 | 157.9833 | 182.4114 | 172.399 | 182.6069 | 178.5304 | 175.6771 | 180.391 | 177.6862 | 16.0857
2000-11-13 | 112.873 | 140.6816 | 145.6274 | 121.0276 | 129.1065 | 117.5006 | 126.2215 | 126.5336 | 150.3359 | 155.3675 | 132.5275 | 14.5627
2000-11-14 | 126.9136 | 164.8925 | 182.5601 | 159.5923 | 164.0977 | 148.4157 | 161.4981 | 163.3751 | 169.1469 | 236.9207 | 167.7413 | 28.2717
2000-11-15 | 129.7078 | 167.1392 | 182.7265 | 160.7805 | 134.4481 | 137.0954 | 158.1412 | 166.1694 | 138.4865 | 209.3261 | 158.4021 | 24.8888
2000-11-16 | 126.7428 | 162.8486 | 143.7484 | 153.0297 | 107.4801 | 133.6439 | 136.1782 | 146.4073 | 123.1154 | 178.0471 | 141.1241 | 20.4268
2000-11-17 | 166.5618 | 182.6101 | 167.8868 | 180.2638 | 134.4192 | 150.6151 | 141.1189 | 169.6637 | 156.6318 | 179.9492 | 162.9721 | 16.8009
2000-11-18 | 107.6411 | 132.8335 | 93.4541 | 127.9179 | 90.6019 | 108.9407 | 101.2858 | 115.4196 | 106.5977 | 118.7924 | 110.3485 | 13.7119
2000-11-19 | 177.3583 | 201.3086 | 166.8266 | 187.1441 | 147.82 | 192.9885 | 156.6688 | 190.2421 | 161.9907 | 187.3411 | 176.9689 | 17.7184
2000-11-20 | 175.9729 | 197.5446 | 152.3949 | 183.065 | 161.2697 | 191.8466 | 160.8338 | 196.6725 | 170.0417 | 181.1218 | 177.0764 | 15.8005
2000-11-21 | 115.2365 | 136.7003 | 110.4918 | 130.3709 | 115.4244 | 130.824 | 104.1138 | 116.904 | 128.0494 | 102.7431 | 119.0858 | 11.8032
2000-11-22 | 89.9231 | 103.3514 | 87.3815 | 84.2388 | 78.2017 | 97.1478 | 88.3843 | 79.8729 | 90.5905 | 75.5612 | 87.4653 | 8.5528
2000-11-23 | 188.6045 | 210.005 | 189.4668 | 154.4158 | 167.9458 | 166.6313 | 167.8571 | 157.9028 | 187.9016 | 155.6176 | 174.6348 | 18.401
2000-11-24 | 221.6551 | 244.2158 | 231.4834 | 169.8398 | 195.4088 | 199.6934 | 187.2278 | 185.2928 | 239.9949 | 184.9971 | 205.9809 | 26.2306
2000-11-25 | 160.3939 | 201.0406 | 169.0595 | 119.3415 | 154.0774 | 154.7968 | 145.3935 | 146.2704 | 200.4306 | 148.1371 | 159.8941 | 25.0753
2000-11-26 | 181.2282 | 209.5285 | 187.7199 | 140.2318 | 180.4991 | 188.653 | 154.8401 | 174.441 | 226.3076 | 200.3727 | 184.3822 | 24.9911
2000-11-27 | 100.3543 | 121.1308 | 112.8103 | 89.0623 | 99.1063 | 113.1206 | 93.1674 | 106.2045 | 128.8495 | 124.1205 | 108.7926 | 13.4556
2000-11-28 | 113.9301 | 135.5763 | 120.9456 | 123.6654 | 113.6874 | 138.1119 | 101.784 | 124.9003 | 143.1604 | 145.1725 | 126.0934 | 14.2059
2000-11-29 | 113.9065 | 131.0105 | 122.304 | 122.2358 | 100.0876 | 127.2383 | 111.7255 | 129.0241 | 119.643 | 149.438 | 122.6613 | 13.1798
2000-11-30 | 153.5418 | 159.1972 | 171.2754 | 156.8597 | 153.9969 | 207.2724 | 175.3804 | 171.8653 | 157.2462 | 223.0829 | 172.9718 | 23.8788
2000-12-01 | 111.6258 | 122.3933 | 110.3829 | 111.1153 | 111.5141 | 138.8847 | 115.1388 | 100.6336 | 114.0578 | 173.0582 | 120.8804 | 20.8629
2000-12-02 | 179.9402 | 163.7524 | 144.7465 | 162.4654 | 156.9867 | 180.2577 | 184.6451 | 144.0159 | 202.328 | 230.0283 | 174.9166 | 26.6736
2000-12-03 | 166.1721 | 168.008 | 138.9804 | 156.1014 | 159.8259 | 195.5678 | 169.9024 | 164.2088 | 184.9221 | 215.2977 | 171.8987 | 21.6109
2000-12-04 | 140.8452 | 125.6587 | 97.2586 | 126.675 | 125.2861 | 142.8422 | 135.5923 | 113.7696 | 146.4752 | 170.3261 | 132.4729 | 19.8266
2000-12-05 | 157.1442 | 163.2819 | 127.7181 | 169.524 | 170.5104 | 170.9797 | 175.6183 | 157.9941 | 179.2506 | 199.3425 | 167.1364 | 18.3783
2000-12-06 | 92.9806 | 92.2866 | 84.3331 | 90.6098 | 91.7873 | 101.6434 | 108.1059 | 91.6008 | 116.6208 | 107.1075 | 97.7076 | 10.127
2000-12-07 | 105.9559 | 102.1001 | 85.8342 | 97.0555 | 107.8853 | 115.0544 | 127.7938 | 117.0574 | 122.9966 | 124.2051 | 110.5938 | 13.308
2000-12-08 | 109.8274 | 103.9444 | 92.3335 | 102.2935 | 97.1098 | 110.4844 | 129.8485 | 104.8722 | 113.1927 | 112.1203 | 107.6027 | 10.2852
2000-12-09 | 141.8224 | 136.2472 | 130.6932 | 135.5662 | 138.8888 | 150.1662 | 166.7667 | 120.506 | 152.4141 | 162.9159 | 143.5987 | 14.4318
2000-12-10 | 116.3096 | 100.981 | 93.9502 | 117.1292 | 114.8376 | 104.3109 | 123.8485 | 90.8019 | 115.1357 | 150.1441 | 112.7448 | 17.0237
2000-12-11 | 145.665 | 135.938 | 123.7941 | 147.3415 | 126.6829 | 140.073 | 147.5511 | 123.4869 | 149.5606 | 182.1398 | 142.2233 | 17.2881
2000-12-12 | 160.8738 | 169.9943 | 162.0931 | 168.6548 | 160.1294 | 163.9929 | 195.11 | 154.3202 | 176.7653 | 210.4917 | 172.2426 | 17.6149
2000-12-13 | 126.2694 | 135.3789 | 129.4942 | 150.9813 | 154.6541 | 160.8043 | 153.0611 | 121.2506 | 154.1038 | 182.8312 | 146.8829 | 18.7683
2000-12-14 | 115.7633 | 111.2124 | 116.367 | 114.3388 | 132.2397 | 149.7064 | 128.1178 | 113.5238 | 134.2138 | 137.3218 | 125.2805 | 12.9262
2000-12-15 | 143.0674 | 130.7108 | 138.0723 | 136.2955 | 140.3789 | 152.4772 | 146.2524 | 132.6442 | 149.241 | 160.7097 | 142.9849 | 9.3533
2000-12-16 | 108.2438 | 103.5596 | 97.6386 | 99.9643 | 104.4667 | 109.8796 | 113.0606 | 96.3358 | 99.3735 | 119.2186 | 105.1741 | 7.3772
2000-12-17 | 134.424 | 123.2985 | 114.5418 | 116.5992 | 107.4781 | 110.1758 | 123.7794 | 106.4712 | 98.6139 | 110.5705 | 114.5952 | 10.3552
2000-12-18 | 204.1359 | 160.7254 | 169.6059 | 159.3192 | 181.3374 | 157.468 | 143.3741 | 157.5722 | 141.1213 | 159.4069 | 163.4066 | 18.3362
2000-12-19 | 123.4318 | 104.3323 | 108.8471 | 107.422 | 123.2707 | 111.8698 | 111.7776 | 109.2934 | 105.9805 | 88.3023 | 109.4527 | 9.9316
2000-12-20 | 177.1021 | 175.1654 | 196.4064 | 160.2213 | 193.0269 | 167.8824 | 189.6118 | 168.7849 | 180.7954 | 127.0159 | 173.6013 | 20.0703
2000-12-21 | 161.4491 | 178.3695 | 180.437 | 149.907 | 193.4115 | 145.124 | 179.0852 | 152.0945 | 144.4009 | 113.178 | 159.7457 | 23.7076
2000-12-22 | 125.8 | 133.4045 | 127.9908 | 124.5469 | 166.8342 | 129.4318 | 145.122 | 147.5269 | 132.6022 | 94.0384 | 132.7298 | 18.8014
2000-12-23 | 208.6885 | 189.7821 | 189.0189 | 194.2756 | 231.9447 | 170.5741 | 231.9852 | 186.8211 | 178.6691 | 173.5581 | 195.5317 | 22.0375
2000-12-24 | 197.5628 | 185.1141 | 214.2384 | 207.5441 | 207.681 | 162.6286 | 211.2475 | 162.3414 | 181.1024 | 155.5385 | 188.4999 | 22.3579
2000-12-25 | 177.2146 | 159.5295 | 171.6793 | 176.4653 | 213.2642 | 167.4479 | 185.6297 | 163.9303 | 159.1825 | 150.2778 | 172.4621 | 17.6733
2000-12-26 | 160.6806 | 134.6323 | 150.3377 | 156.986 | 165.2045 | 162.7009 | 166.1175 | 130.4641 | 122.2646 | 135.2961 | 148.4684 | 16.3132
2000-12-27 | 198.2924 | 157.6468 | 182.7363 | 203.1025 | 176.6 | 194.1584 | 186.5705 | 161.5659 | 135.2303 | 154.0405 | 174.9944 | 22.1062
2000-12-28 | 143.9565 | 135.2849 | 140.7096 | 148.6986 | 121.9812 | 128.3325 | 146.6103 | 126.0579 | 104.6901 | 115.3062 | 131.1628 | 14.4858
2000-12-29 | 202.2544 | 177.7883 | 212.4081 | 175.2916 | 159.461 | 172.2098 | 177.1014 | 169.2355 | 169.0207 | 165.9256 | 178.0696 | 16.5355
2000-12-30 | 187.3556 | 171.0599 | 183.5023 | 145.1157 | 133.7575 | 145.102 | 152.3169 | 159.3706 | 148.4555 | 154.556 | 158.0592 | 17.4479
2000-12-31 | 204.491 | 171.8607 | 188.4238 | 146.4418 | 141.7572 | 159.72 | 151.3058 | 185.4998 | 161.3826 | 139.8784 | 165.0761 | 21.9081
2001-01-01 | 202.5215 | 188.0627 | 184.9166 | 175.192 | 153.3375 | 165.4133 | 179.3604 | 193.9832 | 172.713 | 170.963 | 178.6463 | 14.3587
2001-01-02 | 120.7074 | 128.3497 | 116.7913 | 108.2913 | 103.7496 | 92.8793 | 103.8385 | 116.2551 | 116.2951 | 103.8974 | 111.1055 | 10.4047
2001-01-03 | 133.0878 | 140.2268 | 124.612 | 131.2396 | 117.9468 | 116.7306 | 115.7552 | 140.2477 | 119.4829 | 120.0108 | 125.934 | 9.5397
2001-01-04 | 192.8754 | 190.8594 | 173.4289 | 194.4336 | 185.65 | 181.0487 | 182.253 | 172.706 | 181.6453 | 183.4378 | 183.8338 | 7.4091
2001-01-05 | 116.1312 | 133.6914 | 132.0363 | 134.3703 | 125.9211 | 117.3451 | 135.0139 | 124.4506 | 146.097 | 135.6099 | 130.0667 | 9.1438
2001-01-06 | 105.4483 | 128.3266 | 125.3384 | 119.4777 | 126.1937 | 124.7735 | 139.3359 | 111.4806 | 144.2072 | 124.4476 | 124.9029 | 11.4642
2001-01-07 | 121.9792 | 154.7646 | 165.674 | 147.0416 | 144.3346 | 156.3967 | 166.6785 | 140.8397 | 168.3392 | 141.5308 | 150.7579 | 14.5285
2001-01-08 | 120.5169 | 150.3111 | 162.9336 | 162.2414 | 166.9218 | 129.6333 | 147.5915 | 141.4722 | 154.8556 | 128.0406 | 146.4518 | 16.1454
2001-01-09 | 107.5298 | 139.7545 | 137.4786 | 125.0246 | 137.2118 | 124.0572 | 120.6591 | 125.654 | 155.7524 | 120.7243 | 129.3846 | 13.4149
2001-01-10 | 153.3748 | 159.4089 | 152.8944 | 159.2425 | 185.6108 | 161.3042 | 144.3839 | 183.8602 | 180.0707 | 183.8348 | 166.3985 | 15.3754
2001-01-11 | 156.4151 | 151.2915 | 183.7855 | 166.6954 | 166.2825 | 137.0551 | 140.7348 | 160.7196 | 176.6394 | 173.0081 | 161.2627 | 15.1548
2001-01-12 | 194.6434 | 169.5611 | 214.7762 | 202.0877 | 196.8771 | 188.1736 | 180.2772 | 205.9176 | 179.3742 | 202.4481 | 193.4136 | 13.941
2001-01-13 | 99.4179 | 98.1175 | 98.8395 | 123.4246 | 126.232 | 106.567 | 110.4875 | 112.2911 | 98.0807 | 115.3968 | 108.8855 | 10.5276
2001-01-14 | 120.9495 | 111.0403 | 133.5926 | 153.2048 | 155.1535 | 117.092 | 144.5742 | 137.1003 | 131.0603 | 137.8826 | 134.165 | 14.6995
2001-01-15 | 137.8119 | 118.4758 | 141.1695 | 160.5224 | 142.3545 | 132.9069 | 131.1861 | 153.3911 | 138.8201 | 153.4205 | 141.0059 | 12.3597
2001-01-16 | 149.1105 | 118.7809 | 135.9844 | 168.573 | 135.8039 | 141.1407 | 137.705 | 163.1801 | 155.2226 | 153.5509 | 145.9052 | 14.8845
2001-01-17 | 135.4104 | 135.171 | 142.8866 | 164.1061 | 149.7605 | 142.6263 | 132.2619 | 158.8027 | 149.2136 | 156.1273 | 146.6366 | 10.8214
2001-01-18 | 98.0999 | 90.2382 | 83.9351 | 111.2651 | 104.7168 | 87.5892 | 80.8414 | 101.8831 | 107.7649 | 103.6468 | 96.998 | 10.6157
2001-01-19 | 137.2349 | 100.9186 | 99.9339 | 124.8954 | 120.3856 | 106.0464 | 108.6881 | 125.8731 | 134.842 | 122.7402 | 118.1558 | 13.4942
2001-01-20 | 138.4053 | 113.7511 | 108.6392 | 139.242 | 119.5953 | 107.8704 | 124.6448 | 137.7284 | 122.5371 | 119.7106 | 123.2124 | 11.8491
2001-01-21 | 153.6733 | 158.7727 | 144.8477 | 153.7741 | 142.5103 | 134.0503 | 143.6862 | 166.8063 | 157.8252 | 139.3015 | 149.5248 | 10.2061
2001-01-22 | 201.2667 | 206.7691 | 229.4359 | 202.8238 | 213.8386 | 164.0439 | 190.166 | 225.7843 | 202.614 | 191.8017 | 202.8544 | 18.7389
2001-01-23 | 160.3582 | 161.8941 | 171.5787 | 147.4685 | 158.1034 | 127.4723 | 154.7025 | 173.8512 | 154.954 | 154.055 | 156.4438 | 12.956
2001-01-24 | 156.3633 | 174.4832 | 171.2572 | 157.0513 | 149.9157 | 150.2443 | 158.76 | 153.9395 | 143.171 | 164.8502 | 158.0036 | 9.7777
2001-01-25 | 170.2569 | 196.1773 | 221.2982 | 186.9126 | 172.93 | 180.2876 | 164.6578 | 163.9749 | 166.0114 | 181.3594 | 180.3866 | 17.7897
2001-01-26 | 109.8758 | 138.658 | 146.3957 | 121.6264 | 114.3299 | 135.8963 | 111.9079 | 114.7542 | 121.0437 | 126.2425 | 124.073 | 12.4811
2001-01-27 | 152.1286 | 183.9652 | 205.9806 | 173.0537 | 156.729 | 210.0365 | 152.7426 | 168.3363 | 185.5576 | 173.6459 | 176.2176 | 20.4579
2001-01-28 | 73.7023 | 87.9066 | 84.3077 | 78.7776 | 76.0965 | 81.6935 | 83.0837 | 77.7236 | 76.8078 | 82.6154 | 80.2715 | 4.3629
2001-01-29 | 157.0768 | 163.1592 | 200.8498 | 179.8183 | 162.903 | 170.128 | 188.5762 | 187.6765 | 176.6861 | 184.0711 | 177.0945 | 13.7809
2001-01-30 | 145.1799 | 148.4819 | 170.6418 | 183.8736 | 146.3662 | 162.6662 | 158.9092 | 176.8894 | 170.5168 | 160.9498 | 162.4475 | 13.1931
2001-01-31 | 140.3351 | 159.9151 | 162.2226 | 162.0415 | 147.8447 | 149.6974 | 142.0179 | 162.5259 | 149.5626 | 186.1679 | 156.2331 | 13.4629
2001-02-01 | 68.314 | 81.7909 | 76.5825 | 60.3208 | 71.6558 | 62.3071 | 63.5838 | 76.92 | 76.5236 | 75.2337 | 71.3232 | 7.3204
2001-02-02 | 160.01 | 175.7386 | 163.6601 | 149.4466 | 134.8569 | 149.964 | 128.4372 | 168.198 | 167.41 | 151.6406 | 154.9362 | 15.0449
2001-02-03 | 142.2595 | 133.298 | 141.1059 | 137.0232 | 134.392 | 143.0896 | 141.2052 | 173.2426 | 135.1486 | 133.5084 | 141.4273 | 11.7989
2001-02-04 | 111.6559 | 95.1154 | 109.7774 | 106.0769 | 100.1251 | 104.2372 | 102.4393 | 128.6568 | 106.092 | 110.9825 | 107.5158 | 9.0076
2001-02-05 | 116.8999 | 103.4657 | 136.1312 | 125.5795 | 119.2544 | 123.0088 | 120.7755 | 130.3928 | 97.9714 | 134.2931 | 120.7772 | 12.3651
2001-02-06 | 98.2448 | 85.5319 | 123.4835 | 96.616 | 110.9505 | 98.607 | 94.1845 | 94.6341 | 87.566 | 101.4831 | 99.1301 | 11.1007
2001-02-07 | 153.3162 | 123.8873 | 172.9867 | 141.0278 | 161.744 | 156.571 | 142.6579 | 147.8027 | 131.3923 | 143.4958 | 147.4882 | 14.4031
2001-02-08 | 142.159 | 113.1069 | 140.8246 | 122.8827 | 132.4918 | 127.0421 | 124.4672 | 150.818 | 106.5709 | 119.5824 | 127.9945 | 13.7325
2001-02-09 | 214.2043 | 196.7945 | 190.8752 | 190.3578 | 213.8226 | 191.3919 | 190.4121 | 209.8384 | 140.5856 | 193.0968 | 193.1379 | 20.947
2001-02-10 | 170.0596 | 158.1258 | 182.2202 | 159.8535 | 153.3819 | 153.4046 | 148.1886 | 150.3713 | 124.1189 | 138.9294 | 153.8654 | 15.8922
2001-02-11 | 100.9328 | 98.1189 | 107.6656 | 109.3759 | 108.2429 | 93.0187 | 97.3539 | 100.1149 | 80.7795 | 90.1328 | 98.5736 | 8.9519
2001-02-12 | 177.4506 | 158.9739 | 197.5582 | 189.8517 | 177.158 | 136.0587 | 184.6472 | 174.8971 | 145.7252 | 165.6316 | 170.7952 | 19.3633
2001-02-13 | 163.3008 | 124.665 | 171.4916 | 157.0558 | 144.5633 | 127.2287 | 148.8847 | 133.3611 | 134.2388 | 147.8588 | 145.2649 | 15.5828
2001-02-14 | 102.2513 | 81.2325 | 129.7968 | 111.0513 | 116.4714 | 91.5058 | 101.8895 | 94.3687 | 93.4708 | 94.4692 | 101.6507 | 14.1106
2001-02-15 | 149.8728 | 118.3504 | 181.9898 | 154.9487 | 176.2208 | 135.5596 | 139.145 | 160.7775 | 155.1773 | 135.606 | 150.7648 | 19.4586
2001-02-16 | 208.2148 | 175.1558 | 217.5585 | 232.8264 | 258.478 | 199.5807 | 187.9811 | 185.8291 | 210.4138 | 191.6671 | 206.7705 | 24.8444
2001-02-17 | 177.7319 | 157.1198 | 203.1895 | 189.4113 | 200.3598 | 170.4506 | 160.8322 | 167.7258 | 168.0243 | 170.1988 | 176.5044 | 15.9723
2001-02-18 | 77.3589 | 70.2517 | 96.1127 | 84.3966 | 88.6097 | 82.0453 | 75.4262 | 72.0535 | 76.3539 | 77.5107 | 80.0119 | 7.9079
2001-02-19 | 125.0375 | 118.7544 | 151.182 | 124.6828 | 112.1797 | 127.5066 | 122.5436 | 117.8842 | 126.4887 | 131.7363 | 125.7996 | 10.5046
2001-02-20 | 146.1118 | 157.5751 | 187.4719 | 153.5258 | 146.5515 | 131.9923 | 150.487 | 136.4591 | 153.2626 | 150.9817 | 151.4419 | 14.9058
2001-02-21 | 101.1111 | 143.6101 | 146.2857 | 120.1848 | 122.0022 | 97.7913 | 127.3423 | 122.2384 | 117.3886 | 126.5122 | 122.4467 | 15.4586
2001-02-22 | 104.0736 | 142.7958 | 153.1523 | 118.512 | 119.6139 | 108.4737 | 106.7421 | 129.6583 | 113.3996 | 114.7715 | 121.1193 | 16.1073
2001-02-23 | 127.2864 | 158.6358 | 171.6949 | 125.1195 | 148.0226 | 122.5529 | 132.7497 | 136.3006 | 139.308 | 135.6763 | 139.7347 | 15.5935
2001-02-24 | 122.052 | 151.8246 | 162.3577 | 118.2538 | 137.5898 | 113.5652 | 124.3167 | 112.3533 | 134.5941 | 145.8153 | 132.2723 | 17.0473
2001-02-25 | 183.6515 | 212.9924 | 210.4532 | 155.8968 | 168.7523 | 167.5757 | 162.4527 | 140.5874 | 166.2676 | 180.2784 | 174.8908 | 22.8034
2001-02-26 | 94.7987 | 99.3837 | 111.1308 | 94.9908 | 100.0083 | 83.2532 | 104.8379 | 88.4047 | 88.0606 | 104.7183 | 96.9587 | 8.7372
2001-02-27 | 142.5313 | 173.7043 | 166.5091 | 148.5252 | 154.8228 | 123.0774 | 143.0874 | 122.3139 | 144.1171 | 161.7798 | 148.0468 | 16.9641
2001-02-28 | 117.0228 | 155.7856 | 152.8876 | 120.1312 | 157.55 | 134.6324 | 140.8711 | 121.0069 | 147.0423 | 148.6093 | 139.5539 | 15.4849
2001-03-01 | 120.7267 | 146.9288 | 153.5409 | 123.5427 | 150.8098 | 138.6592 | 157.6651 | 136.6954 | 149.4922 | 156.7245 | 143.4785 | 13.1829
2001-03-02 | 125.3735 | 144.2716 | 147.7183 | 118.1342 | 145.7402 | 123.2396 | 156.2649 | 146.8297 | 135.5668 | 147.5164 | 139.0655 | 12.7469
2001-03-03 | 103.5648 | 121.2381 | 124.2821 | 95.6323 | 114.7922 | 102.8433 | 117.0921 | 106.2754 | 116.181 | 130.0858 | 113.1987 | 10.831
2001-03-04 | 148.8954 | 141.8928 | 160.853 | 139.7773 | 138.8034 | 138.6308 | 147.617 | 142.078 | 158.5776 | 169.8179 | 148.6943 | 10.8606
2001-03-05 | 180.3033 | 160.6326 | 181.6177 | 143.7862 | 155.5135 | 149.0805 | 191.2589 | 153.2374 | 171.839 | 168.4807 | 165.575 | 15.6572
2001-03-06 | 138.6215 | 132.0044 | 140.775 | 120.16 | 128.1877 | 108.8332 | 156.2053 | 117.4733 | 127.1816 | 139.2203 | 130.8662 | 13.6287
2001-03-07 | 150.9517 | 152.1395 | 150.4734 | 135.2545 | 139.0888 | 115.9877 | 162.3948 | 132.5146 | 158.7295 | 156.6605 | 145.4195 | 14.4112
2001-03-08 | 151.9589 | 145.9125 | 138.0984 | 124.3961 | 122.62 | 124.7528 | 165.8505 | 124.7953 | 157.8567 | 134.2284 | 139.0469 | 15.6423
2001-03-09 | 207.9946 | 197.8215 | 172.892 | 168.8293 | 189.6411 | 195.4562 | 231.7516 | 180.3524 | 200.063 | 183.7959 | 192.8598 | 18.4089
2001-03-10 | 147.6181 | 158.7773 | 136.3347 | 138.3583 | 145.2611 | 158.1332 | 140.7821 | 134.372 | 154.4712 | 135.3701 | 144.9478 | 9.4374
2001-03-11 | 70.2863 | 90.161 | 70.0409 | 78.3066 | 82.9901 | 91.0412 | 76.2769 | 70.7776 | 75.8685 | 76.6598 | 78.2409 | 7.65
2001-03-12 | 138.8678 | 183.1879 | 143.9868 | 136.6573 | 158.4768 | 188.2166 | 172.8872 | 153.4932 | 155.9389 | 174.7634 | 160.6476 | 18.3264
2001-03-13 | 117.2196 | 139.0157 | 108.253 | 119.234 | 116.9545 | 123.3147 | 128.0406 | 119.1719 | 116.3789 | 130.2831 | 121.7866 | 8.6951
2001-03-14 | 146.2717 | 149.8021 | 101.5688 | 115.5958 | 109.5973 | 138.3628 | 147.4212 | 116.3456 | 115.2559 | 128.7781 | 126.8999 | 17.5488
2001-03-15 | 121.0028 | 130.3619 | 109.6134 | 105.0472 | 90.8004 | 116.8062 | 109.3386 | 103.3809 | 92.0873 | 110.0348 | 108.8474 | 12.1433
2001-03-16 | 70.5288 | 95.0089 | 68.3714 | 62.0139 | 57.2458 | 83.2315 | 63.1966 | 59.9997 | 67.2523 | 69.1161 | 69.5965 | 11.4644
2001-03-17 | 122.6127 | 179.3261 | 144.7846 | 118.0143 | 117.6426 | 190.8295 | 133.9808 | 120.1383 | 124.8353 | 136.8116 | 138.8976 | 26.0284
2001-03-18 | 110.1765 | 137.3388 | 114.5926 | 94.1213 | 102.0963 | 142.3573 | 119.7714 | 108.679 | 134.5071 | 110.8451 | 117.4486 | 15.895
2001-03-19 | 144.215 | 178.837 | 189.8252 | 141.0783 | 144.1381 | 191.5069 | 173.107 | 171.6343 | 208.2237 | 133.444 | 167.601 | 25.5082
2001-03-20 | 102.728 | 112.7024 | 110.2657 | 95.8741 | 80.9493 | 117.2036 | 119.4209 | 114.9807 | 140.1567 | 94.1696 | 108.8451 | 16.3839
2001-03-21 | 121.5092 | 119.4343 | 121.9647 | 100.603 | 100.2682 | 126.3442 | 122.079 | 114.8 | 123.1275 | 105.5254 | 115.5656 | 9.811
2001-03-22 | 121.3234 | 120.5144 | 109.062 | 105.3821 | 109.4493 | 122.8768 | 108.8685 | 108.5424 | 117.6397 | 98.4934 | 112.2152 | 7.9735
2001-03-23 | 134.875 | 129.7155 | 153.1144 | 128.1548 | 136.5688 | 166.8905 | 130.5593 | 137.4814 | 115.4596 | 116.1791 | 134.8998 | 15.5786
2001-03-24 | 120.3391 | 122.4624 | 124.0834 | 135.2928 | 108.8319 | 135.5425 | 110.6879 | 114.5377 | 107.2369 | 113.6686 | 119.2683 | 10.2046
2001-03-25 | 115.6818 | 104.7571 | 123.8718 | 132.5483 | 114.6185 | 120.45 | 111.0381 | 109.7123 | 105.0032 | 103.1933 | 114.0875 | 9.4077
2001-03-26 | 148.5812 | 130.4091 | 170.1638 | 187.9145 | 162.4969 | 161.7271 | 154.8976 | 158.8573 | 163.2255 | 143.7072 | 158.198 | 15.5223
2001-03-27 | 158.7308 | 125.7248 | 152.6553 | 144.4783 | 154.1323 | 139.142 | 139.8083 | 162.3181 | 137.8162 | 131.6909 | 144.6497 | 11.977
2001-03-28 | 112.866 | 92.5701 | 116.8592 | 94.2167 | 108.5508 | 93.623 | 121.1488 | 116.9242 | 108.4147 | 91.9999 | 105.7173 | 11.5173
2001-03-29 | 174.1294 | 131.0761 | 186.0101 | 142.1335 | 158.7978 | 143.0196 | 160.7523 | 164.2292 | 160.6073 | 145.4127 | 156.6168 | 16.4617
2001-03-30 | 107.7642 | 100.3194 | 140.6945 | 126.2358 | 136.8587 | 131.8331 | 122.443 | 140.7547 | 120.8051 | 112.3879 | 124.0097 | 13.9959
2001-03-31 | 129.231 | 106.2666 | 143.8392 | 157.2586 | 157.2021 | 144.7487 | 128.1465 | 163.6671 | 135.1842 | 142.7871 | 140.8331 | 17.0282
2001-04-01 | 217.4046 | 170.8248 | 218.9674 | 213.8283 | 223.7598 | 204.7913 | 198.9234 | 231.5753 | 209.197 | 220.7754 | 211.0047 | 16.9833
2001-04-02 | 171.6899 | 138.4437 | 197.4202 | 162.4035 | 177.2246 | 168.4739 | 161.5319 | 179.3125 | 177.4851 | 183.5899 | 171.7575 | 15.7445
2001-04-03 | 184.1941 | 146.4854 | 189.4397 | 176.9741 | 154.7084 | 209.0132 | 183.1861 | 194.6688 | 188.3076 | 174.7434 | 180.1721 | 18.3854
2001-04-04 | 179.2517 | 146.674 | 153.8791 | 165.1467 | 166.1301 | 190.8705 | 175.4566 | 184.7296 | 179.6173 | 175.0502 | 171.6806 | 13.7444
2001-04-05 | 152.7819 | 149.447 | 132.9234 | 149.1969 | 159.9642 | 156.8531 | 150.4257 | 163.6964 | 151.8985 | 163.6687 | 153.0856 | 9.0034
2001-04-06 | 164.765 | 173.3012 | 133.6182 | 163.0681 | 167.7119 | 162.1869 | 145.6548 | 175.2896 | 154.3665 | 139.8944 | 157.9857 | 14.1588
2001-04-07 | 151.7205 | 168.2916 | 130.3442 | 193.7305 | 155.8943 | 166.4323 | 139.5672 | 160.2814 | 142.5781 | 155.394 | 156.4234 | 17.7236
2001-04-08 | 136.8949 | 156.234 | 121.0136 | 186.2243 | 146.4124 | 157.1539 | 127.2512 | 160.8754 | 134.0007 | 144.2401 | 147.0301 | 19.0432
2001-04-09 | 111.5594 | 111.4409 | 94.2617 | 145.9081 | 119.7975 | 125.7673 | 102.6581 | 120.8391 | 104.6878 | 100.1149 | 113.7035 | 15.0789
2001-04-10 | 195.1576 | 188.2606 | 164.6685 | 192.5583 | 196.3548 | 199.3862 | 170.7324 | 198.8431 | 157.2098 | 167.5023 | 183.0674 | 16.1813
2001-04-11 | 143.0858 | 150.893 | 135.8947 | 160.9766 | 182.3832 | 129.227 | 140.9684 | 151.3041 | 136.8918 | 129.359 | 146.0984 | 16.252
2001-04-12 | 191.8676 | 230.688 | 185.1092 | 205.168 | 253.9176 | 194.722 | 181.3405 | 201.1241 | 192.3772 | 193.0152 | 202.9329 | 22.5132
2001-04-13 | 129.1826 | 134.4824 | 141.6287 | 159.8076 | 154.14 | 140.6826 | 127.1379 | 123.2534 | 134.1714 | 132.0433 | 137.653 | 11.6949
2001-04-14 | 108.2783 | 103.9367 | 113.8565 | 131.3988 | 112.9213 | 111.7505 | 105.1848 | 87.672 | 105.378 | 117.9525 | 109.8329 | 11.206
2001-04-15 | 172.2364 | 184.1699 | 214.5136 | 221.1574 | 181.0876 | 177.9988 | 195.2463 | 141.6089 | 183.7978 | 222.0931 | 189.391 | 24.8968
2001-04-16 | 101.1099 | 103.1052 | 122.1021 | 111.3507 | 108.5341 | 116.2938 | 96.7794 | 93.7853 | 86.6276 | 119.9237 | 105.9612 | 11.7187
2001-04-17 | 146.1833 | 131.3853 | 154.2569 | 143.2381 | 158.1439 | 141.4297 | 150.3336 | 125.4536 | 123.4914 | 162.6825 | 143.6598 | 13.4532
2001-04-18 | 130.0977 | 110.729 | 149.224 | 125.4074 | 156.3671 | 119.268 | 147.9821 | 107.8958 | 110.6801 | 159.2149 | 131.6866 | 19.9519
2001-04-19 | 148.2814 | 130.5455 | 154.8615 | 141.9844 | 153.2372 | 127.7145 | 162.3611 | 120.2451 | 120.9191 | 155.2444 | 141.5394 | 15.5348
2001-04-20 | 152.3458 | 134.9166 | 169.9094 | 155.4544 | 164.7321 | 154.1749 | 181.5901 | 125.6249 | 142.5382 | 158.7781 | 154.0064 | 16.5258
2001-04-21 | 75.6153 | 62.2126 | 87.2483 | 86.1837 | 88.8623 | 85.3793 | 84.5068 | 65.2279 | 70.7283 | 82.5323 | 78.8497 | 9.7271
2001-04-22 | 117.9157 | 117.2561 | 138.525 | 155.4572 | 158.1336 | 144.0975 | 129.1039 | 118.6275 | 114.1867 | 133.9235 | 132.7227 | 16.1275
2001-04-23 | 143.6784 | 137.5226 | 150.6665 | 152.6346 | 150.2783 | 163.8742 | 143.2303 | 131.0572 | 133.5866 | 148.8815 | 145.541 | 9.8437
2001-04-24 | 103.0795 | 104.7225 | 111.5087 | 117.5079 | 117.4444 | 108.7758 | 111.0027 | 99.7266 | 95.1054 | 109.0075 | 107.7881 | 7.2401
2001-04-25 | 145.5335 | 134.449 | 141.1096 | 160.806 | 142.8154 | 130.5413 | 142.9676 | 138.4936 | 146.1034 | 137.5874 | 142.0407 | 8.202
2001-04-26 | 143.1786 | 135.0478 | 120.8337 | 153.2781 | 136.0487 | 129.868 | 148.2375 | 125.7899 | 165.7915 | 128.7209 | 138.6795 | 13.9097
2001-04-27 | 160.9825 | 181.7015 | 146.6659 | 194.6976 | 152.5359 | 172.6773 | 196.6544 | 161.8208 | 174.236 | 175.3798 | 171.7352 | 16.5965
2001-04-28 | 95.841 | 97.0888 | 95.1273 | 118.4343 | 92.2146 | 112.2115 | 122.7611 | 111.2387 | 110.6228 | 109.3174 | 106.4858 | 10.6586
2001-04-29 | 147.8955 | 120.918 | 144.033 | 149.1399 | 117.5917 | 140.621 | 159.8773 | 144.8749 | 164.8464 | 156.7889 | 144.6587 | 15.3834
2001-04-30 | 184.6262 | 151.1278 | 189.0957 | 181.2085 | 142.4546 | 163.8319 | 161.4475 | 180.6416 | 189.8353 | 177.795 | 172.2064 | 16.496
2001-05-01 | 141.455 | 131.8944 | 151.5363 | 146.3543 | 118.8584 | 151.9972 | 124.0216 | 141.0356 | 148.6409 | 153.1008 | 140.8895 | 12.1424
2001-05-02 | 153.8716 | 138.3636 | 150.495 | 146.3781 | 136.2001 | 160.4872 | 136.3917 | 142.6948 | 149.2946 | 166.2333 | 148.041 | 10.1564
2001-05-03 | 109.8156 | 107.8542 | 107.8627 | 106.5054 | 102.1316 | 98.5689 | 106.7704 | 112.921 | 118.6731 | 111.8832 | 108.2986 | 5.6054
2001-05-04 | 222.1245 | 185.2512 | 159.8731 | 154.8608 | 146.6994 | 148.5106 | 153.7496 | 179.0349 | 201.4969 | 169.9261 | 172.1527 | 24.8941
2001-05-05 | 157.2921 | 138.4602 | 105.2651 | 123.8519 | 140.2071 | 120.3713 | 119.9472 | 138.9487 | 141.3135 | 141.8842 | 132.7541 | 15.0461
2001-05-06 | 147.8986 | 144.6716 | 102.7426 | 142.1198 | 135.4134 | 115.7835 | 132.2604 | 142.0227 | 157.1584 | 139.3744 | 135.9445 | 15.9116
2001-05-07 | 212.9807 | 193.2106 | 164.5078 | 187.8222 | 164.5356 | 151.1288 | 177.1383 | 184.9742 | 184.2451 | 194.3467 | 181.489 | 17.8598
2001-05-08 | 118.0943 | 125.8945 | 128.3583 | 131.9673 | 117.2033 | 98.9994 | 113.251 | 133.0712 | 126.2117 | 119.09 | 121.2141 | 10.2273
2001-05-09 | 150.7975 | 142.8216 | 167.5671 | 163.7015 | 148.9445 | 140.9247 | 130.8447 | 143.3467 | 147.5137 | 167.0709 | 150.3533 | 12.1998
2001-05-10 | 168.6424 | 130.8298 | 156.806 | 144.0026 | 136.8193 | 139.3893 | 139.9342 | 133.2399 | 145.7287 | 153.0181 | 144.841 | 11.6765
2001-05-11 | 140.6671 | 107.8241 | 122.0311 | 146.5641 | 125.9905 | 139.9176 | 118.7869 | 117.0536 | 124.8797 | 131.1062 | 127.4821 | 12.0888
2001-05-12 | 101.9972 | 94.8215 | 103.3102 | 99.9309 | 101.8575 | 111.5368 | 115.3479 | 101.8326 | 98.5509 | 113.7467 | 104.2932 | 6.8636
2001-05-13 | 172.6613 | 171.5937 | 187.2142 | 175.2153 | 173.7348 | 186.2575 | 196.0473 | 173.6762 | 177.5727 | 234.2971 | 184.827 | 19.1382
2001-05-14 | 161.9097 | 131.0169 | 163.8705 | 139.5689 | 162.7428 | 157.6091 | 163.7682 | 148.7411 | 136.4781 | 174.6394 | 154.0345 | 14.3062
2001-05-15 | 98.6156 | 83.2092 | 101.6962 | 96.8722 | 97.2017 | 90.0998 | 102.7014 | 99.7613 | 89.6709 | 101.6561 | 96.1484 | 6.4187
2001-05-16 | 174.1425 | 154.218 | 205.9622 | 185.4373 | 191.2398 | 154.8423 | 185.3366 | 171.6858 | 182.298 | 206.9304 | 181.2093 | 18.1823
2001-05-17 | 161.0589 | 143.9254 | 218.5323 | 212.1289 | 173.9863 | 151.9121 | 182.7051 | 186.7131 | 176.067 | 192.9284 | 179.9958 | 24.1229
2001-05-18 | 107.7988 | 99.171 | 134.9531 | 136.4019 | 119.728 | 102.089 | 117.0273 | 122.5045 | 116.8547 | 128.3492 | 118.4878 | 12.7717
2001-05-19 | 142.5386 | 120.9535 | 198.6254 | 155.1233 | 141.4916 | 132.5116 | 138.9539 | 154.0323 | 154.7942 | 183.1656 | 152.219 | 23.2863
2001-05-20 | 169.7193 | 143.5896 | 168.4422 | 144.8455 | 144.7793 | 140.443 | 141.9764 | 163.1375 | 173.2125 | 202.3364 | 159.2482 | 19.93
2001-05-21 | 158.5105 | 129.2352 | 138.3509 | 142.4168 | 127.7351 | 132.9947 | 125.3095 | 145.8964 | 144.056 | 195.2554 | 143.9761 | 20.6254
2001-05-22 | 185.0655 | 164.5857 | 165.2083 | 156.5834 | 146.5611 | 154.4936 | 176.0248 | 184.1976 | 169.6611 | 199.449 | 170.183 | 16.1726
2001-05-23 | 108.7025 | 106.692 | 114.8319 | 103.2081 | 109.3503 | 93.8708 | 108.2141 | 109.7711 | 109.2886 | 134.7622 | 109.8692 | 10.3248
2001-05-24 | 148.4236 | 156.4699 | 167.3907 | 171.7949 | 170.7878 | 140.858 | 169.9636 | 156.091 | 169.2732 | 191.4857 | 164.2538 | 14.2749
2001-05-25 | 197.1382 | 225.1045 | 199.258 | 226.6507 | 177.7479 | 167.8956 | 205.3002 | 205.5866 | 197.3785 | 226.2687 | 202.8329 | 19.8636
2001-05-26 | 169.4393 | 182.278 | 219.9419 | 196.9003 | 196.2196 | 191.2189 | 176.9471 | 181.4008 | 189.461 | 206.4179 | 191.0225 | 14.7963
2001-05-27 | 143.8586 | 168.6451 | 168.803 | 157.222 | 169.6001 | 159.6326 | 159.4625 | 134.1853 | 156.9091 | 177.7205 | 159.6039 | 12.9163
2001-05-28 | 181.9635 | 223.9713 | 185.1597 | 167.1441 | 216.8174 | 200.8506 | 184.6048 | 177.5925 | 201.637 | 208.246 | 194.7987 | 18.3257
2001-05-29 | 171.1284 | 226.7263 | 212.0013 | 151.0177 | 207.2905 | 197.5392 | 181.6117 | 172.7027 | 191.8381 | 193.1793 | 190.5035 | 22.2235
2001-05-30 | 131.176 | 167.841 | 174.2086 | 136.5531 | 145.0655 | 177.8815 | 158.9599 | 151.2489 | 155.8673 | 145.6294 | 154.4431 | 15.5606
2001-05-31 | 122.8736 | 162.7659 | 163.1476 | 135.4251 | 120.7562 | 139.9148 | 138.8838 | 132.3589 | 135.4206 | 123.2459 | 137.4792 | 15.0423
2001-06-01 | 188.8389 | 216.7528 | 225.2845 | 200.0405 | 203.2995 | 188.5399 | 201.674 | 208.1881 | 174.8174 | 183.6124 | 199.1048 | 15.4607
2001-06-02 | 161.231 | 156.5119 | 153.2843 | 157.707 | 140.1159 | 161.6441 | 156.1908 | 162.9578 | 139.0504 | 154.1664 | 154.286 | 8.3785
2001-06-03 | 175.4305 | 160.0312 | 163.1309 | 157.2743 | 137.3311 | 162.181 | 163.1957 | 161.0127 | 158.4234 | 177.2025 | 161.5213 | 10.855
2001-06-04 | 192.951 | 172.8016 | 163.726 | 197.4619 | 156.7845 | 172.2196 | 166.0568 | 165.6143 | 187.3659 | 201.1937 | 177.6175 | 15.765
2001-06-05 | 173.5594 | 158.3808 | 166.0259 | 163.7893 | 143.3976 | 162.4138 | 175.2132 | 161.7825 | 171.5685 | 192.7705 | 166.8902 | 12.8506
2001-06-06 | 100.4661 | 110.1129 | 110.156 | 100.7139 | 98.5677 | 118.8423 | 110.9179 | 103.6577 | 115.3983 | 127.4261 | 109.6259 | 9.1804
2001-06-07 | 96.029 | 100.4921 | 114.7078 | 100.9207 | 102.6577 | 129.6358 | 113.129 | 97.2435 | 120.1809 | 107.0013 | 108.1998 | 10.9667
2001-06-08 | 136.6926 | 136.7483 | 149.3478 | 137.443 | 143.2694 | 168.6414 | 150.1162 | 122.1106 | 145.3806 | 149.4413 | 143.9191 | 12.1715
2001-06-09 | 103.8875 | 91.51 | 113.8263 | 101.7944 | 100.3139 | 119.1454 | 116.7768 | 92.2 | 106.91 | 111.9443 | 105.8309 | 9.6664
2001-06-10 | 102.5333 | 109.2401 | 119.0518 | 113.1621 | 118.6608 | 138.66 | 130.6925 | 122.2828 | 131.1354 | 115.9879 | 120.1407 | 10.944
2001-06-11 | 144.0671 | 146.6708 | 181.2683 | 169.7046 | 191.7164 | 193.5824 | 199.187 | 175.4584 | 198.6682 | 146.0283 | 174.6351 | 22.1984
2001-06-12 | 123.6229 | 105.5782 | 139.7956 | 116.637 | 125.064 | 141.2544 | 133.3963 | 124.334 | 144.2135 | 114.5233 | 126.8419 | 12.6846
2001-06-13 | 138.8571 | 122.6745 | 142.1241 | 131.2083 | 150.7539 | 146.7804 | 137.633 | 140.0867 | 166.5063 | 137.8947 | 141.4519 | 11.7211
2001-06-14 | 109.7451 | 120.073 | 128.1894 | 120.366 | 136.2647 | 120.8115 | 137.1095 | 127.8015 | 151.3533 | 110.1806 | 126.1895 | 12.8561
2001-06-15 | 96.549 | 89.6776 | 98.3347 | 85.0065 | 94.2359 | 90.4225 | 101.1605 | 84.9678 | 106.4515 | 78.4119 | 92.5218 | 8.477
2001-06-16 | 120.5158 | 118.9289 | 123.0133 | 110.5053 | 120.1516 | 116.5002 | 142.5563 | 108.4207 | 126.7936 | 104.3363 | 119.1722 | 10.7519
2001-06-17 | 163.2648 | 155.9242 | 151.9491 | 151.8078 | 162.5983 | 172.2724 | 186.656 | 145.9675 | 169.0229 | 155.1078 | 161.4571 | 12.056
2001-06-18 | 112.1499 | 103.0416 | 104.9747 | 91.3434 | 101.3625 | 111.0967 | 117.3513 | 97.9276 | 106.447 | 108.7951 | 105.449 | 7.5197
2001-06-19 | 151.2454 | 154.8352 | 154.2117 | 119.3952 | 128.7398 | 144.3844 | 183.1386 | 129.3047 | 143.2475 | 157.0548 | 146.5557 | 18.1538
2001-06-20 | 141.6632 | 145.7092 | 142.5556 | 127.6702 | 142.2196 | 130.1348 | 149.827 | 140.1797 | 128.7054 | 150.6698 | 139.9334 | 8.394
2001-06-21 | 191.1 | 177.7862 | 153.5021 | 146.208 | 150.674 | 146.4969 | 180.8418 | 140.2625 | 163.5065 | 191.4643 | 164.1842 | 19.5405
2001-06-22 | 147.4 | 142.4827 | 122.1684 | 109.3916 | 107.4543 | 102.797 | 110.1122 | 105.4172 | 132.6858 | 141.7757 | 122.1685 | 17.4015
2001-06-23 | 171.6417 | 148.8403 | 150.5181 | 136.8103 | 125.0399 | 136.5089 | 146.9546 | 121.5306 | 131.408 | 151.8154 | 142.1068 | 14.8873
2001-06-24 | 181.6781 | 150.1617 | 185.4298 | 138.6141 | 142.5445 | 144.0856 | 145.3279 | 131.5623 | 139.8041 | 155.5009 | 151.4709 | 18.1149
2001-06-25 | 184.9926 | 167.2735 | 211.4138 | 138.4138 | 161.8223 | 159.9488 | 166.306 | 175.9662 | 158.4096 | 176.8413 | 170.1388 | 19.2732
2001-06-26 | 157.3767 | 120.5623 | 144.6785 | 131.9861 | 124.2175 | 134.2693 | 124.4384 | 135.6833 | 133.6887 | 136.6629 | 134.3564 | 10.7552
2001-06-27 | 221.0835 | 188.4244 | 256.0907 | 226.329 | 212.9733 | 241.4799 | 207.817 | 228.384 | 209.3149 | 188.6761 | 218.0573 | 21.4162
2001-06-28 | 199.532 | 191.8657 | 233.6862 | 216.5137 | 186.0074 | 201.7514 | 184.7919 | 201.9501 | 197.0898 | 168.6831 | 198.1871 | 17.8392
2001-06-29 | 114.0134 | 115.7343 | 124.063 | 125.2773 | 115.2652 | 119.1219 | 134.0715 | 133.4586 | 127.3075 | 117.9897 | 122.6302 | 7.371
2001-06-30 | 112.9654 | 145.177 | 128.8157 | 138.8299 | 135.457 | 131.008 | 139.6592 | 142.8699 | 143.9024 | 126.7415 | 134.5426 | 9.9284
2001-07-01 | 132.1322 | 149.2658 | 136.7123 | 136.2929 | 147.2832 | 125.4685 | 137.7211 | 160.3104 | 153.4985 | 141.3248 | 142.001 | 10.5312
2001-07-02 | 109.6618 | 147.1573 | 126.3287 | 118.2265 | 125.6149 | 116.2465 | 115.6486 | 127.2959 | 140.2926 | 112.6291 | 123.9102 | 12.1042
2001-07-03 | 145.5338 | 196.2998 | 156.2687 | 172.4749 | 190.4148 | 182.0867 | 195.7119 | 180.3801 | 185.7755 | 146.8959 | 175.1842 | 19.237
2001-07-04 | 115.6062 | 135.7431 | 115.9193 | 115.9877 | 132.9435 | 126.0973 | 147.4419 | 124.5491 | 125.0472 | 109.6714 | 124.9007 | 11.4035
2001-07-05 | 93.8169 | 84.55 | 85.4227 | 83.7795 | 94.4508 | 79.1014 | 103.8366 | 78.8401 | 80.0568 | 78.9094 | 86.2764 | 8.4441
2001-07-06 | 113.8386 | 91.2529 | 78.8493 | 93.4905 | 93.5273 | 108.585 | 106.4018 | 91.1291 | 95.2068 | 88.0424 | 96.0324 | 10.5491
2001-07-07 | 122.4624 | 117.5592 | 101.7419 | 122.8987 | 118.778 | 110.5327 | 108.2717 | 113.5686 | 97.9601 | 97.093 | 111.0866 | 9.6599
2001-07-08 | 127.2731 | 127.8668 | 118.8498 | 128.2933 | 116.6414 | 112.2114 | 129.155 | 117.7739 | 94.7584 | 113.2068 | 118.603 | 10.5902
2001-07-09 | 109.821 | 111.2953 | 92.4864 | 86.4088 | 86.2729 | 94.6066 | 94.3825 | 92.2142 | 88.0412 | 94.7703 | 95.0299 | 8.8082
2001-07-10 | 168.823 | 143.1793 | 127.2432 | 115.7543 | 124.3976 | 149.2768 | 140.2047 | 158.4835 | 120.9405 | 147.1922 | 139.5495 | 17.2421
2001-07-11 | 87.0779 | 83.327 | 68.8432 | 79.5852 | 70.2892 | 80.9994 | 74.7248 | 83.0344 | 66.2653 | 92.8695 | 78.7016 | 8.5346
2001-07-12 | 97.2869 | 87.797 | 68.0278 | 88.819 | 79.2657 | 92.4896 | 87.6643 | 98.905 | 72.7185 | 104.9722 | 87.7946 | 11.6547
2001-07-13 | 136.7669 | 113.2345 | 101.8084 | 127.7666 | 108.2542 | 134.9787 | 110.15 | 135.4623 | 103.7222 | 146.0661 | 121.821 | 16.0826
2001-07-14 | 146.7379 | 125.7094 | 116.5297 | 134.5771 | 128.7157 | 175.7062 | 128.8103 | 151.2931 | 143.2512 | 140.3507 | 139.1681 | 16.6289
2001-07-15 | 191.1733 | 176.0436 | 150.5438 | 200.9933 | 165.4681 | 210.0693 | 194.2882 | 196.4479 | 185.2571 | 186.7888 | 185.7073 | 17.597
2001-07-16 | 139.0735 | 132.9103 | 127.1984 | 126.7811 | 107.9058 | 144.4804 | 152.8565 | 142.4743 | 136.9883 | 126.3683 | 133.7037 | 12.5154
2001-07-17 | 99.8327 | 92.2471 | 85.6101 | 93.2334 | 73.8702 | 92.2008 | 89.2675 | 91.6293 | 83.2408 | 78.8226 | 87.9954 | 7.6747
2001-07-18 | 156.6335 | 144.6907 | 131.4354 | 149.8548 | 134.6624 | 142.6441 | 137.0358 | 132.8598 | 125.4431 | 124.3391 | 137.9599 | 10.4347
2001-07-19 | 198.2101 | 201.2759 | 164.6382 | 185.8062 | 159.7244 | 214.8799 | 172.3341 | 171.474 | 175.7978 | 159.5171 | 180.3658 | 19
2001-07-20 | 192.5366 | 158.1041 | 157.6972 | 167.636 | 137.2981 | 178.7766 | 154.3998 | 145.6326 | 157.7222 | 140.2772 | 159.008 | 17.0486
2001-07-21 | 187.2067 | 186.6348 | 183.5063 | 170.1026 | 147.5682 | 190.094 | 185.6374 | 163.9839 | 193.1277 | 155.5699 | 176.3431 | 15.9292
2001-07-22 | 150.8596 | 153.3508 | 128.6851 | 111.3888 | 126.999 | 116.3925 | 129.4735 | 148.6335 | 129.9456 | 113.4556 | 130.9184 | 15.4036
2001-07-23 | 159.7943 | 151.4802 | 145.2136 | 129.5748 | 132.814 | 128.7911 | 144.9873 | 142.3069 | 118.7821 | 123.6521 | 137.7396 | 13.0525
2001-07-24 | 134.6273 | 91.1362 | 105.3269 | 93.6703 | 87.0407 | 91.553 | 87.9018 | 100.5196 | 89.1236 | 90.9379 | 97.1837 | 14.3492
2001-07-25 | 81.3988 | 61.106 | 76.9037 | 70.0847 | 67.031 | 72.776 | 66.1058 | 72.3239 | 68.4229 | 65.1327 | 70.1286 | 5.961
2001-07-26 | 155.9447 | 129.6739 | 177.4575 | 152.6906 | 145.9699 | 145.9704 | 151.3418 | 139.0932 | 145.761 | 131.0097 | 147.4913 | 13.6567
2001-07-27 | 139.98 | 137.8677 | 141.199 | 128.2103 | 134.2998 | 118.8695 | 131.6163 | 132.5973 | 117.5334 | 131.4842 | 131.3658 | 8.0334
2001-07-28 | 120.863 | 116.3806 | 114.6925 | 122.9098 | 105.787 | 106.5124 | 117.5742 | 109.5835 | 99.9623 | 129.1456 | 114.3411 | 8.9051
2001-07-29 | 105.63 | 85.6393 | 83.8062 | 93.0382 | 80.407 | 75.2531 | 85.0702 | 81.6932 | 81.6085 | 96.2602 | 86.8406 | 8.966
2001-07-30 | 136.0048 | 117.2861 | 127.7651 | 135.6741 | 127.7176 | 106.2363 | 118.5815 | 131.3942 | 121.2197 | 132.0869 | 125.3966 | 9.4674
2001-07-31 | 155.1611 | 119.3101 | 136.5421 | 142.4088 | 143.3144 | 122.836 | 130.8772 | 138.5633 | 140.7797 | 142.868 | 137.2661 | 10.5444
2001-08-01 | 189.7274 | 154.642 | 151.9275 | 177.2461 | 174.9896 | 124.946 | 149.1104 | 175.3429 | 151.9703 | 156.8404 | 160.6742 | 18.7154
2001-08-02 | 193.21 | 158.1822 | 177.0972 | 176.4871 | 172.9475 | 134.6664 | 165.5018 | 180.7015 | 137.3743 | 174.6998 | 167.0868 | 18.751
2001-08-03 | 178.9484 | 193.5747 | 205.2022 | 178.8016 | 191.2563 | 166.6527 | 185.942 | 184.1334 | 149.0206 | 191.0955 | 182.4627 | 15.6397
2001-08-04 | 173.8332 | 173.7159 | 169.0032 | 171.2647 | 168.1841 | 133.3112 | 169.1272 | 167.8387 | 144.599 | 159.2136 | 163.0091 | 13.5758
2001-08-05 | 142.5239 | 138.4508 | 116.0871 | 114.2353 | 122.8795 | 103.2472 | 106.8809 | 134.7323 | 104.4197 | 119.9034 | 120.336 | 14.2049
2001-08-06 | 218.7862 | 201.8834 | 207.4188 | 175.986 | 199.2777 | 174.449 | 167.5202 | 199.0209 | 188.8328 | 190.877 | 192.4052 | 16.0851
2001-08-07 | 154.5808 | 133.2098 | 151.7739 | 125.2095 | 134.0556 | 137.8041 | 134.2049 | 138.8723 | 134.0982 | 150.614 | 139.4423 | 9.6349
2001-08-08 | 168.1576 | 140.08 | 168.3377 | 146.6348 | 167.212 | 153.3118 | 148.1355 | 163.2018 | 162.4287 | 167.6567 | 158.5157 | 10.5502
2001-08-09 | 109.5989 | 87.9515 | 111.1297 | 102.4253 | 117.9779 | 101.9464 | 99.2662 | 131.6208 | 122.0902 | 114.5491 | 109.8556 | 12.5733
2001-08-10 | 135.6907 | 118.5817 | 123.615 | 123.5182 | 133.6577 | 138.6607 | 129.2937 | 131.2369 | 124.4097 | 137.8039 | 129.6468 | 6.8869
2001-08-11 | 187.7081 | 165.8084 | 170.3587 | 166.6477 | 182.8906 | 193.0624 | 194.2823 | 168.9627 | 182.5168 | 192.1814 | 180.4419 | 11.4969
2001-08-12 | 149.902 | 156.2976 | 156.1926 | 146.2852 | 157.8793 | 150.6159 | 170.2757 | 138.123 | 177.732 | 166.4444 | 156.9748 | 11.8296
2001-08-13 | 92.319 | 103.4499 | 99.1812 | 100.0961 | 101.9094 | 100.6894 | 97.8118 | 91.8058 | 108.5361 | 113.3553 | 100.9154 | 6.5869
2001-08-14 | 141.2685 | 158.0866 | 161.6573 | 155.7485 | 175.5191 | 156.8811 | 143.2962 | 138.4977 | 191.9169 | 176.2398 | 159.9112 | 17.1582
2001-08-15 | 148.8676 | 145.8245 | 161.1796 | 169.7955 | 164.1332 | 152.8177 | 152.2092 | 150.9637 | 194.9406 | 168.6576 | 160.9389 | 14.6068
2001-08-16 | 159.21 | 160.6507 | 156.381 | 182.7157 | 153.4202 | 144.0872 | 139.6489 | 145.2619 | 188.167 | 206.1646 | 163.5707 | 21.7437
2001-08-17 | 107.6025 | 104.9788 | 117.4823 | 116.8417 | 101.3585 | 98.7603 | 108.6797 | 96.3861 | 118.7998 | 113.4706 | 108.436 | 8.0751
2001-08-18 | 119.4184 | 120.7856 | 127.8402 | 103.2334 | 116.6018 | 113.1195 | 117.1627 | 102.9692 | 110.3418 | 127.4834 | 115.8956 | 8.7009
2001-08-19 | 136.6278 | 136.8572 | 153.4503 | 127.0424 | 151.0807 | 145.1434 | 134.0793 | 138.2883 | 128.7768 | 144.6034 | 139.595 | 8.8367
2001-08-20 | 159.4922 | 150.2798 | 162.1049 | 142.7945 | 155.375 | 149.9713 | 136.481 | 144.3583 | 144.5291 | 132.9811 | 147.8367 | 9.4569
2001-08-21 | 193.7199 | 212.9515 | 175.7157 | 179.1403 | 185.2967 | 189.6129 | 192.9949 | 167.3561 | 180.7272 | 150.3941 | 182.7909 | 16.8044
2001-08-22 | 169.9241 | 190.9526 | 158.0328 | 169.5573 | 169.362 | 165.8887 | 159.7682 | 161.5924 | 171.132 | 144.9216 | 166.1132 | 11.8051
2001-08-23 | 82.7624 | 91.7692 | 68.1471 | 78.5687 | 76.128 | 84.2532 | 66.7567 | 72.2533 | 87.2679 | 82.8336 | 79.074 | 8.2289
2001-08-24 | 176.0226 | 224.7342 | 176.7359 | 196.7568 | 160.5565 | 186.6704 | 160.8368 | 167.5945 | 225.5797 | 229.0387 | 190.4526 | 27.1658
2001-08-25 | 111.4063 | 160.165 | 120.9944 | 140.8422 | 104.0024 | 118.3377 | 113.0212 | 123.2819 | 144.2264 | 136.2795 | 127.2557 | 17.5313
2001-08-26 | 56.4373 | 69.6663 | 56.3146 | 65.5866 | 52.007 | 51.8196 | 59.5937 | 54.7721 | 60.5907 | 58.0911 | 58.4879 | 5.6799
2001-08-27 | 118.1124 | 162.8958 | 145.2357 | 135.4171 | 123.8607 | 124.9586 | 151.5229 | 135.61 | 142.3466 | 132.7623 | 137.2722 | 13.638
2001-08-28 | 166.6196 | 192.163 | 159.7604 | 150.3856 | 155.5758 | 175.7559 | 177.5246 | 163.7911 | 178.2994 | 169.5945 | 168.947 | 12.412
2001-08-29 | 173.0779 | 162.449 | 142.497 | 149.2574 | 160.2704 | 148.1719 | 165.7399 | 156.2482 | 155.6477 | 180.7379 | 159.4097 | 11.6967
2001-08-30 | 169.9705 | 153.1417 | 156.8837 | 171.0168 | 154.3699 | 159.6835 | 173.5616 | 179.5219 | 166.4356 | 192.7326 | 167.7318 | 12.4248
2001-08-31 | 137.267 | 136.8085 | 129.5223 | 119.9158 | 118.1361 | 131.4887 | 138.5944 | 141.5732 | 125.0452 | 153.9552 | 133.2306 | 10.7801
2001-09-01 | 137.4284 | 117.7815 | 110.8958 | 113.7047 | 116.9509 | 114.9194 | 110.9722 | 126.3499 | 118.7124 | 140.1678 | 120.7883 | 10.4897
2001-09-02 | 136.4152 | 133.5283 | 132.2018 | 146.3311 | 119.7324 | 122.7408 | 118.742 | 121.0375 | 122.0175 | 124.8672 | 127.7614 | 9.008
2001-09-03 | 222.0936 | 211.847 | 228.0065 | 215.0909 | 181.0231 | 181.8435 | 200.4233 | 204.5734 | 186.6791 | 171.1209 | 200.2701 | 19.3281
2001-09-04 | 153.4967 | 166.3489 | 169.0838 | 188.5879 | 155.8843 | 141.0104 | 171.225 | 157.3436 | 152.256 | 127.0873 | 158.2324 | 17.0129
2001-09-05 | 180.5686 | 190.5179 | 179.4954 | 203.4705 | 174.9436 | 174.5798 | 207.4999 | 194.5585 | 198.2637 | 150.2053 | 185.4103 | 17.0417
2001-09-06 | 128.3589 | 133.3517 | 136.886 | 141.0767 | 126.1474 | 147.7867 | 161.9485 | 142.3704 | 143.349 | 106.1807 | 136.7456 | 14.8305
2001-09-07 | 118.1249 | 121.6326 | 123.5444 | 117.1204 | 117.5013 | 120.455 | 144.4641 | 134.2936 | 136.292 | 108.2045 | 124.1633 | 10.891
2001-09-08 | 140.5938 | 129.3842 | 130.996 | 117.4308 | 128.5068 | 129.6155 | 145.0313 | 137.2348 | 150.8717 | 119.8021 | 132.9467 | 10.5674
2001-09-09 | 189.7529 | 166.1342 | 201.4594 | 150.2153 | 163.6715 | 176.8457 | 178.6166 | 196.6233 | 210.771 | 161.8346 | 179.5925 | 19.6214
2001-09-10 | 115.4441 | 132.2853 | 130.7382 | 105.6587 | 129.473 | 132.575 | 131.3746 | 147.5618 | 135.3747 | 103.2154 | 126.3701 | 13.912
2001-09-11 | 122.9667 | 138.1084 | 168.4462 | 126.1636 | 136.0188 | 141.3061 | 166.0042 | 158.6666 | 155.7782 | 129.52 | 144.2979 | 16.702
2001-09-12 | 135.3545 | 132.9596 | 173.4579 | 127.2935 | 138.7673 | 136.0994 | 157.5323 | 153.5562 | 150.5986 | 135.941 | 144.156 | 14.2049
2001-09-13 | 125.9896 | 107.202 | 134.0008 | 102.2594 | 115.9465 | 104.8919 | 133.7283 | 115.9519 | 120.9765 | 99.6947 | 116.0642 | 12.5535
2001-09-14 | 156.8274 | 148.9277 | 170.0194 | 146.0893 | 167.889 | 126.7409 | 160.6932 | 138.1503 | 161.9668 | 125.3566 | 150.2661 | 16.0879
2001-09-15 | 162.3199 | 137.8663 | 196.9722 | 170.1952 | 169.9744 | 137.9085 | 153.8084 | 153.094 | 182.3353 | 163.1656 | 162.764 | 18.4759
2001-09-16 | 102.4456 | 94.0533 | 118.4233 | 98.4261 | 93.8043 | 81.4033 | 93.7149 | 104.7741 | 100.9468 | 104.7927 | 99.2784 | 9.7092
2001-09-17 | 173.293 | 155.581 | 194.0519 | 176.7558 | 171.7342 | 150.2427 | 159.0389 | 184.6995 | 188.825 | 179.8685 | 173.4091 | 14.5603
2001-09-18 | 103.5427 | 100.5262 | 109.8451 | 95.9651 | 122.7067 | 87.7373 | 103.3929 | 112.8665 | 103.6051 | 112.1746 | 105.2362 | 9.7531
2001-09-19 | 152.2441 | 152.1641 | 156.8294 | 157.5886 | 185.3991 | 151.2848 | 167.5767 | 174.9779 | 162.8083 | 167.0565 | 162.7929 | 11.155
2001-09-20 | 161.3061 | 168.1076 | 125.1096 | 148.7721 | 164.0632 | 145.6544 | 148.9817 | 143.9392 | 165.9872 | 152.7076 | 152.4629 | 13.0531
2001-09-21 | 64.5881 | 80.413 | 65.6232 | 71.2378 | 80.5739 | 80.9423 | 66.7076 | 71.002 | 74.6375 | 68.7185 | 72.4444 | 6.37
2001-09-22 | 148.2975 | 155.2561 | 137.7838 | 150.3822 | 141.0101 | 169.6229 | 138.6742 | 140.1001 | 158.6912 | 139.335 | 147.9153 | 10.6348
2001-09-23 | 177.1074 | 185.0213 | 169.7859 | 183.1755 | 169.1322 | 206.4492 | 195.1144 | 195.891 | 198.5039 | 181.5089 | 186.169 | 12.5199
2001-09-24 | 125.1152 | 133.6923 | 134.6208 | 120.0981 | 109.5009 | 165.5642 | 126.7851 | 129.9055 | 153.0555 | 145.1567 | 134.3494 | 16.4126
2001-09-25 | 151.7148 | 142.6294 | 140.3869 | 147.2981 | 119.3578 | 168.7231 | 142.9044 | 125.4765 | 149.5485 | 152.9626 | 144.1002 | 13.9807
2001-09-26 | 133.962 | 139.3045 | 152.8677 | 147.7877 | 114.8937 | 149.545 | 141.0932 | 109.142 | 148.2626 | 152.007 | 138.8865 | 15.413
2001-09-27 | 123.5427 | 133.2767 | 136.5427 | 135.1268 | 96.4777 | 131.6449 | 129.2899 | 106.3163 | 132.509 | 122.3477 | 124.7074 | 13.3089
2001-09-28 | 132.4945 | 127.8161 | 133.8271 | 125.5699 | 113.9274 | 155.1008 | 129.9931 | 97.8381 | 136.9701 | 137.4778 | 129.1015 | 15.1454
2001-09-29 | 112.4421 | 103.8991 | 100.4918 | 88.2254 | 102.6515 | 113.4254 | 112.3881 | 89.4736 | 111.8187 | 114.7631 | 104.9579 | 9.8447
2001-09-30 | 177.6983 | 181.2094 | 178.5026 | 178.5782 | 169.7049 | 170.0951 | 182.9669 | 158.9316 | 181.1629 | 176.0292 | 175.4879 | 7.3131
2001-10-01 | 155.8007 | 168.4822 | 189.8752 | 172.7817 | 151.3515 | 155.9136 | 171.6532 | 149.1644 | 189.4733 | 172.3974 | 167.6893 | 14.6109
2001-10-02 | 123.9126 | 146.09 | 145.0972 | 149.6506 | 141.3833 | 124.9821 | 145.8982 | 135.9831 | 179.8641 | 155.6345 | 144.8496 | 15.9575
2001-10-03 | 182.1099 | 186.9091 | 172.0182 | 177.2322 | 208.7041 | 167.7076 | 209.2561 | 175.2487 | 215.8154 | 200.9496 | 189.5951 | 17.5691
2001-10-04 | 132.7736 | 132.418 | 141.5541 | 126.7669 | 149.5004 | 122.3537 | 159.0309 | 127.163 | 149.1412 | 138.2189 | 137.8921 | 11.8235
2001-10-05 | 183.2363 | 192.86 | 167.3034 | 168.6541 | 187.9788 | 173.968 | 203.1728 | 183.1462 | 217.5214 | 208.0659 | 188.5907 | 16.8992
2001-10-06 | 173.3838 | 161.7224 | 178.1532 | 169.588 | 175.5116 | 157.5904 | 149.1683 | 191.4478 | 236.7147 | 193.4283 | 178.6709 | 24.6596
2001-10-07 | 162.0881 | 154.2032 | 166.244 | 168.3694 | 176.7475 | 149.3248 | 150.3373 | 169.3418 | 209.1324 | 204.4111 | 171.02 | 20.8007
2001-10-08 | 151.1406 | 141.3887 | 140.3989 | 128.9158 | 143.372 | 127.9912 | 118.3974 | 124.7503 | 164.0519 | 153.4155 | 139.3822 | 14.3702
2001-10-09 | 91.3684 | 100.7199 | 94.9776 | 77.5092 | 92.066 | 76.9464 | 76.9297 | 78.7978 | 89.1836 | 93.8334 | 87.2332 | 8.8655
2001-10-10 | 104.5937 | 136.0754 | 114.7639 | 95.6571 | 112.0788 | 86.8528 | 93.3541 | 108.7251 | 100.5782 | 122.2865 | 107.4966 | 14.657
2001-10-11 | 157.4101 | 175.6262 | 152.0857 | 120.6353 | 144.9285 | 114.5731 | 131.4256 | 141.5194 | 126.1617 | 151.4312 | 141.5797 | 18.6704
2001-10-12 | 181.5782 | 213.2844 | 206.2084 | 149.6406 | 170.1499 | 152.545 | 181.9729 | 190.1717 | 160.2996 | 220.3815 | 182.6232 | 25.0045
2001-10-13 | 128.5938 | 159.2005 | 149.7275 | 115.8977 | 125.6628 | 118.1856 | 132.2095 | 129.2751 | 138.657 | 145.6545 | 134.3064 | 13.9086
2001-10-14 | 168.9716 | 214.758 | 244.3237 | 161.5186 | 171.7856 | 157.8486 | 168.8549 | 167.6241 | 167.3976 | 193.2962 | 181.6379 | 27.7952
2001-10-15 | 83.0608 | 100.46 | 95.1938 | 89.5989 | 75.1699 | 86.3834 | 85.8933 | 79.2732 | 78.8978 | 94.8327 | 86.8764 | 8.156
2001-10-16 | 101.8547 | 122.0313 | 97.2825 | 101.9028 | 91.7257 | 105.0088 | 94.9128 | 99.6589 | 99.8009 | 101.2519 | 101.543 | 8.1457
2001-10-17 | 146.9042 | 148.3763 | 131.5334 | 126.8894 | 117.2741 | 129.2539 | 117.5513 | 125.9299 | 111.5054 | 112.967 | 126.8185 | 12.9119
2001-10-18 | 128.4527 | 131.0818 | 115.806 | 99.0541 | 103.4511 | 126.2436 | 97.2862 | 105.6171 | 105.9006 | 95.2359 | 110.8129 | 13.5574
2001-10-19 | 75.2538 | 84.7149 | 87.7723 | 76.1479 | 84.7194 | 94.4604 | 76.7559 | 75.1267 | 65.1887 | 71.3038 | 79.1444 | 8.6495
2001-10-20 | 119.7289 | 124.1281 | 120.4462 | 110.5264 | 138.774 | 130.1803 | 120.578 | 108.2658 | 103.8451 | 118.3062 | 119.4779 | 10.3404
2001-10-21 | 147.2904 | 145.1296 | 148.0794 | 135.871 | 167.7894 | 165.3201 | 171.1227 | 139.1663 | 118.9648 | 142.7655 | 148.1499 | 16.0913
2001-10-22 | 131.0437 | 118.7687 | 135.4803 | 127.7304 | 162.4016 | 160.7541 | 129.1199 | 116.7539 | 106.7999 | 122.9535 | 131.1806 | 17.9762
2001-10-23 | 109.7267 | 89.4458 | 106.1556 | 109.8892 | 133.3976 | 141.2242 | 114.3604 | 100.1252 | 92.6754 | 98.5036 | 109.5504 | 16.6885
2001-10-24 | 160.8063 | 135.4962 | 160.0752 | 145.3967 | 186.5249 | 206.1595 | 146.3471 | 155.4798 | 142.0791 | 147.217 | 158.5582 | 21.907
2001-10-25 | 202.6152 | 177.0339 | 183.9463 | 200.7022 | 218.0798 | 248.8097 | 177.3273 | 208.2201 | 183.976 | 186.5514 | 198.7262 | 22.3726
2001-10-26 | 84.2079 | 73.8867 | 77.4815 | 79.8454 | 82.4976 | 95.0118 | 62.9888 | 86.2016 | 88.4809 | 73.6201 | 80.4222 | 9.0168
2001-10-27 | 128.6744 | 126.996 | 139.9029 | 141.0697 | 135.4778 | 161.5089 | 109.694 | 139.2635 | 145.8953 | 113.1693 | 134.1652 | 15.329
2001-10-28 | 96.4575 | 103.6505 | 100.1795 | 122.1855 | 104.1982 | 109.985 | 94.1172 | 100.9761 | 100.0169 | 88.9345 | 102.0701 | 9.1322
2001-10-29 | 201.3249 | 167.499 | 151.8343 | 214.6881 | 153.6508 | 194.6834 | 155.8317 | 157.4484 | 150.745 | 162.6254 | 171.0331 | 23.4848
2001-10-30 | 159.7081 | 138.4289 | 150.1983 | 158.8138 | 135.3842 | 165.7203 | 120.1965 | 132.9731 | 151.1384 | 137.7943 | 145.0356 | 14.3317
2001-10-31 | 150.8259 | 144.2454 | 130.5877 | 153.5111 | 143.5522 | 143.8755 | 118.1542 | 131.1164 | 144.2079 | 143.1353 | 140.3212 | 10.6284
2001-11-01 | 118.0889 | 126.4379 | 126.144 | 118.8608 | 105.6176 | 116.8409 | 111.7855 | 128.7826 | 139.4777 | 127.7211 | 121.9757 | 9.6928
2001-11-02 | 151.3335 | 152.6288 | 157.7973 | 165.4504 | 153.4289 | 131.8844 | 135.2945 | 151.7215 | 181.6561 | 181.7644 | 156.296 | 16.6067
2001-11-03 | 143.8673 | 152.6561 | 153.696 | 181.4668 | 161.7673 | 145.4101 | 141.8966 | 150.6959 | 171.4232 | 176.763 | 157.9642 | 14.2013
2001-11-04 | 108.5937 | 110.8737 | 130.3473 | 141.3991 | 119.6486 | 129.5374 | 119.9094 | 126.1412 | 128.2376 | 134.9351 | 124.9623 | 10.2841
2001-11-05 | 109.0307 | 98.8539 | 122.8657 | 118.0909 | 110.5426 | 110.4758 | 104.1049 | 101.8992 | 109.0805 | 109.2462 | 109.419 | 7.111
2001-11-06 | 218.742 | 189.6968 | 234.5771 | 232.5092 | 228.7115 | 200.8214 | 189.4621 | 224.8545 | 226.597 | 191.9625 | 213.7934 | 18.658
2001-11-07 | 192.2526 | 163.6895 | 166.2363 | 185.2127 | 190.9097 | 189.5562 | 165.9768 | 196.7506 | 191.1374 | 192.9912 | 183.4713 | 12.8783
2001-11-08 | 159.5478 | 169.5378 | 172.0729 | 176.5674 | 192.8038 | 180.7385 | 185.9757 | 175.0379 | 196.933 | 193.7969 | 180.3012 | 12.034
2001-11-09 | 156.2411 | 147.2021 | 133.8403 | 146.1431 | 166.2532 | 163.5461 | 158.1558 | 142.697 | 151.3873 | 143.1988 | 150.8665 | 10.1706
2001-11-10 | 172.7727 | 201.5097 | 166.161 | 155.6506 | 198.9554 | 181.1618 | 170.3458 | 199.3068 | 180.6059 | 185.3709 | 181.1841 | 15.4241
2001-11-11 | 137.0847 | 149.2579 | 119.6593 | 107.832 | 125.3225 | 133.1174 | 134.0708 | 131.069 | 122.0033 | 136.139 | 129.5556 | 11.3939
2001-11-12 | 147.884 | 167.7953 | 143.137 | 136.6782 | 128.2136 | 153.3231 | 131.4122 | 140.2239 | 141.1838 | 153.4887 | 144.334 | 11.7443
2001-11-13 | 86.2709 | 94.1243 | 79.4668 | 77.86 | 64.7525 | 78.7727 | 74.9565 | 92.2682 | 79.9629 | 79.9249 | 80.836 | 8.4764
2001-11-14 | 139.6756 | 164.047 | 126.6297 | 139.7727 | 125.3821 | 136.1593 | 122.7227 | 155.1557 | 139.7522 | 139.2017 | 138.8499 | 12.9155
2001-11-15 | 144.5241 | 154.5308 | 148.2553 | 142.949 | 128.6478 | 136.8589 | 131.9783 | 153.7791 | 141.1163 | 137.5422 | 142.0182 | 8.615
2001-11-16 | 191.5792 | 220.2546 | 212.4277 | 190.937 | 174.7811 | 201.2024 | 161.711 | 242.3089 | 211.9369 | 194.3988 | 200.1538 | 23.0577
2001-11-17 | 137.2648 | 144.1162 | 155.4984 | 137.0117 | 134.6143 | 155.116 | 112.2514 | 149.3866 | 181.929 | 134.5524 | 144.1741 | 18.2655
2001-11-18 | 159.7152 | 151.4599 | 197.3222 | 157.729 | 146.4761 | 168.7017 | 147.5007 | 172.2842 | 236.94 | 168.7321 | 170.6861 | 27.6706
2001-11-19 | 66.8963 | 83.1445 | 101.474 | 65.1658 | 73.4177 | 96.1052 | 73.8536 | 84.1148 | 107.3221 | 72.8072 | 82.4301 | 14.755
2001-11-20 | 93.3594 | 91.7752 | 108.2371 | 89.4918 | 89.7649 | 111.4961 | 87.5118 | 90.6027 | 112.0963 | 92.5627 | 96.6898 | 9.7938
2001-11-21 | 155.136 | 159.0874 | 156.6893 | 169.9763 | 149.8636 | 169.6655 | 147.0776 | 140.6298 | 170.0964 | 140.3721 | 155.8594 | 11.4944
2001-11-22 | 138.658 | 137.1905 | 153.5107 | 140.8144 | 142.9837 | 169.2296 | 145.3411 | 128.6547 | 156.4144 | 145.4873 | 145.8284 | 11.4176
2001-11-23 | 72.2782 | 80.9272 | 79.2831 | 73.8368 | 87.5545 | 87.3578 | 79.9046 | 73.499 | 69.3416 | 76.3586 | 78.0341 | 6.1525
2001-11-24 | 164.8985 | 190.384 | 169.3921 | 181.5959 | 189.1247 | 178.664 | 180.7717 | 157.0943 | 149.0656 | 165.0927 | 172.6084 | 13.7197
2001-11-25 | 164.6838 | 201.5917 | 165.1033 | 177.7331 | 212.8969 | 178.6174 | 171.9744 | 168.6277 | 174.0921 | 186.3881 | 180.1709 | 15.9203
2001-11-26 | 151.0744 | 223.4939 | 185.3606 | 192.4605 | 234.681 | 218.2857 | 173.9233 | 190.7962 | 164.5622 | 196.4278 | 193.1066 | 26.4829
2001-11-27 | 139.3416 | 178.1286 | 160.7328 | 218.4027 | 194.6373 | 163.122 | 171.5127 | 166.3687 | 149.2501 | 162.7156 | 170.4212 | 22.5742
2001-11-28 | 119.7599 | 160.7538 | 126.1263 | 165.3657 | 127.8277 | 139.6469 | 129.7358 | 112.8573 | 116.4031 | 123.2519 | 132.1728 | 17.9237
2001-11-29 | 175.5651 | 230.8164 | 167.2308 | 224.3149 | 183.2383 | 187.1375 | 182.2634 | 173.0745 | 166.766 | 179.0539 | 186.9461 | 22.4522
2001-11-30 | 121.6131 | 149.9105 | 139.0909 | 166.887 | 125.8234 | 132.0306 | 136.7011 | 135.9095 | 132.7551 | 124.8852 | 136.5606 | 13.3948
2001-12-01 | 132.5061 | 153.1907 | 147.3096 | 173.6912 | 165.4397 | 138.6507 | 145.1683 | 141.4928 | 156.6989 | 124.8482 | 147.8996 | 14.8362
2001-12-02 | 151.2475 | 183.8562 | 195.874 | 193.5752 | 182.5834 | 179.195 | 166.6939 | 182.5395 | 187.8841 | 165.0721 | 178.8521 | 13.9064
2001-12-03 | 107.0958 | 129.783 | 118.8527 | 121.0011 | 118.1506 | 115.3896 | 103.2738 | 138.8883 | 147.9607 | 111.3553 | 121.1751 | 14.0178
2001-12-04 | 114.9949 | 123.304 | 131.0356 | 137.8775 | 106.6359 | 122.9566 | 115.5947 | 148.9541 | 155.7886 | 122.7866 | 127.9929 | 15.5356
2001-12-05 | 123.2431 | 125.2551 | 120.7956 | 138.9405 | 102.2129 | 130.8749 | 116.2976 | 138.1236 | 132.354 | 123.5084 | 125.1606 | 10.9186
2001-12-06 | 132.7276 | 124.7819 | 134.6575 | 145.0196 | 120.5418 | 152.8444 | 115.2659 | 150.1983 | 154.8965 | 139.8139 | 137.0747 | 13.8803
2001-12-07 | 92.6 | 76.4557 | 103.3102 | 114.407 | 96.593 | 103.371 | 88.2856 | 88.2917 | 116.9751 | 84.1247 | 96.4414 | 13.0743
2001-12-08 | 150.9916 | 112.0516 | 145.571 | 168.8208 | 125.3059 | 130.4152 | 130.0859 | 140.4771 | 159.0943 | 117.098 | 137.9911 | 18.3141
2001-12-09 | 185.6795 | 139.224 | 176.7176 | 206.9117 | 172.7741 | 165.9509 | 174.8613 | 189.2018 | 171.4394 | 160.6935 | 174.3454 | 18.0028
2001-12-10 | 157.6395 | 118.2758 | 148.7677 | 162.7138 | 145.6384 | 150.9573 | 136.4127 | 170.4896 | 130.9224 | 144.9312 | 146.6748 | 15.3891
2001-12-11 | 132.0435 | 88.8388 | 116.4657 | 119.3892 | 123.8956 | 133.2436 | 125.7796 | 144.5378 | 123.1302 | 128.226 | 123.555 | 14.5529
2001-12-12 | 121.8393 | 90.6598 | 109.1449 | 117.0172 | 123.1066 | 141.4562 | 127.8259 | 141.0897 | 125.2018 | 119.9693 | 121.7311 | 14.7727
2001-12-13 | 157.7229 | 148.0675 | 184.9411 | 157.2101 | 205.5027 | 200.7814 | 211.8947 | 206.3706 | 197.6584 | 179.875 | 185.0024 | 23.372
2001-12-14 | 102.3235 | 87.3087 | 102.9551 | 80.5073 | 115.335 | 102.9043 | 124.7691 | 117.9405 | 95.6686 | 107.5645 | 103.7276 | 13.6266
2001-12-15 | 113.079 | 100.7508 | 119.3215 | 96.9731 | 110.026 | 105.3783 | 135.6836 | 133.3787 | 98.2148 | 110.4441 | 112.325 | 13.5983
2001-12-16 | 128.9706 | 133.0906 | 143.8841 | 127.5542 | 132.0935 | 124.3522 | 150.0286 | 129.2216 | 113.6125 | 133.2016 | 131.6009 | 10.0031
2001-12-17 | 140.7236 | 150.7293 | 163.3643 | 122.6785 | 148.7836 | 131.7407 | 152.9638 | 146.8375 | 140.4047 | 155.5449 | 145.3771 | 11.8997
2001-12-18 | 140.483 | 150.4899 | 151.5202 | 118.8822 | 136.717 | 122.6377 | 154.7137 | 129.3802 | 133.2866 | 139.5255 | 137.7636 | 12.1368
2001-12-19 | 126.0021 | 159.9243 | 143.902 | 125.1121 | 148.6 | 137.1274 | 137.5833 | 122.4157 | 147.1889 | 145.8674 | 139.3723 | 12.0611
2001-12-20 | 156.519 | 179.3652 | 177.2379 | 159.0883 | 155.6014 | 163.452 | 193.6014 | 158.5429 | 169.6413 | 174.2507 | 168.73 | 12.3893
2001-12-21 | 115.9883 | 142.7892 | 143.6516 | 115.306 | 128.512 | 117.8926 | 154.4724 | 116.0668 | 116.6308 | 132.1717 | 128.3481 | 14.3766
2001-12-22 | 139.9785 | 153.1721 | 123.0893 | 135.0849 | 140.1572 | 132.1874 | 147.1616 | 112.8263 | 131.5202 | 140.9713 | 135.6149 | 11.6187
2001-12-23 | 107.5119 | 104.2701 | 100.8753 | 89.4504 | 91.1489 | 101.6026 | 93.3723 | 77.1279 | 95.1794 | 116.5807 | 97.712 | 10.957
2001-12-24 | 168.5089 | 182.4358 | 181.9942 | 150.8596 | 158.0309 | 176.0292 | 177.783 | 151.014 | 181.7744 | 205.5576 | 173.3988 | 16.8497
2001-12-25 | 108.5374 | 132.7761 | 126.8401 | 101.4531 | 124.1563 | 131.1422 | 119.9827 | 116.3314 | 116.6967 | 164.7297 | 124.2646 | 17.2242
2001-12-26 | 133.6924 | 139.8097 | 149.6845 | 133.2356 | 161.2536 | 142.1217 | 129.3022 | 150.2772 | 143.4086 | 173.8593 | 145.6645 | 13.7148
2001-12-27 | 106.1436 | 104.8102 | 118.4841 | 107.453 | 137.9436 | 108.8163 | 102.9603 | 137.2279 | 117.0708 | 142.3083 | 118.3218 | 15.2561
2001-12-28 | 98.0061 | 101.8137 | 105.9309 | 102.8411 | 123.1689 | 101.306 | 112.4812 | 125.2728 | 115.561 | 142.4506 | 112.8832 | 14.0156
2001-12-29 | 171.8249 | 158.6096 | 159.6299 | 160.6107 | 178.0243 | 148.1222 | 164.5661 | 187.9894 | 176.0547 | 212.4579 | 171.789 | 18.3554
2001-12-30 | 167.8272 | 157.6264 | 162.6383 | 160.3124 | 172.2981 | 154.0057 | 156.5172 | 177.0468 | 176.6168 | 185.5119 | 167.0401 | 10.5156
2001-12-31 | 157.3203 | 156.6801 | 128.559 | 124.9024 | 137.1205 | 145.9824 | 129.4819 | 159.5867 | 172.4888 | 169.2639 | 148.1386 | 17.4003
2002-01-01 | 130.6109 | 128.1182 | 108.5728 | 121.1559 | 126.0497 | 122.8756 | 118.19 | 142.3582 | 147.1346 | 146.3399 | 129.1406 | 12.7062
2002-01-02 | 171.2901 | 149.699 | 152.3825 | 167.9277 | 160.2606 | 157.9963 | 169.7304 | 182.9624 | 199.5663 | 174.3158 | 168.6131 | 14.9409
2002-01-03 | 150.5478 | 146.1379 | 149.9442 | 151.2258 | 155.7239 | 150.2327 | 154.1207 | 167.6265 | 157.1283 | 155.8325 | 153.852 | 5.9035
2002-01-04 | 157.6114 | 148.7877 | 163.8398 | 158.6557 | 158.0975 | 171.9379 | 159.3285 | 168.5643 | 177.2197 | 149.3553 | 161.3398 | 9.188
2002-01-05 | 153.7162 | 135.3747 | 144.0109 | 169.2449 | 161.2456 | 160.4579 | 156.4066 | 160.8146 | 160.2848 | 141.015 | 154.2571 | 10.7137
2002-01-06 | 76.468 | 68.8316 | 86.3714 | 87.3463 | 89.3371 | 93.3106 | 95.1752 | 84.7646 | 87.8054 | 78.5385 | 84.7949 | 8.0434
2002-01-07 | 197.7054 | 167.3105 | 176.2798 | 191.3307 | 222.2288 | 203.7103 | 226.8992 | 197.7034 | 188.2908 | 176.8389 | 194.8298 | 19.3064
2002-01-08 | 90.439 | 88.6656 | 81.5771 | 89.3307 | 102.1885 | 86.0047 | 100.7512 | 90.0124 | 89.7402 | 75.7116 | 89.4421 | 7.8499
2002-01-09 | 152.0286 | 127.1316 | 117.5778 | 138.0228 | 154.1496 | 135.4978 | 133.0751 | 121.0055 | 157.5947 | 119.8981 | 135.5982 | 14.7801
2002-01-10 | 147.542 | 151.2123 | 131.5604 | 146.0302 | 147.8513 | 160.3158 | 155.7964 | 134.4599 | 179.5862 | 137.7104 | 149.2065 | 14.0218
2002-01-11 | 114.9692 | 124.406 | 105.2938 | 122.7014 | 111.9207 | 142.4877 | 124.0481 | 122.9947 | 150.3666 | 109.7798 | 122.8968 | 14.1707
2002-01-12 | 111.0411 | 112.3952 | 119.7391 | 141.2433 | 132.7396 | 116.5986 | 122.5452 | 125.3459 | 144.2166 | 119.5434 | 124.5408 | 11.4447
2002-01-13 | 166.9152 | 155.12 | 178.2767 | 205.5518 | 197.796 | 177.454 | 163.8678 | 181.415 | 221.3946 | 174.0722 | 182.1863 | 20.3644
2002-01-14 | 100.7226 | 88.948 | 100.7867 | 115.3615 | 110.6226 | 101.0102 | 102.8725 | 102.6969 | 125.9547 | 100.7468 | 104.9723 | 10.0864
2002-01-15 | 103.6943 | 96.0612 | 115.9224 | 110.8198 | 111.1049 | 110.5224 | 116.4827 | 106.552 | 116.354 | 111.7549 | 109.9269 | 6.3997
2002-01-16 | 190.8055 | 200.3588 | 207.1433 | 203.9736 | 218.7301 | 194.5654 | 212.1716 | 223.7311 | 209.8809 | 231.6887 | 209.3049 | 12.8199
2002-01-17 | 130.1959 | 168.2972 | 150.5782 | 159.8231 | 142.4565 | 140.1109 | 160.7255 | 154.4936 | 171.0826 | 158.182 | 153.5945 | 12.8925
2002-01-18 | 131.7126 | 142.817 | 140.0483 | 136.1582 | 136.1399 | 124.0768 | 165.6784 | 137.2319 | 173.4862 | 144.1006 | 143.145 | 15.1515
2002-01-19 | 135.1465 | 142.829 | 153.7889 | 169.774 | 149.3803 | 129.9185 | 168.401 | 123.0567 | 185.5168 | 155.5565 | 151.3368 | 19.4937
2002-01-20 | 90.8762 | 93.0537 | 109.3842 | 111.7056 | 107.9699 | 96.9538 | 111.3293 | 84.6456 | 120.5194 | 100.9032 | 102.7341 | 11.2576
2002-01-21 | 122.1036 | 101.5355 | 136.6088 | 114.4794 | 120.1507 | 118.0943 | 124.6612 | 96.1782 | 125.3781 | 107.9643 | 116.7154 | 12.0667
2002-01-22 | 98.5334 | 87.7041 | 107.8539 | 95.9799 | 109.8669 | 112.8606 | 95.9592 | 75.42 | 89.0202 | 95.6138 | 96.8812 | 11.3381
2002-01-23 | 104.3517 | 87.8539 | 82.1854 | 88.3677 | 110.8199 | 101.0199 | 98.7798 | 73.2063 | 83.6481 | 89.8593 | 92.0092 | 11.4907
2002-01-24 | 162.2798 | 131.2898 | 138.3077 | 145.6344 | 166.4342 | 154.7738 | 175.9792 | 122.5513 | 130.0362 | 157.5097 | 148.4796 | 17.6688
2002-01-25 | 142.0159 | 120.4717 | 139.5401 | 116.1418 | 129.6764 | 149.0502 | 149.0954 | 106.3097 | 141.1432 | 124.3433 | 131.7788 | 14.6502
2002-01-26 | 151 | 123.9641 | 146.309 | 129.4653 | 148.4242 | 138.7277 | 151.9468 | 136.635 | 145.0806 | 140.5316 | 141.2084 | 9.232
2002-01-27 | 159.7988 | 157.2588 | 153.8717 | 139.1923 | 172.5979 | 172.3642 | 187.6626 | 149.5054 | 168.6051 | 171.633 | 163.249 | 14.0191
2002-01-28 | 167.713 | 163.9719 | 152.3045 | 131.7321 | 152.7003 | 165.5294 | 158.8989 | 150.6409 | 151.0586 | 168.6942 | 156.3244 | 11.1886
2002-01-29 | 175.392 | 180.1795 | 171.8531 | 140.9711 | 168.5022 | 148.7877 | 186.5476 | 170.6741 | 145.3121 | 157.0875 | 164.5307 | 15.572
2002-01-30 | 91.1469 | 89.1835 | 80.88 | 71.5479 | 88.4546 | 71.247 | 97.8897 | 88.5876 | 66.5068 | 72.9218 | 81.8366 | 10.6517
2002-01-31 | 82.6683 | 82.7263 | 78.8279 | 69.7204 | 90.3877 | 66.5943 | 95.0108 | 85.2166 | 78.5349 | 81.4214 | 81.1109 | 8.5217
2002-02-01 | 124.8878 | 127.0339 | 115.0515 | 112.4348 | 135.0465 | 115.2768 | 135.1001 | 141.2899 | 138.5447 | 124.164 | 126.883 | 10.3953
2002-02-02 | 106.6778 | 119.5662 | 111.2314 | 112.3485 | 101.7627 | 102.4917 | 118.2805 | 123.7348 | 132.9035 | 104.1146 | 113.3112 | 10.223
2002-02-03 | 197.2468 | 202.1835 | 186.6975 | 192.1345 | 187.0411 | 172.3577 | 171.4323 | 197.3439 | 218.5617 | 182.7182 | 190.7717 | 14.1341
2002-02-04 | 198.1186 | 195.7513 | 171.5539 | 208.7277 | 176.2445 | 157.1149 | 166.2901 | 210.6613 | 190.9761 | 177.1211 | 185.2559 | 18.2313
2002-02-05 | 165.1298 | 162.0052 | 145.3377 | 161.0045 | 151.5092 | 129.0707 | 149.9654 | 165.8499 | 171.951 | 141.3627 | 154.3186 | 13.2386
2002-02-06 | 177.4059 | 144.6118 | 139.7322 | 161.8915 | 150.2744 | 128.068 | 142.4229 | 144.1544 | 165.7913 | 162.5171 | 151.6869 | 14.8219
2002-02-07 | 162.0695 | 122.7233 | 140.1464 | 143.6513 | 155.9474 | 116.9506 | 151.7397 | 133.7448 | 147.9505 | 135.8039 | 141.0727 | 14.2624
2002-02-08 | 189.3585 | 155.2211 | 172.6165 | 178.8924 | 202.1469 | 139.5953 | 165.2453 | 169.3549 | 171.882 | 137.3875 | 168.1701 | 20.2584
2002-02-09 | 170.6147 | 174.499 | 175.4595 | 172.2549 | 191.3059 | 169.4413 | 160.6681 | 178.343 | 186.6461 | 147.2029 | 172.6435 | 12.4426
2002-02-10 | 146.043 | 156.9652 | 157.4285 | 163.4674 | 151.0607 | 160.4765 | 150.748 | 154.2748 | 175.3068 | 130.685 | 154.6456 | 11.6816
2002-02-11 | 137.0635 | 172.1286 | 166.8481 | 149.8764 | 137.7365 | 138.5523 | 154.7184 | 155.8953 | 165.7067 | 114.9667 | 149.3492 | 17.4775
2002-02-12 | 121.9956 | 140.86 | 131.2728 | 118.3782 | 118.4926 | 125.4939 | 138.9814 | 133.0752 | 142.5907 | 107.3143 | 127.8455 | 11.4905
2002-02-13 | 226.1928 | 243.0335 | 248.307 | 213.2611 | 210.6633 | 242.7037 | 240.3628 | 220.5932 | 244.1949 | 223.2742 | 231.2586 | 13.9911
2002-02-14 | 106.0677 | 112.9043 | 138.9594 | 116.1095 | 102.9498 | 123.6634 | 114.7168 | 99.4927 | 132.9394 | 118.9387 | 116.6742 | 12.6033
2002-02-15 | 111.2839 | 130.5862 | 131.5754 | 111.1916 | 106.4079 | 134.747 | 114.2962 | 106.802 | 142.3618 | 120.5869 | 120.9839 | 12.9068
2002-02-16 | 152.2209 | 200.1386 | 214.1848 | 158.1869 | 169.5067 | 210.9949 | 188.0414 | 177.2122 | 178.4307 | 173.2479 | 182.2165 | 20.9862
2002-02-17 | 131.8901 | 182.3202 | 185.2293 | 129.8798 | 141.949 | 160.7135 | 172.5852 | 135.7781 | 148.4393 | 142.7646 | 153.1549 | 20.7249
2002-02-18 | 122.0361 | 201.1267 | 177.3318 | 136.3523 | 139.7051 | 144.5729 | 158.8864 | 127.9234 | 127.9747 | 154.1842 | 149.0094 | 24.7741
2002-02-19 | 101.4613 | 126.4362 | 122.9532 | 98.7605 | 104.6977 | 114.5345 | 116.2702 | 102.4475 | 90.5534 | 98.9682 | 107.7083 | 11.6883
2002-02-20 | 151.4322 | 156.878 | 171.485 | 147.3943 | 148.9427 | 151.3729 | 178.9807 | 145.9595 | 136.8103 | 144.373 | 153.3629 | 12.7781
2002-02-21 | 180.8518 | 131.8521 | 169.1884 | 150.9502 | 158.4942 | 160.778 | 186.9677 | 146.3783 | 145.6244 | 164.2798 | 159.5365 | 16.7728
2002-02-22 | 125.3847 | 101.0103 | 106.4372 | 108.9959 | 109.7881 | 100.9222 | 115.826 | 110.5947 | 99.5962 | 100.1674 | 107.8723 | 8.2165
2002-02-23 | 95.1679 | 88.3594 | 90.8469 | 89.3255 | 79.4511 | 90.3309 | 85.2485 | 85.6303 | 87.551 | 89.3823 | 88.1294 | 4.1502
2002-02-24 | 165.0108 | 148.8011 | 140.0455 | 168.7414 | 138.8151 | 142.144 | 137.307 | 148.3075 | 142.997 | 166.8724 | 149.9042 | 12.2996
2002-02-25 | 143.1839 | 134.8279 | 137.6804 | 162.1049 | 136.6031 | 140.3948 | 147.5352 | 155.8967 | 131.7543 | 152.8012 | 144.2782 | 10.005
2002-02-26 | 132.6741 | 135.3928 | 135.0919 | 142.0955 | 127.9059 | 137.4428 | 130.2012 | 148.6123 | 120.2027 | 134.8396 | 134.4459 | 7.7205
2002-02-27 | 57.3088 | 57.5154 | 51.4086 | 57.8291 | 53.1132 | 51.8441 | 55.9291 | 64.3407 | 46.407 | 54.0765 | 54.9773 | 4.8175
2002-02-28 | 65.9761 | 81.6008 | 74.7682 | 77.576 | 79.2626 | 77.5068 | 73.5762 | 87.5451 | 62.3959 | 75.6879 | 75.5896 | 7.2373
2002-03-01 | 130.7634 | 155.1389 | 140.7952 | 137.6242 | 157.9412 | 160.8657 | 134.043 | 161.9275 | 119.6114 | 172.185 | 147.0895 | 16.8104
2002-03-02 | 126.8146 | 161.1998 | 157.604 | 157.5473 | 156.7595 | 156.0802 | 133.7845 | 154.2325 | 141.8689 | 156.2843 | 150.2175 | 11.7683
2002-03-03 | 153.4875 | 178.6561 | 174.35 | 173.4953 | 165.788 | 166.9164 | 168.074 | 193.5669 | 166.9442 | 167.2772 | 170.8556 | 10.4058
2002-03-04 | 140.3452 | 183.4122 | 160.9744 | 157.7173 | 145.1746 | 158.0752 | 167.4568 | 190.2361 | 149.5468 | 159.5475 | 161.2486 | 15.7332
2002-03-05 | 148.2766 | 181.4968 | 148.4393 | 158.1329 | 137.7176 | 150.7949 | 174.933 | 187.6251 | 159.7689 | 158.6816 | 160.5867 | 15.9945
2002-03-06 | 148.6788 | 157.1428 | 149.0024 | 145.5822 | 141.114 | 149.9907 | 156.9793 | 175.7881 | 165.7529 | 155.4145 | 154.5446 | 10.203
2002-03-07 | 174.997 | 181.7678 | 159.0909 | 167.175 | 153.0226 | 155.8123 | 145.6177 | 171.3131 | 165.7314 | 144.9114 | 161.9439 | 12.3596
2002-03-08 | 151.2952 | 169.4992 | 149.16 | 154.6864 | 131.408 | 130.671 | 134.4643 | 129.7603 | 159.597 | 121.3398 | 143.1881 | 15.7209
2002-03-09 | 187.771 | 222.0466 | 197.3447 | 203.3564 | 191.3596 | 194.0913 | 182.1207 | 184.9422 | 221.896 | 180.0186 | 196.4947 | 15.15
2002-03-10 | 182.3766 | 212.9627 | 223.1961 | 204.7452 | 193.3332 | 187.09 | 175.1005 | 179.3402 | 204.1923 | 197.4729 | 195.981 | 15.4903
2002-03-11 | 108.0654 | 149.2635 | 141.5565 | 124.4664 | 102.5381 | 139.0096 | 100.1729 | 119.437 | 128.4005 | 114.3237 | 122.7234 | 16.9042
2002-03-12 | 151.9374 | 164.6639 | 166.1621 | 146.3584 | 143.3815 | 177.3586 | 148.5552 | 188.8008 | 162.5305 | 167.4187 | 161.7167 | 14.4559
2002-03-13 | 116.0422 | 128.6091 | 109.7229 | 105.8888 | 112.7542 | 120.4476 | 88.5329 | 141.6275 | 121.3394 | 100.8335 | 114.5798 | 14.8344
2002-03-14 | 219.0026 | 190.7029 | 183.4134 | 166.1411 | 182.5609 | 184.6907 | 159.5216 | 217.9326 | 160.8651 | 169.5056 | 183.4337 | 21.3038
2002-03-15 | 151.1979 | 155.1438 | 129.8183 | 112.639 | 145.0569 | 136.6591 | 132.5223 | 156.3925 | 136.3749 | 128.948 | 138.4753 | 13.6643
2002-03-16 | 157.4789 | 164.8517 | 150.5324 | 121.1208 | 153.021 | 148.4229 | 152.5136 | 173.7851 | 134.9183 | 147.1922 | 150.3837 | 14.6376
2002-03-17 | 92.6218 | 91.1865 | 99.6859 | 73.5543 | 94.1492 | 94.0832 | 93.737 | 110.3067 | 82.7524 | 83.4937 | 91.5571 | 10.0188
2002-03-18 | 129.0151 | 121.3151 | 142.867 | 100.3009 | 128.1323 | 118.5834 | 108.7137 | 139.6918 | 136.5427 | 125.1172 | 125.0279 | 13.4342
2002-03-19 | 160.0471 | 160.4688 | 157.2013 | 143.6241 | 157.0478 | 136.49 | 122.9335 | 161.6092 | 158.5084 | 148.9528 | 150.6883 | 12.7861
2002-03-20 | 126.9907 | 125.8078 | 134.4473 | 122.5718 | 120.7021 | 120.565 | 99.6365 | 130.5142 | 130.1004 | 114.6282 | 122.5964 | 9.9299
2002-03-21 | 219.1101 | 192.6859 | 215.9342 | 211.9003 | 211.5503 | 202.808 | 194.8312 | 195.8047 | 213.0132 | 182.4789 | 204.0117 | 12.0887
2002-03-22 | 160.3609 | 146.4477 | 158.8336 | 169.7725 | 181.0036 | 141.8664 | 164.9126 | 147.4866 | 169.0249 | 155.2494 | 159.4958 | 12.1693
2002-03-23 | 175.5473 | 160.7445 | 160.6775 | 183.9652 | 171.4552 | 155.87 | 164.3488 | 142.3632 | 165.1139 | 159.0422 | 163.9128 | 11.3983
2002-03-24 | 123.2536 | 126.3611 | 115.2942 | 122.7927 | 107.32 | 115.8832 | 108.1723 | 115.9925 | 117.6381 | 113.1736 | 116.5881 | 6.2401
2002-03-25 | 151.0723 | 132.0469 | 137.5292 | 168.0456 | 124.6671 | 147.449 | 139.0183 | 131.6056 | 146.0398 | 149.4946 | 142.6968 | 12.4473
2002-03-26 | 118.9233 | 135.2004 | 116.3708 | 120.0087 | 109.4439 | 106.256 | 121.6443 | 100.5555 | 105.188 | 114.553 | 114.8144 | 10.0369
2002-03-27 | 222.5842 | 207.7536 | 204.3952 | 187.4532 | 184.1665 | 157.2253 | 193.8714 | 141.397 | 158.5329 | 174.1088 | 183.1488 | 25.4938
2002-03-28 | 122.5684 | 129.0481 | 131.1298 | 107.0805 | 117.1682 | 101.5266 | 106.5798 | 98.8471 | 101.5569 | 131.4876 | 114.6993 | 13.1116
2002-03-29 | 184.1642 | 181.1738 | 190.1226 | 179.229 | 180.9772 | 180.7534 | 180.7446 | 144.9447 | 164.511 | 171.8993 | 175.852 | 12.8504
2002-03-30 | 182.2265 | 190.0174 | 199.9038 | 194.3754 | 182.3662 | 182.599 | 195.9709 | 171.6208 | 185.1162 | 157.1313 | 184.1327 | 12.5791
2002-03-31 | 124.2481 | 114.1845 | 112.2969 | 124.5475 | 94.9331 | 114.369 | 110.7655 | 104.5115 | 112.3626 | 93.0987 | 110.5317 | 10.5548
2002-04-01 | 171.6065 | 140.8684 | 144.7003 | 145.9595 | 128.7643 | 145.1675 | 152.1025 | 156.2827 | 150.5491 | 128.5229 | 146.4524 | 12.6866
2002-04-02 | 178.0806 | 153.6963 | 148.6396 | 159.8674 | 172.0414 | 187.7214 | 186.9491 | 164.7592 | 169.4108 | 160.6943 | 168.186 | 13.2373
2002-04-03 | 155.5778 | 147.2386 | 134.5552 | 122.4394 | 149.2017 | 156.0861 | 159.1721 | 142.6385 | 148.6323 | 132.9292 | 144.8471 | 11.7408
2002-04-04 | 153.366 | 129.6709 | 142.8141 | 130.6541 | 150.7238 | 138.3943 | 157.5642 | 153.3928 | 136.3994 | 142.2966 | 143.5276 | 9.8874
2002-04-05 | 104.4198 | 99.4177 | 102.5505 | 93.9297 | 114.1782 | 95.1227 | 122.9321 | 118.1788 | 100.3178 | 99.1856 | 105.0233 | 9.96
2002-04-06 | 172.9568 | 154.1731 | 151.9574 | 160.5727 | 164.2587 | 143.9713 | 175.3065 | 193.0834 | 170.1589 | 163.6975 | 165.0136 | 13.8893
2002-04-07 | 164.7994 | 138.0814 | 147.0894 | 152.5026 | 157.0819 | 142.1434 | 150.8074 | 180.1105 | 159.9857 | 166.6598 | 155.9262 | 12.5656
2002-04-08 | 106.6237 | 106.7944 | 106.7128 | 85.4125 | 105.3099 | 90.0756 | 95.4177 | 111.5266 | 96.0123 | 101.0293 | 100.4915 | 8.4524
2002-04-09 | 154.4606 | 144.8773 | 165.2808 | 117.8119 | 143.6901 | 132.8883 | 152.2265 | 166.6875 | 134.2582 | 158.2707 | 147.0452 | 15.4943
2002-04-10 | 165.8515 | 141.8496 | 168.2749 | 133.8339 | 156.914 | 166.3347 | 170.4655 | 154.4872 | 160.0611 | 150.3823 | 156.8455 | 12.0156
2002-04-11 | 161.6937 | 140.6876 | 185.9899 | 141.5193 | 167.8471 | 152.8539 | 164.0323 | 147.331 | 153.8358 | 149.0115 | 156.4802 | 13.8127
2002-04-12 | 171.6581 | 146.7874 | 228.6068 | 132.9167 | 170.5133 | 166.4227 | 162.527 | 177.1311 | 149.0637 | 163.4069 | 166.9034 | 25.5107
2002-04-13 | 132.4921 | 124.3615 | 163.7861 | 115.2717 | 122.0726 | 133.1033 | 151.5881 | 151.4357 | 117.0218 | 135.0578 | 134.6191 | 16.245
2002-04-14 | 153.4874 | 131.5552 | 155.0157 | 114.7253 | 130.015 | 135.961 | 137.5485 | 136.8788 | 110.6808 | 140.0604 | 134.5928 | 14.2069
2002-04-15 | 149.7048 | 147.3047 | 170.7379 | 121.5883 | 137.0869 | 155.466 | 144.6355 | 152.7273 | 114.2098 | 153.3083 | 144.6769 | 16.62
2002-04-16 | 119.7505 | 113.8305 | 119.3066 | 95.8205 | 110.6275 | 101.9336 | 107.8199 | 110.4388 | 98.161 | 95.0434 | 107.2732 | 9.1732
2002-04-17 | 202.6923 | 190.3614 | 219.774 | 178.9894 | 184.7397 | 187.2661 | 207.8633 | 192.0132 | 173.0995 | 178.3681 | 191.5167 | 14.6256
2002-04-18 | 210.8741 | 186.3482 | 198.2419 | 162.0805 | 175.0444 | 171.2852 | 186.903 | 199.0441 | 152.5579 | 150.7602 | 179.3139 | 20.4438
2002-04-19 | 142.5298 | 138.3166 | 149.5112 | 109.7292 | 145.6722 | 133.094 | 157.134 | 128.2155 | 132.4092 | 114.9981 | 135.161 | 14.8207
2002-04-20 | 190.1298 | 189.3916 | 198.8588 | 168.2411 | 203.0588 | 188.2449 | 227.1667 | 169.8462 | 186.4354 | 182.3148 | 190.3688 | 16.9439
2002-04-21 | 109.7509 | 130.3785 | 114.7368 | 105.2998 | 109.481 | 115.1937 | 124.6588 | 109.8701 | 116.229 | 118.2061 | 115.3805 | 7.5914
2002-04-22 | 112.7828 | 123.2556 | 98.6593 | 100.1206 | 113.0096 | 116.4371 | 117.789 | 114.053 | 120.9401 | 128.6535 | 114.5701 | 9.4048
2002-04-23 | 140.9595 | 178.8717 | 157.4186 | 139.9357 | 155.922 | 152.8654 | 154.285 | 153.3715 | 146.6606 | 174.974 | 155.5264 | 12.7979
2002-04-24 | 121.2776 | 161.8398 | 145.0086 | 121.7915 | 136.7427 | 152.8556 | 147.572 | 144.614 | 117.6756 | 137.7786 | 138.7156 | 14.6267
2002-04-25 | 126.2308 | 197.5018 | 175.0387 | 148.1056 | 171.629 | 161.5967 | 179.3987 | 163.805 | 144.3508 | 146.2887 | 161.3946 | 20.7
2002-04-26 | 111.3798 | 157.3511 | 141.1013 | 120.2945 | 130.7563 | 144.2353 | 125.0295 | 133.9617 | 94.7834 | 131.8648 | 129.0758 | 17.61
2002-04-27 | 110.1447 | 145.3793 | 114.2667 | 121.9033 | 125.1133 | 125.189 | 128.5012 | 130.4348 | 117.8856 | 118.6381 | 123.7456 | 9.8769
2002-04-28 | 108.1941 | 145.4609 | 117.0117 | 128.7312 | 122.2266 | 129.1523 | 133.4343 | 132.997 | 129.6516 | 116.2545 | 126.3114 | 10.6446
2002-04-29 | 146.4988 | 163.8976 | 140.6177 | 162.3391 | 149.7044 | 156.9031 | 143.3361 | 165.2239 | 152.5692 | 142.796 | 152.3886 | 9.2559
2002-04-30 | 122.8454 | 124.9762 | 121.3172 | 162.2852 | 138.5735 | 132.3866 | 125.2095 | 138.4969 | 143.5178 | 143.8884 | 135.3497 | 12.7276
2002-05-01 | 207.3927 | 208.7362 | 172.0864 | 237.8214 | 209.2406 | 192.1968 | 195.5113 | 233.6881 | 228.8786 | 219.3005 | 210.4853 | 20.4097
2002-05-02 | 115.0122 | 123.6037 | 98.9557 | 127.2997 | 128.3376 | 112.3679 | 99.0613 | 140.8347 | 132.6216 | 122.5886 | 120.0683 | 13.7447
2002-05-03 | 110.9302 | 110.3779 | 89.3695 | 95.8677 | 99.2091 | 103.774 | 90.5428 | 122.2839 | 115.8869 | 97.781 | 103.6023 | 10.9832
2002-05-04 | 50.1851 | 47.009 | 41.0353 | 44.979 | 44.3931 | 45.6664 | 41.5169 | 59.9408 | 53.298 | 44.6233 | 47.2647 | 5.7785
2002-05-05 | 109.2095 | 117.5626 | 108.7626 | 101.9151 | 112.4313 | 125.7782 | 100.9245 | 136.9623 | 138.5879 | 94.8375 | 114.6972 | 14.9646
2002-05-06 | 131.3603 | 133.8413 | 162.0503 | 158.016 | 137.7001 | 161.1989 | 133.0584 | 165.8045 | 156.0615 | 114.4371 | 145.3528 | 17.375
2002-05-07 | 51.0888 | 45.6004 | 59.5174 | 67.9058 | 45.8432 | 54.65 | 48.5784 | 59.5469 | 50.4806 | 41.8271 | 52.5039 | 7.9452
2002-05-08 | 173.9627 | 137.1655 | 194.7924 | 213.0558 | 145.5716 | 153.2929 | 157.9124 | 191.6135 | 160.7253 | 145.3824 | 167.3474 | 25.1066
2002-05-09 | 145.0683 | 123.143 | 180.7351 | 150.2488 | 131.0618 | 120.3017 | 131.078 | 156.1531 | 140.9757 | 123.7701 | 140.2536 | 18.6976
2002-05-10 | 154.4099 | 118.9716 | 146.8867 | 151.4122 | 148.2141 | 121.3602 | 124.2475 | 139.8971 | 121.2004 | 134.7253 | 136.1325 | 13.8333
2002-05-11 | 146.2852 | 120.5425 | 128.4579 | 176.8294 | 143.5689 | 116.5911 | 138.6382 | 158.6988 | 117.8145 | 153.4813 | 140.0908 | 19.7028
2002-05-12 | 123.6753 | 109.8977 | 105.3034 | 127.7613 | 125.2423 | 103.3959 | 109.6688 | 121.0673 | 109.627 | 118.602 | 115.4241 | 8.8381
2002-05-13 | 124.7068 | 104.035 | 110.3021 | 136.4683 | 98.83 | 104.415 | 102.9447 | 108.2545 | 103.3823 | 110.6401 | 110.3979 | 11.5659
2002-05-14 | 132.5839 | 99.5065 | 116.2277 | 116.8016 | 109.2125 | 108.2258 | 109.6276 | 111.6355 | 108.5892 | 108.5949 | 112.1005 | 8.6385
2002-05-15 | 183.2552 | 181.8381 | 155.9499 | 152.8887 | 149.726 | 157.7177 | 145.5247 | 151.8891 | 180.6288 | 154.045 | 161.3463 | 14.5818
2002-05-16 | 157.0692 | 159.0536 | 135.9724 | 144.3967 | 135.3384 | 166.0137 | 132.0789 | 134.2132 | 170.5494 | 147.0588 | 148.1744 | 14.1402
2002-05-17 | 55.6058 | 58.7857 | 52.0831 | 63.8276 | 57.0462 | 65.7545 | 55.8573 | 54.9841 | 67.8119 | 64.9832 | 59.6739 | 5.4474
2002-05-18 | 105.0074 | 112.2304 | 98.9869 | 124.1196 | 102.3869 | 126.087 | 114.852 | 118.9155 | 120.6407 | 137.6219 | 116.0848 | 11.9083
2002-05-19 | 157.2925 | 159.1064 | 164.8126 | 178.4873 | 189.1093 | 162.7839 | 167.7101 | 151.2738 | 167.0141 | 185.8505 | 168.344 | 12.4051
2002-05-20 | 136.9191 | 137.6546 | 141.413 | 163.4643 | 150.6504 | 141.6029 | 136.8529 | 129.6313 | 135.3531 | 136.0174 | 140.9559 | 9.5992
2002-05-21 | 97.6339 | 106.9774 | 112.714 | 119.9477 | 108.432 | 96.0863 | 89.7143 | 95.4895 | 94.3987 | 87.4706 | 100.8865 | 10.5772
2002-05-22 | 158.8917 | 156.3829 | 153.0838 | 162.983 | 176.6255 | 165.9171 | 134.3645 | 150.5369 | 134.6783 | 120.4726 | 151.3936 | 16.9709
2002-05-23 | 99.5874 | 122.3855 | 109.3808 | 103.7476 | 119.2035 | 116.37 | 97.6626 | 125.6221 | 96.9512 | 95.7769 | 108.6687 | 11.4391
2002-05-24 | 120.2076 | 136.9347 | 132.6831 | 135.636 | 127.0103 | 150.8885 | 118.0226 | 159.6752 | 117.0898 | 113.3771 | 131.1525 | 15.2096
2002-05-25 | 95.4935 | 106.403 | 107.5035 | 105.9055 | 98.6373 | 112.1227 | 85.8144 | 129.3232 | 86.3865 | 91.0282 | 101.8618 | 13.3064
2002-05-26 | 160.4377 | 195.7619 | 186.6615 | 189.1762 | 151.3557 | 206.343 | 183.2324 | 186.9484 | 143.4414 | 181.2828 | 178.4641 | 20.1314
2002-05-27 | 138.9585 | 157.0547 | 149.6457 | 134.2993 | 117.627 | 139.2996 | 130.0225 | 143.0105 | 129.9132 | 126.1967 | 136.6028 | 11.5662
2002-05-28 | 212.0238 | 237.7434 | 217.7302 | 203.0609 | 199.3191 | 202.6244 | 172.3945 | 212.0557 | 179.6491 | 181.2165 | 201.7818 | 19.8406
2002-05-29 | 175.2233 | 182.3744 | 161.7416 | 153.9988 | 148.6074 | 156.2606 | 141.1989 | 157.2966 | 164.3247 | 154.1738 | 159.52 | 12.1395
2002-05-30 | 183.1073 | 165.5953 | 160.4884 | 149.7869 | 135.335 | 144.0799 | 147.2995 | 146.8688 | 152.2156 | 132.4034 | 151.718 | 14.9131
2002-05-31 | 167.6902 | 145.7258 | 168.9331 | 163.4557 | 172.4163 | 158.276 | 166.9187 | 169.4832 | 164.6112 | 157.2081 | 163.4718 | 7.8747
2002-06-01 | 146.5072 | 131.0205 | 139.3971 | 145.2125 | 147.6196 | 131.4762 | 165.9715 | 157.1409 | 145.3972 | 152.2564 | 146.1999 | 10.773
2002-06-02 | 158.0287 | 153.906 | 156.2335 | 161.7724 | 145.1964 | 128.5635 | 156.2861 | 177.1127 | 149.4611 | 165.6055 | 155.2166 | 12.8499
2002-06-03 | 129.5158 | 144.6993 | 146.486 | 130.6664 | 133.9715 | 128.37 | 134.2574 | 151.165 | 132.4547 | 149.7493 | 138.1336 | 8.8667
2002-06-04 | 98.8937 | 103.9586 | 101.9238 | 102.2176 | 95.8485 | 85.3133 | 106.7066 | 103.7722 | 101.9348 | 107.629 | 100.8198 | 6.4367
2002-06-05 | 110.1555 | 139.3829 | 118.7487 | 122.1848 | 96.0689 | 121.2937 | 116.6526 | 128.768 | 110.7893 | 129.4704 | 119.3515 | 12.0726
2002-06-06 | 149.8685 | 163.6535 | 136.1782 | 144.9608 | 117.6257 | 143.9719 | 161.3154 | 161.458 | 140.848 | 173.7193 | 149.3599 | 16.2921
2002-06-07 | 134.8342 | 126.3371 | 102.777 | 111.1408 | 122.2202 | 126.5781 | 131.9601 | 136.2104 | 119.5522 | 149.5422 | 126.1152 | 13.2846
2002-06-08 | 166.2104 | 150.6272 | 132.4842 | 162.9448 | 155.7863 | 163.0758 | 151.6682 | 143.7487 | 156.5168 | 180.1262 | 156.3189 | 13.0582
2002-06-09 | 115.7564 | 113.8329 | 119.2967 | 129.6649 | 140.1893 | 120.4842 | 109.6359 | 119.4242 | 122.5731 | 131.2396 | 122.2097 | 9.1266
2002-06-10 | 65.1917 | 72.175 | 68.4788 | 73.7331 | 74.2123 | 74.2365 | 69.801 | 73.6098 | 71.4058 | 63.227 | 70.6071 | 3.9019
2002-06-11 | 144.6925 | 152.3404 | 159.2829 | 139.6015 | 151.5735 | 154.0823 | 161.9901 | 151.3683 | 156.078 | 149.4611 | 152.0471 | 6.5663
2002-06-12 | 132.0224 | 142.747 | 138.9428 | 138.9522 | 134.5476 | 144.1065 | 146.1727 | 134.7951 | 123.3974 | 151.8114 | 138.7495 | 8.0602
2002-06-13 | 124.395 | 154.614 | 154.0475 | 167.984 | 146.9409 | 174.782 | 166.575 | 151.5672 | 155.2888 | 159.1624 | 155.5357 | 13.8359
2002-06-14 | 131.8719 | 139.932 | 137.2891 | 157.8764 | 137.6462 | 162.2662 | 150.8505 | 130.179 | 132.1739 | 155.3861 | 143.5471 | 11.9287
2002-06-15 | 147.7471 | 130.5427 | 161.4222 | 165.2355 | 139.2306 | 159.0015 | 171.6968 | 154.2126 | 157.4835 | 140.5306 | 152.7103 | 12.927
2002-06-16 | 144.6165 | 144.4286 | 152.3322 | 174.9566 | 160.3556 | 159.8527 | 185.9223 | 154.7191 | 174.7811 | 155.5986 | 160.7563 | 13.7184
2002-06-17 | 144.1439 | 135.0854 | 137.9558 | 144.6392 | 149.2232 | 135.779 | 130.2733 | 117.6504 | 148.9966 | 145.2903 | 138.9037 | 9.7805
2002-06-18 | 149.2745 | 138.3997 | 146.1112 | 159.5113 | 158.5359 | 144.2001 | 142.6654 | 130.1126 | 171.6499 | 150.2667 | 149.0727 | 11.8166
2002-06-19 | 181.6596 | 179.6261 | 180.5852 | 199.1086 | 200.9295 | 192.8548 | 176.8745 | 164.1149 | 204.3486 | 220.4716 | 190.0573 | 16.5095
2002-06-20 | 133.0892 | 126.3598 | 129.5136 | 140.9915 | 136.2388 | 141.2458 | 129.0525 | 118.0516 | 133.3496 | 145.7292 | 133.3622 | 8.1546
2002-06-21 | 143.7148 | 138.4233 | 123.1599 | 115.7613 | 113.7414 | 137.5301 | 120.3939 | 111.1064 | 129.8726 | 144.0661 | 127.777 | 12.5933
2002-06-22 | 136.495 | 109.7605 | 117.6132 | 119.3968 | 96.1452 | 120.3136 | 110.8516 | 100.7234 | 120.1764 | 139.0694 | 117.0545 | 13.6802
2002-06-23 | 153.8413 | 131.8033 | 134.9957 | 153.2598 | 115.8242 | 141.6516 | 132.7427 | 122.9298 | 127.6482 | 150.584 | 136.5281 | 13.0594
2002-06-24 | 217.1825 | 174.4421 | 199.5126 | 193.0477 | 167.9772 | 191.9927 | 165.2776 | 169.7247 | 162.3667 | 220.4022 | 186.1926 | 21.4344
2002-06-25 | 138.1781 | 107.6384 | 124.5807 | 125.3099 | 114.2545 | 131.9223 | 92.3331 | 110.2932 | 107.7811 | 131.4842 | 118.3775 | 14.2288
2002-06-26 | 118.5034 | 111.0123 | 133.2789 | 108.8629 | 118.1135 | 131.6287 | 103.1847 | 116.0921 | 122.1764 | 128.1027 | 119.0956 | 9.9018
2002-06-27 | 142.171 | 127.7691 | 144.27 | 128.7177 | 130.157 | 145.92 | 116.1385 | 130.4756 | 138.1235 | 133.7387 | 133.7481 | 9.0903
2002-06-28 | 161.8526 | 158.2091 | 168.6752 | 136.0085 | 149.7496 | 188.2479 | 167.3815 | 168.3627 | 182.8634 | 164.9374 | 164.6288 | 14.9733
2002-06-29 | 135.3359 | 133.3316 | 143.6133 | 114.7061 | 132.2265 | 141.7375 | 143.9405 | 149.4753 | 155.4881 | 135.6898 | 138.5545 | 11.1822
2002-06-30 | 184.077 | 178.7337 | 190.6781 | 160.934 | 186.5774 | 194.9006 | 171.9295 | 187.5124 | 219.2491 | 188.9453 | 186.3537 | 15.2732
2002-07-01 | 147.4856 | 148.4811 | 151.1378 | 140.6807 | 137.413 | 157.8807 | 128.1505 | 147.2288 | 158.6386 | 157.3913 | 147.4488 | 9.8125
2002-07-02 | 128.7604 | 125.5134 | 153.4849 | 139.1574 | 111.9943 | 122.7571 | 117.7152 | 147.4772 | 127.9767 | 136.2865 | 131.1123 | 13.0015
2002-07-03 | 82.7997 | 100.5884 | 108.7363 | 122.8544 | 89.1183 | 116.8851 | 93.8065 | 115.3602 | 103.5076 | 99.6864 | 103.3343 | 12.7971
2002-07-04 | 74.219 | 86.1661 | 98.9267 | 104.9164 | 79.3378 | 89.4365 | 78.9837 | 87.1281 | 78.7341 | 86.6955 | 86.4544 | 9.5549
2002-07-05 | 144.7559 | 156.0038 | 163.2349 | 177.2172 | 163.4223 | 152.5404 | 133.4353 | 160.1866 | 152.7127 | 147.7584 | 155.1267 | 11.9898
2002-07-06 | 86.8496 | 92.8255 | 100.6813 | 99.6527 | 90.2064 | 87.3947 | 81.451 | 89.2318 | 84.7486 | 86.4557 | 89.9497 | 6.1985
2002-07-07 | 150.8705 | 162.8719 | 177.007 | 171.9821 | 147.0549 | 160.9311 | 145.5071 | 141.4954 | 147.5069 | 152.9018 | 155.8129 | 11.9092
2002-07-08 | 125.006 | 121.2874 | 129.7743 | 111.9972 | 127.3848 | 123.4641 | 114.4017 | 105.0113 | 107.7728 | 118.0373 | 118.4137 | 8.4132
2002-07-09 | 140.5407 | 131.484 | 139.5865 | 138.1271 | 135.6255 | 151.6588 | 128.7353 | 112.1048 | 117.0052 | 133.8872 | 132.8755 | 11.5236
2002-07-10 | 133.4037 | 114.3392 | 126.4017 | 134.1928 | 119.1631 | 135.756 | 116.2573 | 98.1559 | 109.2289 | 130.4622 | 121.7361 | 12.4257
2002-07-11 | 220.5767 | 165.9611 | 187.2327 | 216.6709 | 183.7444 | 212.1855 | 187.755 | 175.7094 | 182.567 | 203.6422 | 193.6045 | 18.5107
2002-07-12 | 204.9677 | 145.2565 | 178.1598 | 167.5903 | 170.1064 | 174.1576 | 183.1121 | 144.1202 | 161.0311 | 222.571 | 175.1073 | 24.3805
2002-07-13 | 165.1157 | 156.901 | 157.5154 | 157.9343 | 169.1884 | 145.5159 | 162.713 | 152.0164 | 137.2501 | 182.0588 | 158.6209 | 12.4573
2002-07-14 | 152.3589 | 149.3998 | 177.8653 | 188.8705 | 163.6777 | 164.9095 | 195.9422 | 178.2377 | 149.5383 | 186.8716 | 170.7672 | 17.1844
2002-07-15 | 119.7769 | 133.1164 | 124.8752 | 143.8817 | 135.9549 | 134.38 | 136.7664 | 153.8932 | 122.6751 | 149.4374 | 135.4757 | 11.2355
2002-07-16 | 143.2563 | 137.7701 | 139.9226 | 148.842 | 148.1456 | 146.5732 | 158.8612 | 182.1205 | 122.7494 | 153.6342 | 148.1875 | 15.4428
2002-07-17 | 88.1378 | 95.7281 | 97.3007 | 84.2338 | 88.9303 | 95.3524 | 89.0689 | 115.8632 | 76.9337 | 100.5029 | 93.2052 | 10.5446
2002-07-18 | 154.2013 | 131.8385 | 166.9501 | 127.3464 | 143.068 | 153.2489 | 153.7044 | 171.0448 | 111.9721 | 146.4227 | 145.9797 | 18.1368
2002-07-19 | 118.2315 | 103.0854 | 123.8748 | 103.4514 | 109.0345 | 114.5462 | 100.7869 | 120.3391 | 83.2102 | 114.1769 | 109.0737 | 11.9764
2002-07-20 | 120.738 | 110.9982 | 136.6289 | 98.6316 | 104.7148 | 127.8531 | 96.4027 | 112.4059 | 83.437 | 111.1809 | 110.2991 | 15.6279
2002-07-21 | 172.9966 | 175.2847 | 184.8741 | 150.6601 | 154.8498 | 180.4836 | 161.5643 | 180.4195 | 139.2498 | 154.2047 | 165.4587 | 15.4207
2002-07-22 | 162.6427 | 154.9765 | 163.7686 | 159.2662 | 144.8809 | 174.1857 | 145.5765 | 185.4468 | 135.8178 | 149.3862 | 157.5948 | 14.8022
2002-07-23 | 167.7152 | 136.1267 | 146.5522 | 145.7313 | 141.1292 | 154.6075 | 148.5779 | 165.0509 | 142.1772 | 132.6487 | 148.0317 | 11.4911
2002-07-24 | 165.1108 | 116.6129 | 131.123 | 131.1499 | 153.6055 | 141.3473 | 138.8468 | 155.4196 | 126.6793 | 126.2994 | 138.6194 | 15.2998
2002-07-25 | 224.6032 | 219.6397 | 245.3172 | 243.7161 | 259.2335 | 216.8628 | 190.1898 | 243.8931 | 229.0584 | 229.1476 | 230.1661 | 19.3379
2002-07-26 | 138.7521 | 137.6775 | 148.5731 | 148.4586 | 164.1354 | 161.1407 | 130.2098 | 152.3414 | 140.3278 | 136.8995 | 145.8516 | 11.0399
2002-07-27 | 174.0499 | 162.0936 | 154.0857 | 172.5715 | 178.5115 | 174.7991 | 146.1941 | 183.2029 | 148.554 | 161.6465 | 165.5709 | 12.948
2002-07-28 | 157.0711 | 136.5554 | 137.454 | 138.0788 | 151.8179 | 140.7661 | 132.9667 | 121.3064 | 138.7831 | 125.8975 | 138.0697 | 10.6235
2002-07-29 | 255.7391 | 207.6791 | 235.4319 | 241.5809 | 250.7796 | 219.5292 | 221.7418 | 210.227 | 216.08 | 226.4732 | 228.5262 | 16.6981
2002-07-30 | 125.7122 | 114.2364 | 128.5481 | 106.5135 | 127.7011 | 108.3019 | 118.205 | 102.4535 | 111.637 | 125.0292 | 116.8338 | 9.5629
2002-07-31 | 160.2586 | 137.7921 | 150.9761 | 133.2452 | 147.7678 | 136.0372 | 133.2714 | 138.6549 | 149.627 | 157.3216 | 144.4952 | 9.9731
2002-08-01 | 129.5927 | 111.8997 | 108.7084 | 107.4503 | 117.3505 | 111.4469 | 113.0401 | 112.5443 | 110.6436 | 126.9692 | 114.9646 | 7.5232
2002-08-02 | 121.6939 | 108.1109 | 108.9698 | 101.9773 | 131.3627 | 121.1621 | 112.9067 | 127.668 | 120.9023 | 117.4226 | 117.2176 | 9.1913
2002-08-03 | 184.6079 | 148.3325 | 173.6363 | 163.2776 | 191.3155 | 172.4705 | 153.1391 | 207.4652 | 180.8576 | 174.7671 | 174.9869 | 17.5803
2002-08-04 | 116.8383 | 89.3731 | 102.3532 | 104.24 | 108.0546 | 98.1337 | 90.5429 | 111.6267 | 109.6848 | 95.217 | 102.6064 | 9.1996
2002-08-05 | 153.5916 | 116.4512 | 125.7561 | 127.9577 | 127.9539 | 130.1835 | 117.3459 | 132.5663 | 130.4531 | 109.04 | 127.1299 | 11.9741
2002-08-06 | 62.257 | 50.029 | 49.3992 | 58.997 | 52.1189 | 58.9282 | 49.1923 | 59.7621 | 51.6735 | 45.8625 | 53.822 | 5.6326
2002-08-07 | 138.6169 | 118.831 | 121.1445 | 129.0196 | 117.3391 | 132.1696 | 122.8107 | 138.9656 | 135.4766 | 121.5384 | 127.5912 | 8.2934
2002-08-08 | 192.2668 | 184.7636 | 175.602 | 190.2096 | 162.9039 | 192.9949 | 172.1311 | 203.6193 | 200.3696 | 165.667 | 184.0528 | 14.2742
2002-08-09 | 196.5153 | 181.006 | 168.5209 | 193.9112 | 177.9634 | 213.3239 | 189.8308 | 221.2274 | 171.4587 | 174.179 | 188.7937 | 17.7751
2002-08-10 | 212.3646 | 202.9657 | 194.2184 | 208.5963 | 217.7245 | 274.0141 | 230.2459 | 258.8604 | 188.2429 | 185.0421 | 217.2275 | 29.5046
2002-08-11 | 184.9314 | 170.7999 | 166.7177 | 195.3613 | 218.2635 | 224.7002 | 169.6793 | 212.9262 | 177.19 | 152.2398 | 187.2809 | 24.5461
2002-08-12 | 130.5271 | 142.5652 | 136.8143 | 149.324 | 163.3438 | 170.2509 | 137.6986 | 168.1262 | 115.2501 | 135.6401 | 144.954 | 17.7513
2002-08-13 | 188.4268 | 186.5415 | 188.9283 | 173.2067 | 202.6357 | 208.8373 | 197.8926 | 219.2707 | 148.2882 | 191.5418 | 190.557 | 19.6365
2002-08-14 | 146.1712 | 151.319 | 164.6599 | 157.7246 | 177.9485 | 153.3148 | 169.1528 | 199.5314 | 144.6313 | 151.7977 | 161.6251 | 16.944
2002-08-15 | 163.4444 | 155.2788 | 163.0314 | 171.5577 | 181.3063 | 178.6589 | 185.4352 | 211.809 | 171.0483 | 169.1193 | 175.0689 | 15.7926
2002-08-16 | 114.0468 | 118.235 | 105.5273 | 114.4918 | 127.5016 | 132.9357 | 112.1105 | 149.1376 | 112.5291 | 117.5116 | 120.4027 | 12.7958
2002-08-17 | 203.047 | 171.2906 | 159.4044 | 173.5071 | 205.1004 | 185.814 | 169.5626 | 207.2611 | 183.5186 | 167.5228 | 182.6029 | 17.2871
2002-08-18 | 133.1895 | 122.4927 | 109.4749 | 129.5952 | 148.7321 | 113.0058 | 116.2278 | 144.5985 | 149.3143 | 124.4783 | 129.1109 | 14.6291
2002-08-19 | 146.8401 | 171.7966 | 129.1385 | 163.1732 | 187.3982 | 143.175 | 148.4989 | 174.6779 | 155.9694 | 131.0892 | 155.1757 | 19.0778
2002-08-20 | 124.0443 | 152.4889 | 125.9809 | 137.3336 | 146.6376 | 111.8164 | 139.0891 | 153.7972 | 123.2505 | 114.8253 | 132.9264 | 15.1207
2002-08-21 | 177.4704 | 204.3656 | 167.5149 | 166.6825 | 171.1092 | 131.029 | 168.129 | 188.3219 | 177.4391 | 145.6883 | 169.775 | 20.437
2002-08-22 | 126.4645 | 164.2103 | 144.0445 | 127.831 | 148.3964 | 111.2414 | 138.5562 | 161.6645 | 166.1147 | 139.1174 | 142.7641 | 17.9788
2002-08-23 | 166.9999 | 232.5062 | 204.9935 | 171.8178 | 185.283 | 142.1364 | 163.6427 | 225.3731 | 212.6923 | 209.8148 | 191.526 | 29.8786
2002-08-24 | 161.7435 | 168.0917 | 157.265 | 126.8817 | 148.7299 | 128.2044 | 136.3081 | 171.2189 | 158.2698 | 144.8215 | 150.1534 | 15.8528
2002-08-25 | 194.4663 | 196.5956 | 182.3739 | 160.8312 | 184.4837 | 160.0151 | 170.7841 | 196.5529 | 195.048 | 170.723 | 181.1874 | 14.6614
2002-08-26 | 190.9719 | 240.5792 | 214.4699 | 179.5639 | 207.3326 | 208.8242 | 161.938 | 219.6427 | 220.0145 | 196.4038 | 203.9741 | 22.5511
2002-08-27 | 171.2916 | 197.9684 | 177.7476 | 154.2138 | 183.9322 | 192.748 | 158.2574 | 171.118 | 202.5026 | 173.9906 | 178.377 | 16.0362
2002-08-28 | 147.6984 | 162.8856 | 151.4145 | 138.0673 | 166.0061 | 184.968 | 147.4356 | 152.1513 | 155.8751 | 146.3476 | 155.2849 | 13.2264
2002-08-29 | 136.7717 | 129.2693 | 121.539 | 122.2238 | 145.5849 | 143.9412 | 105.2402 | 116.9368 | 131.1892 | 135.3318 | 128.8028 | 12.5384
2002-08-30 | 160.3974 | 144.0624 | 120.5434 | 108.4342 | 140.7482 | 149.5953 | 108.5259 | 118.8859 | 156.9815 | 122.0115 | 133.0186 | 19.6104
2002-08-31 | 208.5413 | 180.7594 | 150.6952 | 166.9097 | 149.9412 | 176.3714 | 183.5979 | 169.1622 | 209.3353 | 164.5898 | 175.9903 | 20.6281
2002-09-01 | 98.8349 | 99.9786 | 76.2624 | 94.4728 | 79.6345 | 89.5604 | 94.1088 | 88.7844 | 116.0428 | 87.2319 | 92.4911 | 11.2358
2002-09-02 | 145.3609 | 123.1296 | 115.2906 | 130.8986 | 118.4626 | 142.0934 | 155.8856 | 113.4508 | 155.9338 | 125.4436 | 132.595 | 16.1576
2002-09-03 | 93.9435 | 91.428 | 82.1644 | 94.1022 | 85.8589 | 96.9068 | 105.1388 | 72.8415 | 100.021 | 84.051 | 90.6456 | 9.5214
2002-09-04 | 137.5196 | 138.7388 | 132.2256 | 144.8233 | 137.2454 | 148.7892 | 172.9718 | 121.3513 | 144.5584 | 145.6572 | 142.3881 | 13.3623
2002-09-05 | 91.589 | 110.0948 | 98.9039 | 96.0277 | 99.8092 | 109.568 | 119.0927 | 83.8428 | 104.4137 | 110.1909 | 102.3533 | 10.407
2002-09-06 | 96.8709 | 123.101 | 129.7407 | 130.6864 | 108.2932 | 124.0728 | 123.9133 | 92.5829 | 129.5745 | 97.0574 | 115.5893 | 15.2672
2002-09-07 | 105.8759 | 128.4826 | 127.6876 | 146.852 | 113.357 | 135.622 | 119.4556 | 105.0756 | 139.4288 | 117.858 | 123.9695 | 14.0921
2002-09-08 | 123.4892 | 149.6242 | 140.126 | 180.6294 | 145.3463 | 175.7016 | 151.6935 | 142.4705 | 146.8216 | 143.0118 | 149.8914 | 16.7969
2002-09-09 | 56.6638 | 59.6454 | 56.9892 | 70.8561 | 67.1253 | 67.3644 | 60.1425 | 56.4147 | 58.3195 | 65.2997 | 61.8821 | 5.2867
2002-09-10 | 161.2958 | 193.3732 | 175.5228 | 222.6868 | 180.9348 | 195.4333 | 170.8572 | 150.3164 | 211.9007 | 213.202 | 187.5523 | 23.8614
2002-09-11 | 80.9858 | 106.7891 | 111.5763 | 115.2024 | 109.3799 | 116.7641 | 94.3035 | 106.2662 | 115.552 | 123.7812 | 108.06 | 12.3435
2002-09-12 | 90.8552 | 116.5537 | 128.0343 | 123.0977 | 127.8082 | 118.5592 | 109.0486 | 125.8752 | 127.9378 | 124.6158 | 119.2386 | 11.6973
2002-09-13 | 107.7672 | 136.0041 | 151.6011 | 145.3438 | 139.6398 | 130.0697 | 133.616 | 143.7274 | 150.9659 | 148.2684 | 138.7003 | 13.0944
2002-09-14 | 112.1045 | 154.5928 | 147.5011 | 138.0059 | 147.6977 | 141.0439 | 133.6736 | 142.8567 | 144.9646 | 162.5567 | 142.4998 | 13.4612
2002-09-15 | 139.0522 | 156.1197 | 146.953 | 153.9883 | 163.4256 | 138.1346 | 137.7632 | 171.6527 | 126.0453 | 165.5973 | 149.8732 | 14.6782
2002-09-16 | 158.6157 | 176.624 | 193.5696 | 181.8917 | 190.8566 | 201.09 | 183.5356 | 196.5179 | 141.7059 | 186.5235 | 181.0931 | 18.2618
2002-09-17 | 155.9369 | 160.9928 | 137.981 | 163.5894 | 160.8817 | 194.32 | 144.4418 | 171.1716 | 126.4424 | 175.4374 | 159.1195 | 19.4862
2002-09-18 | 151.5106 | 133.7901 | 139.8902 | 149.0264 | 170.3368 | 179.2325 | 163.5592 | 159.9117 | 118.3127 | 154.9704 | 152.0541 | 17.9661
2002-09-19 | 144.6891 | 122.1121 | 141.5225 | 147.6603 | 154.5462 | 170.0914 | 138.9854 | 155.4825 | 135.1464 | 148.484 | 145.872 | 12.9594
2002-09-20 | 117.2463 | 107.5951 | 140.0855 | 144.9191 | 127.8645 | 147.2581 | 119.9319 | 124.2302 | 125.6223 | 122.7671 | 127.752 | 12.6795
2002-09-21 | 160.7471 | 144.4571 | 162.3939 | 189.5925 | 177.947 | 197.0703 | 168.3356 | 182.0197 | 185.103 | 173.645 | 174.1311 | 15.6123
2002-09-22 | 138.2754 | 120.8764 | 142.7389 | 170.5658 | 153.4713 | 169.5777 | 161.7284 | 174.8601 | 151.1988 | 151.8868 | 153.518 | 16.6449
2002-09-23 | 56.877 | 54.3733 | 52.1454 | 68.4363 | 59.4867 | 78.8949 | 55.9257 | 72.5353 | 58.8119 | 59.2711 | 61.6757 | 8.6869
2002-09-24 | 134.8617 | 135.3898 | 113.511 | 143.8688 | 137.8042 | 163.8381 | 137.136 | 162.0772 | 151.0569 | 147.0139 | 142.6557 | 14.6587
2002-09-25 | 132.7602 | 143.848 | 124.0585 | 147.2001 | 142.3389 | 158.3182 | 137.504 | 165.9352 | 135.522 | 166.5258 | 145.4011 | 14.2402
2002-09-26 | 205.324 | 192.5473 | 193.6001 | 203.2396 | 203.6875 | 217.4974 | 210.4428 | 203.4207 | 221.3441 | 234.6563 | 208.576 | 12.897
2002-09-27 | 158.9605 | 148.2455 | 161.2798 | 131.5362 | 133.1789 | 168.0995 | 149.9756 | 140.0723 | 176.4672 | 179.4986 | 154.7314 | 17.021
2002-09-28 | 76.0611 | 77.5889 | 76.3778 | 72.771 | 68.9009 | 94.2863 | 65.6468 | 75.9471 | 87.0493 | 92.1608 | 78.679 | 9.5252
2002-09-29 | 197.6778 | 194.6595 | 205.7693 | 177.4607 | 160.9344 | 227.3498 | 181.1258 | 208.6325 | 205.667 | 218.955 | 197.8232 | 20.0669
2002-09-30 | 136.9446 | 140.6875 | 139.7039 | 134.0986 | 115.8825 | 158.3447 | 129.2854 | 126.3233 | 128.8418 | 150.1968 | 136.0309 | 12.1824
2002-10-01 | 142.7717 | 146.2372 | 160.279 | 141.7933 | 138.442 | 172.8425 | 165.6046 | 130.9732 | 152.6996 | 160.8086 | 151.2452 | 13.3704
2002-10-02 | 162.2204 | 165.2851 | 190.0593 | 185.8508 | 154.3124 | 183.426 | 191.7877 | 142.1743 | 188.6115 | 175.5551 | 173.9283 | 17.1096
2002-10-03 | 87.9869 | 101.1119 | 101.3451 | 99.17 | 93.3871 | 109.5317 | 97.1175 | 85.9645 | 104.953 | 94.74 | 97.5308 | 7.2966
2002-10-04 | 120.649 | 155.3499 | 153.8872 | 160.9863 | 137.9496 | 155.1327 | 148.2478 | 123.1428 | 152.8859 | 134.3745 | 144.2606 | 14.3175
2002-10-05 | 135.6679 | 199.9092 | 165.6381 | 184.1348 | 143.4414 | 194.9374 | 177.1795 | 142.2115 | 188.6111 | 161.0448 | 169.2776 | 23.2484
2002-10-06 | 79.7287 | 109.5073 | 98.5773 | 100.9113 | 92.6465 | 103.2378 | 103.7497 | 82.6646 | 104.3339 | 87.542 | 96.2899 | 10.1085
2002-10-07 | 121.9772 | 146.6069 | 146.3075 | 154.4931 | 132.4611 | 135.046 | 133.4216 | 117.3433 | 146.5762 | 104.9318 | 133.9165 | 15.4891
2002-10-08 | 115.4402 | 133.6274 | 147.2461 | 134.0556 | 123.3997 | 127.1161 | 125.7162 | 125.979 | 153.9232 | 109.4532 | 129.5957 | 13.4093
2002-10-09 | 143.9357 | 117.0597 | 130.9835 | 133.964 | 121.8115 | 131.3868 | 133.6809 | 125.3999 | 153.1929 | 129.4354 | 132.085 | 10.4178
2002-10-10 | 204.1496 | 150.638 | 176.7786 | 189.4029 | 146.9224 | 194.7209 | 191.7087 | 193.1514 | 202.1893 | 184.6766 | 183.4338 | 19.8923
2002-10-11 | 193.5488 | 140.8364 | 162.9092 | 172.2134 | 142.2621 | 198.1483 | 145.1646 | 146.5869 | 165.4516 | 162.6377 | 162.9759 | 20.4625
2002-10-12 | 158.135 | 118.6731 | 136.6826 | 138.0993 | 126.174 | 153.791 | 127.3094 | 127.0739 | 142.0404 | 120.3143 | 134.8293 | 13.4666
2002-10-13 | 206.462 | 163.6442 | 164.6825 | 163.4041 | 147.1102 | 202.6261 | 146.3026 | 180.3069 | 168.83 | 140.3721 | 168.3741 | 22.4861
2002-10-14 | 191.941 | 189.5383 | 191.9409 | 183.1153 | 150.1313 | 209.5545 | 162.2324 | 182.8918 | 177.6681 | 136.0494 | 177.5063 | 21.9859
2002-10-15 | 130.7041 | 148.1117 | 143.0625 | 153.774 | 133.4692 | 159.1 | 123.9609 | 148.7225 | 154.7403 | 126.9181 | 142.2563 | 12.6034
2002-10-16 | 126.2722 | 150.8463 | 136.5081 | 156.5063 | 144.0658 | 150.8685 | 133.7926 | 136.0972 | 147.003 | 120.6009 | 140.2561 | 11.5656
2002-10-17 | 147.23 | 154.8624 | 132.4442 | 169.081 | 167.7228 | 169.2956 | 154.6056 | 134.373 | 161.7707 | 148.3498 | 153.9735 | 13.4941
2002-10-18 | 163.4722 | 175.9059 | 156.9777 | 186.6291 | 187.9622 | 189.4336 | 157.7635 | 163.6031 | 175.167 | 137.6649 | 169.4579 | 16.6128
2002-10-19 | 118.1404 | 129.1632 | 117.1472 | 137.8119 | 147.5527 | 124.1048 | 116.2811 | 109.5497 | 118.5837 | 98.8005 | 121.7135 | 13.8802
2002-10-20 | 179.3638 | 189.8491 | 206.09 | 177.8164 | 203.7134 | 164.7011 | 160.9911 | 165.1671 | 174.3606 | 154.5522 | 177.6605 | 17.5919
2002-10-21 | 137.9073 | 134.8125 | 159.1459 | 144.3511 | 159.3349 | 123.4286 | 129.9105 | 130.2613 | 109.3661 | 110.0621 | 133.858 | 17.3825
2002-10-22 | 120.075 | 120.0143 | 128.38 | 115.7961 | 126.2647 | 103.4726 | 98.5358 | 114.2183 | 100.5654 | 88.0843 | 111.5406 | 13.2294
2002-10-23 | 132.4359 | 123.8532 | 151.1413 | 124.932 | 143.1114 | 130.4302 | 113.0939 | 127.8339 | 116.3138 | 109.1621 | 127.2308 | 13.012
2002-10-24 | 131.7735 | 149.1539 | 152.808 | 133.6162 | 163.1404 | 161.332 | 121.0898 | 142.4549 | 141.2611 | 114.5459 | 141.1176 | 16.1501
2002-10-25 | 152.8023 | 148.2371 | 152.4537 | 130.5797 | 147.4194 | 152.2407 | 127.8713 | 143.8485 | 125.422 | 119.5514 | 140.0426 | 12.7934
2002-10-26 | 183.9207 | 178.7165 | 185.9408 | 168.0212 | 183.5449 | 162.0058 | 181.1175 | 177.4429 | 153.1071 | 130.4805 | 170.4298 | 17.6367
2002-10-27 | 158.2149 | 140.1715 | 144.8642 | 152.1342 | 158.1613 | 134.0168 | 165.6733 | 134.8099 | 149.7219 | 141.1319 | 147.89 | 10.6858
2002-10-28 | 138.6898 | 129.5541 | 138.2368 | 142.3536 | 148.5032 | 136.8323 | 160.1922 | 134.5698 | 138.1213 | 141.1803 | 140.8233 | 8.4141
2002-10-29 | 179.6459 | 197.6397 | 189.0984 | 206.0308 | 201.2067 | 179.2847 | 195.5179 | 216.0915 | 178.3308 | 182.5676 | 192.5414 | 12.9178
2002-10-30 | 79.4114 | 86.6278 | 98.1434 | 102.2381 | 91.4921 | 85.0397 | 85.0859 | 86.7862 | 89.8844 | 73.7736 | 87.8483 | 8.2858
2002-10-31 | 85.6659 | 104.9964 | 107.8712 | 114.4178 | 103.5394 | 93.6433 | 93.8909 | 106.8939 | 93.2007 | 83.3322 | 98.7452 | 10.2542
2002-11-01 | 133.4753 | 171.7372 | 165.2955 | 196.6017 | 176.2223 | 156.4613 | 156.1917 | 170.581 | 158.7313 | 152.992 | 163.8289 | 16.7176
2002-11-02 | 134.7677 | 175.8802 | 161.7948 | 176.958 | 174.4147 | 149.2302 | 159.9884 | 150.6766 | 147.5169 | 158.2767 | 158.9504 | 13.8969
2002-11-03 | 123.2399 | 157.0442 | 146.8966 | 139.1422 | 139.3645 | 131.4707 | 141.5413 | 132.2109 | 144.6726 | 136.9731 | 139.2556 | 9.3176
2002-11-04 | 102.3912 | 104.885 | 105.9878 | 94.6766 | 102.7774 | 108.1245 | 102.0061 | 110.2883 | 101.5673 | 104.7713 | 103.7475 | 4.2446
2002-11-05 | 63.2118 | 63.2084 | 57.881 | 57.7863 | 60.2401 | 70.615 | 64.354 | 66.5681 | 61.5792 | 56.1412 | 62.1585 | 4.4175
2002-11-06 | 156.604 | 172.2739 | 142.8736 | 152.7454 | 150.6457 | 173.8148 | 150.0735 | 157.9072 | 147.64 | 139.9023 | 154.448 | 11.2439
2002-11-07 | 165.4206 | 193.2249 | 156.956 | 169.0717 | 164.7931 | 217.1331 | 160.2044 | 156.8047 | 166.626 | 146.3474 | 169.6582 | 20.6014
2002-11-08 | 115.6272 | 128.9536 | 110.6958 | 128.8933 | 127.4104 | 128.4419 | 111.3442 | 116.8463 | 118.4851 | 109.3548 | 119.6053 | 8.097
2002-11-09 | 129.5253 | 160.0594 | 129.0077 | 155.2336 | 134.4443 | 133.8345 | 140.0506 | 137.3513 | 128.7835 | 117.1022 | 136.5392 | 12.7856
2002-11-10 | 178.7031 | 213.905 | 161.355 | 180.8888 | 187.003 | 169.4493 | 190.9774 | 180.7658 | 168.3945 | 154.5093 | 178.5951 | 16.8188
2002-11-11 | 107.2409 | 129.7972 | 98.9387 | 126.7273 | 104.122 | 109.4231 | 129.5164 | 100.3092 | 98.5279 | 96.9599 | 110.1563 | 13.3865
2002-11-12 | 167.6686 | 181.4926 | 152.5009 | 155.2525 | 149.0403 | 143.883 | 161.4227 | 153.8161 | 148.7595 | 126.7135 | 154.055 | 14.5318
2002-11-13 | 183.665 | 204.4151 | 168.4991 | 198.4864 | 161.7745 | 172.9695 | 183.7959 | 197.3573 | 155.192 | 150.4703 | 177.6625 | 18.8963
2002-11-14 | 137.4843 | 147.863 | 147.3623 | 136.841 | 122.262 | 112.3751 | 126.5693 | 135.0752 | 118.5949 | 122.1306 | 130.6558 | 12.1064
2002-11-15 | 206.8266 | 192.8519 | 228.8816 | 209.9673 | 181.2901 | 196.1941 | 197.6775 | 227.798 | 192.9244 | 197.9334 | 203.2345 | 15.3608
2002-11-16 | 165.5923 | 184.6029 | 185.1583 | 190.3664 | 152.1232 | 197.2568 | 163.5759 | 198.4853 | 152.9854 | 196.5662 | 178.6713 | 18.366
2002-11-17 | 154.6571 | 161.8446 | 154.5141 | 157.9869 | 136.7265 | 158.1739 | 165.0622 | 170.0504 | 145.5333 | 165.9165 | 157.0466 | 9.971
2002-11-18 | 102.4759 | 96.9248 | 90.9269 | 109.9441 | 92.9108 | 96.2883 | 90.7 | 105.5213 | 105.2716 | 103.8455 | 99.4809 | 6.8124
2002-11-19 | 105.1103 | 95.6773 | 87.4707 | 100.8612 | 88.8993 | 105.1435 | 98.6917 | 100.3492 | 102.0788 | 104.3252 | 98.8607 | 6.3604
2002-11-20 | 119.1847 | 96.8918 | 105.6655 | 107.9129 | 104.8191 | 127.759 | 107.5843 | 108.3586 | 114.7649 | 120.2173 | 111.3158 | 9.0668
2002-11-21 | 137.9903 | 107.5812 | 120.1546 | 119.5858 | 123.4631 | 134.1222 | 123.3872 | 132.5236 | 130.9209 | 152.0334 | 128.1762 | 12.1779
2002-11-22 | 97.941 | 95.2724 | 91.9681 | 89.0852 | 84.6844 | 104.4775 | 89.609 | 108.0578 | 118.4698 | 100.4452 | 98.001 | 10.215
2002-11-23 | 137.6692 | 134.1716 | 137.4163 | 117.8137 | 127.0385 | 145.0901 | 124.8102 | 142.6236 | 177.4919 | 127.3762 | 137.1501 | 16.5113
2002-11-24 | 214.1577 | 171.7296 | 199.907 | 176.3435 | 205.6916 | 215.3681 | 188.945 | 212.3959 | 280.8897 | 203.656 | 206.9084 | 30.1533
2002-11-25 | 138.1636 | 118.2473 | 143.7745 | 123.9591 | 139.4096 | 159.9716 | 131.7805 | 145.0085 | 202.0027 | 142.5096 | 144.4827 | 23.3087
2002-11-26 | 182.0363 | 160.5972 | 153.3395 | 143.9444 | 169.7497 | 179.2011 | 141.1833 | 194.8229 | 206.0116 | 171.5157 | 170.2402 | 21.1335
2002-11-27 | 157.5312 | 150.6503 | 144.911 | 159.5248 | 157.4228 | 161.1048 | 121.1835 | 164.0099 | 167.1072 | 193.9956 | 157.7441 | 18.2799
2002-11-28 | 102.8291 | 113.5664 | 94.9185 | 106.9789 | 99.5359 | 103.8937 | 78.3426 | 115.69 | 136.8184 | 124.8623 | 107.7436 | 16.2319
2002-11-29 | 127.9523 | 131.5364 | 109.9654 | 120.205 | 122.1531 | 116.6922 | 99.6543 | 131.2924 | 137.4433 | 133.1412 | 123.0036 | 11.7419
2002-11-30 | 259.1101 | 225.3544 | 203.4219 | 247.9054 | 234.0586 | 223.9804 | 226.7129 | 245.0741 | 241.327 | 227.3505 | 233.4295 | 15.6504
2002-12-01 | 119.6666 | 110.2043 | 120.1451 | 137.5437 | 117.3224 | 117.9882 | 109.7221 | 128.9061 | 120.7375 | 119.8265 | 120.2063 | 8.1663
2002-12-02 | 113.3876 | 101.5577 | 99.0878 | 130.6772 | 105.7225 | 107.2951 | 110.2439 | 125.1402 | 103.202 | 111.9179 | 110.8232 | 10.151
2002-12-03 | 168.1945 | 139.4527 | 164.1554 | 180.4963 | 163.4812 | 158.1537 | 167.1918 | 189.2112 | 158.7076 | 165.5681 | 165.4613 | 13.2568
2002-12-04 | 155.3219 | 149.3875 | 197.8052 | 183.8978 | 201.0313 | 184.2965 | 204.5606 | 187.3927 | 171.0475 | 214.0306 | 184.8772 | 21.0749
2002-12-05 | 85.1645 | 83.4702 | 110.0238 | 104.7609 | 110.1444 | 96.8855 | 120.0786 | 99.7323 | 103.7001 | 112.3571 | 102.6317 | 11.6877
2002-12-06 | 133.4013 | 126.1101 | 160.7996 | 166.9716 | 164.4798 | 158.1641 | 155.8984 | 142.5758 | 144.3845 | 176.0246 | 152.881 | 15.7866
2002-12-07 | 136.379 | 137.2476 | 182.023 | 165.3665 | 172.4668 | 166.1461 | 158.1826 | 154.3411 | 135.8633 | 183.7608 | 159.1777 | 18.1302
2002-12-08 | 163.7936 | 174.1603 | 234.9821 | 185.0315 | 199.4996 | 194.3393 | 189.7976 | 187.1642 | 150.0837 | 195.563 | 187.4415 | 22.7589
2002-12-09 | 160.4045 | 160.2408 | 187.7043 | 163.6332 | 183.0296 | 155.6599 | 174.4517 | 159.5539 | 142.5735 | 151.1954 | 163.8447 | 14.034
2002-12-10 | 134.0434 | 144.6039 | 154.8429 | 121.6984 | 153.9157 | 150.5529 | 153.6463 | 134.2352 | 120.8482 | 125.7427 | 139.4129 | 13.7559
2002-12-11 | 142.5061 | 159.009 | 163.4391 | 145.1466 | 173.2198 | 146.6165 | 168.6995 | 180.2891 | 152.1975 | 159.054 | 159.0177 | 12.6175
2002-12-12 | 156.6134 | 172.4914 | 154.9367 | 163.3227 | 178.4484 | 165.2078 | 180.7301 | 183.017 | 159.8676 | 160.7007 | 167.5336 | 10.3501
2002-12-13 | 153.6179 | 166.4665 | 161.3106 | 161.4014 | 183.2612 | 165.5135 | 157.0556 | 181.207 | 166.6745 | 146.4274 | 164.2935 | 11.3556
2002-12-14 | 128.5577 | 133.2496 | 136.9416 | 145.8176 | 142.6225 | 144.2132 | 119.7092 | 143.5206 | 128.6624 | 126.985 | 135.0279 | 8.939
2002-12-15 | 152.3529 | 182.6568 | 144.9324 | 184.5351 | 173.7473 | 166.6706 | 164.8195 | 184.8076 | 153.8363 | 142.8165 | 165.1175 | 16.1394
2002-12-16 | 167.7304 | 137.3889 | 142.5754 | 157.6569 | 184.6219 | 153.716 | 163.2108 | 168.5134 | 143.59 | 127.7693 | 154.6773 | 17.1057
2002-12-17 | 172.9467 | 154.3992 | 184.8382 | 200.5765 | 222.6949 | 201.5124 | 222.9409 | 206.3008 | 171.815 | 156.0546 | 189.4079 | 25.229
2002-12-18 | 98.6565 | 96.2836 | 101.7977 | 112.8635 | 111.1472 | 113.3271 | 119.8381 | 116.6182 | 97.4403 | 101.2179 | 106.919 | 8.7255
2002-12-19 | 116.1359 | 112.0627 | 113.2237 | 110.4246 | 123.6867 | 130.508 | 124.133 | 126.8172 | 118.4997 | 129.3592 | 120.4851 | 7.3831
2002-12-20 | 137.2045 | 127.6949 | 146.8988 | 138.1844 | 158.4888 | 160.8732 | 149.983 | 144.2493 | 130.3502 | 141.9346 | 143.5862 | 10.922
2002-12-21 | 85.6814 | 70.8653 | 94.5437 | 75.0186 | 84.7269 | 105.4743 | 98.2103 | 83.2659 | 75.0749 | 83.4929 | 85.6354 | 10.9772
2002-12-22 | 176.116 | 136.2036 | 183.1701 | 152.8725 | 153.7592 | 172.1669 | 172.2102 | 182.0209 | 150.1492 | 169.1936 | 164.7862 | 15.5889
2002-12-23 | 171.5654 | 153.2708 | 187.0925 | 163.7033 | 141.8609 | 186.6228 | 167.3839 | 172.6016 | 140.348 | 159.2616 | 164.3711 | 16.2397
2002-12-24 | 156.5954 | 160.8782 | 159.8461 | 152.1121 | 137.6946 | 175.603 | 171.1748 | 172.8877 | 119.6707 | 143.0382 | 154.9501 | 17.53
2002-12-25 | 172.0216 | 198.6592 | 170.7862 | 159.3346 | 177.8028 | 193.1148 | 185.6153 | 180.7369 | 142.8328 | 182.9702 | 176.3874 | 16.304
2002-12-26 | 177.5327 | 176.6093 | 185.8638 | 172.3828 | 176.2392 | 177.8228 | 183.4938 | 161.9605 | 146.209 | 170.6205 | 172.8734 | 11.4912
2002-12-27 | 143.7167 | 130.6025 | 135.4411 | 168.5698 | 153.066 | 157.7345 | 156.103 | 130.5717 | 111.6131 | 146.6965 | 143.4115 | 16.6895
2002-12-28 | 157.6001 | 134.8256 | 155.5192 | 152.9343 | 163.6412 | 157.8588 | 163.5787 | 133.0181 | 126.0454 | 167.2218 | 151.2243 | 14.5416
2002-12-29 | 163.2072 | 157.5559 | 164.5025 | 159.5857 | 160.0788 | 178.9878 | 170.2288 | 150.1765 | 139.5386 | 198.1585 | 164.202 | 15.9741
2002-12-30 | 183.4066 | 174.6952 | 174.2858 | 164.5762 | 177.9113 | 179.056 | 150.6548 | 143.8534 | 160.1684 | 215.7561 | 172.4364 | 19.9526
2002-12-31 | 135.6809 | 144.0021 | 146.2424 | 133.2069 | 129.9749 | 162.4766 | 113.908 | 125.7245 | 132.414 | 148.3083 | 137.1939 | 13.5724
2003-01-01 | 123.5859 | 141.1796 | 140.9732 | 130.531 | 145.636 | 144.2376 | 115.9129 | 119.7109 | 141.9663 | 129.8157 | 133.3549 | 10.8985
2003-01-02 | 108.7949 | 134.7534 | 129.2885 | 124.9652 | 143.6856 | 129.0004 | 129.6384 | 115.3111 | 142.4702 | 121.3759 | 127.9284 | 11.0013
2003-01-03 | 105.9722 | 106.8072 | 103.3351 | 114.5808 | 130.4648 | 111.8901 | 111.3079 | 110.3913 | 110.2694 | 108.1083 | 111.3127 | 7.4721
2003-01-04 | 89.6815 | 91.8842 | 85.9958 | 91.4501 | 100.035 | 87.1186 | 90.8356 | 89.894 | 86.7763 | 78.8384 | 89.2509 | 5.3838
2003-01-05 | 103.8245 | 100.5155 | 106.7408 | 86.9993 | 112.0055 | 96.8617 | 102.864 | 100.1046 | 84.0323 | 93.7991 | 98.7747 | 8.6278
2003-01-06 | 94.4331 | 93.8393 | 114.7234 | 101.251 | 117.8821 | 112.8031 | 100.8942 | 101.2758 | 99.3061 | 99.1997 | 103.5608 | 8.4835
2003-01-07 | 171.9016 | 156.9691 | 169.1917 | 172.2413 | 175.6036 | 165.3672 | 141.297 | 154.5135 | 151.3996 | 151.7693 | 161.0254 | 11.3947
2003-01-08 | 145.9656 | 138.7721 | 146.8753 | 146.1893 | 145.3882 | 150.802 | 139.6015 | 133.6688 | 162.9103 | 151.7964 | 146.1969 | 8.0874
2003-01-09 | 175.477 | 170.0963 | 168.7541 | 174.1857 | 161.6395 | 199.4954 | 171.2755 | 144.7364 | 181.2126 | 185.7331 | 173.2606 | 14.5135
2003-01-10 | 190.2033 | 173.5303 | 168.7368 | 194.1947 | 163.9211 | 199.8776 | 180.2944 | 160.7209 | 180.3481 | 202.6716 | 181.4499 | 14.8804
2003-01-11 | 122.5185 | 131.392 | 123.4046 | 143.605 | 120.4049 | 148.0687 | 116.9456 | 119.3899 | 131.8888 | 165.6519 | 132.327 | 15.665
2003-01-12 | 81.8877 | 90.834 | 92.2893 | 104.8429 | 83.1425 | 101.5437 | 91.9084 | 90.7441 | 101.7474 | 98.5332 | 93.7473 | 7.7955
2003-01-13 | 221.9738 | 221.2369 | 280.0775 | 267.5983 | 213.889 | 274.6511 | 230.4192 | 242.379 | 292.8493 | 258.8053 | 250.3879 | 28.0721
2003-01-14 | 190.104 | 158.2498 | 171.9147 | 186.6643 | 158.5319 | 179.748 | 176.2317 | 159.657 | 188.1789 | 165.5991 | 173.4879 | 12.5792
2003-01-15 | 198.6361 | 175.3743 | 189.8194 | 212.2563 | 165.6559 | 195.6035 | 158.582 | 170.1118 | 191.8053 | 185.6996 | 184.3544 | 16.6452
2003-01-16 | 112.4806 | 95.3346 | 100.9891 | 102.5112 | 84.6303 | 113.3177 | 83.0937 | 93.7411 | 93.7534 | 92.9527 | 97.2804 | 10.2096
2003-01-17 | 145.3154 | 127.8694 | 120.7615 | 128.9345 | 116.8332 | 131.386 | 120.2524 | 126.9701 | 134.0363 | 113.6597 | 126.6019 | 9.2669
2003-01-18 | 190.1381 | 162.0575 | 151.2049 | 146.1233 | 165.3519 | 178.4974 | 160.5787 | 163.7657 | 183.5776 | 144.6716 | 164.5967 | 15.4464
2003-01-19 | 180.1443 | 181.3161 | 167.9534 | 143.634 | 160.6366 | 176.8801 | 144.1379 | 188.4928 | 180.4103 | 165.7099 | 168.9315 | 15.6046
2003-01-20 | 165.149 | 135.9828 | 169.6107 | 135.413 | 128.4958 | 163.3935 | 122.3057 | 157.22 | 163.8924 | 163.1867 | 150.465 | 17.7919
2003-01-21 | 70.9854 | 68.3655 | 82.0505 | 72.0318 | 61.233 | 69.8557 | 65.317 | 72.8107 | 82.4051 | 72.7446 | 71.7799 | 6.578
2003-01-22 | 138.8802 | 118.3146 | 129.6021 | 121.738 | 111.4579 | 120.3763 | 129.4836 | 120.4901 | 130.8789 | 108.9785 | 123.02 | 9.2281
2003-01-23 | 159.873 | 156.2268 | 148.4823 | 137.6305 | 146.9775 | 153.7894 | 147.0119 | 139.8285 | 145.6011 | 139.6927 | 147.5114 | 7.3869
2003-01-24 | 80.7579 | 94.9552 | 85.4178 | 85.6664 | 102.0245 | 94.2898 | 99.5082 | 88.783 | 84.0402 | 97.3666 | 91.2809 | 7.2877
2003-01-25 | 100.1818 | 120.0714 | 106.9001 | 108.4522 | 127.5526 | 101.0428 | 122.1996 | 119.0852 | 114.5425 | 140.7218 | 116.075 | 12.5828
2003-01-26 | 112.2352 | 107.2164 | 117.6997 | 95.9847 | 145.4137 | 102.3639 | 119.5282 | 138.3569 | 113.128 | 134.6968 | 118.6623 | 16.1422
2003-01-27 | 155.714 | 149.576 | 155.8298 | 146.7476 | 192.6041 | 141.9253 | 175.0762 | 180.6012 | 145.974 | 178.3203 | 162.2369 | 17.7758
2003-01-28 | 115.6708 | 100.594 | 87.1569 | 105.6875 | 138.0641 | 115.6775 | 127.7811 | 110.4878 | 116.6608 | 126.2029 | 114.3983 | 14.5706
2003-01-29 | 114.1933 | 131.3183 | 101.5187 | 115.9412 | 131.8524 | 128.8583 | 127.4558 | 112.6619 | 124.8406 | 121.2085 | 120.9849 | 9.7947
2003-01-30 | 78.0099 | 90.0436 | 76.0909 | 85.7896 | 84.7433 | 99.6878 | 87.8505 | 83.0377 | 78.115 | 84.8372 | 84.8206 | 6.9055
2003-01-31 | 111.8634 | 124.9653 | 104.725 | 108.8698 | 116.5468 | 122.6917 | 108.8593 | 119.8393 | 118.3265 | 127.2315 | 116.3919 | 7.574
2003-02-01 | 150.7744 | 164.0383 | 136.0669 | 136.4715 | 153.439 | 161.1035 | 152.0651 | 138.8856 | 136.0648 | 149.3259 | 147.8235 | 10.4616
2003-02-02 | 188.0806 | 182.5929 | 184.6546 | 200.4932 | 234.7708 | 226.513 | 186.1512 | 196.3413 | 169.1501 | 178.2273 | 194.6975 | 20.9299
2003-02-03 | 145.9018 | 126.0896 | 128.1612 | 133.504 | 156.0964 | 162.8706 | 137.7402 | 129.1929 | 128.0185 | 115.8402 | 136.3415 | 14.5608
2003-02-04 | 105.2637 | 103.9524 | 109.1673 | 111.3539 | 109.0469 | 116.9155 | 109.7053 | 105.0148 | 105.0778 | 90.3559 | 106.5854 | 6.9019
2003-02-05 | 170.4546 | 166.2431 | 183.023 | 160.4817 | 183.041 | 190.4186 | 175.9471 | 164.9801 | 157.4607 | 146.1187 | 169.8169 | 13.5371
2003-02-06 | 171.2834 | 142.1199 | 175.7283 | 163.2352 | 169.7097 | 168.6439 | 172.2482 | 158.8633 | 146.5038 | 150.1805 | 161.8516 | 11.8764
2003-02-07 | 151.7956 | 142.9595 | 166.408 | 158.9431 | 170.2888 | 158.3999 | 155.4846 | 177.1378 | 172.7526 | 152.2643 | 160.6434 | 10.7534
2003-02-08 | 82.9991 | 94.0614 | 98.1487 | 92.2686 | 105.2303 | 82.4224 | 95.9282 | 98.4087 | 110.9781 | 96.5 | 95.6946 | 8.7581
2003-02-09 | 148.1404 | 168.4939 | 164.7261 | 155.577 | 163.5146 | 146.63 | 173.9022 | 155.7837 | 177.4854 | 162.4867 | 161.674 | 10.2239
2003-02-10 | 124.2939 | 128.8005 | 102.5443 | 123.7874 | 128.8502 | 112.4742 | 142.514 | 116.1121 | 121.8312 | 108.6533 | 120.9861 | 11.5194
2003-02-11 | 204.0484 | 187.079 | 196.1806 | 224.0302 | 217.6003 | 171.0085 | 206.5052 | 198.8008 | 182.9806 | 163.7264 | 195.196 | 19.276
2003-02-12 | 143.0713 | 166.8803 | 165.6814 | 175.7294 | 173.6114 | 142.5741 | 151.4359 | 156.7035 | 146.6117 | 135.0696 | 155.7368 | 14.1648
2003-02-13 | 90.5811 | 125.5823 | 121.2659 | 126.8274 | 146.7759 | 106.6431 | 108.2863 | 122.1599 | 114.8927 | 124.6343 | 118.7649 | 14.9607
2003-02-14 | 106.5954 | 142.4653 | 108.2076 | 116.4395 | 138.0002 | 109.0952 | 114.216 | 133.6037 | 125.9368 | 128.8441 | 122.3404 | 13.1497
2003-02-15 | 105.4326 | 130.0891 | 105.9074 | 102.2001 | 134.6136 | 100.4776 | 117.9909 | 122.506 | 105.5727 | 136.9345 | 116.1725 | 14.0746
2003-02-16 | 208.804 | 192.6312 | 185.1282 | 208.8467 | 232.9538 | 204.0413 | 221.9136 | 210.0838 | 197.9197 | 199.2229 | 206.1545 | 13.9107
2003-02-17 | 115.0935 | 123.0827 | 112.1763 | 110.3774 | 126.4315 | 115.1934 | 143.0659 | 130.2236 | 131.6187 | 110.8544 | 121.8117 | 10.9251
2003-02-18 | 173.6134 | 171.9366 | 142.4966 | 159.3473 | 173.1547 | 167.0185 | 202.682 | 182.6933 | 180.9711 | 144.7895 | 169.8703 | 17.9213
2003-02-19 | 91.7409 | 83.5026 | 72.7155 | 82.2373 | 99.657 | 81.2394 | 88.3444 | 84.7044 | 82.5898 | 75.3394 | 84.2071 | 7.741
2003-02-20 | 119.2449 | 103.9073 | 101.6028 | 94.7076 | 140.7129 | 116.0508 | 121.9795 | 116.4155 | 123.3983 | 110.8566 | 114.8876 | 13.0507
2003-02-21 | 157.9176 | 165.9977 | 143.5517 | 126.7127 | 194.7867 | 191.4893 | 142.375 | 149.4751 | 153.7223 | 165.2901 | 159.1318 | 21.3486
2003-02-22 | 119.886 | 119.397 | 110.0686 | 93.2281 | 132.5508 | 167.6914 | 108.5791 | 114.6195 | 106.5841 | 130.2517 | 120.2856 | 20.2523
2003-02-23 | 109.7947 | 117.8575 | 99.8613 | 84.4595 | 119.1892 | 131.977 | 95.6021 | 109.6914 | 85.0543 | 119.8394 | 107.3326 | 15.7751
2003-02-24 | 107.1971 | 109.3442 | 111.9381 | 90.9698 | 110.7062 | 126.1973 | 100.651 | 98.3126 | 92.7411 | 112.2291 | 106.0286 | 10.5734
2003-02-25 | 145.262 | 128.5875 | 134.6254 | 129.993 | 156.4589 | 163.279 | 133.7918 | 127.1527 | 111.4966 | 134.4334 | 136.508 | 14.9995
2003-02-26 | 192.6329 | 200.87 | 176.8807 | 175.677 | 228.6911 | 237.1966 | 178.287 | 189.2921 | 146.1026 | 176.4343 | 190.2064 | 26.8228
2003-02-27 | 83.6357 | 94.1991 | 76.5745 | 83.4186 | 110.7306 | 111.7251 | 82.8043 | 90.4671 | 76.2994 | 96.6535 | 90.6508 | 12.7505
2003-02-28 | 172.8655 | 162.3975 | 136.0584 | 148.5572 | 193.6729 | 199.6687 | 149.7457 | 175.1973 | 129.8951 | 175.6234 | 164.3682 | 23.2823
2003-03-01 | 143.0299 | 130.4487 | 114.2699 | 126.8018 | 160.6975 | 170.758 | 139.736 | 151.3851 | 127.2188 | 146.8745 | 141.122 | 17.1231
2003-03-02 | 210.5035 | 198.9323 | 200.6411 | 207.6045 | 246.2673 | 238.1357 | 227.3122 | 234.5964 | 208.8174 | 224.157 | 219.6967 | 16.6308
2003-03-03 | 121.9963 | 121.4774 | 117.7116 | 125.3395 | 152.7197 | 145.0696 | 124.933 | 145.9993 | 122.157 | 137.7996 | 131.5203 | 12.6209
2003-03-04 | 140.8626 | 127.3863 | 146.2111 | 117.631 | 169.617 | 160.425 | 142.0428 | 164.9724 | 132.2485 | 145.2127 | 144.661 | 16.6365
2003-03-05 | 135.9659 | 125.3522 | 159.2981 | 128.9623 | 149.9062 | 157.3771 | 130.5118 | 155.9597 | 141.2145 | 145.5251 | 143.0073 | 12.5232
2003-03-06 | 120.6789 | 110.7703 | 126.9079 | 117.5006 | 141.5033 | 121.9615 | 109.0994 | 129.0016 | 111.6724 | 124.9975 | 121.4093 | 9.8892
2003-03-07 | 170.3071 | 161.6147 | 172.5809 | 170.7567 | 181.8814 | 163.4736 | 138.6261 | 177.0486 | 174.9906 | 191.6882 | 170.2968 | 14.102
2003-03-08 | 176.8125 | 187.0911 | 193.8318 | 190.317 | 182.4581 | 165.709 | 144.5098 | 183.9179 | 174.3981 | 185.5448 | 178.459 | 14.4598
2003-03-09 | 161.9633 | 195.1681 | 207.1766 | 177.6263 | 189.4078 | 190.8991 | 182.3334 | 186.4903 | 187.8804 | 208.3111 | 188.7256 | 13.5676
2003-03-10 | 131.2466 | 124.4606 | 141.5059 | 111.9123 | 106.273 | 146.9105 | 137.9474 | 139.1679 | 130.281 | 127.5468 | 129.7252 | 12.881
2003-03-11 | 149.2599 | 176.8276 | 171.1707 | 134.2411 | 131.7594 | 173.2142 | 162.6473 | 185.2734 | 164.0464 | 136.6871 | 158.5127 | 19.2713
2003-03-12 | 164.2267 | 171.9989 | 184.8764 | 123.9363 | 168.6208 | 173.2421 | 179.7782 | 183.4594 | 171.4786 | 135.7408 | 165.7358 | 20.1762
2003-03-13 | 84.9959 | 95.5616 | 104.9236 | 75.8583 | 97.7442 | 91.0687 | 105.8685 | 89.7057 | 93.2781 | 88.0197 | 92.7024 | 9.0266
2003-03-14 | 132.435 | 144.9213 | 175.3684 | 134.3616 | 186.6389 | 157.7274 | 161.7143 | 150.3791 | 151.9539 | 146.9912 | 154.2491 | 16.9779
2003-03-15 | 150.2603 | 164.6276 | 190.9603 | 163.8281 | 198.2638 | 182.9534 | 152.3576 | 173.6773 | 187.6711 | 186.544 | 175.1143 | 16.7058
2003-03-16 | 156.388 | 150.9359 | 172.8219 | 150.4357 | 173.6872 | 129.0708 | 167.1483 | 163.4773 | 176.5052 | 171.4006 | 161.1871 | 14.7065
2003-03-17 | 117.0077 | 127.1025 | 129.2047 | 116.7801 | 130.3304 | 115.3367 | 125.9462 | 125.5894 | 134.4589 | 131.3182 | 125.3075 | 6.7084
2003-03-18 | 178.6876 | 184.6163 | 195.1549 | 163.9534 | 183.331 | 172.7502 | 175.5407 | 190.4024 | 189.28 | 179.9438 | 181.366 | 9.2461
2003-03-19 | 102.0862 | 118.1594 | 108.1945 | 97.257 | 111.7928 | 89.9116 | 117.2311 | 106.2416 | 114.2568 | 115.648 | 108.0779 | 9.316
2003-03-20 | 142.0132 | 175.0646 | 135.469 | 144.1213 | 174.1091 | 140.8212 | 163.4462 | 155.4486 | 168.276 | 167.3718 | 156.6141 | 14.9519
2003-03-21 | 152.6844 | 182.5943 | 157.5363 | 140.5366 | 168.7868 | 155.9842 | 205.2306 | 169.4075 | 172.9758 | 164.6447 | 167.0381 | 17.861
2003-03-22 | 147.0993 | 156.2601 | 127.5448 | 140.594 | 144.0599 | 124.4755 | 155.572 | 148.6048 | 148.0182 | 135.9099 | 142.8139 | 10.7814
2003-03-23 | 141.0476 | 182.2774 | 134.866 | 148.3716 | 166.2375 | 166.7423 | 180.7786 | 172.005 | 163.5182 | 154.5361 | 161.038 | 16.035
2003-03-24 | 118.576 | 143.9776 | 138.1686 | 140.439 | 160.1245 | 151.6633 | 152.2793 | 159.8958 | 130.4578 | 139.011 | 143.4593 | 13.074
2003-03-25 | 103.3024 | 162.5534 | 141.5675 | 134.4132 | 125.5756 | 136.7373 | 142.4526 | 135.0133 | 121.249 | 140.4258 | 134.329 | 15.5235
2003-03-26 | 105.4558 | 150.9112 | 138.6673 | 126.1977 | 118.2457 | 131.6207 | 134.0217 | 145.5662 | 136.7927 | 148.3035 | 133.5783 | 14.0699
2003-03-27 | 117.343 | 155.8473 | 121.1732 | 154.6347 | 135.1104 | 143.7578 | 140.5953 | 157.9357 | 171.5098 | 149.4868 | 144.7394 | 16.8372
2003-03-28 | 96.3443 | 120.9433 | 114.8688 | 141.6888 | 129.2635 | 123.6681 | 134.5485 | 131.3206 | 141.6441 | 118.578 | 125.2868 | 13.6922
2003-03-29 | 111.9087 | 127.0861 | 139.844 | 138.0944 | 139.9848 | 146.8795 | 154.6088 | 149.5201 | 153.0269 | 121.2447 | 138.2198 | 14.1449
2003-03-30 | 73.0433 | 98.8415 | 102.2918 | 97.2082 | 103.4822 | 100.66 | 109.0069 | 105.1202 | 100.8859 | 89.2093 | 97.9749 | 10.2044
2003-03-31 | 117.373 | 183.4435 | 165.2445 | 156.4798 | 185.5172 | 153.94 | 148.6702 | 164.0369 | 133.0895 | 165.1984 | 157.2993 | 20.8628
2003-04-01 | 168.2446 | 202.7082 | 193.676 | 162.8888 | 212.9131 | 189.498 | 162.4852 | 172.162 | 188.355 | 193.2662 | 184.6197 | 17.3453
2003-04-02 | 132.276 | 150.1021 | 137.7296 | 107.9842 | 149.0975 | 135.8694 | 117.424 | 131.9357 | 131.4196 | 141.409 | 133.5247 | 13.0074
2003-04-03 | 127.5167 | 139.6417 | 119.599 | 102.8519 | 141.5076 | 127.5953 | 112.5288 | 123.839 | 111.1759 | 134.2832 | 124.0539 | 12.6705
2003-04-04 | 140.8112 | 173.1309 | 137.6009 | 118.4843 | 164.8051 | 167.611 | 137.5748 | 151.9204 | 140.3466 | 157.0324 | 148.9318 | 16.9479
2003-04-05 | 84.7465 | 128.0537 | 95.2188 | 77.7884 | 107.5259 | 103.573 | 95.1712 | 99.3662 | 94.2995 | 93.5774 | 97.9321 | 13.581
2003-04-06 | 133.8936 | 216.1486 | 161.4328 | 124.5436 | 169.3772 | 165.638 | 169.4598 | 189.007 | 182.2602 | 148.201 | 165.9962 | 26.7067
2003-04-07 | 118.0871 | 162.8304 | 142.8569 | 111.6194 | 137.099 | 130.1788 | 155.1517 | 148.6699 | 152.17 | 124.9246 | 138.3588 | 16.9085
2003-04-08 | 165.6953 | 202.5148 | 160.9359 | 140.4709 | 160.9214 | 180.4252 | 191.1615 | 164.1006 | 208.2816 | 181.2762 | 175.5783 | 21.0424
2003-04-09 | 103.8312 | 117.1717 | 84.7267 | 93.904 | 99.6494 | 91.5864 | 101.2904 | 96.0259 | 120.2574 | 112.9728 | 102.1416 | 11.5525
2003-04-10 | 142.4551 | 147.9937 | 114.955 | 128.576 | 122.8499 | 117.5475 | 140.9983 | 124.9049 | 144.6306 | 133.1418 | 131.8053 | 11.7933
2003-04-11 | 144.1772 | 144.3368 | 121.5999 | 149.7078 | 129.2457 | 139.7927 | 152.8838 | 140.6901 | 183.8278 | 159.4944 | 146.5756 | 17.0612
2003-04-12 | 78.7228 | 74.2851 | 70.686 | 71.519 | 66.8269 | 76.0828 | 84.6525 | 74.8103 | 104.6617 | 95.5274 | 79.7775 | 11.9221
2003-04-13 | 192.0206 | 204.7787 | 165.9402 | 175.6526 | 171.1569 | 204.3264 | 225.3184 | 198.3769 | 249.9402 | 232.2281 | 201.9739 | 27.5427
2003-04-14 | 127.8065 | 148.3057 | 127.3562 | 123.0077 | 119.8477 | 133.563 | 141.0544 | 132.5208 | 168.9123 | 141.8694 | 136.4244 | 14.4623
2003-04-15 | 161.7084 | 152.8752 | 131.5172 | 140.5938 | 123.5657 | 137.4354 | 166.2254 | 147.0803 | 174.3285 | 151.1366 | 148.6467 | 15.912
2003-04-16 | 163.2938 | 181.4001 | 179.5516 | 160.322 | 150.5129 | 163.8251 | 170.532 | 192.522 | 198.5363 | 197.5812 | 175.8077 | 16.7431
2003-04-17 | 111.9548 | 133.4816 | 126.3095 | 108.4414 | 108.7827 | 104.0513 | 123.6232 | 128.3736 | 135.2503 | 120.0126 | 120.0281 | 11.135
2003-04-18 | 127.2865 | 116.8982 | 117.8007 | 111.0103 | 102.2799 | 104.5522 | 119.4418 | 116.8027 | 154.953 | 118.9965 | 119.0022 | 14.6223
2003-04-19 | 129.8344 | 131.5614 | 158.5908 | 128.2398 | 117.1671 | 134.0733 | 140.1143 | 131.1729 | 180.7879 | 141.5441 | 139.3086 | 18.1173
2003-04-20 | 104.321 | 127.3323 | 128.0538 | 126.3871 | 115.6377 | 109.6677 | 117.9507 | 99.7091 | 137.7267 | 113.1701 | 117.9956 | 11.8681
2003-04-21 | 103.1274 | 125.7946 | 125.0975 | 125.2648 | 109.4242 | 110.6724 | 113.8239 | 99.4837 | 132.2714 | 100.523 | 114.5483 | 11.8444
2003-04-22 | 95.0392 | 102.378 | 110.0316 | 110.9642 | 105.8808 | 102.3666 | 98.8418 | 73.2648 | 102.814 | 87.3432 | 98.8924 | 11.3688
2003-04-23 | 120.161 | 143.058 | 154.2632 | 137.1861 | 140.0754 | 126.8225 | 130.2687 | 119.1719 | 143.7971 | 115.1069 | 132.9911 | 12.7335
2003-04-24 | 145.8963 | 169.936 | 172.9126 | 140.4592 | 157.909 | 129.9094 | 151.0203 | 125.0343 | 165.8477 | 131.4378 | 149.0363 | 17.3437
2003-04-25 | 176.9075 | 156.484 | 178.6085 | 161.7794 | 168.4252 | 159.8211 | 180.8206 | 159.4195 | 190.15 | 178.3371 | 171.0753 | 11.4074
2003-04-26 | 138.4518 | 124.0811 | 132.3785 | 135.9608 | 112.6189 | 120.7603 | 154.4003 | 118.5754 | 142.57 | 148.2303 | 132.8027 | 13.6334
2003-04-27 | 147.2111 | 141.2764 | 153.0688 | 152.4893 | 131.3642 | 140.1345 | 166.0141 | 137.8564 | 152.5502 | 164.7395 | 148.6704 | 11.3241
2003-04-28 | 122.7906 | 105.4498 | 130.7428 | 123.6924 | 116.2949 | 123.1936 | 118.9613 | 130.9101 | 133.5422 | 138.2843 | 124.3862 | 9.5329
2003-04-29 | 101.554 | 97.9153 | 118.1052 | 103.2131 | 109.4225 | 101.5316 | 109.5505 | 110.7533 | 123.5854 | 119.1752 | 109.4806 | 8.6152
2003-04-30 | 135.0711 | 133.5218 | 155.5541 | 123.534 | 147.2314 | 132.8106 | 128.8171 | 137.1129 | 159.7131 | 152.6034 | 140.597 | 12.2954
2003-05-01 | 177.7482 | 150.9251 | 161.7599 | 147.7144 | 153.1481 | 146.8753 | 165.303 | 148.6086 | 172.5083 | 166.4505 | 159.1041 | 11.1481
2003-05-02 | 183.6852 | 158.6991 | 163.604 | 157.3801 | 175.5343 | 163.5106 | 183.0409 | 147.26 | 178.3958 | 170.2746 | 168.1385 | 12.0692
2003-05-03 | 183.9825 | 168.0664 | 169.6123 | 185.547 | 184.2541 | 179.924 | 185.8924 | 182.2931 | 200.7358 | 173.425 | 181.3733 | 9.4832
2003-05-04 | 139.826 | 116.7797 | 136.0351 | 140.3993 | 131.8109 | 129.8931 | 124.1575 | 142.6475 | 152.4128 | 132.7295 | 134.6691 | 10.028
2003-05-05 | 151.453 | 139.9676 | 156.5825 | 156.1515 | 149.23 | 178.7837 | 144.3254 | 165.561 | 157.4545 | 151.9049 | 155.1414 | 10.9657
2003-05-06 | 97.6553 | 107.0428 | 107.4142 | 110.449 | 102.1568 | 119.8276 | 106.8319 | 119.6118 | 105.7242 | 102.7423 | 107.9456 | 7.1281
2003-05-07 | 105.8275 | 123.6006 | 123.942 | 113.3113 | 115.1918 | 137.8473 | 114.9039 | 137.1161 | 110.0407 | 122.0656 | 120.3847 | 10.7324
2003-05-08 | 113.8927 | 130.4145 | 131.3506 | 125.2551 | 127.3941 | 124.314 | 131.325 | 138.1816 | 116.2134 | 115.9453 | 125.4286 | 7.961
2003-05-09 | 97.4079 | 92.9966 | 100.6272 | 96.9382 | 89.4605 | 88.3486 | 107.6275 | 106.135 | 100.8364 | 85.2057 | 96.5583 | 7.5226
2003-05-10 | 100.2761 | 90.6928 | 92.2733 | 107.046 | 87.7217 | 93.7018 | 99.0515 | 100.451 | 91.8339 | 87.546 | 95.0594 | 6.3707
2003-05-11 | 97.5536 | 92.3311 | 90.3809 | 92.4693 | 80.8219 | 88.0918 | 99.241 | 89.7572 | 78.8446 | 78.5179 | 88.8009 | 7.3331
2003-05-12 | 96.5165 | 104.1391 | 96.7755 | 91.4659 | 94.3508 | 94.5557 | 115.1764 | 82.0626 | 81.7755 | 85.6472 | 94.2465 | 10.183
2003-05-13 | 94.2928 | 99.9023 | 97.5894 | 91.646 | 98.5715 | 90.2714 | 115.4908 | 85.7028 | 88.9587 | 95.813 | 95.8239 | 8.2616
2003-05-14 | 167.1791 | 141.6842 | 182.4344 | 167.873 | 157.1473 | 170.4954 | 196.4741 | 153.1812 | 165.6565 | 162.514 | 166.4639 | 15.1582
2003-05-15 | 201.7611 | 179.0986 | 232.5651 | 173.3058 | 209.3048 | 224.1778 | 226.9715 | 179.5531 | 210.0079 | 196.0126 | 203.2758 | 21.183
2003-05-16 | 101.7884 | 92.2868 | 110.1091 | 99.3732 | 106.1371 | 111.2598 | 130.3489 | 101.5365 | 91.987 | 107.606 | 105.2433 | 11.0568
2003-05-17 | 121.2403 | 102.8095 | 122.8081 | 113.8119 | 128.0197 | 127.242 | 130.2248 | 115.2983 | 104.0158 | 107.8963 | 117.3367 | 10.0979
2003-05-18 | 154.3 | 136.8482 | 178.9351 | 139.4908 | 156.9221 | 160.1081 | 161.1339 | 157.2138 | 159.7182 | 131.37 | 153.604 | 14.051
2003-05-19 | 112.618 | 108.0022 | 120.2524 | 100.5804 | 116.9585 | 108.2978 | 122.1463 | 114.3642 | 114.3024 | 89.7247 | 110.7247 | 9.7007
2003-05-20 | 202.8191 | 175.32 | 190.0587 | 158.6209 | 197.7129 | 169.7183 | 186.5246 | 181.3168 | 157.5783 | 147.0461 | 176.6716 | 18.3864
2003-05-21 | 150.2995 | 147.4649 | 152.4513 | 117.3728 | 150.2012 | 141.8502 | 140.4492 | 134.8394 | 120.1989 | 108.5578 | 136.3685 | 15.6772
2003-05-22 | 199.5204 | 162.4951 | 188.1075 | 134.311 | 212.949 | 171.231 | 158.7034 | 161.3103 | 135.1421 | 166.5522 | 169.0322 | 25.3776
2003-05-23 | 159.6041 | 129.9663 | 143.2932 | 122.4724 | 166.2418 | 138.3542 | 126.3456 | 116.8914 | 112.7538 | 112.2364 | 132.8159 | 18.8912
2003-05-24 | 124.2529 | 104.0459 | 121.334 | 110.1428 | 161.0175 | 121.075 | 139.2063 | 122.9766 | 109.0613 | 111.0566 | 122.4169 | 16.9119
2003-05-25 | 64.3265 | 59.6191 | 68.3963 | 62.1994 | 99.9043 | 73.087 | 73.4451 | 70.6029 | 62.7882 | 62.4694 | 69.6838 | 11.6768
2003-05-26 | 127.6152 | 119.1851 | 148.1885 | 140.5187 | 163.5714 | 141.3861 | 162.8266 | 134.6546 | 129.474 | 133.2355 | 140.0656 | 14.5969
2003-05-27 | 123.6893 | 137.343 | 160.4172 | 141.2081 | 169.8349 | 157.529 | 150.4663 | 141.8818 | 154.1237 | 130.0455 | 146.6539 | 14.3671
2003-05-28 | 130.7736 | 145.8342 | 142.2052 | 129.1887 | 170.4986 | 149.6424 | 139.9077 | 133.1332 | 155.9681 | 134.043 | 143.1195 | 12.9287
2003-05-29 | 177.3062 | 196.9124 | 204.0846 | 176.5308 | 207.8981 | 179.0135 | 168.273 | 179.0544 | 187.1721 | 160.7715 | 183.7017 | 15.2287
2003-05-30 | 171.1418 | 163.3037 | 169.1387 | 173.4268 | 166.8475 | 181.7508 | 158.8638 | 162.1875 | 171.7574 | 158.9561 | 167.7374 | 7.1923
2003-05-31 | 173.0298 | 152.2946 | 179.3358 | 177.0918 | 156.0248 | 163.5944 | 137.4807 | 155.342 | 179.4373 | 146.2689 | 161.99 | 14.8303
2003-06-01 | 143.5263 | 125.6998 | 144.1326 | 141.573 | 127.8328 | 142.0851 | 142.4649 | 122.4776 | 156.5232 | 130.195 | 137.651 | 10.6247
2003-06-02 | 115.3547 | 124.3169 | 119.6567 | 119.336 | 144.6666 | 142.8645 | 137.7712 | 115.3633 | 172.9864 | 148.2473 | 134.0564 | 18.6755
2003-06-03 | 93.9852 | 112.1394 | 87.3535 | 89.7902 | 113.4539 | 97.2797 | 103.1008 | 94.0179 | 117.7162 | 117.8705 | 102.6707 | 11.754
2003-06-04 | 93.0358 | 108.2257 | 86.167 | 90.6077 | 96.1453 | 96.902 | 93.6229 | 82.8916 | 118.9963 | 99.5994 | 96.6194 | 10.5424
2003-06-05 | 186.6931 | 199.4378 | 181.2981 | 200.2859 | 174.9052 | 169.8635 | 178.3149 | 161.4146 | 237.9438 | 211.6731 | 190.183 | 22.6973
2003-06-06 | 135.7072 | 120.6421 | 114.6386 | 116.1696 | 96.5254 | 109.5707 | 122.7458 | 115.5195 | 124.7184 | 130.3583 | 118.6596 | 11.0029
2003-06-07 | 156.5659 | 131.667 | 125.0746 | 122.6979 | 122.9102 | 142.6685 | 119.3351 | 127.0975 | 140.4595 | 134.8421 | 132.3318 | 11.535
2003-06-08 | 130.0206 | 125.8535 | 113.7808 | 111.4914 | 104.1098 | 97.3834 | 101.252 | 128.0635 | 106.3811 | 117.1983 | 113.5534 | 11.5663
2003-06-09 | 87.1597 | 99.6579 | 85.0464 | 81.2745 | 82.8671 | 75.8478 | 84.9464 | 95.1112 | 81.5863 | 95.4015 | 86.8899 | 7.5136
2003-06-10 | 146.7205 | 170.2947 | 152.6219 | 163.7974 | 146.9343 | 133.6701 | 129.3437 | 159.2622 | 158.8072 | 153.7956 | 151.5248 | 12.8112
2003-06-11 | 127.039 | 143.0801 | 164.1931 | 136.6962 | 136.9989 | 111.5111 | 111.9619 | 126.7849 | 136.5723 | 127.8673 | 132.2705 | 15.3355
2003-06-12 | 118.0921 | 138.581 | 149.2839 | 142.811 | 127.911 | 102.1373 | 102.547 | 114.6357 | 112.2929 | 120.9392 | 122.9231 | 16.3865
2003-06-13 | 85.6275 | 95.7325 | 92.6327 | 96.9933 | 89.235 | 80.7331 | 68.2669 | 81.6399 | 84.4048 | 87.4292 | 86.2695 | 8.4014
2003-06-14 | 85.2608 | 87.2523 | 90.8872 | 95.3895 | 87.2419 | 80.8947 | 72.0301 | 77.5191 | 73.5562 | 89.8163 | 83.9848 | 7.7291
2003-06-15 | 148.9415 | 154.0316 | 177.4044 | 171.9505 | 150.5796 | 135.874 | 149.8442 | 146.9006 | 140.3431 | 174.7048 | 155.0574 | 14.5584
2003-06-16 | 162.8334 | 164.761 | 172.6328 | 163.9957 | 143.0621 | 131.0715 | 145.797 | 149.7628 | 156.6276 | 155.9771 | 154.6521 | 12.3742
2003-06-17 | 191.1643 | 191.6431 | 199.9246 | 196.5119 | 169.6236 | 156.7645 | 157.8103 | 170.1508 | 169.8974 | 210.7532 | 181.4244 | 18.8394
2003-06-18 | 90.8882 | 110.235 | 117.9579 | 110.988 | 96.7711 | 79.9999 | 84.5266 | 100.6179 | 98.1071 | 103.7735 | 99.3865 | 11.9968
2003-06-19 | 84.7958 | 109.5696 | 112.5421 | 101.6296 | 98.1963 | 78.3237 | 83.218 | 93.0571 | 85.2479 | 95.1675 | 94.1748 | 11.4858
2003-06-20 | 108.247 | 131.7535 | 128.2688 | 106.1523 | 118.5464 | 102.2042 | 104.443 | 108.3762 | 90.617 | 113.5483 | 111.2157 | 12.3184
2003-06-21 | 187.6763 | 206.111 | 188.3103 | 175.9097 | 185.4166 | 171.0983 | 156.9484 | 177.8806 | 146.7276 | 167.8996 | 176.3979 | 16.9793
2003-06-22 | 154.2647 | 212.0668 | 163.3317 | 144.1073 | 160.2008 | 171.1165 | 134.6617 | 129.0665 | 126.8215 | 148.739 | 154.4376 | 25.0517
2003-06-23 | 86.9616 | 103.9475 | 81.4472 | 75.1644 | 83.2255 | 82.4115 | 78.7988 | 74.2841 | 65.1695 | 80.3325 | 81.1743 | 10.0223
2003-06-24 | 140.9261 | 145.7488 | 141.4896 | 129.7347 | 134.6274 | 129.4733 | 131.6595 | 127.7114 | 113.7996 | 138.3111 | 133.3481 | 9.1201
2003-06-25 | 155.6722 | 171.5949 | 176.7512 | 182.181 | 184.5493 | 155.1967 | 151.3203 | 137.6575 | 148.0213 | 168.3231 | 163.1268 | 15.7799
2003-06-26 | 138.7076 | 183.5363 | 202.9587 | 168.4995 | 170.139 | 162.7674 | 153.2116 | 123.1892 | 143.638 | 164.7999 | 161.1447 | 22.8868
2003-06-27 | 134.9819 | 138.1835 | 180.6628 | 164.3603 | 146.4455 | 146.9595 | 128.3114 | 112.0196 | 124.0406 | 159.9267 | 143.5892 | 20.5692
2003-06-28 | 186.9298 | 165.3387 | 194.8694 | 182.1492 | 173.5252 | 168.0204 | 158.1772 | 143.8182 | 169.7914 | 190.7288 | 173.3348 | 15.7571
2003-06-29 | 148.168 | 143.7945 | 143.6465 | 155.2622 | 150.3914 | 148.984 | 130.035 | 119.9331 | 122.6475 | 130.5785 | 139.3441 | 12.4882
2003-06-30 | 196.8387 | 169.8981 | 150.9868 | 188.4938 | 167.4876 | 166.4291 | 149.2718 | 153.0411 | 169.0148 | 173.0598 | 168.4521 | 15.4436
2003-07-01 | 181.586 | 150.7118 | 120.0577 | 165.8101 | 149.6211 | 159.1397 | 134.4504 | 157.3908 | 144.62 | 163.706 | 152.7094 | 17.2181
2003-07-02 | 163.8921 | 147.9079 | 117.788 | 161.6679 | 146.2059 | 150.6105 | 136.2899 | 137.5496 | 129.7137 | 131.3148 | 142.294 | 14.5133
2003-07-03 | 140.3061 | 132.4073 | 109.1287 | 141.7244 | 129.9472 | 145.2086 | 156.9889 | 138.2407 | 118.8776 | 117.4844 | 133.0314 | 14.5341
2003-07-04 | 177.7319 | 135.8006 | 148.1052 | 173.2793 | 158.3674 | 157.1414 | 150.3425 | 150.195 | 128.4667 | 133.7903 | 151.322 | 16.1463
2003-07-05 | 181.6647 | 131.1465 | 167.1526 | 169.2245 | 139.3207 | 156.8777 | 146.0591 | 159.6698 | 149.839 | 134.1454 | 153.51 | 16.3995
2003-07-06 | 109.4825 | 93.389 | 104.1313 | 102.2897 | 86.4504 | 105.1094 | 104.7243 | 99.7506 | 92.6279 | 88.7538 | 98.6709 | 7.8257
2003-07-07 | 139.2297 | 133.0947 | 137.7339 | 126.6639 | 122.9511 | 147.3635 | 129.4224 | 124.4538 | 134.8313 | 123.391 | 131.9135 | 8.0165
2003-07-08 | 102.2159 | 92.5496 | 110.7489 | 105.1886 | 109.2671 | 109.8555 | 94.4898 | 88.7328 | 101.0477 | 91.5781 | 100.5674 | 8.2463
2003-07-09 | 132.2451 | 127.9578 | 178.1394 | 164.9371 | 157.7606 | 164.8686 | 160.3432 | 138.57 | 145.1701 | 151.0821 | 152.1074 | 16.0383
2003-07-10 | 174.06 | 158.7041 | 190.8274 | 186.7793 | 189.5852 | 197.9932 | 179.8838 | 157.3707 | 191.5616 | 211.0792 | 183.7845 | 16.7865
2003-07-11 | 110.9373 | 120.56 | 117.4084 | 129.7207 | 136.843 | 143.7649 | 119.361 | 111.2062 | 127.9095 | 124.2643 | 124.1975 | 10.6166
2003-07-12 | 64.955 | 63.166 | 64.4192 | 71.2192 | 67.7995 | 72.6617 | 60.734 | 64.7854 | 59.7317 | 69.0234 | 65.8495 | 4.2673
2003-07-13 | 83.4685 | 81.0321 | 88.8292 | 90.104 | 71.8873 | 93.9945 | 86.8079 | 88.5174 | 78.0114 | 97.7566 | 86.0409 | 7.6596
2003-07-14 | 153.5004 | 140.7281 | 157.5079 | 176.8021 | 159.4691 | 163.3439 | 141.4991 | 171.7091 | 182.136 | 190.8377 | 163.7533 | 16.6437
2003-07-15 | 116.0423 | 112.2759 | 128.8107 | 129.318 | 131.3536 | 152.3264 | 110.1292 | 153.0747 | 138.5342 | 128.6205 | 130.0486 | 14.956
2003-07-16 | 153.5993 | 155.5407 | 192.1378 | 143.333 | 164.1563 | 198.5206 | 136.5352 | 172.0839 | 174.8613 | 167.0035 | 165.7771 | 19.7354
2003-07-17 | 124.3059 | 127.4422 | 114.9057 | 105.4197 | 114.2562 | 139.7378 | 97.7524 | 114.3665 | 127.9694 | 122.9682 | 118.9124 | 12.1208
2003-07-18 | 140.382 | 131.4267 | 116.5807 | 113.8481 | 129.2283 | 142.4864 | 122.7016 | 119.369 | 144.0536 | 118.8724 | 127.8949 | 11.3068
2003-07-19 | 193.6385 | 179.5945 | 150.1415 | 156.2814 | 176.5308 | 190.0072 | 176.6232 | 162.4496 | 179.6367 | 160.7521 | 172.5655 | 14.4905
2003-07-20 | 133.973 | 135.4181 | 105.8063 | 108.3838 | 127.1088 | 160.2801 | 128.01 | 128.9227 | 127.5162 | 125.9399 | 128.1359 | 14.9666
2003-07-21 | 129.0306 | 128.6366 | 100.8362 | 93.6933 | 135.4086 | 150.2145 | 120.1814 | 129.1489 | 117.3409 | 112.4837 | 121.6975 | 16.6141
2003-07-22 | 210.9375 | 186.3212 | 155.4535 | 151.5547 | 184.165 | 211.5308 | 184.8397 | 228.2857 | 163.9787 | 184.573 | 186.164 | 25.1062
2003-07-23 | 142.5278 | 163.4218 | 126.7581 | 112.715 | 142.6969 | 148.6118 | 151.1141 | 158.1093 | 124.8828 | 155.586 | 142.6424 | 16.3616
2003-07-24 | 146.5513 | 161.8909 | 137.2229 | 133.9552 | 135.161 | 154.1644 | 162.2459 | 145.8719 | 136.4803 | 159.1962 | 147.274 | 11.4093
2003-07-25 | 137.582 | 170.8691 | 152.8795 | 152.6749 | 165.56 | 156.2039 | 153.3353 | 153.5436 | 146.9484 | 162.0273 | 155.1624 | 9.4099
2003-07-26 | 147.5066 | 164.7972 | 143.3896 | 141.4474 | 158.2504 | 145.1404 | 157.4596 | 137.1083 | 164.922 | 160.0205 | 152.0042 | 10.2114
2003-07-27 | 182.7356 | 174.663 | 152.2352 | 158.9415 | 157.706 | 139.8706 | 167.851 | 158.862 | 180.3609 | 172.203 | 164.5429 | 13.4322
2003-07-28 | 147.4182 | 158.3586 | 125.7984 | 131.9241 | 118.7805 | 102.4488 | 142.6747 | 140.1612 | 148.8801 | 135.7603 | 135.2205 | 16.3126
2003-07-29 | 114.7365 | 134.6095 | 117.404 | 121.1971 | 111.9651 | 119.2041 | 113.0715 | 136.1205 | 134.7661 | 126.9482 | 123.0023 | 9.4196
2003-07-30 | 136.0821 | 154.0902 | 136.4266 | 134.856 | 129.7898 | 129.0704 | 128.9722 | 170.3886 | 154.0535 | 147.9501 | 142.1679 | 13.8869
2003-07-31 | 118.0874 | 139.0367 | 109.9906 | 142.046 | 132.3671 | 118.7772 | 120.1216 | 147.517 | 135.0977 | 136.1483 | 129.9189 | 12.3323
2003-08-01 | 118.9082 | 149.9383 | 121.0939 | 148.5653 | 124.9024 | 125.8048 | 120.0839 | 139.091 | 122.4087 | 129.3423 | 130.0139 | 11.677
2003-08-02 | 115.0212 | 127.3994 | 104.698 | 125.8291 | 107.3298 | 120.246 | 119.5691 | 122.3012 | 102.6793 | 123.6939 | 116.8767 | 9.0052
2003-08-03 | 210.3006 | 216.3467 | 188.7333 | 234.4072 | 189.8847 | 225.1723 | 188.8003 | 201.0518 | 194.2499 | 214.1847 | 206.3132 | 16.2697
2003-08-04 | 136.7347 | 152.1736 | 117.4065 | 162.4102 | 124.7181 | 159.8481 | 162.972 | 130.5466 | 146.9293 | 140.2416 | 143.3981 | 16.1545
2003-08-05 | 120.0356 | 139.0218 | 110.1546 | 144.4863 | 113.6408 | 146.1394 | 131.2671 | 121.792 | 128.1289 | 113.9501 | 126.8617 | 13.0982
2003-08-06 | 156.8793 | 162.5034 | 149.3366 | 172.9155 | 139.8638 | 175.0539 | 171.1734 | 162.6393 | 173.8169 | 165.1776 | 162.936 | 11.5081
2003-08-07 | 126.9069 | 147.4438 | 130.4312 | 135.9984 | 124.2282 | 154.4296 | 141.04 | 126.2206 | 145.1 | 140.8924 | 137.2691 | 10.1902
2003-08-08 | 103.6616 | 131.3223 | 105.0883 | 109.071 | 106.7965 | 127.1026 | 131.3273 | 101.737 | 134.1547 | 117.4342 | 116.7696 | 13.022
2003-08-09 | 161.3498 | 193.9481 | 171.7585 | 173.4381 | 168.8399 | 205.1418 | 219.7004 | 171.5306 | 182.5224 | 188.6632 | 183.6893 | 18.2671
2003-08-10 | 100.6637 | 108.0838 | 111.3514 | 98.9439 | 103.651 | 104.1317 | 118.2192 | 96.2925 | 98.5359 | 118.7419 | 105.8615 | 8.0393
2003-08-11 | 127.6501 | 139.4633 | 133.9397 | 123.8117 | 119.5786 | 145.2795 | 146.5106 | 126.6225 | 144.8597 | 154.6289 | 136.2345 | 11.6126
2003-08-12 | 88.6685 | 109.3959 | 101.4516 | 100.3878 | 97.7604 | 100.7596 | 104.7742 | 105.7934 | 94.5206 | 109.5072 | 101.3019 | 6.535
2003-08-13 | 126.3394 | 121.6985 | 111.5964 | 144.8535 | 127.9484 | 116.0788 | 123.4853 | 141.0945 | 126.5671 | 127.5381 | 126.72 | 10.0854
2003-08-14 | 124.4847 | 151.4726 | 130.1717 | 171.0956 | 155.0369 | 130.0227 | 149.3383 | 170.5545 | 170.007 | 146.4442 | 149.8628 | 17.4849
2003-08-15 | 107.207 | 133.0327 | 116.4226 | 137.2435 | 127.8368 | 115.7686 | 125.4769 | 149.0716 | 141.9484 | 127.2297 | 128.1238 | 12.7896
2003-08-16 | 103.7254 | 106.6042 | 122.977 | 128.7142 | 120.2991 | 134.7025 | 121.1447 | 138.8606 | 146.3538 | 111.4626 | 123.4844 | 13.9379
2003-08-17 | 174.1898 | 178.1699 | 186.0364 | 217.4402 | 191.9376 | 204.0747 | 187.0198 | 195.2724 | 241.729 | 206.192 | 198.2062 | 20.1709
2003-08-18 | 103.7696 | 106.4294 | 126.3117 | 119.7008 | 107.4273 | 110.4851 | 107.3519 | 128.6909 | 133.1479 | 114.8386 | 115.8153 | 10.5199
2003-08-19 | 112.7506 | 110.378 | 122.0869 | 116.5735 | 97.9717 | 114.8334 | 112.6517 | 124.802 | 127.2425 | 120.6076 | 115.9898 | 8.4474
2003-08-20 | 142.5681 | 156.5091 | 144.8137 | 156.4803 | 152.1466 | 145.8222 | 137.5461 | 166.5696 | 150.478 | 147.5613 | 150.0495 | 8.3291
2003-08-21 | 185.9198 | 185.924 | 197.6085 | 171.8425 | 177.5505 | 179.2063 | 181.7037 | 201.252 | 166.8554 | 184.741 | 183.2604 | 10.5245
2003-08-22 | 116.6224 | 106.7734 | 109.7451 | 111.9136 | 111.8858 | 109.3247 | 126.5217 | 107.6177 | 104.955 | 109.8284 | 111.5188 | 6.174
2003-08-23 | 119.2239 | 111.3793 | 132.1766 | 122.9623 | 142.2263 | 148.1891 | 130.2112 | 119.631 | 109.4499 | 113.549 | 124.8999 | 13.0718
2003-08-24 | 191.8272 | 172.6431 | 168.4608 | 176.029 | 184.9255 | 196.0776 | 180.1208 | 188.6788 | 164.7234 | 169.0229 | 179.2509 | 10.7975
2003-08-25 | 179.1459 | 193.9112 | 164.5287 | 177.3782 | 196.807 | 212.6727 | 196.2377 | 170.9852 | 212.4985 | 198.911 | 190.3076 | 16.6223
2003-08-26 | 182.7317 | 203.761 | 178.9653 | 183.7062 | 161.9669 | 190.0499 | 199.8948 | 170.1625 | 200.4924 | 226.2226 | 189.7953 | 18.567
2003-08-27 | 85.4681 | 85.1794 | 80.412 | 82.5237 | 66.309 | 78.763 | 94.3639 | 80.5931 | 91.1067 | 98.6083 | 84.3327 | 9.0726
2003-08-28 | 235.7173 | 244.1994 | 250.5104 | 207.8077 | 193.1466 | 228.8737 | 269.9589 | 216.2744 | 221.5361 | 248.0527 | 231.6077 | 22.7638
2003-08-29 | 110.0272 | 104.9496 | 110.6043 | 102.2146 | 100.4992 | 113.6904 | 126.558 | 123.9685 | 108.102 | 126.0265 | 112.664 | 9.7133
2003-08-30 | 145.644 | 124.826 | 123.2691 | 152.637 | 139.4458 | 151.1959 | 141.0123 | 133.6922 | 136.2548 | 143.558 | 139.1535 | 9.9315
2003-08-31 | 165.008 | 167.0765 | 158.6046 | 162.0534 | 189.4639 | 177.7337 | 175.7811 | 164.8985 | 172.9692 | 175.1102 | 170.8699 | 9.1405
2003-09-01 | 215.9094 | 229.4404 | 259.3758 | 216.7602 | 213.2805 | 227.0031 | 251.3655 | 221.8244 | 230.8631 | 225.0041 | 229.0827 | 15.1519
2003-09-02 | 120.3027 | 147.3388 | 151.1431 | 116.8469 | 135.9486 | 118.3149 | 130.8293 | 131.2799 | 125.0984 | 120.7392 | 129.7842 | 12.0105
2003-09-03 | 204.8424 | 243.5621 | 262.4122 | 232.4175 | 215.1149 | 205.1286 | 236.6026 | 230.1465 | 222.9232 | 202.4309 | 225.5581 | 19.3501
2003-09-04 | 99.0582 | 101.947 | 119.1493 | 111.2512 | 105.7371 | 86.734 | 112.882 | 106.2453 | 105.5013 | 106.2508 | 105.4756 | 8.7007
2003-09-05 | 158.8855 | 140.5918 | 161.7223 | 161.7046 | 149.105 | 131.3579 | 168.4088 | 147.6009 | 170.0052 | 145.1502 | 153.4532 | 12.6461
2003-09-06 | 159.8451 | 143.1611 | 201.5467 | 177.0705 | 190.2222 | 157.4231 | 182.334 | 151.8185 | 172.8583 | 160.2306 | 169.651 | 18.3207
2003-09-07 | 170.3105 | 174.7437 | 195.7535 | 176.0868 | 174.4264 | 149.8895 | 176.2227 | 144.1199 | 162.9234 | 151.9992 | 167.6476 | 15.5427
2003-09-08 | 128.5545 | 137.6674 | 144.9344 | 131.182 | 129.5711 | 110.0804 | 130.2488 | 117.2376 | 122.8643 | 117.0391 | 126.938 | 10.3836
2003-09-09 | 150.2245 | 181.8672 | 186.8242 | 155.5987 | 162.8295 | 141.9338 | 183.9629 | 132.901 | 160.3754 | 153.8143 | 161.0331 | 18.2067
2003-09-10 | 145.1443 | 166.149 | 157.2518 | 147.67 | 153.7352 | 140.2272 | 196.1408 | 123.0558 | 144.8201 | 151.5551 | 152.5749 | 19.0606
2003-09-11 | 151.9231 | 170.5885 | 154.1688 | 151.9722 | 150.4758 | 160.0732 | 212.4763 | 147.1867 | 147.0262 | 150.6908 | 159.6582 | 19.8278
2003-09-12 | 133.0759 | 159.449 | 138.8521 | 139.9991 | 162.6133 | 132.222 | 183.9587 | 131.1203 | 137.9207 | 148.2293 | 146.744 | 17.0874
2003-09-13 | 164.6435 | 174.7969 | 176.5706 | 144.5407 | 175.8958 | 132.9363 | 192.2318 | 187.7087 | 141.3479 | 173.7387 | 166.4411 | 20.187
2003-09-14 | 165.8859 | 166.6056 | 156.1474 | 160.2798 | 163.1468 | 141.0818 | 183.5967 | 172.9539 | 145.1548 | 149.9852 | 160.4838 | 12.9269
2003-09-15 | 144.8355 | 155.0954 | 154.7845 | 182.0284 | 159.1308 | 163.4586 | 172.5988 | 161.6617 | 143.0376 | 161.3877 | 159.8019 | 11.6901
2003-09-16 | 96.5999 | 110.44 | 112.1806 | 123.674 | 117.7084 | 116.6698 | 132.939 | 128.9469 | 112.3199 | 117.8729 | 116.9351 | 10.2577
2003-09-17 | 147.1856 | 157.3685 | 141.6848 | 184.6061 | 156.1473 | 167.6342 | 183.601 | 187.4177 | 148.8618 | 162.2677 | 163.6775 | 16.6262
2003-09-18 | 120.5722 | 126.2945 | 119.9966 | 148.3338 | 142.585 | 139.1919 | 155.5412 | 149.2427 | 124.7418 | 139.3853 | 136.5885 | 12.8494
2003-09-19 | 119.5825 | 123.3859 | 121.2448 | 129.6029 | 133.0501 | 136.4832 | 139.5359 | 134.9782 | 119.4433 | 114.8712 | 127.2178 | 8.5573
2003-09-20 | 176.1708 | 173.8034 | 151.3237 | 171.5281 | 179.796 | 178.9663 | 155.3311 | 194.837 | 158.1112 | 152.8681 | 169.2736 | 14.3049
2003-09-21 | 148.4309 | 158.9537 | 161.6204 | 160.5024 | 171.5712 | 163.4721 | 163.4457 | 176.9285 | 140.1957 | 149.0502 | 159.4171 | 11.0097
2003-09-22 | 118.8415 | 129.9886 | 144.2591 | 131.8698 | 136.9215 | 158.0875 | 139.9724 | 145.1285 | 120.3435 | 122.7576 | 134.817 | 12.5172
2003-09-23 | 137.2358 | 130.6312 | 142.9517 | 136.7603 | 128.9564 | 161.35 | 146.3232 | 138.2143 | 105.3853 | 130.9407 | 135.8749 | 14.3204
2003-09-24 | 121.912 | 110.787 | 122.4058 | 114.2831 | 113.6427 | 126.7358 | 121.3795 | 137.5508 | 91.8935 | 105.0115 | 116.5602 | 12.5567
2003-09-25 | 162.4271 | 157.042 | 155.2429 | 148.1597 | 170.2743 | 163.9885 | 187.3454 | 178.1007 | 143.1734 | 149.0422 | 161.4796 | 13.9668
2003-09-26 | 154.4498 | 174.4061 | 152.704 | 154.5915 | 167.6999 | 159.2852 | 175.6117 | 172.1779 | 135.1849 | 171.4011 | 161.7512 | 12.8571
2003-09-27 | 162.4238 | 167.7117 | 171.4936 | 160.4123 | 174.4488 | 158.8534 | 183.3637 | 181.2331 | 141.7722 | 170.2897 | 167.2002 | 12.1294
2003-09-28 | 130.9733 | 170.3169 | 141.3891 | 138.0918 | 128.9523 | 134.9649 | 155.4059 | 154.6286 | 126.8347 | 147.5223 | 142.908 | 13.9454
2003-09-29 | 165.2837 | 185.5387 | 165.939 | 160.4118 | 146.0812 | 157.1049 | 157.0544 | 165.317 | 159.285 | 157.9719 | 161.9987 | 10.1068
2003-09-30 | 71.8581 | 84.817 | 71.4317 | 67.5959 | 61.9199 | 69.3667 | 75.4693 | 85.1431 | 67.4708 | 65.899 | 72.0971 | 7.7098
2003-10-01 | 176.2807 | 173.5192 | 167.6797 | 173.3591 | 132.914 | 164.9772 | 179.0019 | 178.8646 | 148.5279 | 160.3316 | 165.5456 | 14.8505
2003-10-02 | 133.9013 | 147.8548 | 138.14 | 144.3223 | 116.0675 | 116.7235 | 143.5108 | 144.2902 | 134.4125 | 128.4653 | 134.7688 | 11.338
2003-10-03 | 132.366 | 151.4869 | 129.7561 | 143.6742 | 163.5377 | 119.07 | 176.6368 | 169.0021 | 144.3803 | 139.2326 | 146.9143 | 18.3359
2003-10-04 | 87.263 | 96.1274 | 89.1426 | 95.1437 | 105.7705 | 87.5614 | 103.3067 | 104.2607 | 100.1062 | 95.1967 | 96.3879 | 6.8994
2003-10-05 | 108.4188 | 134.2936 | 119.0631 | 145.3773 | 153.2101 | 150.1368 | 130.1102 | 152.4823 | 133.1607 | 130.9382 | 135.7191 | 14.8088
2003-10-06 | 58.9175 | 67.7217 | 55.5572 | 74.0691 | 71.7019 | 75.9977 | 62.0138 | 69.1634 | 65.4112 | 62.2098 | 66.2763 | 6.6633
2003-10-07 | 102.9907 | 118.4098 | 95.8964 | 139.9435 | 110.9836 | 117.379 | 108.7062 | 110.4209 | 120.416 | 109.7277 | 113.4874 | 11.8303
2003-10-08 | 131.0214 | 137.8909 | 143.4868 | 150.5113 | 150.7497 | 125.0244 | 139.7545 | 131.1223 | 141.072 | 143.524 | 139.4157 | 8.4101
2003-10-09 | 110.9572 | 131.2073 | 143 | 152.2978 | 132.2271 | 119.6127 | 134.4895 | 123.5857 | 139.1995 | 138.4312 | 132.5008 | 12.0075
2003-10-10 | 112.7419 | 110.904 | 136.8839 | 117.7425 | 101.7044 | 119.7204 | 114.6107 | 118.2215 | 127.6083 | 109.5068 | 116.9644 | 9.8231
2003-10-11 | 127.3919 | 112.4188 | 143.7303 | 113.8316 | 113.7589 | 129.9864 | 135.2452 | 119.871 | 139.0396 | 145.2068 | 128.048 | 12.6253
2003-10-12 | 168.2836 | 136.4281 | 169.9284 | 160.4124 | 137.8704 | 142.8804 | 159.1503 | 144.9395 | 158.908 | 154.4095 | 153.3211 | 12.1092
2003-10-13 | 94.5046 | 84.6383 | 101.8159 | 88.9464 | 86.0932 | 86.8116 | 82.7022 | 81.8317 | 84.1823 | 78.3654 | 86.9892 | 6.7801
2003-10-14 | 168.3886 | 152.015 | 157.6465 | 138.112 | 164.1147 | 163.5127 | 153.21 | 153.5147 | 137.221 | 155.7822 | 154.3517 | 10.2947
2003-10-15 | 133.4664 | 146.0913 | 146.4049 | 128.6072 | 149.4966 | 158.013 | 145.3089 | 137.2044 | 124.4974 | 132.4717 | 140.1562 | 10.5305
2003-10-16 | 155.9471 | 157.8677 | 171.988 | 158.0482 | 163.0727 | 183.4229 | 159.9835 | 144.4829 | 119.9907 | 142.308 | 155.7112 | 17.3114
2003-10-17 | 110.7598 | 121.3157 | 131.7519 | 111.8634 | 126.5729 | 138.8205 | 133.7706 | 104.3955 | 100.6543 | 119.2467 | 119.9151 | 12.8958
2003-10-18 | 101.537 | 120.3074 | 140.9773 | 114.6998 | 152.1595 | 122.1025 | 129.417 | 101.5466 | 113.5979 | 135.5249 | 123.187 | 16.5241
2003-10-19 | 125.8757 | 135.6242 | 173.8752 | 130.1209 | 213.0329 | 146.4996 | 164.9091 | 143.4686 | 148.4819 | 164.7973 | 154.6685 | 25.836
2003-10-20 | 141.4196 | 146.6621 | 199.9975 | 139.9203 | 199.7523 | 177.9984 | 159.29 | 154.2093 | 151.0928 | 179.9841 | 165.0326 | 22.8273
2003-10-21 | 111.5584 | 118.1661 | 148.5833 | 126.1118 | 161.2551 | 135.6607 | 122.2964 | 155.2855 | 124.6134 | 159.4302 | 136.2961 | 18.3998
2003-10-22 | 158.0698 | 148.7485 | 218.7723 | 158.539 | 226.2496 | 154.11 | 158.6449 | 186.7616 | 147.027 | 181.5954 | 173.8518 | 28.7601
2003-10-23 | 167.9908 | 175.9109 | 250.0107 | 174.9125 | 258.1617 | 196.0928 | 201.3575 | 192.4919 | 159.6104 | 215.0465 | 199.1586 | 33.4036
2003-10-24 | 108.7318 | 131.9846 | 162.6639 | 123.1776 | 170.1748 | 152.1568 | 136.9104 | 137.2628 | 137.6341 | 146.3712 | 140.7068 | 18.1204
2003-10-25 | 124.5956 | 119.3184 | 137.6646 | 118.019 | 149.1679 | 142.1017 | 131.8255 | 156.4491 | 114.9634 | 127.5874 | 132.1693 | 13.9332
2003-10-26 | 119.7414 | 103.517 | 113.6258 | 114.1419 | 128.2309 | 128.0063 | 114.9336 | 135.1161 | 112.3298 | 121.9797 | 119.1623 | 9.3598
2003-10-27 | 149.9192 | 162.9844 | 145.4486 | 160.5537 | 156.2692 | 159.5901 | 156.4262 | 174.9751 | 170.2826 | 178.295 | 161.4744 | 10.5008
2003-10-28 | 135.9064 | 128.5367 | 132.2445 | 148.5719 | 149.1808 | 137.3841 | 132.6001 | 145.9398 | 148.0481 | 160.653 | 141.9065 | 10.0991
2003-10-29 | 147.1832 | 129.8997 | 122.5811 | 145.9513 | 161.3276 | 121.178 | 132.5348 | 140.6417 | 144.2369 | 160.306 | 140.584 | 14.0815
2003-10-30 | 176.1813 | 144.1486 | 164.9866 | 162.6216 | 177.2322 | 138.216 | 146.3329 | 180.5271 | 170.2647 | 177.9798 | 163.8491 | 15.6524
2003-10-31 | 135.1956 | 110.1664 | 128.778 | 119.6574 | 130.0769 | 125.0673 | 117.1392 | 128.2392 | 111.7325 | 137.8467 | 124.3899 | 9.4411
2003-11-01 | 125.7758 | 99.3708 | 112.9854 | 110.1346 | 104.9885 | 86.9261 | 104.9964 | 112.3698 | 97.0624 | 122.7165 | 107.7326 | 11.722
2003-11-02 | 138.5389 | 115.3369 | 124.5914 | 148.9861 | 132.9835 | 109.6247 | 129.2974 | 136.3507 | 134.4348 | 169.6131 | 133.9758 | 16.9093
2003-11-03 | 155.9303 | 142.5744 | 136.7266 | 153.0695 | 151.0722 | 127.129 | 154.2861 | 154.0134 | 153.2608 | 159.7399 | 148.7802 | 10.1393
2003-11-04 | 99.7632 | 103.3255 | 77.7509 | 91.69 | 88.1323 | 90.3403 | 112.8271 | 96.8913 | 97.3459 | 97.2711 | 95.5338 | 9.4196
2003-11-05 | 124.1023 | 137.7241 | 119.2971 | 109.9912 | 142.8764 | 101.3706 | 122.519 | 111.8073 | 124.7228 | 122.6332 | 121.7044 | 12.3634
2003-11-06 | 131.2318 | 156.1594 | 118.6189 | 131.5901 | 131.1601 | 110.9029 | 130.2328 | 127.411 | 128.4746 | 138.4735 | 130.4255 | 11.8463
2003-11-07 | 120.197 | 122.3804 | 101.2267 | 119.4416 | 107.8482 | 101.9099 | 111.4273 | 114.8769 | 107.5971 | 138.0792 | 114.4984 | 11.1112
2003-11-08 | 144.1793 | 143.1429 | 141.0737 | 148.9858 | 142.5668 | 131.8956 | 139.4668 | 152.1824 | 141.941 | 170.4942 | 145.5929 | 10.2798
2003-11-09 | 133.2348 | 147.7196 | 145.3901 | 141.6932 | 149.312 | 134.823 | 147.5668 | 147.3472 | 132.5027 | 158.1402 | 143.773 | 8.1986
2003-11-10 | 116.0673 | 125.3823 | 117.5246 | 119.5993 | 112.8034 | 98.1936 | 107.9623 | 117.1878 | 127.7048 | 129.3941 | 117.182 | 9.4225
2003-11-11 | 123.1438 | 157.9587 | 136.4714 | 132.0952 | 122.4254 | 114.6435 | 128.3973 | 134.4441 | 137.8196 | 141.3156 | 132.8715 | 12.0056
2003-11-12 | 109.8103 | 143.3044 | 128.3031 | 104.9128 | 114.7716 | 100.3588 | 122.1664 | 122.7029 | 123.5532 | 125.0777 | 119.4961 | 12.4921
2003-11-13 | 127.1877 | 166.8549 | 145.887 | 134.3867 | 137.6463 | 126.0717 | 144.2781 | 123.4754 | 158.5806 | 153.1829 | 141.7551 | 14.6463
2003-11-14 | 147.5582 | 209.9245 | 141.8027 | 149.0978 | 144.5603 | 140.457 | 153.3603 | 144.0664 | 173.1758 | 135.5076 | 153.951 | 22.1688
2003-11-15 | 91.5758 | 137.2971 | 109.1815 | 104.963 | 112.7429 | 116.6117 | 114.8668 | 92.8222 | 107.6945 | 98.4572 | 108.6213 | 13.334
2003-11-16 | 173.4013 | 211.6276 | 189.6608 | 182.6518 | 196.0527 | 183.7816 | 187.241 | 159.993 | 174.3034 | 159.6565 | 181.837 | 15.9216
2003-11-17 | 88.9423 | 108.685 | 108.0657 | 87.3201 | 111.9128 | 93.3614 | 105.0831 | 92.3725 | 82.6673 | 82.7297 | 96.114 | 11.2606
2003-11-18 | 149.7189 | 147.9116 | 143.8484 | 139.702 | 160.5959 | 136.6718 | 158.1512 | 163.3534 | 128.1287 | 124.8657 | 145.2948 | 13.2149
2003-11-19 | 129.9155 | 133.9359 | 124.0825 | 122.7328 | 149.6028 | 124.3903 | 137.8186 | 133.1076 | 111.6337 | 103.581 | 127.0801 | 13.0804
2003-11-20 | 161.454 | 146.3089 | 161.3463 | 153.9685 | 175.9459 | 166.9013 | 154.3485 | 155.304 | 142.9401 | 151.5321 | 157.005 | 9.7564
2003-11-21 | 249.4355 | 195.5397 | 203.2853 | 228.2999 | 240.168 | 215.7621 | 211.0827 | 187.7455 | 219.8454 | 249.7435 | 220.0908 | 21.7108
2003-11-22 | 198.7664 | 169.5748 | 148.5166 | 199.5011 | 202.55 | 178.0702 | 167.0913 | 157.8097 | 208.9738 | 205.7238 | 183.6578 | 22.0379
2003-11-23 | 155.2133 | 136.0416 | 117.4976 | 140.6558 | 152.9475 | 134.9439 | 116.4179 | 142.374 | 129.3537 | 163.3535 | 138.8799 | 15.4741
2003-11-24 | 127.0382 | 125.0557 | 111.1352 | 117.3946 | 130.1262 | 107.3567 | 101.0398 | 106.4629 | 97.914 | 125.3082 | 114.8831 | 11.6416
2003-11-25 | 162.9442 | 146.0451 | 142.7244 | 124.6634 | 140.5639 | 147.0764 | 134.0252 | 111.9403 | 132.0985 | 172.3155 | 141.4397 | 17.5279
2003-11-26 | 153.2485 | 163.8053 | 144.5268 | 119.2136 | 131.4859 | 138.1522 | 122.1196 | 124.8658 | 129.3111 | 153.4305 | 138.0159 | 15.183
2003-11-27 | 143.4158 | 142.9404 | 133.3515 | 114.5869 | 121.9884 | 117.6992 | 113.8016 | 124.3589 | 108.4221 | 129.7009 | 125.0266 | 12.1302
2003-11-28 | 119 | 126.8365 | 118.8543 | 101.1311 | 115.3661 | 95.4315 | 104.5013 | 113.4971 | 100.6614 | 117.8538 | 111.3133 | 10.2017
2003-11-29 | 119.8208 | 119.7479 | 129.6871 | 104.3397 | 133.4158 | 101.8059 | 112.4478 | 125.5019 | 113.6396 | 145.3567 | 120.5763 | 13.4064
2003-11-30 | 137.5857 | 137.7091 | 167.6011 | 135.2734 | 161.4613 | 126.6014 | 135.2417 | 157.3456 | 134.8772 | 179.0806 | 147.2777 | 17.5839
2003-12-01 | 156.9258 | 168.0484 | 166.9892 | 169.0318 | 165.7267 | 146.0301 | 161.2022 | 181.3118 | 167.1166 | 208.1542 | 169.0537 | 16.4588
2003-12-02 | 149.1345 | 160.8832 | 167.224 | 151.581 | 168.0703 | 141.168 | 150.1679 | 155.8314 | 170.1237 | 166.7641 | 158.0948 | 9.9313
2003-12-03 | 201.1465 | 203.1796 | 190.3983 | 205.8583 | 196.214 | 165.5376 | 200.2702 | 180.3297 | 206.6312 | 191.186 | 194.0751 | 12.8994
2003-12-04 | 169.4102 | 157.9707 | 140.323 | 165.1932 | 165.999 | 132.6395 | 152.9938 | 133.0708 | 171.2738 | 143.884 | 153.2758 | 14.9084
2003-12-05 | 137.0752 | 126.2436 | 140.2969 | 134.6683 | 159.327 | 110.8334 | 147.1723 | 117.4695 | 157.1867 | 145.7583 | 137.6031 | 15.9189
2003-12-06 | 203.9879 | 201.5333 | 200.4045 | 201.5642 | 238.6634 | 169.1921 | 239.4143 | 203.1969 | 237.2825 | 235.8916 | 213.1131 | 23.5401
2003-12-07 | 111.1419 | 135.0272 | 119.5478 | 138.903 | 131.2353 | 116.74 | 135.6795 | 132.4239 | 113.2075 | 120.0416 | 125.3948 | 10.2955
2003-12-08 | 163.6963 | 175.3685 | 176.3878 | 152.8292 | 151.3563 | 145.1493 | 155.0951 | 156.2082 | 128.8142 | 146.5369 | 155.1442 | 14.2265
2003-12-09 | 215.1447 | 218.9462 | 238.6655 | 192.0924 | 184.2997 | 199.4401 | 209.8533 | 207.8771 | 171.8651 | 185.7339 | 202.3918 | 19.6913
2003-12-10 | 107.5843 | 117.6765 | 106.0586 | 110.5048 | 87.3391 | 108.9566 | 98.4074 | 100.819 | 91.4423 | 92.9036 | 102.1692 | 9.6454
2003-12-11 | 123.2751 | 132.0229 | 128.9884 | 132.7213 | 115.7355 | 135.9946 | 113.9537 | 122.1241 | 109.3953 | 143.9935 | 125.8204 | 10.8646
2003-12-12 | 107.6462 | 105.3755 | 109.7821 | 124.8658 | 98.9688 | 123.2223 | 107.3852 | 100.4343 | 106.5404 | 118.3977 | 110.2618 | 8.973
2003-12-13 | 167.0609 | 181.3006 | 179.3673 | 166.1477 | 135.394 | 181.6263 | 153.9413 | 154.1822 | 176.6316 | 167.3929 | 166.3045 | 14.8846
2003-12-14 | 122.5053 | 137.6534 | 122.0495 | 125.492 | 104.0168 | 125.3417 | 101.6073 | 124.4738 | 133.384 | 114.8607 | 121.1385 | 11.4851
2003-12-15 | 195.5766 | 192.5027 | 167.4472 | 199.0474 | 162.592 | 181.7299 | 158.024 | 188.574 | 198.325 | 183.8383 | 182.7657 | 15.1139
2003-12-16 | 148.2722 | 123.8303 | 118.6523 | 123.0859 | 107.8174 | 112.9074 | 115.7643 | 120.7931 | 133.1401 | 119.3266 | 122.359 | 11.3534
2003-12-17 | 144.1349 | 128.3399 | 117.0182 | 136.345 | 115.7515 | 132.817 | 124.3407 | 147.5899 | 146.4526 | 124.6066 | 131.7396 | 11.7058
2003-12-18 | 124.3787 | 125.8169 | 108.3497 | 135.7199 | 96.7417 | 135.3608 | 117.6908 | 152.097 | 135.3378 | 126.5875 | 125.8081 | 15.5978
2003-12-19 | 111.0055 | 120.8328 | 106.6562 | 117.7934 | 107.5724 | 113.466 | 117.8233 | 122.1521 | 123.5175 | 116.5962 | 115.7415 | 5.9033
2003-12-20 | 138.0278 | 130.7843 | 119.3853 | 150.5492 | 120.0526 | 117.0906 | 124.2106 | 120.9039 | 141.0094 | 125.4923 | 128.7506 | 11.0944
2003-12-21 | 116.1355 | 95.5607 | 88.3491 | 123.3729 | 100.0384 | 93.4339 | 99.3917 | 88.5944 | 116.042 | 93.7388 | 101.4657 | 12.5199
2003-12-22 | 145.7481 | 130.8392 | 124.636 | 149.6593 | 134.2937 | 118.9512 | 140.6811 | 129.8622 | 132.4679 | 110.3725 | 131.7511 | 11.9222
2003-12-23 | 183.2305 | 163.1682 | 170.3991 | 183.076 | 178.816 | 155.5244 | 187.1195 | 165.2192 | 169.679 | 159.3732 | 171.5605 | 10.9785
2003-12-24 | 129.3479 | 117.8286 | 124.2985 | 157.0795 | 137.1299 | 125.161 | 141.4119 | 128.0683 | 133.9767 | 127.9989 | 132.2301 | 11.0185
2003-12-25 | 132.509 | 127.5185 | 136.1583 | 138.8957 | 130.455 | 132.89 | 117.5026 | 128.921 | 114.0363 | 126.1469 | 128.5033 | 7.7654
2003-12-26 | 169.8304 | 198.3448 | 182.2174 | 174.3671 | 182.2729 | 168.2504 | 167.2533 | 171.0392 | 163.6167 | 166.8608 | 174.4053 | 10.4915
2003-12-27 | 95.3575 | 124.41 | 94.9856 | 107.3949 | 109.4573 | 92.5589 | 93.4365 | 93.2454 | 92.9939 | 92.1387 | 99.5979 | 10.7497
2003-12-28 | 155.1422 | 187.4399 | 166.314 | 146.0665 | 180.5818 | 149.0367 | 151.6517 | 135.2036 | 167.2207 | 145.9898 | 158.4647 | 16.5455
2003-12-29 | 145.5939 | 165.2834 | 149.239 | 140.6756 | 154.644 | 142.6007 | 130.3201 | 131.7771 | 163.2194 | 148.4196 | 147.1773 | 11.7084
2003-12-30 | 85.7164 | 94.7828 | 89.829 | 85.608 | 92.5594 | 76.6716 | 86.2466 | 86.074 | 94.7341 | 90.8044 | 88.3026 | 5.4619
2003-12-31 | 134.1265 | 148.024 | 133.7629 | 127.3433 | 126.1088 | 116.2715 | 126.7635 | 119.1331 | 147.8785 | 132.6471 | 131.2059 | 10.5798
2004-01-01 | 178.865 | 175.7098 | 176.3561 | 145.7216 | 156.3826 | 148.76 | 167.5181 | 150.205 | 181.8126 | 179.6028 | 166.0934 | 14.3556
2004-01-02 | 166.3813 | 160.5206 | 141.5174 | 128.7896 | 132.768 | 137.0917 | 151.0283 | 114.0169 | 133.371 | 148.9205 | 141.4405 | 15.6536
2004-01-03 | 218.0821 | 176.3689 | 181.2183 | 183.6321 | 188.2924 | 197.1918 | 200.9777 | 171.4538 | 177.7404 | 193.9804 | 188.8938 | 14.0043
2004-01-04 | 143.5181 | 114.3619 | 117.6895 | 114.462 | 121.2516 | 116.7673 | 131.5644 | 101.6747 | 103.9421 | 120.0108 | 118.5243 | 12.1954
2004-01-05 | 134.1661 | 122.9274 | 114.276 | 106.777 | 126.898 | 111.1932 | 128.8666 | 95.3255 | 105.7655 | 116.1779 | 116.2373 | 12.042
2004-01-06 | 67.3467 | 62.7279 | 68.3486 | 66.0405 | 66.4713 | 65.8803 | 63.1228 | 59.1876 | 60.3784 | 64.9981 | 64.4502 | 3.0102
2004-01-07 | 114.3486 | 102.0705 | 100.7921 | 111.7823 | 103.7654 | 103.6903 | 114.6475 | 95.2081 | 92.2168 | 96.7685 | 103.529 | 7.898
2004-01-08 | 158.2448 | 150.6256 | 142.7261 | 149.9329 | 137.9162 | 149.332 | 169.3513 | 120.7721 | 133.2219 | 135.0408 | 144.7164 | 13.8348
2004-01-09 | 143.0357 | 170.4725 | 148.2393 | 162.8262 | 151.074 | 149.558 | 161.5555 | 136.0864 | 155.505 | 136.375 | 151.4728 | 11.3429
2004-01-10 | 206.6338 | 218.068 | 214.9682 | 235.6513 | 213.9253 | 218.1186 | 180.3322 | 205.9308 | 214.9162 | 201.5845 | 211.0129 | 14.2278
2004-01-11 | 84.1307 | 79.7019 | 93.2348 | 105.4304 | 72.914 | 85.0911 | 82.672 | 96.9689 | 80.9737 | 84.8296 | 86.5947 | 9.4257
2004-01-12 | 105.8857 | 98.8298 | 105.989 | 134.8577 | 103.9647 | 119.5386 | 95.2535 | 111.131 | 115.2667 | 99.9687 | 109.0685 | 11.7451
2004-01-13 | 146.1969 | 112.2875 | 137.0543 | 141.0597 | 121.5053 | 127.7868 | 126.8578 | 126.7418 | 141.2879 | 142.485 | 132.3263 | 10.9284
2004-01-14 | 161.7222 | 116.9993 | 136.6607 | 145.406 | 139.2 | 137.8538 | 134.3245 | 134.0788 | 151.7162 | 153.1077 | 141.1069 | 12.5193
2004-01-15 | 157.841 | 106.4275 | 122.6488 | 127.1606 | 118.8559 | 137.2737 | 130.0456 | 134.5916 | 141.6937 | 143.4641 | 132.0003 | 14.411
2004-01-16 | 144.5656 | 117.5805 | 107.9958 | 124.6777 | 116.4427 | 126.3505 | 115.2833 | 110.1544 | 132.6547 | 141.917 | 123.7622 | 12.6773
2004-01-17 | 155.5958 | 130.9133 | 123.1724 | 136.4796 | 108.3133 | 139.2076 | 132.08 | 124.5568 | 137.4054 | 174.027 | 136.1751 | 18.0909
2004-01-18 | 120.5437 | 114.4606 | 105.0075 | 108.4873 | 99.7761 | 127.2423 | 101.7323 | 112.1831 | 108.4609 | 141.0214 | 113.8915 | 12.6775
2004-01-19 | 112.7284 | 101.4584 | 114.9549 | 109.1189 | 92.6911 | 120.4939 | 100.1283 | 116.3783 | 118.5171 | 117.8591 | 110.4328 | 9.3453
2004-01-20 | 187.856 | 182.4095 | 193.5762 | 197.0358 | 149.4874 | 208.1402 | 172.6829 | 180.0764 | 200.3772 | 176.9886 | 184.863 | 16.6876
2004-01-21 | 109.6843 | 135.4495 | 127.4395 | 124.1261 | 108.8408 | 141.0198 | 120.0081 | 119.5755 | 141.0333 | 119.8076 | 124.6984 | 11.5744
2004-01-22 | 86.4467 | 97.7451 | 92.2028 | 99.4445 | 88.6042 | 96.2796 | 92.4682 | 91.0229 | 104.9562 | 93.2174 | 94.2387 | 5.4727
2004-01-23 | 125.9581 | 158.8869 | 142.1684 | 132.6865 | 128.877 | 134.034 | 137.8795 | 122.0749 | 160.8151 | 152.7512 | 139.6131 | 13.7095
2004-01-24 | 164.4872 | 192.8475 | 195.3985 | 159.5593 | 154.1021 | 156.6833 | 165.3866 | 154.5911 | 178.5798 | 173.6884 | 169.5324 | 15.2035
2004-01-25 | 68.0873 | 73.7289 | 79.0842 | 62.3121 | 67.0928 | 64.9156 | 68.3097 | 61.6667 | 62.1524 | 63.7022 | 67.1052 | 5.6099
2004-01-26 | 109.865 | 124.5944 | 115.8013 | 112.0128 | 109.8834 | 118.8267 | 118.0349 | 110.4759 | 110.7724 | 101.3122 | 113.1579 | 6.4099
2004-01-27 | 112.8023 | 122.4999 | 109.4911 | 112.6167 | 121.3303 | 96.0093 | 122.1417 | 125.7362 | 116.9505 | 121.8731 | 116.1451 | 8.8319
2004-01-28 | 179.7031 | 220.2282 | 179.6843 | 177.6138 | 209.1671 | 144.6538 | 177.0165 | 202.1354 | 200.6661 | 215.5275 | 190.6396 | 23.0469
2004-01-29 | 109.5323 | 160.8792 | 129.0062 | 129.8768 | 165.5408 | 99.1954 | 132.1686 | 145.5502 | 149.2601 | 142.0508 | 136.306 | 20.9511
2004-01-30 | 67.5822 | 95.1739 | 94.0098 | 68.4898 | 100.1018 | 61.1047 | 81.4286 | 88.5327 | 82.5145 | 81.9625 | 82.09 | 12.9772
2004-01-31 | 78.7748 | 89.9352 | 88.7777 | 82.5628 | 91.9488 | 67.8057 | 94.626 | 83.3266 | 85.9554 | 81.1951 | 84.4908 | 7.7137
2004-02-01 | 153.2151 | 201.264 | 187.2662 | 153.8369 | 193.2415 | 173.6293 | 226.3036 | 189.5425 | 188.003 | 155.7242 | 182.2026 | 23.4822
2004-02-02 | 141.7361 | 158.9403 | 155.0172 | 145.3119 | 163.022 | 138.9589 | 167.647 | 155.1888 | 160.9276 | 141.0576 | 152.7807 | 10.2591
2004-02-03 | 177.4759 | 173.0538 | 171.5489 | 161.7026 | 185.5686 | 184.3161 | 170.5862 | 172.2672 | 167.1988 | 165.7017 | 172.942 | 7.667
2004-02-04 | 105.758 | 134.7898 | 120.3513 | 102.652 | 115.1146 | 118.2945 | 90.8587 | 107.2735 | 98.498 | 107.0199 | 110.061 | 12.4882
2004-02-05 | 93.8202 | 92.9616 | 103.5353 | 91.8151 | 97.8268 | 104.9501 | 98.6696 | 92.6378 | 90.2919 | 92.893 | 95.9401 | 5.081
2004-02-06 | 128.661 | 142.668 | 148.954 | 132.6662 | 163.6918 | 159.7272 | 149.6446 | 156.2931 | 139.4295 | 136.3778 | 145.8113 | 11.8055
2004-02-07 | 186.989 | 182.4686 | 170.8302 | 178.2028 | 192.486 | 173.9643 | 192.8794 | 178.3377 | 158.1041 | 168.3971 | 178.2659 | 10.991
2004-02-08 | 112.7623 | 109.7071 | 116.0818 | 99.8567 | 110.7107 | 102.7162 | 113.3369 | 113.187 | 115.5491 | 106.9486 | 110.0856 | 5.4003
2004-02-09 | 70.7403 | 68.1596 | 71.2171 | 66.2884 | 67.6352 | 60.9937 | 70.737 | 68.3096 | 64.5446 | 75.2968 | 68.3922 | 3.9619
2004-02-10 | 209.5268 | 186.5406 | 188.5767 | 173.1628 | 198.9822 | 178.3464 | 206.1802 | 197.222 | 169.4842 | 193.6032 | 190.1625 | 13.5107
2004-02-11 | 157.7749 | 136.2637 | 118.2917 | 127.7414 | 147.1122 | 125.158 | 138.0955 | 130.8196 | 131.6548 | 134.8837 | 134.7796 | 11.2225
2004-02-12 | 192.1147 | 187.5177 | 165.6586 | 171.4434 | 201.2169 | 170.0696 | 171.8698 | 174.5156 | 184.5968 | 171.8007 | 179.0804 | 11.5807
2004-02-13 | 122.8801 | 122.1999 | 112.739 | 117.4412 | 135.1914 | 111.8836 | 117.0144 | 112.2638 | 117.6385 | 136.151 | 120.5403 | 8.8276
2004-02-14 | 101.7943 | 113.0863 | 81.1998 | 98.6699 | 89.8231 | 101.1788 | 95.0194 | 102.8456 | 88.8188 | 120.5541 | 99.299 | 11.5956
2004-02-15 | 96.6571 | 106.8453 | 92.5903 | 98.6287 | 85.7842 | 95.6652 | 100.2027 | 111.2222 | 90.8828 | 113.449 | 99.1927 | 8.939
2004-02-16 | 71.5312 | 92.9593 | 77.7129 | 90.2062 | 75.0304 | 75.8178 | 85.4524 | 86.9671 | 79.2657 | 93.8942 | 82.8837 | 8.0274
2004-02-17 | 101.4008 | 116.5737 | 123.5042 | 129.0086 | 107.6399 | 108.9386 | 108.5297 | 107.1255 | 120.732 | 120.9961 | 114.4449 | 8.9224
2004-02-18 | 128.8525 | 168.7852 | 181.894 | 173.2933 | 139.1957 | 148.8423 | 146.1667 | 143.6756 | 149.3421 | 149.709 | 152.9756 | 16.4811
2004-02-19 | 135.3901 | 153.559 | 145.8607 | 155.8514 | 118.4259 | 146.4561 | 133.4368 | 137.444 | 133.9726 | 133.7865 | 139.4183 | 11.1505
2004-02-20 | 127.2155 | 141.3651 | 145.9392 | 160.1941 | 111.8595 | 134.6919 | 130.3549 | 129.2041 | 122.8772 | 112.1941 | 131.5896 | 14.896
2004-02-21 | 127.494 | 136.0701 | 167.9797 | 144.4788 | 136.6442 | 143.3142 | 148.5837 | 133.3838 | 135.9287 | 117.5997 | 139.1477 | 13.4394
2004-02-22 | 144.4982 | 150.6558 | 177.0227 | 179.0303 | 136.7195 | 174.2692 | 165.7871 | 169.6087 | 155.2428 | 138.5688 | 159.1403 | 16.0744
2004-02-23 | 77.7865 | 103.3918 | 95.3218 | 115.4946 | 70.867 | 104.1391 | 93.1844 | 101.8818 | 100.6059 | 93.3308 | 95.6004 | 13.0556
2004-02-24 | 109.2582 | 136.5784 | 116.8173 | 160.7548 | 125.3294 | 152.3042 | 125.7783 | 134.0642 | 147.9923 | 134.888 | 134.3765 | 15.996
2004-02-25 | 125.6661 | 143.029 | 125.8443 | 175.4477 | 115.3325 | 154.0067 | 140.1817 | 116.09 | 158.1608 | 126.3138 | 138.0073 | 19.7916
2004-02-26 | 191.2456 | 166.8854 | 152.2707 | 233.7956 | 149.1816 | 182.3587 | 170.637 | 178.4555 | 192.614 | 176.9649 | 179.4409 | 23.972
2004-02-27 | 114.0916 | 105.8226 | 95.0984 | 121.7147 | 81.7835 | 95.4802 | 94.7057 | 100.9761 | 108.4013 | 101.6823 | 101.9756 | 11.2727
2004-02-28 | 180.308 | 163.9488 | 153.4269 | 186.4037 | 140.6935 | 157.0884 | 161.228 | 140.4396 | 169.6367 | 155.97 | 160.9144 | 15.035
2004-02-29 | 117.5664 | 105.8992 | 102.4278 | 128.8976 | 100.9345 | 94.7206 | 125.819 | 103.9114 | 104.1218 | 114.5368 | 109.8835 | 11.2866
2004-03-01 | 143.1502 | 135.3913 | 133.7018 | 156.3413 | 154.5402 | 124.1128 | 150.4574 | 124.6411 | 144.1311 | 152.2752 | 141.8742 | 11.9237
2004-03-02 | 179.9858 | 143.6277 | 134.9842 | 200.5581 | 172.5763 | 135.7162 | 167.8139 | 154.4104 | 160.6238 | 138.3609 | 158.8657 | 21.6902
2004-03-03 | 89.9376 | 80.121 | 71.5975 | 104.031 | 80.7644 | 81.496 | 84.0229 | 89.2767 | 87.2997 | 76.6921 | 84.5239 | 8.8913
2004-03-04 | 198.7616 | 158.3915 | 138.2102 | 189.8518 | 138.3044 | 156.6643 | 164.2408 | 167.1118 | 162.1666 | 145.5396 | 161.9243 | 19.9948
2004-03-05 | 161.7071 | 115.4842 | 113.4007 | 128.1828 | 117.6953 | 139.4677 | 135.7285 | 119.7283 | 116.4387 | 110.9557 | 125.8789 | 15.815
2004-03-06 | 101.3761 | 90.5138 | 90.2153 | 99.3367 | 88.5587 | 106.29 | 110.7642 | 96.2582 | 85.7813 | 86.2054 | 95.53 | 8.699
2004-03-07 | 200.6967 | 179.1739 | 179.6857 | 190.6531 | 181.8339 | 192.2934 | 215.6224 | 221.2392 | 189.6328 | 164.8657 | 191.5697 | 17.1594
2004-03-08 | 137.5336 | 139.5189 | 144.4381 | 146.9333 | 146.5208 | 150.8939 | 160.0442 | 153.2758 | 149.5457 | 123.5768 | 145.2281 | 10.0045
2004-03-09 | 140.8702 | 151.8094 | 144.9565 | 124.1047 | 130.636 | 161.7233 | 160.2293 | 148.7313 | 133.7391 | 134.0039 | 143.0804 | 12.6612
2004-03-10 | 133.747 | 141.3018 | 152.5617 | 135.6904 | 124.1265 | 130.3313 | 151.284 | 132.2312 | 144.8897 | 122.2129 | 136.8377 | 10.4912
2004-03-11 | 203.0247 | 173.6804 | 182.8568 | 160.6393 | 162.7386 | 168.3549 | 195.1644 | 158.5872 | 148.6054 | 150.6682 | 170.432 | 18.2745
2004-03-12 | 186.6421 | 204.7872 | 188.2593 | 151.6224 | 158.6982 | 194.649 | 186.3704 | 167.6278 | 184.1252 | 164.0696 | 178.6851 | 17.1515
2004-03-13 | 169.5446 | 175.9947 | 162.0234 | 144.0462 | 163.3566 | 146.3705 | 176.1051 | 149.3076 | 152.901 | 157.575 | 159.7225 | 11.6989
2004-03-14 | 177.6171 | 163.0906 | 172.0437 | 151.8232 | 154.058 | 141.0077 | 176.5106 | 145.0653 | 174.9261 | 168.7212 | 162.4864 | 13.5831
2004-03-15 | 125.6695 | 123.3966 | 123.2048 | 112.0937 | 113.1969 | 113.6498 | 136.1744 | 122.7228 | 120.0541 | 115.9828 | 120.6145 | 7.3368
2004-03-16 | 118.1604 | 106.7523 | 122.9301 | 119.4243 | 103.6991 | 107.1558 | 127.6965 | 113.308 | 125.2042 | 108.6743 | 115.3005 | 8.5441
2004-03-17 | 152.9743 | 151.2257 | 190.0298 | 170.6359 | 123.6947 | 169.9551 | 172.1596 | 154.0871 | 145.0365 | 139.251 | 156.905 | 19.1482
2004-03-18 | 112.9261 | 106.517 | 123.8485 | 128.0556 | 93.726 | 128.2562 | 129.5483 | 114.2137 | 112.2325 | 100.1307 | 114.9454 | 12.4468
2004-03-19 | 168.49 | 148.3145 | 181.0536 | 174.2697 | 150.8799 | 187.2944 | 171.7308 | 166.5511 | 173.4979 | 164.0412 | 168.6123 | 12.1152
2004-03-20 | 145.3309 | 127.5463 | 155.671 | 149.8629 | 122.0538 | 165.1909 | 139.8206 | 140.1791 | 147.6933 | 129.8679 | 142.3217 | 13.2959
2004-03-21 | 161.9741 | 151.3518 | 168.6025 | 144.7151 | 131.5869 | 159.4836 | 143.4542 | 139.7755 | 163.6057 | 156.2597 | 152.0809 | 11.9096
2004-03-22 | 107.3138 | 100.1187 | 96.7389 | 91.3264 | 80.8468 | 93.3133 | 85.2102 | 87.445 | 104.9995 | 87.2872 | 93.46 | 8.7317
2004-03-23 | 117.9888 | 112.3076 | 99.6403 | 93.3736 | 94.0399 | 114.3047 | 77.2388 | 96.6107 | 109.9214 | 100.3847 | 101.581 | 12.3036
2004-03-24 | 174.4069 | 171.7047 | 147.8629 | 161.8635 | 144.2862 | 164.5387 | 124.3683 | 154.363 | 159.5218 | 157.5881 | 156.0504 | 14.5843
2004-03-25 | 160.2556 | 169.2057 | 148.675 | 166.2672 | 152.8398 | 179.8097 | 136.7973 | 163.0186 | 148.7771 | 182.6907 | 160.8337 | 14.4429
2004-03-26 | 136.7433 | 125.2878 | 127.5428 | 153.5569 | 138.4316 | 151.6372 | 134.8907 | 146.3755 | 144.5689 | 131.4543 | 139.0489 | 9.7497
2004-03-27 | 111.0553 | 108.9321 | 106.6437 | 124.664 | 109.6093 | 114.1421 | 104.6267 | 109.5888 | 126.6265 | 103.6377 | 111.9526 | 7.8436
2004-03-28 | 153.6591 | 126.5233 | 138.965 | 186.1638 | 168.7139 | 142.5223 | 139.6632 | 179.2634 | 173.5708 | 161.9387 | 157.0983 | 19.8822
2004-03-29 | 109.4016 | 86.1261 | 108.8462 | 115.8245 | 112.3245 | 111.0635 | 104.558 | 130.2501 | 130.0538 | 118.2682 | 112.6716 | 12.697
2004-03-30 | 158.3181 | 141.5194 | 169.3447 | 174.7297 | 181.2885 | 186.6457 | 173.1918 | 201.8912 | 194.2819 | 185.8357 | 176.7047 | 17.6163
2004-03-31 | 160.3314 | 164.428 | 185.1758 | 174.6139 | 210.1972 | 201.6166 | 188.2562 | 216.1346 | 194.8441 | 183.7847 | 187.9383 | 18.3868
2004-04-01 | 146.1838 | 162.1026 | 178.412 | 150.8285 | 196.8551 | 195.4783 | 189.0324 | 200.991 | 204.3119 | 167.5694 | 179.1765 | 21.349
2004-04-02 | 139.4958 | 170.175 | 163.8899 | 134.7615 | 175.4722 | 159.2279 | 180.8645 | 165.0489 | 173.0515 | 170.0846 | 163.2072 | 15.0778
2004-04-03 | 83.3233 | 109.9295 | 101.7821 | 98.2204 | 112.8627 | 100.9375 | 115.0535 | 102.4873 | 108.4393 | 105.8637 | 103.8899 | 9.0459
2004-04-04 | 96.7138 | 123.8875 | 126.3368 | 116.3023 | 125.0989 | 119.6389 | 124.7145 | 112.1314 | 129.816 | 154.8495 | 122.949 | 14.702
2004-04-05 | 102.3315 | 138.1973 | 122.9517 | 117.8908 | 110.0664 | 114.0417 | 142.0935 | 104.7081 | 142.6806 | 147.8786 | 124.284 | 17.0643
2004-04-06 | 112.9261 | 171.4401 | 145.1049 | 144.9595 | 128.4236 | 137.4331 | 136.47 | 146.5262 | 127.1853 | 169.9701 | 142.0439 | 18.2222
2004-04-07 | 86.5377 | 117.0164 | 91.4391 | 101.1403 | 103.6494 | 91.4601 | 102.5317 | 107.1028 | 97.3636 | 120.906 | 101.9147 | 11.0345
2004-04-08 | 116.7763 | 129.4439 | 121.1241 | 129.0692 | 130.8859 | 111.3039 | 128.7067 | 129.5052 | 116.4378 | 144.9946 | 125.8248 | 9.6696
2004-04-09 | 148.7561 | 159.8664 | 152.5045 | 169.807 | 168.4939 | 157.1774 | 180.9993 | 167.1064 | 159.9708 | 190.7707 | 165.5452 | 12.8657
2004-04-10 | 137.5139 | 134.5638 | 135.261 | 161.7966 | 163.3926 | 164.3298 | 160.0704 | 160.7326 | 130.4127 | 185.5402 | 153.3614 | 17.9061
2004-04-11 | 133.3455 | 126.009 | 116.9414 | 139.2512 | 143.3018 | 161.0057 | 137.7503 | 141.812 | 117.1473 | 157.8971 | 137.4461 | 14.9447
2004-04-12 | 135.5578 | 127.2034 | 119.2858 | 158.4597 | 150.34 | 160.2093 | 134.8872 | 142.4458 | 141.5931 | 154.196 | 142.4178 | 13.5252
2004-04-13 | 145.4921 | 143.738 | 135.9277 | 157.3902 | 160.4008 | 178.8356 | 142.11 | 175.4469 | 172.3988 | 180.6317 | 159.2372 | 16.8272
2004-04-14 | 208.1597 | 193.0556 | 202.8127 | 200.6862 | 211.7163 | 229.7447 | 185.7622 | 203.9176 | 212.1674 | 249.7543 | 209.7777 | 18.3508
2004-04-15 | 178.2327 | 137.7653 | 156.9281 | 176.3883 | 162.962 | 186.4678 | 145.492 | 179.3499 | 191.4021 | 180.6382 | 169.5626 | 17.9401
2004-04-16 | 192.3658 | 140.5992 | 143.9637 | 180.9382 | 169.224 | 190.8661 | 151.9505 | 185.2558 | 193.5486 | 209.938 | 175.865 | 23.4812
2004-04-17 | 199.4927 | 144.6096 | 156.4736 | 173.4752 | 181.7663 | 202.5965 | 146.7699 | 185.0165 | 191.8697 | 182.8094 | 176.4879 | 20.8089
2004-04-18 | 94.9775 | 86.9973 | 85.2211 | 116.7989 | 101.0718 | 105.253 | 94.9969 | 101.0857 | 100.2559 | 103.3076 | 98.9966 | 9.1336
2004-04-19 | 93.8682 | 77.3626 | 83.7239 | 108.9932 | 92.676 | 83.9439 | 80.9433 | 81.9095 | 85.5998 | 81.0517 | 87.0072 | 9.2855
2004-04-20 | 205.5038 | 171.1902 | 178.9913 | 224.1142 | 207.4292 | 188.493 | 185.3884 | 172.1323 | 192.849 | 157.9699 | 188.4061 | 19.8168
2004-04-21 | 194.4833 | 151.3883 | 161.0806 | 179.3861 | 181.1295 | 165.6703 | 166.8414 | 163.1127 | 146.5288 | 148.0799 | 165.7701 | 15.5133
2004-04-22 | 183.4381 | 135.013 | 170.3447 | 145.8137 | 165.5832 | 181.9006 | 164.3007 | 148.0651 | 147.3174 | 152.7853 | 159.4562 | 16.2058
2004-04-23 | 201.4727 | 155.9315 | 199.2255 | 179.8432 | 170.0731 | 192.0243 | 182.4181 | 162.3386 | 177.61 | 175.269 | 179.6206 | 14.8981
2004-04-24 | 152.6706 | 128.1696 | 141.328 | 157.4089 | 127.8743 | 161.2182 | 153.5053 | 140.7353 | 142.5218 | 161.4344 | 146.6867 | 12.4909
2004-04-25 | 187.1028 | 157.7202 | 159.636 | 191.5401 | 168.1528 | 194.8048 | 191.1524 | 176.9863 | 192.4062 | 173.7768 | 179.3279 | 14.0468
2004-04-26 | 197.4019 | 180.5313 | 159.0156 | 181.5887 | 195.3776 | 186.8763 | 223.3772 | 176.6732 | 198.7804 | 191.6277 | 189.125 | 16.9235
2004-04-27 | 160.3102 | 145.8401 | 155.9712 | 143.7582 | 139.3832 | 150.4757 | 156.7216 | 151.4708 | 148.7942 | 140.1081 | 149.2833 | 7.0921
2004-04-28 | 142.1931 | 156.4829 | 146.8872 | 142.5124 | 148.5427 | 144.644 | 147.5493 | 167.3356 | 146.8068 | 140.5437 | 148.3498 | 8.017
2004-04-29 | 98.3074 | 104.4348 | 113.6419 | 103.533 | 106.9975 | 122.1175 | 101.9916 | 112.2726 | 102.2158 | 96.794 | 106.2306 | 7.7519
2004-04-30 | 154.0163 | 124.0667 | 141.8093 | 158.5501 | 150.9777 | 145.6421 | 137.6735 | 129.0799 | 135.1382 | 127.7913 | 140.4745 | 11.7622
2004-05-01 | 131.4664 | 129.3996 | 120.1262 | 148.4348 | 158.2476 | 123.1153 | 131.9698 | 109.7538 | 120.4804 | 119.3639 | 129.2358 | 14.5177
2004-05-02 | 164.6149 | 170.2194 | 157.4406 | 189.9518 | 198.6396 | 136.1229 | 160.5445 | 141.5524 | 170.6004 | 142.9226 | 163.2609 | 20.3601
2004-05-03 | 70.2903 | 71.5875 | 70.8908 | 82.4867 | 81.2757 | 61.7215 | 74.6203 | 73.2501 | 84.7573 | 72.9925 | 74.3873 | 6.8407
2004-05-04 | 130.5053 | 131.639 | 135.7277 | 146.7942 | 148.7353 | 121.8757 | 131.1354 | 132.4148 | 157.5497 | 142.6845 | 137.9062 | 10.7328
2004-05-05 | 117.8341 | 134.8526 | 135.2983 | 128.0673 | 126.34 | 109.3999 | 122.2685 | 114.86 | 149.0226 | 133.4091 | 127.1352 | 11.6501
2004-05-06 | 70.006 | 88.2133 | 74.921 | 78.2385 | 87.2925 | 69.4998 | 72.7531 | 77.2719 | 77.9538 | 76.3305 | 77.248 | 6.3382
2004-05-07 | 131.5511 | 148.19 | 117.1481 | 131.9986 | 132.3793 | 124.8153 | 141.5861 | 132.102 | 132.6827 | 128.9739 | 132.1427 | 8.4062
2004-05-08 | 95.9941 | 118.3011 | 85.4152 | 95.3777 | 104.5742 | 90.2368 | 112.4046 | 107.0989 | 117.7533 | 106.5284 | 103.3684 | 11.3034
2004-05-09 | 125.6389 | 126.0872 | 92.9777 | 125.3096 | 126.1101 | 112.1702 | 142.9485 | 125.2437 | 134.8592 | 118.8197 | 123.0165 | 13.38
2004-05-10 | 126.1852 | 118.9807 | 94.509 | 101.274 | 115.8284 | 102.2204 | 133.6556 | 103.4222 | 128.5215 | 119.0051 | 114.3602 | 13.292
2004-05-11 | 158.8558 | 138.0451 | 120.2384 | 121.4885 | 134.1116 | 134.4619 | 173.9365 | 112.9428 | 134.035 | 137.6828 | 136.5798 | 18.1526
2004-05-12 | 176.475 | 162.2788 | 132.4975 | 151.293 | 171.0349 | 135.7815 | 198.3786 | 129.5079 | 161.1408 | 153.0479 | 157.1436 | 21.5712
2004-05-13 | 219.9606 | 184.6264 | 130.4647 | 170.9988 | 177.7736 | 152.2984 | 171.0705 | 143.5237 | 155.9595 | 156.4642 | 166.314 | 24.932
2004-05-14 | 207.3462 | 173.1826 | 133.2585 | 166.7529 | 163.8816 | 140.4593 | 169.8781 | 146.9843 | 148.2579 | 153.1665 | 160.3168 | 21.144
2004-05-15 | 185.3026 | 149.2757 | 127.0003 | 148.158 | 173.7855 | 138.2687 | 161.3284 | 162.4365 | 117.5195 | 132.1676 | 149.5243 | 21.4379
2004-05-16 | 149.9238 | 125.3508 | 120.6645 | 135.9715 | 151.3033 | 133.715 | 151.4309 | 145.251 | 115.5472 | 117.6603 | 134.6818 | 14.3095
2004-05-17 | 116.9237 | 116.825 | 98.5189 | 112.2666 | 124.879 | 109.1971 | 106.5202 | 114.3008 | 104.5611 | 94.9953 | 109.8988 | 9.0598
2004-05-18 | 119.0837 | 111.5048 | 97.1094 | 116.858 | 102.3419 | 118.1629 | 90.759 | 98.7099 | 106.3042 | 94.8056 | 105.5639 | 10.3746
2004-05-19 | 81.4982 | 71.1267 | 60.0594 | 76.0227 | 59.1769 | 69.2652 | 59.2386 | 67.4975 | 64.7484 | 53.9327 | 66.2566 | 8.524
2004-05-20 | 177.4252 | 141.6198 | 124.5117 | 162.4807 | 134.2398 | 128.523 | 112.6492 | 155.1202 | 143.5173 | 127.6845 | 140.7771 | 19.5736
2004-05-21 | 181.1198 | 149.0723 | 116.8385 | 161.768 | 144.0037 | 158.7392 | 131.0163 | 148.9808 | 158.0503 | 151.7833 | 150.1372 | 17.477
2004-05-22 | 224.0524 | 199.2899 | 179.6664 | 209.7616 | 243.31 | 228.2554 | 197.4377 | 211.8494 | 210.7938 | 204.2846 | 210.8701 | 17.833
2004-05-23 | 83.9535 | 76.7951 | 69.9137 | 70.0301 | 81.6811 | 82.6167 | 85.2895 | 79.9065 | 83.2245 | 76.0392 | 78.945 | 5.5742
2004-05-24 | 151.1695 | 142.7033 | 143.4899 | 142.395 | 170.0518 | 190.7104 | 171.5466 | 150.569 | 160.2632 | 165.4113 | 158.831 | 15.7825
2004-05-25 | 159.8657 | 166.4273 | 196.4872 | 179.2269 | 189.6922 | 189.5711 | 204.104 | 156.1052 | 168.4231 | 188.1259 | 179.8028 | 16.3272
2004-05-26 | 140.1173 | 135.3205 | 161.0008 | 143.9666 | 164.9635 | 153.5198 | 170.3329 | 136.8 | 135.8729 | 151.0962 | 149.299 | 12.8686
2004-05-27 | 163.6452 | 121.9158 | 171.8141 | 167.3637 | 186.7016 | 154.7658 | 181.7507 | 161.4552 | 156.6572 | 177.1362 | 164.3205 | 18.2307
2004-05-28 | 153.0645 | 113.9229 | 153.8672 | 137.7336 | 157.063 | 136.2803 | 155.7419 | 132.9481 | 124.9397 | 165.74 | 143.1301 | 16.4723
2004-05-29 | 105.6247 | 77.7471 | 118.9782 | 90.4483 | 98.4507 | 84.4484 | 102.7706 | 92.2276 | 76.3119 | 103.5213 | 95.0529 | 13.4138
2004-05-30 | 186.3679 | 142.6271 | 198.5699 | 177.9908 | 166.7173 | 153.6904 | 148.4355 | 189.0234 | 146.9009 | 169.3991 | 167.9722 | 19.7027
2004-05-31 | 139.4568 | 124.0834 | 133.4434 | 153.0317 | 127.8182 | 130.2933 | 138.2295 | 163.4427 | 129.8222 | 144.6404 | 138.4262 | 12.3023
2004-06-01 | 180.7322 | 190.3774 | 182.0924 | 190.1188 | 175.8378 | 172.4267 | 196.2089 | 210.8825 | 169.7726 | 178.5162 | 184.6965 | 12.4381
2004-06-02 | 135.4875 | 159.9185 | 142.4467 | 147.3247 | 121.1097 | 123.6058 | 169.9852 | 161.7202 | 145.2865 | 139.0638 | 144.5949 | 15.9546
2004-06-03 | 107.7799 | 143.0322 | 112.2726 | 141.1126 | 110.2921 | 122.653 | 146.6842 | 147.2022 | 136.7709 | 121.3476 | 128.9147 | 15.7301
2004-06-04 | 76.3672 | 91.4817 | 84.1396 | 93.1191 | 78.5201 | 77.6604 | 89.01 | 80.1231 | 75.6884 | 73.194 | 81.9304 | 7.0772
2004-06-05 | 130.4491 | 166.2407 | 163.7614 | 165.545 | 149.4685 | 167.3252 | 141.3146 | 141.2991 | 112.8375 | 121.7814 | 146.0023 | 19.8498
2004-06-06 | 149.4851 | 171.9232 | 154.3843 | 163.8531 | 137.6939 | 160.9948 | 135.8394 | 143.0365 | 134.3744 | 150.0803 | 150.1665 | 12.7246
2004-06-07 | 157.0541 | 163.2777 | 139.1896 | 143.0953 | 142.8152 | 145.447 | 130.0622 | 148.3893 | 138.201 | 132.5311 | 144.0062 | 10.2642
2004-06-08 | 159.4699 | 180.2023 | 154.9332 | 156.0019 | 143.7477 | 159.14 | 148.2046 | 137.0597 | 158.1294 | 148.5021 | 154.5391 | 11.6324
2004-06-09 | 144.5487 | 126.9408 | 127.4906 | 150.8961 | 125.4347 | 126.199 | 135.2125 | 149.07 | 129.6851 | 115.3208 | 133.0798 | 11.5989
2004-06-10 | 121.3319 | 134.829 | 115.3762 | 122.8434 | 121.652 | 125.7445 | 117.0062 | 125.8953 | 119.3947 | 121.5282 | 122.5601 | 5.4543
2004-06-11 | 105.1263 | 144.6545 | 110.0375 | 121.3938 | 112.0775 | 114.5899 | 106.5352 | 138.0765 | 127.7958 | 120.5424 | 120.083 | 13.2973
2004-06-12 | 121.5766 | 153.0363 | 120.9171 | 149.7955 | 139.5553 | 120.2004 | 115.9843 | 153.5796 | 140.0542 | 147.6662 | 136.2365 | 15.0554
2004-06-13 | 71.3614 | 78.3798 | 66.5055 | 83.5768 | 82.7871 | 77.4625 | 70.8031 | 88.9292 | 78.4319 | 79.8605 | 77.8098 | 6.7096
2004-06-14 | 98.9414 | 118.8735 | 103.0979 | 113.0081 | 117.0922 | 109.7836 | 90.8248 | 121.1235 | 110.6967 | 131.047 | 111.4489 | 11.6522
2004-06-15 | 139.5959 | 131.1844 | 135.9732 | 120.8196 | 147.3068 | 132.1895 | 115.6806 | 140.4045 | 144.1627 | 135.7217 | 134.3039 | 9.8835
2004-06-16 | 56.9665 | 63.184 | 61.9216 | 60.0284 | 70.2921 | 55.4878 | 62.4905 | 61.6043 | 65.6433 | 64.8104 | 62.2429 | 4.2528
2004-06-17 | 136.8551 | 130.6438 | 140.8051 | 131.0187 | 163.3802 | 140.1253 | 134.1558 | 144.9449 | 135.494 | 122.2319 | 137.9655 | 10.9474
2004-06-18 | 119.7622 | 145.9166 | 137.1946 | 111.6114 | 138.8772 | 121.4417 | 147.5186 | 131.9207 | 144.1867 | 114.9545 | 131.3384 | 13.4181
2004-06-19 | 108.8918 | 105.717 | 112.2526 | 90.7451 | 104.5654 | 91.1081 | 112.2903 | 113.5391 | 113.5754 | 98.6735 | 105.1358 | 8.8448
2004-06-20 | 140.6916 | 135.5679 | 159.1826 | 123.043 | 131.1996 | 124.8163 | 138.4975 | 146.0255 | 134.8171 | 128.551 | 136.2392 | 10.7429
2004-06-21 | 148.6851 | 121.1727 | 143.6198 | 117.6922 | 142.5545 | 131.0508 | 148.1532 | 144.3296 | 134.1884 | 131.2125 | 136.2659 | 10.9749
2004-06-22 | 65.0737 | 60.1491 | 72.2564 | 53.5386 | 61.665 | 62.649 | 69.2127 | 65.7675 | 67.0618 | 65.6598 | 64.3033 | 5.1895
2004-06-23 | 138.7644 | 134.5578 | 156.4264 | 133.0612 | 147.144 | 149.7034 | 135.5778 | 150.489 | 143.1513 | 142.0586 | 143.0934 | 7.7629
2004-06-24 | 113.946 | 113.2013 | 107.0505 | 103.0236 | 114.1248 | 109.924 | 106.817 | 116.3151 | 96.8233 | 120.206 | 110.1432 | 6.8945
2004-06-25 | 128.129 | 109.0286 | 126.8944 | 98.5702 | 111.5744 | 97.1741 | 108.5168 | 110.5696 | 103.8942 | 121.2653 | 111.5617 | 10.8268
2004-06-26 | 164.5252 | 154.0192 | 187.2271 | 129.3125 | 144.9391 | 127.8592 | 138.8922 | 133.4257 | 139.203 | 139.0551 | 145.8458 | 18.3142
2004-06-27 | 144.7022 | 136.9258 | 166.4014 | 147.5718 | 141.8389 | 132.0038 | 137.7348 | 135.6677 | 138.0102 | 141.1355 | 142.1992 | 9.6265
2004-06-28 | 79.8312 | 73.4721 | 88.7014 | 86.5731 | 79.3014 | 74.0059 | 77.6917 | 76.3877 | 69.9511 | 76.258 | 78.2174 | 5.7693
2004-06-29 | 178.4854 | 138.9815 | 156.2184 | 157.6269 | 157.5582 | 140.5162 | 138.2145 | 146.7249 | 132.6832 | 123.1494 | 147.0159 | 15.8399
2004-06-30 | 156.1979 | 134.8395 | 138.1546 | 150.6717 | 174.4386 | 155.7986 | 134.7054 | 134.2753 | 129.8874 | 133.3001 | 144.2269 | 14.4191
2004-07-01 | 136.2434 | 113.6845 | 103.8809 | 120.72 | 134.214 | 137.9343 | 105.9439 | 116.849 | 108.5218 | 102.1533 | 118.0145 | 13.7683
2004-07-02 | 208.922 | 204.3219 | 166.2617 | 178.2968 | 208.1642 | 203.9166 | 206.1084 | 184.5399 | 191.8979 | 181.4926 | 193.3922 | 15.046
2004-07-03 | 138.5097 | 139.4096 | 135.0663 | 108.1484 | 120.9374 | 123.863 | 148.2257 | 119.9691 | 145.7978 | 129.3809 | 130.9308 | 12.7279
2004-07-04 | 178.2242 | 179.5686 | 167.0689 | 134.3774 | 140.2296 | 173.3407 | 166.5145 | 148.0089 | 179.8588 | 162.7588 | 162.995 | 16.6296
2004-07-05 | 146.5945 | 134.3483 | 136.6827 | 104.49 | 114.1343 | 150.7963 | 148.348 | 124.0797 | 148.3839 | 141.407 | 134.9265 | 15.885
2004-07-06 | 60.8348 | 62.1527 | 57.7431 | 51.6908 | 56.6517 | 72.845 | 66.7072 | 54.6425 | 60.5645 | 66.6733 | 61.0506 | 6.3524
2004-07-07 | 161.5613 | 194.9119 | 167.294 | 146.8491 | 158.3216 | 188.1232 | 189.628 | 151.9732 | 157.1396 | 184.9994 | 170.0801 | 17.6398
2004-07-08 | 126.613 | 119.3363 | 108.5892 | 113.7606 | 119.7522 | 129.7558 | 130.2852 | 120.5983 | 121.3038 | 121.1588 | 121.1153 | 6.7106
2004-07-09 | 208.59 | 190.3314 | 162.8007 | 183.428 | 174.8626 | 171.648 | 190.7202 | 184.0696 | 179.5492 | 187.1015 | 183.3101 | 12.4739
2004-07-10 | 129.9932 | 114.8586 | 90.0461 | 112.0323 | 106.5441 | 102.8554 | 107.4994 | 113.2087 | 92.6068 | 117.5943 | 108.7239 | 11.7807
2004-07-11 | 159.5335 | 142.7552 | 118.9551 | 118.2595 | 129.8636 | 113.7386 | 114.7052 | 127.3565 | 114.4253 | 129.5264 | 126.9119 | 14.7104
2004-07-12 | 186.3722 | 179.8632 | 133.5809 | 155.3061 | 155.3018 | 137.7633 | 128.2004 | 149.8419 | 157.3554 | 143.6926 | 152.7278 | 18.8121
2004-07-13 | 98.0507 | 98.4933 | 72.9934 | 82.4203 | 91.0228 | 86.6721 | 73.7182 | 93.1364 | 82.4936 | 90.6643 | 86.9665 | 9.0397
2004-07-14 | 150.7572 | 141.6071 | 96.1955 | 127.5404 | 125.9237 | 124.177 | 107.0856 | 128.2983 | 107.175 | 125.3652 | 123.4125 | 16.3346
2004-07-15 | 137.0985 | 118.3272 | 89.2744 | 126.4725 | 105.1941 | 120.6514 | 94.8707 | 119.2285 | 113.5636 | 121.9305 | 114.6611 | 14.5027
2004-07-16 | 145.286 | 136.7409 | 111.6937 | 155.0949 | 134.691 | 141.4156 | 125.5498 | 148.9465 | 149.809 | 138.0281 | 138.7256 | 12.7827
2004-07-17 | 151.4673 | 142.0766 | 145.4675 | 168.5569 | 159.279 | 166.4063 | 149.8172 | 163.7087 | 179.1019 | 163.1757 | 158.9057 | 11.5493
2004-07-18 | 168.0987 | 172.5717 | 155.2869 | 182.1313 | 175.3884 | 157.832 | 154.3836 | 168.2993 | 171.9321 | 167.7764 | 167.37 | 9.0507
2004-07-19 | 179.0499 | 190.7293 | 166.5855 | 171.9065 | 199.9924 | 161.6972 | 167.0851 | 171.6033 | 180.325 | 173.208 | 176.2182 | 11.7221
2004-07-20 | 106.7664 | 104.7253 | 103.9011 | 91.692 | 113.5443 | 102.8787 | 103.5495 | 104.6079 | 110.5948 | 108.2239 | 105.0484 | 5.8017
2004-07-21 | 234.9264 | 218.8847 | 206.8525 | 202.2426 | 224.3606 | 239.267 | 202.2195 | 203.0797 | 237.6349 | 207.5763 | 217.7044 | 15.3389
2004-07-22 | 198.1163 | 194.0145 | 203.9069 | 185.5224 | 178.0547 | 196.5203 | 140.7935 | 166.1378 | 187.3719 | 151.9582 | 180.2397 | 21.01
2004-07-23 | 173.2538 | 166.6741 | 154.1223 | 137.8089 | 149.8613 | 156.8399 | 135.1163 | 135.7472 | 183.0678 | 137.7581 | 153.025 | 17.0219
2004-07-24 | 111.6027 | 116.6917 | 121.5738 | 109.2617 | 114.5994 | 133.0198 | 106.7687 | 103.6838 | 138.9874 | 104.6768 | 116.0866 | 11.9322
2004-07-25 | 161.3696 | 130.7143 | 178.4887 | 161.1125 | 162.9008 | 176.4282 | 156.6329 | 153.3527 | 186.4957 | 154.6192 | 162.2115 | 15.7003
2004-07-26 | 141.1735 | 119.2398 | 137.9239 | 128.4288 | 128.4481 | 135.0904 | 133.1943 | 140.6051 | 147.0461 | 132.671 | 134.3821 | 7.9061
2004-07-27 | 137.6665 | 128.0373 | 152.8356 | 140.2444 | 133.5324 | 148.9356 | 132.9641 | 161.7935 | 160.6044 | 154.2949 | 145.0909 | 12.1528
2004-07-28 | 143.0587 | 148.9646 | 155.6215 | 158.6667 | 137.5222 | 162.6695 | 139.3009 | 146.0589 | 171.6656 | 173.128 | 153.6657 | 12.7894
2004-07-29 | 164.7062 | 192.5519 | 189.1754 | 189.5015 | 175.2664 | 174.8072 | 171.5029 | 177.916 | 183.4043 | 206.936 | 182.5768 | 12.3044
2004-07-30 | 90.5742 | 109.2338 | 100.3621 | 100.5667 | 94.166 | 95.1546 | 91.7164 | 111.8046 | 89.5064 | 110.8944 | 99.3979 | 8.5973
2004-07-31 | 169.1432 | 194.4584 | 160.1814 | 151.0484 | 149.3767 | 137.8118 | 140.0848 | 175.5953 | 141.6292 | 185.1453 | 160.4474 | 19.8995
2004-08-01 | 176.1677 | 183.6293 | 135.147 | 140.5507 | 146.5511 | 129.2999 | 136.9356 | 152.8255 | 131.6152 | 156.2722 | 148.8994 | 18.5887
2004-08-02 | 134.0612 | 165.7415 | 134.8269 | 117.9103 | 138.617 | 113.1543 | 124.0587 | 140.8895 | 117.2444 | 124.9999 | 131.1504 | 15.4553
2004-08-03 | 139.9067 | 172.4918 | 141.0672 | 120.1712 | 133.144 | 119.3892 | 124.2017 | 139.2202 | 118.8376 | 133.8775 | 134.2307 | 16.0711
2004-08-04 | 133.1305 | 164.4644 | 114.8646 | 110.6441 | 114.3575 | 99.5423 | 126.4273 | 138.563 | 113.9104 | 109.8153 | 122.5719 | 18.7803
2004-08-05 | 191.1545 | 214.9567 | 162.7275 | 163.0316 | 178.8407 | 152.7885 | 186.2876 | 188.8924 | 150.5966 | 148.411 | 173.7687 | 21.7746
2004-08-06 | 178.1375 | 171.4231 | 138.2802 | 145.5703 | 165.431 | 157.5361 | 174.7953 | 176.8283 | 159.7387 | 128.7093 | 159.645 | 17.1756
2004-08-07 | 134.8438 | 153.3618 | 116.6942 | 114.6588 | 123.6591 | 133.8808 | 125.6498 | 125.4138 | 110.7675 | 113.7441 | 125.2674 | 12.854
2004-08-08 | 115.1552 | 112.2062 | 92.1131 | 88.7823 | 103.3204 | 112.6751 | 95.9868 | 104.1685 | 90.9234 | 97.9123 | 101.3243 | 9.6671
2004-08-09 | 124.5199 | 123.3864 | 98.4688 | 89.7567 | 104.6971 | 113.5571 | 107.5324 | 106.887 | 90.6891 | 108.9634 | 106.8458 | 11.8501
2004-08-10 | 181.2726 | 186.7953 | 156.2172 | 135.2873 | 178.1618 | 218.81 | 159.1009 | 177.3098 | 161.1473 | 178.6591 | 173.2761 | 22.2894
2004-08-11 | 141.2668 | 146.0093 | 117.5848 | 116.3574 | 133.3734 | 144.2121 | 110.3475 | 140.4565 | 137.3828 | 127.9066 | 131.4897 | 12.7763
2004-08-12 | 142.0873 | 114.5742 | 124.0254 | 122.7589 | 161.4457 | 128.3989 | 108.9274 | 137.1903 | 138.5976 | 122.3411 | 130.0347 | 15.2458
2004-08-13 | 107.0825 | 87.4565 | 102.6515 | 89.2351 | 113.4005 | 97.6596 | 86.8021 | 100.9078 | 96.5755 | 96.8848 | 97.8656 | 8.6046
2004-08-14 | 178.4823 | 141.8742 | 169.7886 | 152.1312 | 183.2259 | 163.7408 | 141.1393 | 142.9897 | 155.7297 | 161.291 | 159.0393 | 15.0446
2004-08-15 | 196.2629 | 170.4389 | 167.3726 | 160.9376 | 193.7337 | 190.8751 | 170.543 | 164.4805 | 171.5337 | 166.595 | 175.2773 | 13.0989
2004-08-16 | 148.8058 | 143.4704 | 129.4858 | 124.8965 | 150.1126 | 121.475 | 135.267 | 126.3413 | 121.5102 | 137.6317 | 133.8996 | 10.8422
2004-08-17 | 175.533 | 156.8786 | 160.7595 | 148.2188 | 172.6547 | 140.9285 | 163.022 | 155.3503 | 162.0971 | 177.9614 | 161.3404 | 11.8042
2004-08-18 | 104.5685 | 117.0331 | 107.7655 | 105.1885 | 126.3686 | 109.4053 | 112.2427 | 109.2169 | 134.9198 | 129.255 | 115.5964 | 10.8505
2004-08-19 | 124.5351 | 147.9332 | 113.6284 | 131.7115 | 142.0316 | 121.3307 | 139.5231 | 141.1934 | 164.2066 | 130.6329 | 135.6727 | 14.5565
2004-08-20 | 96.0873 | 134.4285 | 86.2231 | 101.8497 | 114.5441 | 98.056 | 118.8948 | 114.317 | 112.1284 | 109.8735 | 108.6402 | 13.6186
2004-08-21 | 157.6504 | 228.2897 | 177.0427 | 174.4474 | 183.8486 | 178.5648 | 195.0099 | 188.9991 | 221.7247 | 187.4176 | 189.2995 | 21.4095
2004-08-22 | 196.9348 | 222.9199 | 177.0768 | 201.2223 | 187.0142 | 200.7786 | 212.1165 | 212.0583 | 215.9432 | 224.2963 | 205.0361 | 15.3261
2004-08-23 | 162.055 | 155.6896 | 145.6087 | 159.3992 | 131.8072 | 168.4981 | 161.6627 | 182.4355 | 161.9207 | 169.6675 | 159.8744 | 13.7454
2004-08-24 | 57.3101 | 63.6366 | 52.6957 | 54.4225 | 51.0147 | 64.6298 | 52.59 | 59.6195 | 54.4282 | 64.1645 | 57.4512 | 5.2235
2004-08-25 | 141.3358 | 166.9056 | 137.24 | 144.3831 | 129.4989 | 167.4672 | 123.008 | 148.8184 | 143.5599 | 176.8144 | 147.9031 | 17.4073
2004-08-26 | 211.8083 | 232.6103 | 198.5623 | 225.9589 | 228.1707 | 213.9253 | 204.647 | 204.8304 | 181.0835 | 257.0508 | 215.8647 | 21.1002
2004-08-27 | 146.4415 | 129.7647 | 137.9614 | 153.9304 | 138.9593 | 143.2605 | 141.0136 | 136.794 | 114.0416 | 150.2281 | 139.2395 | 11.2554
2004-08-28 | 134.17 | 122.368 | 136.8591 | 134.0858 | 149.9744 | 151.4181 | 142.66 | 157.4769 | 129.8954 | 149.9786 | 140.8886 | 11.1847
2004-08-29 | 136.5608 | 133.9877 | 132.4658 | 124.6681 | 160.2586 | 153.57 | 153.1401 | 166.2794 | 160.7046 | 139.4293 | 146.1064 | 14.3517
2004-08-30 | 179.8648 | 171.086 | 166.0964 | 170.3374 | 185.7975 | 201.2381 | 172.989 | 189.6753 | 161.7329 | 164.8026 | 176.362 | 12.587
2004-08-31 | 164.0905 | 158.3255 | 162.6654 | 177.6911 | 182.8707 | 207.315 | 195.39 | 204.7017 | 188.6065 | 192.5775 | 183.4234 | 17.4647
2004-09-01 | 126.9828 | 130.1002 | 131.1112 | 115.2139 | 136.2371 | 148.8246 | 147.7106 | 162.5521 | 128.9458 | 143.1105 | 137.0789 | 13.6114
2004-09-02 | 71.9232 | 67.4391 | 72.242 | 65.7624 | 84.4826 | 78.0124 | 79.9441 | 78.4852 | 72.5343 | 79.8402 | 75.0665 | 6.0058
2004-09-03 | 132.1493 | 140.4882 | 128.0048 | 121.4436 | 175.8038 | 163.3115 | 121.868 | 132.0695 | 122.6151 | 161.5116 | 139.9265 | 19.8103
2004-09-04 | 46.8335 | 51.4263 | 49.2424 | 44.7442 | 54.2739 | 52.2469 | 41.4137 | 51.8587 | 49.4788 | 61.7482 | 50.3267 | 5.5575
2004-09-05 | 136.9575 | 140.0828 | 136.4372 | 138.7293 | 150.5166 | 146.3599 | 140.6904 | 131.1049 | 146.8256 | 152.3994 | 142.0104 | 6.7834
2004-09-06 | 120.4367 | 114.4634 | 102.1067 | 99.126 | 107.4108 | 107.2095 | 120.6546 | 102.3401 | 111.173 | 114.0245 | 109.8945 | 7.5538
2004-09-07 | 161.8016 | 163.8809 | 160.3429 | 154.4702 | 148.9405 | 138.7654 | 149.8301 | 155.6102 | 165.4934 | 154.9741 | 155.4109 | 8.095
2004-09-08 | 161.4932 | 175.4208 | 146.6123 | 156.262 | 168.6032 | 151.3429 | 129.9593 | 157.4782 | 168.0283 | 150.8567 | 156.6057 | 13.0121
2004-09-09 | 164.6864 | 152.2074 | 138.312 | 127.3147 | 139.3224 | 141.4267 | 134.6357 | 139.3853 | 135.434 | 146.7771 | 141.9502 | 10.4488
2004-09-10 | 146.475 | 145.6036 | 144.2822 | 124.3565 | 120.8157 | 139.348 | 131.5412 | 149.546 | 136.0372 | 147.5609 | 138.5566 | 10.1081
2004-09-11 | 130.7219 | 112.0484 | 123.5015 | 106.0821 | 101.8085 | 106.0339 | 101.1653 | 123.67 | 104.2186 | 103.0891 | 111.2339 | 10.7752
2004-09-12 | 135.8172 | 124.1898 | 152.4126 | 117.6311 | 117.1028 | 122.076 | 103.8962 | 152.8776 | 109.7445 | 124.6178 | 126.0366 | 16.4621
2004-09-13 | 170.6146 | 159.2957 | 155.554 | 139.5732 | 131.4075 | 136.8439 | 113.9678 | 150.6592 | 134.2023 | 136.9192 | 142.9037 | 16.2807
2004-09-14 | 247.4936 | 215.6925 | 206.6728 | 195.4466 | 186.1175 | 208.0473 | 194.1304 | 207.0855 | 218.0916 | 207.5193 | 208.6297 | 16.8273
2004-09-15 | 146.2908 | 136.1376 | 133.7339 | 126.2185 | 118.5827 | 140.4276 | 122.9122 | 125.7385 | 130.2977 | 132.9116 | 131.3251 | 8.3652
2004-09-16 | 94.0425 | 84.3695 | 94.8939 | 82.8201 | 74.0723 | 77.1147 | 73.5929 | 93.2615 | 98.0562 | 93.2489 | 86.5472 | 9.3056
2004-09-17 | 172.9196 | 144.5781 | 171.9547 | 198.3973 | 157.6565 | 169.0241 | 144.8379 | 189.5364 | 181.8884 | 172.6551 | 170.3448 | 17.5763
2004-09-18 | 141.3436 | 125.8753 | 144.9642 | 140.8598 | 128.5431 | 163.9122 | 139.0389 | 145.6277 | 129.0815 | 144.9612 | 140.4208 | 11.0775
2004-09-19 | 154.2745 | 136.9985 | 178.9132 | 175.0236 | 149.493 | 181.4968 | 146.1557 | 137.7813 | 123.3422 | 156.6206 | 154.0099 | 19.4351
2004-09-20 | 144.0023 | 131.6006 | 161.089 | 147.1086 | 144.2382 | 170.6681 | 125.6071 | 123.2067 | 110.1171 | 144.3463 | 140.1984 | 18.077
2004-09-21 | 102.2228 | 88.2251 | 120.8086 | 116.2205 | 103.5394 | 128.517 | 90.7128 | 106.1769 | 89.241 | 101.4061 | 104.707 | 13.687
2004-09-22 | 119.0374 | 111.7199 | 152.4574 | 140.6497 | 120.2896 | 133.8752 | 110.5985 | 124.2401 | 126.489 | 112.197 | 125.1554 | 13.6852
2004-09-23 | 102.8311 | 93.3932 | 136.214 | 100.8908 | 84.0524 | 105.8056 | 97.3725 | 100.1213 | 108.6791 | 104.574 | 103.3934 | 13.4988
2004-09-24 | 198.2527 | 159.3637 | 225.0658 | 187.078 | 156.3399 | 183.332 | 173.6137 | 166.0605 | 201.5594 | 168.7732 | 181.9439 | 21.6002
2004-09-25 | 174.313 | 142.4499 | 218.4979 | 169.4362 | 152.5855 | 167.3963 | 183.8199 | 161.8533 | 207.9637 | 152.9191 | 173.1235 | 24.342
2004-09-26 | 116.0151 | 103.7661 | 134.7342 | 121.6602 | 111.2688 | 126.9386 | 128.6876 | 108.6775 | 144.6078 | 112.9357 | 120.9291 | 12.7982
2004-09-27 | 161.3033 | 152.1271 | 174.6319 | 164.024 | 150.4101 | 164.8571 | 143.3246 | 151.3911 | 198.8151 | 143.5649 | 160.4449 | 16.7877
2004-09-28 | 161.4996 | 143.1899 | 148.2808 | 142.9047 | 152.6995 | 128.798 | 138.5026 | 135.2698 | 168.9373 | 151.8296 | 147.1912 | 12.1151
2004-09-29 | 232.8807 | 185.221 | 176.6675 | 190.9816 | 202.4027 | 188.9757 | 190.2101 | 180.1164 | 207.9803 | 188.4951 | 194.3931 | 16.4164
2004-09-30 | 166.9563 | 157.0598 | 134.1921 | 162.8176 | 155.8164 | 157.4198 | 152.8334 | 166.1393 | 154.4002 | 159.6232 | 156.7258 | 9.2408
2004-10-01 | 136.6856 | 142.184 | 123.2643 | 128.3069 | 117.8391 | 140.4526 | 134.6711 | 152.091 | 128.2549 | 144.2305 | 134.798 | 10.4547
2004-10-02 | 151.3962 | 152.9668 | 155.4193 | 145.5074 | 141.2681 | 160.1531 | 157.3077 | 180.6454 | 136.7034 | 154.2412 | 153.5608 | 12.0193
2004-10-03 | 159.7884 | 164.7929 | 153.9959 | 169.5897 | 143.9855 | 149.7972 | 169.7179 | 162.1304 | 147.9241 | 155.8789 | 157.7601 | 8.9642
2004-10-04 | 159.4459 | 159.8736 | 154.8565 | 152.84 | 120.4868 | 126.7663 | 142.8723 | 133.2009 | 131.6406 | 140.9841 | 142.2967 | 14.0916
2004-10-05 | 152.5264 | 154.4327 | 152.8137 | 149.306 | 135.7145 | 134.695 | 150.1895 | 138.4606 | 157.2882 | 147.8665 | 147.3293 | 8.1123
2004-10-06 | 123.6112 | 152.0131 | 141.52 | 127.2514 | 138.697 | 118.195 | 148.5635 | 148.3122 | 140.294 | 139.9655 | 137.8423 | 11.3081
2004-10-07 | 76.127 | 104.7927 | 86.1965 | 70.7613 | 93.5927 | 75.1907 | 92.6137 | 98.9661 | 96.6643 | 86.7552 | 88.166 | 11.238
2004-10-08 | 128.378 | 154.8256 | 138.2491 | 127.5186 | 132.6207 | 131.3327 | 148.5515 | 166.5294 | 143.9222 | 138.9273 | 141.0855 | 12.583
2004-10-09 | 156.8492 | 166.9314 | 168.507 | 156.8715 | 153.9048 | 138.1365 | 159.4711 | 170.6541 | 151.2955 | 166.5304 | 158.9152 | 9.8642
2004-10-10 | 125.8044 | 137.1225 | 135.3356 | 112.8246 | 124.0197 | 118.8212 | 133.098 | 115.9311 | 135.2635 | 119.4939 | 125.7715 | 8.9401
2004-10-11 | 166.0749 | 160.0503 | 169.0422 | 148.2125 | 157.6271 | 133.998 | 161.1976 | 155.0685 | 174.6427 | 147.3857 | 157.3299 | 11.8666
2004-10-12 | 151.3566 | 141.4061 | 181.1593 | 182.6711 | 185.5878 | 143.7536 | 164.1134 | 139.1602 | 179.6597 | 155.3771 | 162.4245 | 18.5626
2004-10-13 | 130.2243 | 113.2657 | 123.8806 | 122.2535 | 126.9235 | 115.0967 | 138.5861 | 113.4499 | 129.34 | 114.2228 | 122.7243 | 8.6714
2004-10-14 | 125.5603 | 120.422 | 134.4426 | 117.5583 | 118.3732 | 115.2648 | 130.9066 | 121.7152 | 150.5102 | 124.1404 | 125.8894 | 10.5081
2004-10-15 | 84.1437 | 81.7684 | 77.6657 | 68.2174 | 73.0911 | 78.6345 | 83.294 | 72.134 | 90.9419 | 70.3985 | 78.0289 | 7.1489
2004-10-16 | 143.149 | 144.816 | 147.6355 | 145.3666 | 146.348 | 148.897 | 143.3681 | 157.3403 | 177.0056 | 126.0606 | 147.9987 | 12.8046
2004-10-17 | 143.7946 | 142.148 | 143.2433 | 144.3055 | 120.196 | 146.1137 | 137.6101 | 150.4843 | 185.8508 | 138.0865 | 145.1833 | 16.4336
2004-10-18 | 163.5203 | 171.0176 | 164.4125 | 156.666 | 139.5259 | 137.2159 | 164.803 | 169.9007 | 198.8287 | 141.3456 | 160.7236 | 18.4818
2004-10-19 | 163.5369 | 154.717 | 146.013 | 148.5272 | 118.6447 | 137.0512 | 150.8619 | 160.67 | 159.1029 | 153.6862 | 149.2811 | 13.2509
2004-10-20 | 145.4426 | 140.4721 | 148.7595 | 146.3248 | 130.0853 | 164.5928 | 154.9498 | 163.0673 | 157.8404 | 140.4443 | 149.1979 | 10.943
2004-10-21 | 137.531 | 146.3056 | 156.4987 | 133.9148 | 147.1383 | 144.4752 | 142.5311 | 142.818 | 140.2539 | 149.2584 | 144.0725 | 6.3277
2004-10-22 | 69.717 | 77.4744 | 75.18 | 75.4082 | 84.2304 | 81.7442 | 76.9726 | 72.9961 | 76.3083 | 85.1446 | 77.5176 | 4.877
2004-10-23 | 158.7649 | 178.2357 | 161.4116 | 154.8856 | 160.1536 | 161.402 | 157.9132 | 162.5049 | 167.1264 | 157.1653 | 161.9563 | 6.6281
2004-10-24 | 135.1578 | 125.4944 | 119.4559 | 121.5262 | 124.8532 | 138.7733 | 123.1691 | 135.9178 | 128.9922 | 127.2784 | 128.0618 | 6.548
2004-10-25 | 187.959 | 161.3755 | 165.0111 | 157.3865 | 152.2076 | 181.2435 | 157.3208 | 184.5772 | 161.7998 | 148.5757 | 165.7457 | 13.914
2004-10-26 | 115.7366 | 112.0769 | 104.2174 | 106.8884 | 113.7828 | 114.1916 | 103.9862 | 117.4754 | 109.5332 | 96.1613 | 109.405 | 6.6035
2004-10-27 | 86.1863 | 78.3808 | 75.1631 | 79.6457 | 68.1108 | 77.4787 | 77.3521 | 81.9754 | 69.7283 | 68.5139 | 76.2535 | 5.9639
2004-10-28 | 194.8567 | 152.0395 | 146.1569 | 174.4226 | 145.3212 | 171.8476 | 169.0197 | 160.2892 | 148.9382 | 129.9117 | 159.2803 | 18.6719
2004-10-29 | 107.8028 | 85.9285 | 108.6987 | 100.7875 | 93.9336 | 111.3432 | 120.564 | 113.7473 | 102.5171 | 86.7136 | 103.2036 | 11.512
2004-10-30 | 92.5851 | 84.304 | 89.6031 | 93.489 | 74.011 | 83.0199 | 100.7027 | 86.6184 | 86.7066 | 74.7797 | 86.5819 | 8.2157
2004-10-31 | 159.3091 | 141.8144 | 146.836 | 150.4179 | 143.1793 | 123.5859 | 148.1095 | 148.0976 | 134.6762 | 125.9468 | 142.1973 | 11.1546
2004-11-01 | 107.0607 | 109.2644 | 109.2904 | 102.3079 | 90.4956 | 95.2157 | 98.7912 | 111.4076 | 93.5509 | 83.5932 | 100.0978 | 9.3263
2004-11-02 | 84.9069 | 100.344 | 85.8913 | 84.0751 | 75.5706 | 80.7575 | 93.5226 | 102.2155 | 75.6527 | 75.1632 | 85.8099 | 9.9476
2004-11-03 | 223.5386 | 245.1331 | 201.6213 | 239.2256 | 215.8634 | 202.2875 | 234.402 | 215.9113 | 182.3645 | 194.3287 | 215.4676 | 20.4847
2004-11-04 | 98.8513 | 112.2672 | 101.4116 | 133.6577 | 104.3457 | 104.7263 | 119.9057 | 94.1325 | 81.7149 | 102.7942 | 105.3807 | 14.1859
2004-11-05 | 132.2141 | 151.5964 | 120.2086 | 188.9718 | 137.3443 | 127.9578 | 153.2446 | 121.1816 | 115.1919 | 164.5599 | 141.2471 | 23.2612
2004-11-06 | 67.4783 | 82.4948 | 56.2537 | 87.6512 | 66.464 | 61.5184 | 73.659 | 59.0339 | 63.4847 | 85.3788 | 70.3417 | 11.3474
2004-11-07 | 127.5109 | 140.2856 | 100.5946 | 149.1224 | 119.8624 | 127.5174 | 132.0142 | 128.2945 | 110.1771 | 133.6841 | 126.9063 | 14.02
2004-11-08 | 130.5207 | 167.1557 | 106.5726 | 169.4164 | 126.7648 | 132.5387 | 126.7786 | 140.7522 | 104.813 | 135.7448 | 134.1057 | 21.4088
2004-11-09 | 146.3441 | 164.177 | 130.1124 | 181.315 | 142.872 | 167.0613 | 148.4678 | 148.0132 | 140.1573 | 162.1544 | 153.0675 | 15.2359
2004-11-10 | 220.3573 | 211.4354 | 209.1815 | 264.2342 | 194.6683 | 287.1261 | 254.217 | 205.417 | 215.4899 | 257.3676 | 231.9494 | 31.0323
2004-11-11 | 128.7639 | 124.9284 | 121.9033 | 138.3029 | 110.1912 | 146.7105 | 129.3594 | 127.5787 | 110.833 | 151.2803 | 128.9852 | 13.5383
2004-11-12 | 133.6884 | 104.8486 | 124.3433 | 136.8942 | 97.5615 | 116.9715 | 113.7806 | 123.7342 | 95.73 | 112.3174 | 115.9869 | 14.0377
2004-11-13 | 121.6013 | 132.1887 | 128.5171 | 152.5611 | 105.0441 | 124.4579 | 119.2267 | 116.7069 | 114.2758 | 128.6488 | 124.3228 | 12.7349
2004-11-14 | 141.5366 | 161.4155 | 145.4427 | 160.6066 | 130.9337 | 138.769 | 151.9506 | 142.1138 | 136.6804 | 131.2804 | 144.0729 | 10.8904
2004-11-15 | 128.535 | 170.5736 | 141.3268 | 169.2176 | 126.8713 | 137.6572 | 134.1412 | 136.2047 | 142.5371 | 129.1402 | 141.6205 | 15.7984
2004-11-16 | 150.602 | 181.8387 | 153.1114 | 169.711 | 137.6776 | 154.6383 | 151.4029 | 143.7253 | 135.107 | 150.6213 | 152.8436 | 14.017
2004-11-17 | 133.1899 | 152.1586 | 148.2379 | 148.9253 | 150.7344 | 153.9618 | 138.93 | 125.1268 | 137.2217 | 134.1965 | 142.2683 | 9.7991
2004-11-18 | 135.8551 | 138.9995 | 164.1122 | 151.0422 | 159.7781 | 136.7357 | 140.1751 | 132.6768 | 135.0311 | 138.4824 | 143.2888 | 11.0344
2004-11-19 | 136.1945 | 160.6084 | 173.1248 | 154.6049 | 153.1102 | 155.3481 | 128.8168 | 129.7532 | 127.8264 | 165.1243 | 148.4512 | 16.5074
2004-11-20 | 120.0492 | 121.7138 | 148.1734 | 124.7151 | 121.1394 | 134.9621 | 131.2095 | 127.7143 | 115.2036 | 154.9911 | 129.9871 | 12.8201
2004-11-21 | 167.7983 | 185.398 | 211.6358 | 162.2937 | 163.4552 | 170.833 | 183.7497 | 159.7859 | 164.8914 | 202.6063 | 177.2447 | 18.0622
2004-11-22 | 179.2619 | 194.7943 | 204.116 | 152.6088 | 179.8642 | 184.801 | 167.8578 | 181.7825 | 171.4801 | 173.1164 | 178.9683 | 14.2762
2004-11-23 | 131.4393 | 138.612 | 137.8507 | 110.7794 | 126.3636 | 124.6165 | 114.7805 | 129.1586 | 128.1926 | 114.0975 | 125.5891 | 9.6807
2004-11-24 | 87.858 | 103.4882 | 96.7409 | 87.1597 | 93.6941 | 86.634 | 83.9073 | 83.1963 | 87.3407 | 88.3056 | 89.8325 | 6.3076
2004-11-25 | 176.7571 | 194.5415 | 178.1568 | 179.7631 | 167.9825 | 179.2188 | 168.385 | 154.0717 | 145.1383 | 174.1009 | 171.8116 | 13.9733
2004-11-26 | 119.7345 | 126.686 | 111.8538 | 129.8186 | 112.6515 | 121.9397 | 115.1146 | 99.6872 | 108.1098 | 121.1444 | 116.674 | 9.0298
2004-11-27 | 138.4385 | 146.7574 | 116.2799 | 139.0399 | 111.4476 | 144.3429 | 116.1294 | 115.5942 | 120.6734 | 119.3112 | 126.8014 | 13.6249
2004-11-28 | 143.0555 | 173.1208 | 122.7656 | 135.314 | 131.2351 | 147.527 | 132.2908 | 121.5088 | 131.9476 | 135.0221 | 137.3787 | 14.8363
2004-11-29 | 126.2661 | 163.6063 | 130.3614 | 128.0453 | 134.0782 | 147.6977 | 146.7311 | 121.7662 | 129.5232 | 146.3499 | 137.4425 | 13.0745
2004-11-30 | 83.9021 | 96.6003 | 88.2075 | 83.7449 | 97.0363 | 96.4949 | 97.4871 | 83.5238 | 86.1916 | 92.1793 | 90.5368 | 6.0475
2004-12-01 | 150.9275 | 166.695 | 125.5813 | 147.1861 | 152.803 | 156.1979 | 134.3293 | 125.2738 | 136.0507 | 137.6696 | 143.2714 | 13.6662
2004-12-02 | 204.8985 | 187.9429 | 169.9694 | 191.2693 | 193.273 | 216.8876 | 173.1815 | 195.3689 | 198.0635 | 191.0641 | 192.1919 | 13.7133
2004-12-03 | 160.9184 | 158.6012 | 163.1505 | 142.5747 | 173.0031 | 175.5255 | 143.7517 | 159.3775 | 168.1211 | 160.8039 | 160.5828 | 10.8222
2004-12-04 | 78.8452 | 87.5583 | 88.6114 | 85.4856 | 90.1677 | 89.2849 | 78.2762 | 83.4317 | 85.9595 | 81.7228 | 84.9343 | 4.2434
2004-12-05 | 192.7165 | 172.4155 | 190.543 | 170.6831 | 188.3759 | 161.4304 | 185.6942 | 157.9865 | 177.6572 | 178.1435 | 177.5646 | 12.013
2004-12-06 | 166.6428 | 177.8613 | 169.6953 | 151.9949 | 175.5132 | 168.5265 | 174.631 | 149.5955 | 172.6591 | 167.5601 | 167.468 | 9.5255
2004-12-07 | 155.138 | 170.6885 | 168.9057 | 155.7029 | 170.4588 | 138.9984 | 175.4583 | 147.7522 | 136.3294 | 147.9254 | 156.7358 | 14.0421
2004-12-08 | 80.3168 | 79.2943 | 81.757 | 77.0333 | 77.065 | 65.3834 | 71.8969 | 67.8882 | 70.1111 | 72.8495 | 74.3596 | 5.5565
2004-12-09 | 115.5159 | 140.0185 | 126.1532 | 123.5962 | 126.7351 | 108.5959 | 118.634 | 123.9955 | 106.8984 | 132.3511 | 122.2494 | 10.2116
2004-12-10 | 160.8578 | 155.4959 | 150.791 | 153.9844 | 153.4894 | 150.018 | 157.2836 | 153.7764 | 143.3474 | 157.0756 | 153.612 | 4.8068
2004-12-11 | 164.0235 | 163.0041 | 144.9721 | 142.4141 | 154.9337 | 147.0434 | 176.7206 | 142.0249 | 154.3541 | 178.2437 | 156.7734 | 13.4046
2004-12-12 | 93.4462 | 75.7347 | 72.2713 | 76.5347 | 90.7316 | 92.8113 | 83.9054 | 76.8217 | 70.0155 | 81.2671 | 81.354 | 8.5528
2004-12-13 | 169.5647 | 143.5489 | 123.8393 | 141.323 | 170.1437 | 146.873 | 149.2665 | 141.5133 | 139.6942 | 152.2982 | 147.8065 | 13.8867
2004-12-14 | 145.5074 | 131.4035 | 116.456 | 112.0352 | 152.2529 | 123.0555 | 118.7092 | 148.5402 | 127.5544 | 142.4457 | 131.796 | 14.4986
2004-12-15 | 118.2881 | 114.3356 | 102.7798 | 113.7796 | 115.8852 | 96.6426 | 109.0715 | 132.3282 | 120.582 | 116.1674 | 113.986 | 9.7611
2004-12-16 | 134.4229 | 136.3233 | 120.4374 | 119.7909 | 129.0875 | 108.5951 | 138.1861 | 137.6687 | 147.7474 | 133.5762 | 130.5835 | 11.3744
2004-12-17 | 146.4095 | 157.6217 | 129.6041 | 135.4138 | 133.2863 | 129.2203 | 170.9387 | 151.1601 | 170.3722 | 133.4093 | 145.7436 | 16.1925
2004-12-18 | 139.7149 | 153.2176 | 131.2056 | 137.2302 | 135.8222 | 137.288 | 149.8795 | 133.1241 | 151.5545 | 126.9213 | 139.5958 | 9.0211
2004-12-19 | 127.7695 | 133.9135 | 133.9145 | 124.053 | 116.6466 | 128.3846 | 124.3769 | 120.6508 | 117.5193 | 109.2498 | 123.6479 | 7.8441
2004-12-20 | 117.968 | 113.3129 | 118.0608 | 104.6394 | 98.0619 | 108.3469 | 125.4422 | 104.1509 | 94.0763 | 97.5762 | 108.1635 | 10.3295
2004-12-21 | 135.7918 | 131.2671 | 143.432 | 107.6257 | 110.0742 | 121.8504 | 135.9134 | 124.4595 | 130.2198 | 120.6524 | 126.1286 | 11.4642
2004-12-22 | 193.6136 | 171.1251 | 196.9337 | 147.5044 | 170.3833 | 177.4375 | 174.3594 | 168.099 | 188.9665 | 164.4419 | 175.2865 | 14.8308
2004-12-23 | 205.3292 | 188.2655 | 216.308 | 170.7147 | 192.2025 | 216.0815 | 187.2131 | 168.7535 | 213.1323 | 172.2142 | 193.0214 | 18.8752
2004-12-24 | 178.6506 | 177.0764 | 192.911 | 160.7908 | 174.1823 | 182.9348 | 156.0286 | 166.2607 | 177.203 | 148.3096 | 171.4348 | 13.4593
2004-12-25 | 101.2099 | 96.0428 | 96.7197 | 98.6081 | 96.4971 | 95.6675 | 91.8245 | 87.3833 | 99.79 | 79.1948 | 94.2938 | 6.6179
2004-12-26 | 125.0705 | 134.1782 | 130.8421 | 145.5716 | 125.5187 | 119.8501 | 125.7895 | 119.6696 | 123.4168 | 110.653 | 126.056 | 9.3961
2004-12-27 | 152.0262 | 157.7019 | 161.0074 | 173.2944 | 147.3253 | 127.883 | 156.4262 | 131.4195 | 173.2211 | 139.6427 | 151.9948 | 15.6942
2004-12-28 | 147.1489 | 167.2913 | 159.867 | 167.4565 | 169.0747 | 153.3391 | 171.1324 | 142.1409 | 191.9994 | 127.347 | 159.6797 | 18.0514
2004-12-29 | 112.8037 | 118.8951 | 132.1849 | 143.4277 | 144.0558 | 118.604 | 127.9527 | 122.6983 | 136.3653 | 123.6237 | 128.0611 | 10.7115
2004-12-30 | 114.8369 | 121.7916 | 116.6952 | 124.4818 | 130.4462 | 111.3381 | 118.4507 | 133.1571 | 118.9321 | 119.5092 | 120.9639 | 6.7711
2004-12-31 | 166.1348 | 155.887 | 150.7623 | 136.8055 | 160.4664 | 169.3209 | 173.0051 | 165.2783 | 157.2583 | 154.7583 | 158.9677 | 10.4685
2005-01-01 | 151.3392 | 144.1545 | 160.3406 | 129.6335 | 161.402 | 158.3291 | 161.5154 | 178.2313 | 171.3329 | 146.4039 | 156.2682 | 13.9912
2005-01-02 | 108.0544 | 111.973 | 110.6014 | 78.0216 | 102.7437 | 116.3689 | 103.5514 | 123.4913 | 121.537 | 97.5066 | 107.3849 | 13.2005
2005-01-03 | 114.8844 | 128.6027 | 119.3089 | 92.4443 | 126.9184 | 110.9431 | 124.3521 | 126.8688 | 110.9003 | 120.892 | 117.6115 | 10.9673
2005-01-04 | 130.1263 | 150.8169 | 130.1843 | 110.2192 | 155.1175 | 132.0243 | 129.7751 | 138.5357 | 130.664 | 142.6132 | 135.0077 | 12.655
2005-01-05 | 186.7497 | 193.3166 | 170.9502 | 134.104 | 199.9287 | 165.158 | 155.222 | 168.5235 | 183.9274 | 178.5969 | 173.6477 | 19.4028
2005-01-06 | 187.2509 | 179.886 | 145.7411 | 131.8915 | 169.7976 | 144.8915 | 144.066 | 155.1964 | 172.2447 | 184.0887 | 161.5054 | 19.5511
2005-01-07 | 62.386 | 56.1736 | 46.8502 | 41.6505 | 52.9697 | 45.417 | 59.4934 | 46.3 | 57.8284 | 61.5616 | 53.063 | 7.4976
2005-01-08 | 161.5326 | 138.4634 | 105.3803 | 105.2673 | 123.2893 | 114.0003 | 146.4884 | 105.9383 | 153.0589 | 137.6725 | 129.1091 | 21.1299
2005-01-09 | 177.8612 | 182.0495 | 138.8127 | 130.3961 | 145.0552 | 136.8331 | 182.5711 | 115.4572 | 198.9739 | 180.8259 | 158.8836 | 28.5273
2005-01-10 | 219.3408 | 238.044 | 213.847 | 203.539 | 198.6777 | 201.3038 | 224.1223 | 174.6241 | 263.6256 | 260.8472 | 219.7972 | 28.06
2005-01-11 | 121.8581 | 157.5458 | 130.4182 | 123.249 | 121.1223 | 114.5637 | 134.9708 | 121.2133 | 149.5226 | 157.4827 | 133.1947 | 16.07
2005-01-12 | 108.9999 | 131.0046 | 112.2262 | 125.4706 | 114.201 | 94.6952 | 134.5593 | 112.0048 | 127.7646 | 138.197 | 119.9123 | 13.6368
2005-01-13 | 134.1968 | 163.4689 | 154.0709 | 169.6073 | 178.9475 | 154.1976 | 188.794 | 161.6644 | 184.687 | 194.5391 | 168.4174 | 18.6301
2005-01-14 | 165.2935 | 170.3263 | 175.1028 | 230.3499 | 203.8718 | 188.8229 | 196.8548 | 182.1836 | 206.8768 | 204.4454 | 192.4128 | 19.9574
2005-01-15 | 120.7076 | 113.6048 | 150.7192 | 158.3417 | 141.5608 | 121.1055 | 147.3345 | 153.259 | 158.3221 | 126.7714 | 139.1727 | 17.0395
2005-01-16 | 140.9982 | 124.0608 | 156.502 | 155.245 | 135.2881 | 140.0103 | 151.5391 | 169.0749 | 149.8142 | 140.6137 | 146.3146 | 12.7298
2005-01-17 | 202.3233 | 177.4248 | 215.2907 | 250.66 | 195.516 | 198.0468 | 209.5445 | 203.8455 | 197.0291 | 193.644 | 204.3325 | 19.1677
2005-01-18 | 90.0012 | 89.9761 | 84.3894 | 95.7845 | 88.3689 | 89.7426 | 89.8618 | 109.2601 | 89.6186 | 88.6024 | 91.5606 | 6.8018
2005-01-19 | 167.0279 | 159.779 | 140.6996 | 160.799 | 155.0011 | 155.4037 | 151.4904 | 203.9223 | 174.3414 | 143.3836 | 161.1848 | 18.0679
2005-01-20 | 190.5106 | 186.2755 | 159.9447 | 156.4199 | 164.0985 | 189.2914 | 163.3563 | 192.4211 | 197.4144 | 171.43 | 177.1162 | 15.5353
2005-01-21 | 158.3867 | 165.2392 | 142.8697 | 127.821 | 144.3437 | 170.4121 | 142.1267 | 177.6896 | 175.3361 | 153.3709 | 155.7596 | 16.4797
2005-01-22 | 96.5979 | 103.1701 | 93.981 | 74.2959 | 98.2175 | 116.3028 | 92.3627 | 106.7239 | 110.1937 | 90.8626 | 98.2708 | 11.7783
2005-01-23 | 101.7551 | 119.86 | 118.0169 | 103.7295 | 119.609 | 140.5295 | 110.087 | 110.8255 | 113.4556 | 108.8359 | 114.6704 | 11.0002
2005-01-24 | 73.0946 | 98.0881 | 91.497 | 72.834 | 98.4474 | 100.7265 | 93.8431 | 78.3763 | 89.3448 | 76.6418 | 87.2894 | 11.0041
2005-01-25 | 128.4276 | 149.1415 | 138.6689 | 132.6472 | 153.2626 | 160.5755 | 167.0689 | 149.7522 | 144.0183 | 136.8234 | 146.0386 | 12.3017
2005-01-26 | 117.6089 | 132.7221 | 114.0738 | 127.5353 | 144.0696 | 138.3402 | 148.4638 | 135.9593 | 120.7332 | 122.1559 | 130.1662 | 11.6033
2005-01-27 | 110.8482 | 127.3996 | 115.261 | 129.7339 | 131.3275 | 142.913 | 138.2177 | 159.4491 | 150.7695 | 126.0047 | 133.1924 | 15.0539
2005-01-28 | 73.3397 | 88.6783 | 74.6539 | 87.484 | 84.9174 | 91.4161 | 76.9407 | 99.1556 | 97.6343 | 73.0225 | 84.7243 | 9.8406
2005-01-29 | 93.6673 | 116.595 | 101.2435 | 126.1393 | 116.7872 | 136.9704 | 112.2523 | 110.6697 | 125.9959 | 102.9104 | 114.3231 | 13.1049
2005-01-30 | 109.0477 | 125.6441 | 114.6401 | 148.8365 | 134.6242 | 151.1668 | 121.3209 | 112.5671 | 130.2625 | 102.9849 | 125.1095 | 16.2893
2005-01-31 | 148.899 | 156.4899 | 141.8366 | 164.2219 | 179.7686 | 166.6529 | 160.3356 | 142.6344 | 178.5235 | 134.5849 | 157.3947 | 15.4243
2005-02-01 | 153.1472 | 170.1992 | 145.8211 | 164.9657 | 182.0849 | 155.5376 | 155.9249 | 140.9361 | 156.0452 | 142.8024 | 156.7464 | 12.7798
2005-02-02 | 170.002 | 182.9108 | 170.6241 | 175.4798 | 187.998 | 180.1617 | 146.7154 | 156.0017 | 165.025 | 159.06 | 169.3978 | 12.9238
2005-02-03 | 140.0047 | 189.355 | 157.4228 | 158.136 | 189.9644 | 145.9576 | 136.7115 | 150.0531 | 165.9298 | 128.7389 | 156.2274 | 20.7581
2005-02-04 | 135.2986 | 178.1389 | 161.6299 | 138.2499 | 182.0914 | 144.4003 | 131.1156 | 164.5835 | 158.9999 | 128.8903 | 152.3398 | 19.3897
2005-02-05 | 105.4336 | 131.7991 | 105.2636 | 106.0898 | 107.7878 | 106.2865 | 107.7715 | 127.5735 | 124.7515 | 117.2844 | 114.0041 | 10.4168
2005-02-06 | 133.8032 | 159.3385 | 131.9193 | 134.199 | 139.783 | 138.8949 | 144.4953 | 136.5926 | 148.1024 | 159.6596 | 142.6788 | 10.1369
2005-02-07 | 129.3433 | 151.3619 | 135.7636 | 142.7827 | 128.7165 | 123.6218 | 158.3495 | 133.4336 | 143.7617 | 173.3022 | 142.0437 | 15.3665
2005-02-08 | 67.5244 | 65.2814 | 59.3154 | 60.1822 | 59.2657 | 63.7038 | 72.6498 | 54.5687 | 63.0972 | 75.1949 | 64.0784 | 6.3503
2005-02-09 | 173.0232 | 161.1267 | 138.8338 | 127.0393 | 155.5073 | 151.1533 | 165.1118 | 133.6163 | 138.5216 | 167.1288 | 151.1062 | 15.8012
2005-02-10 | 133.54 | 136.4067 | 121.7297 | 115.3808 | 135.5394 | 136.7012 | 134.5531 | 134.8291 | 131.3702 | 135.8617 | 131.5912 | 7.1976
2005-02-11 | 167.8443 | 166.1157 | 149.6851 | 131.9633 | 153.5206 | 146.1022 | 166.7851 | 138.5206 | 147.9301 | 163.6857 | 153.2153 | 12.6177
2005-02-12 | 112.2882 | 109.1903 | 95.2976 | 89.7489 | 111.8749 | 95.2469 | 113.4369 | 107.3075 | 89.5079 | 103.1322 | 102.7031 | 9.4695
2005-02-13 | 147.2781 | 157.435 | 158.65 | 139.8035 | 141.5532 | 126.8863 | 143.7461 | 156.0744 | 123.7526 | 154.5311 | 144.971 | 12.3811
2005-02-14 | 171.0371 | 169.8166 | 173.085 | 154.1107 | 141.7481 | 157.9315 | 155.4935 | 170.7004 | 142.7866 | 173.017 | 160.9726 | 12.2592
2005-02-15 | 206.1492 | 232.0809 | 197.1385 | 187.9752 | 168.7057 | 186.5963 | 192.9261 | 187.9999 | 173.8503 | 189.6454 | 192.3068 | 17.5498
2005-02-16 | 126.9175 | 157.1728 | 122.749 | 130.1184 | 125.5607 | 130.0917 | 119.3968 | 131.5762 | 141.9042 | 140.8547 | 132.6342 | 11.1815
2005-02-17 | 114.8759 | 155.5729 | 111.8245 | 120.2167 | 112.9789 | 116.0206 | 112.17 | 109.389 | 129.8992 | 121.0187 | 120.3966 | 13.7237
2005-02-18 | 125.2877 | 153.0802 | 113.3071 | 117.2688 | 114.7313 | 117.7721 | 123.2862 | 111.3486 | 135.2985 | 143.2275 | 125.4608 | 14.0168
2005-02-19 | 145.9867 | 182.8195 | 161.2806 | 149.2314 | 133.3264 | 130.419 | 144.673 | 134.534 | 146.2686 | 175.1522 | 150.3691 | 17.6234
2005-02-20 | 132.9093 | 148.1137 | 147.3254 | 125.9643 | 124.6727 | 124.7937 | 134.7471 | 147.9751 | 142.6662 | 163.8972 | 139.3065 | 12.8992
2005-02-21 | 149.6032 | 187.7658 | 176.1637 | 158.3437 | 139.128 | 131.2684 | 166.6024 | 178.4601 | 168.9677 | 181.3506 | 163.7654 | 18.8061
2005-02-22 | 148.7484 | 158.7664 | 162.5267 | 132.7187 | 142.8861 | 143.0204 | 176.2911 | 157.603 | 147.2888 | 148.368 | 151.8218 | 12.2889
2005-02-23 | 176.7661 | 191.7345 | 204.3915 | 170.18 | 192.2474 | 170.8322 | 209.2668 | 188.4314 | 178.8763 | 194.4361 | 187.7162 | 13.3977
2005-02-24 | 89.5303 | 91.9004 | 82.5394 | 85.5273 | 92.3814 | 77.7511 | 91.75 | 89.1595 | 90.4541 | 99.7927 | 89.0786 | 6.0239
2005-02-25 | 164.7782 | 168.9605 | 139.2476 | 156.6434 | 167.829 | 142.8008 | 199.8626 | 167.3871 | 153.0364 | 195.6383 | 165.6184 | 19.8569
2005-02-26 | 144.871 | 157.4447 | 150.5517 | 162.6075 | 160.1384 | 148.3175 | 166.2121 | 144.7797 | 135.0385 | 171.5101 | 154.1471 | 11.3099
2005-02-27 | 150.4304 | 160.6556 | 183.3601 | 163.9521 | 189.1069 | 153.7724 | 181.5246 | 169.3205 | 166.1581 | 185.069 | 170.335 | 13.6941
2005-02-28 | 137.215 | 165.0104 | 168.9697 | 170.3462 | 216.0053 | 142.0338 | 180.5701 | 155.5158 | 181.1903 | 186.5523 | 170.3409 | 22.8986
2005-03-01 | 158.0347 | 192.8083 | 154.2118 | 180.4661 | 202.7007 | 154.136 | 182.4034 | 161.3235 | 182.4093 | 179.8488 | 174.8343 | 16.9627
2005-03-02 | 99.7612 | 129.2742 | 108.2205 | 116.8515 | 129.4194 | 112.8683 | 123.5705 | 118.7174 | 124.7597 | 105.9248 | 116.9368 | 10.139
2005-03-03 | 158.3962 | 171.5714 | 171.9616 | 184.474 | 199.5923 | 173.9355 | 188.2843 | 200.5253 | 195.378 | 159.8844 | 180.4003 | 15.5366
2005-03-04 | 145.4677 | 162.0032 | 151.6395 | 161.3702 | 170.2185 | 155.6694 | 176.4499 | 141.4207 | 159.1719 | 134.8197 | 155.8231 | 12.8504
2005-03-05 | 69.1492 | 67.017 | 67.9029 | 68.3374 | 69.082 | 74.3676 | 72.3417 | 59.3031 | 68.8685 | 68.7388 | 68.5108 | 3.9059
2005-03-06 | 146.4065 | 164.6025 | 138.0188 | 173.1466 | 139.7232 | 187.9814 | 169.4418 | 142.6032 | 180.0942 | 163.0804 | 160.5099 | 17.8218
2005-03-07 | 65.4168 | 74.213 | 61.3966 | 76.937 | 60.7788 | 64.5896 | 76.0296 | 67.5557 | 72.4576 | 68.4644 | 68.7839 | 5.8797
2005-03-08 | 202.2471 | 204.9024 | 168.9627 | 189.3472 | 174.0454 | 161.8541 | 235.925 | 174.8062 | 220.3964 | 201.9411 | 193.4428 | 23.9206
2005-03-09 | 156.5475 | 159.558 | 117.4382 | 124.4507 | 120.885 | 119.9368 | 159.8813 | 124.164 | 186.7901 | 147.6347 | 141.7286 | 23.6616
2005-03-10 | 123.9071 | 110.2974 | 82.334 | 96.8082 | 89.1131 | 97.7422 | 107.9457 | 97.9139 | 133.145 | 112.2325 | 105.1439 | 15.5442
2005-03-11 | 201.0667 | 188.9926 | 153.7258 | 170.4993 | 149.0868 | 148.8421 | 196.597 | 164.798 | 182.5524 | 183.3105 | 173.9471 | 19.4061
2005-03-12 | 165.835 | 186.676 | 157.0672 | 135.54 | 164.2375 | 136.5086 | 169.9297 | 154.0622 | 165.3365 | 156.247 | 159.144 | 15.2441
2005-03-13 | 155.7978 | 153.5709 | 134.6214 | 121.3723 | 135.239 | 146.0568 | 141.5739 | 140.3902 | 148.4912 | 144.3601 | 142.1474 | 10.092
2005-03-14 | 188.8831 | 179.3032 | 170.1818 | 153.9128 | 168.6875 | 178.0267 | 196.3953 | 199.1465 | 183.6207 | 179.4277 | 179.7585 | 13.4844
2005-03-15 | 140.1063 | 127.1576 | 120.7718 | 105.2547 | 119.5257 | 131.0994 | 139.65 | 137.405 | 144.8438 | 141.6152 | 130.743 | 12.5447
2005-03-16 | 111.6285 | 111.6846 | 101.6595 | 88.8713 | 119.8257 | 126.6908 | 114.8754 | 125.9317 | 115.4741 | 121.7887 | 113.843 | 11.5251
2005-03-17 | 135.135 | 123.7481 | 132.7357 | 117.7823 | 129.0562 | 150.4982 | 157.4475 | 148.179 | 144.6812 | 142.4634 | 138.1727 | 12.6054
2005-03-18 | 140.0825 | 135.4047 | 141.8702 | 121.4361 | 126.392 | 157.9238 | 148.5425 | 140.2686 | 149.4179 | 157.9927 | 141.9331 | 12.128
2005-03-19 | 139.2565 | 120.829 | 149.0617 | 120.2336 | 127.5546 | 155.0003 | 137.3663 | 134.2341 | 147.6304 | 143.2361 | 137.4403 | 11.8517
2005-03-20 | 152.126 | 145.8319 | 166.0595 | 120.0825 | 139.3888 | 154.5374 | 150.7082 | 126.445 | 143.0473 | 145.6168 | 144.3843 | 13.3981
2005-03-21 | 108.9344 | 114.345 | 119.2456 | 94.7545 | 115.3836 | 111.6139 | 96.0021 | 92.1967 | 116.2133 | 111.2722 | 107.9961 | 9.9022
2005-03-22 | 148.0042 | 193.2004 | 212.6068 | 132.7064 | 181.8928 | 180.2895 | 150.8391 | 137.4458 | 158.6144 | 173.5184 | 166.9118 | 25.7101
2005-03-23 | 127.1855 | 143.1532 | 163.0155 | 116.4472 | 124.0808 | 129.9519 | 115.4195 | 108.4801 | 122.2647 | 130.8332 | 128.0831 | 15.5961
2005-03-24 | 133.002 | 118.3469 | 126.3852 | 118.5516 | 111.6038 | 105.1736 | 97.8731 | 111.9437 | 112.2878 | 129.7993 | 116.4967 | 11.0164
2005-03-25 | 200.8883 | 169.3621 | 189.4485 | 173.5551 | 169.5118 | 178.3528 | 156.7876 | 168.0283 | 160.9259 | 200.1639 | 176.7024 | 15.4086
2005-03-26 | 155.9473 | 154.7225 | 142.7668 | 142.8127 | 146.904 | 128.6255 | 146.8036 | 140.3669 | 135.8895 | 150.8703 | 144.5709 | 8.4079
2005-03-27 | 143.3863 | 150.3671 | 142.721 | 151.4418 | 155.8333 | 148.2119 | 144.8025 | 149.4462 | 134.1688 | 150.8686 | 147.1247 | 6.0754
2005-03-28 | 107.088 | 116.1957 | 115.9968 | 111.9281 | 111.1644 | 104.2863 | 110.2187 | 107.701 | 106.7428 | 108.0746 | 109.9396 | 3.9463
2005-03-29 | 134.2779 | 120.8993 | 157.3858 | 143.8779 | 139.9716 | 119.839 | 126.9232 | 133.0789 | 125.4899 | 115.726 | 131.747 | 12.7318
2005-03-30 | 123.1845 | 144.1932 | 148.8281 | 164.2749 | 142.6855 | 124.7855 | 127.5839 | 143.0817 | 138.0451 | 119.876 | 137.6538 | 13.839
2005-03-31 | 163.7667 | 202.0649 | 193.1782 | 174.8765 | 195.1352 | 183.349 | 178.0342 | 191.0143 | 193.8951 | 148.1272 | 182.3441 | 16.5656
2005-04-01 | 107.8977 | 121.4812 | 124.716 | 121.0111 | 98.822 | 116.5936 | 114.9884 | 121.5458 | 126.3181 | 101.486 | 115.486 | 9.6521
2005-04-02 | 69.5397 | 80.7653 | 83.3403 | 69.7246 | 61.707 | 68.9093 | 84.6945 | 76.1795 | 72.8159 | 62.2987 | 72.9975 | 8.135
2005-04-03 | 132.6062 | 142.7008 | 143.8035 | 141.5982 | 128.5797 | 126.1583 | 167.8392 | 154.5007 | 111.2807 | 117.7007 | 136.6768 | 16.9899
2005-04-04 | 168.9832 | 201.8483 | 241.7403 | 209.1296 | 191.4763 | 173.4036 | 214.5622 | 224.9909 | 175.4929 | 168.3634 | 196.9991 | 25.6452
2005-04-05 | 130.2649 | 128.8246 | 156.5241 | 152.4705 | 151.4967 | 132.8388 | 130.266 | 162.669 | 151.2744 | 135.789 | 143.2418 | 12.8239
2005-04-06 | 250.8271 | 262.0475 | 242.1166 | 277.566 | 268.228 | 238.4207 | 220.5285 | 269.0712 | 243.7519 | 240.6997 | 251.3257 | 17.5576
2005-04-07 | 168.2478 | 155.1392 | 161.4315 | 174.5535 | 162.2736 | 184.2533 | 133.6714 | 167.7812 | 165.4322 | 161.2946 | 163.4078 | 13.198
2005-04-08 | 161.7213 | 133.9258 | 144.051 | 150.602 | 158.811 | 157.9621 | 140.2451 | 157.1118 | 176.2804 | 145.2725 | 152.5983 | 12.3098
2005-04-09 | 107.5527 | 93.1794 | 105.7219 | 115.211 | 116.3485 | 100.786 | 98.6276 | 105.9325 | 122.7451 | 107.9844 | 107.4089 | 8.8495
2005-04-10 | 129.7623 | 137.019 | 121.0353 | 135.911 | 139.106 | 134.5622 | 122.8016 | 127.6547 | 156.379 | 146.9086 | 135.114 | 10.7801
2005-04-11 | 144.9314 | 149.7907 | 129.5852 | 158.9034 | 136.9929 | 137.316 | 135.2426 | 149.245 | 148.978 | 155.1183 | 144.6103 | 9.4689
2005-04-12 | 201.23 | 202.0625 | 189.7765 | 197.6729 | 198.5985 | 173.0189 | 181.6288 | 199.6358 | 203.6298 | 215.3728 | 196.2627 | 11.9866
2005-04-13 | 80.5429 | 83.8833 | 82.9838 | 74.7455 | 76.906 | 67.422 | 74.4537 | 71.7489 | 79.5433 | 88.0875 | 78.0317 | 6.1948
2005-04-14 | 117.5227 | 107.7229 | 113.1668 | 98.8368 | 110.2785 | 98.0245 | 98.0349 | 107.1302 | 107.7726 | 109.9753 | 106.8465 | 6.6402
2005-04-15 | 164.639 | 172.1394 | 191.3582 | 140.8674 | 171.6974 | 142.2821 | 157.2229 | 167.7478 | 153.9306 | 161.2463 | 162.3131 | 14.9876
2005-04-16 | 106.2664 | 128.3182 | 117.6122 | 88.7984 | 97.2094 | 92.017 | 117.3613 | 120.2428 | 125.2953 | 111.9888 | 110.511 | 13.8978
2005-04-17 | 124.6114 | 138.1451 | 136.0582 | 115.9719 | 116.0168 | 105.7556 | 141.0022 | 130.8531 | 138.4434 | 129.1441 | 127.6002 | 11.7776
2005-04-18 | 102.2069 | 108.2823 | 96.5073 | 89.4936 | 98.1915 | 90.1892 | 128.5262 | 114.8909 | 106.6303 | 107.4383 | 104.2357 | 11.7895
2005-04-19 | 135.1972 | 137.6644 | 121.8146 | 139.4582 | 129.6483 | 123.9502 | 153.8204 | 145.2337 | 125.235 | 133.1942 | 134.5216 | 10.0381
2005-04-20 | 106.2258 | 114.9475 | 102.8844 | 109.2839 | 107.5508 | 97.3684 | 103.549 | 114.0389 | 94.2855 | 123.1162 | 107.325 | 8.5685
2005-04-21 | 160.2973 | 183.2836 | 174.0982 | 163.0846 | 161.9716 | 181.9025 | 160.9622 | 172.9054 | 155.4465 | 196.0248 | 170.9977 | 12.9555
2005-04-22 | 121.6029 | 142.811 | 114.6019 | 126.2344 | 123.4277 | 122.7421 | 108.1584 | 131.3241 | 115.7661 | 147.2735 | 125.3942 | 12.2449
2005-04-23 | 130.474 | 142.1908 | 120.2579 | 110.9811 | 135.0811 | 133.1653 | 126.7983 | 141.9797 | 133.6032 | 133.2751 | 130.7806 | 9.5025
2005-04-24 | 212.7845 | 213.3291 | 184.6658 | 173.5454 | 210.1246 | 201.3324 | 195.3175 | 193.8072 | 184.737 | 220.3133 | 198.9957 | 15.1883
2005-04-25 | 199.0929 | 199.1852 | 170.0073 | 165.396 | 205.375 | 186.2703 | 199.4735 | 215.5573 | 158.8211 | 199.5627 | 189.8741 | 18.9407
2005-04-26 | 151.9157 | 150.0906 | 138.6036 | 117.9391 | 139.3939 | 117.6815 | 158.5151 | 174.5744 | 108.6689 | 149.0964 | 140.6479 | 20.6271
2005-04-27 | 194.3985 | 211.4073 | 175.4504 | 152.1258 | 176.5935 | 146.9253 | 193.9924 | 211.6223 | 154.2246 | 184.688 | 180.1428 | 23.5203
2005-04-28 | 151.4481 | 167.133 | 143.8816 | 144.1743 | 122.1822 | 124.6785 | 173.6247 | 173.1281 | 137.014 | 136.1919 | 147.3456 | 18.7495
2005-04-29 | 146.3485 | 161.4861 | 143.4945 | 150.7724 | 143.923 | 116.7846 | 181.5088 | 168.9402 | 112.5733 | 128.172 | 145.4003 | 21.9736
2005-04-30 | 167.155 | 182.1625 | 174.2606 | 172.0299 | 162.9581 | 113.4747 | 191.4889 | 173.0595 | 140.395 | 141.1577 | 161.8142 | 23.4103
2005-05-01 | 145.4646 | 170.0264 | 166.3712 | 143.6895 | 145.175 | 104.0018 | 169.0024 | 163.3513 | 125.2863 | 170.2673 | 150.2636 | 22.183
2005-05-02 | 195.5832 | 204.346 | 186.2874 | 156.3668 | 171.5318 | 140.405 | 212.9948 | 177.3671 | 168.1462 | 216.0973 | 182.9126 | 24.7821
2005-05-03 | 89.063 | 87.839 | 95.8686 | 68.0084 | 76.3965 | 66.3906 | 88.6905 | 77.5986 | 83.5053 | 87.8026 | 82.1163 | 9.7015
2005-05-04 | 170.3419 | 144.8857 | 162.2958 | 113.1037 | 157.5193 | 121.4595 | 154.797 | 141.0455 | 137.708 | 165.9533 | 146.911 | 18.9647
2005-05-05 | 133.428 | 97.0503 | 134.9078 | 90.1572 | 120.4167 | 101.0278 | 111.6676 | 107.1867 | 107.3762 | 142.1207 | 114.5339 | 17.5229
2005-05-06 | 155.4251 | 137.0965 | 147.2676 | 108.7002 | 149.8848 | 132.6862 | 135.4933 | 135.5881 | 144.5988 | 166.233 | 141.2974 | 15.5003
2005-05-07 | 152.1405 | 157.3342 | 169.4119 | 112.0529 | 166.9797 | 163.8207 | 144.0529 | 163.001 | 170.4358 | 152.4745 | 155.1704 | 17.3695
2005-05-08 | 201.3776 | 209.0505 | 231.7183 | 172.9321 | 186.5622 | 236.0983 | 199.7297 | 218.6717 | 219.0858 | 224.5457 | 209.9772 | 20.0727
2005-05-09 | 154.4051 | 165.3555 | 157.3266 | 136.513 | 138.1423 | 182.8678 | 146.9061 | 163.1345 | 173.7175 | 166.2512 | 158.4619 | 14.9232
2005-05-10 | 142.3872 | 168.6396 | 140.6055 | 122.9403 | 133.6678 | 151.7266 | 131.6206 | 128.0553 | 157.3385 | 150.0102 | 142.6991 | 14.2821
2005-05-11 | 154.0892 | 185.5633 | 168.7754 | 141.0514 | 155.692 | 155.2368 | 153.7855 | 136.3794 | 171.4145 | 154.3317 | 157.6319 | 14.4092
2005-05-12 | 115.8372 | 132.3183 | 109.067 | 90.6567 | 120.3844 | 109.582 | 121.908 | 90.0344 | 125.9747 | 106.9903 | 112.2753 | 14.0164
2005-05-13 | 181.4266 | 196.3843 | 188.0718 | 145.8759 | 179.4283 | 180.5405 | 186.8899 | 160.4551 | 200.3655 | 191.0458 | 181.0484 | 16.5192
2005-05-14 | 116.4688 | 122.4637 | 128.4506 | 113.6964 | 130.3241 | 110.4621 | 121.6959 | 112.1731 | 139.1615 | 128.2531 | 122.3149 | 9.268
2005-05-15 | 139.3388 | 109.7283 | 134.1316 | 145.3809 | 146.3146 | 134.1751 | 127.4356 | 121.8559 | 141.1643 | 136.7039 | 133.6229 | 11.2873
2005-05-16 | 149.8289 | 125.5176 | 122.0153 | 153.3944 | 151.1247 | 142.4382 | 136.2287 | 128.8145 | 152.3226 | 131.7837 | 139.3469 | 11.9877
2005-05-17 | 97.793 | 96.1585 | 92.406 | 105.7311 | 87.5791 | 103.2838 | 96.4206 | 93.7706 | 96.4755 | 108.6141 | 97.8232 | 6.3776
2005-05-18 | 126.275 | 136.9089 | 122.3989 | 128.9208 | 113.357 | 138.591 | 121.5074 | 128.6601 | 130.1258 | 150.6037 | 129.7349 | 10.3767
2005-05-19 | 173.1324 | 193.6833 | 184.6382 | 170.0336 | 162.9727 | 180.4735 | 176.0657 | 181.0238 | 183.5945 | 212.3401 | 181.7958 | 13.697
2005-05-20 | 189.8696 | 202.6738 | 201.4765 | 190.1229 | 178.5561 | 175.2297 | 185.4643 | 209.4538 | 211.2238 | 245.2289 | 198.9299 | 20.3954
2005-05-21 | 101.0152 | 98.1895 | 102.2738 | 107.8232 | 80.1293 | 97.4133 | 93.5427 | 88.0364 | 104.3893 | 118.1999 | 99.1013 | 10.5381
2005-05-22 | 161.5392 | 124.5753 | 139.6285 | 145.4496 | 112.4955 | 138.0087 | 119.7005 | 113.961 | 128.9605 | 162.0552 | 134.6374 | 17.9598
2005-05-23 | 117.6612 | 95.6505 | 97.6803 | 115.4949 | 84.3108 | 106.1383 | 101.3293 | 93.8309 | 98.6107 | 123.7647 | 103.4472 | 12.2376
2005-05-24 | 123.5623 | 95.0706 | 115.633 | 108.9607 | 97.3498 | 127.8675 | 113.2652 | 100.6266 | 93.9085 | 123.5113 | 109.9755 | 12.7319
2005-05-25 | 106.8324 | 113.7056 | 111.996 | 115.3218 | 105.5379 | 118.5382 | 116.2279 | 98.1444 | 96.5042 | 120.0182 | 110.2827 | 8.2322
2005-05-26 | 70.6002 | 69.5676 | 73.6122 | 73.4969 | 75.225 | 76.859 | 81.2888 | 71.0522 | 60.837 | 79.3263 | 73.1865 | 5.7553
2005-05-27 | 142.0574 | 126.9877 | 146.9378 | 135.1834 | 132.4907 | 140.1472 | 155.4498 | 137.7492 | 117.8994 | 143.3837 | 137.8286 | 10.5293
2005-05-28 | 195.3594 | 152.8318 | 197.832 | 191.5922 | 181.0468 | 181.4762 | 213.3382 | 176.0001 | 180.1882 | 174.4116 | 184.4077 | 16.3098
2005-05-29 | 93.2873 | 109.7775 | 126.602 | 121.2145 | 120.2867 | 119.1953 | 142.9842 | 113.2991 | 129.0105 | 123.6505 | 119.9308 | 13.0448
2005-05-30 | 115.9837 | 123.8517 | 140.9806 | 123.4696 | 140.9628 | 141.2608 | 144.549 | 112.6759 | 122.8735 | 146.8023 | 131.341 | 12.7862
2005-05-31 | 146.8814 | 130.7263 | 153.5408 | 137.3205 | 141.3285 | 140.3884 | 134.2102 | 124.6221 | 135.7646 | 145.3721 | 139.0155 | 8.3859
2005-06-01 | 154.379 | 153.5105 | 182.096 | 168.2089 | 164.1688 | 165.4921 | 157.9598 | 158.1671 | 201.5504 | 170.7922 | 167.6325 | 14.6998
2005-06-02 | 131.5765 | 117.6023 | 141.5335 | 126.5783 | 131.9982 | 129.1517 | 140.3141 | 111.3163 | 136.7082 | 120.9409 | 128.772 | 9.8493
2005-06-03 | 113.4509 | 122.9589 | 132.9078 | 141.0548 | 146.9643 | 124.2204 | 142.221 | 118.5144 | 146.8916 | 127.3182 | 131.6502 | 12.1191
2005-06-04 | 133.6157 | 130.9142 | 142.2346 | 159.7779 | 154.8456 | 132.3714 | 164.1042 | 128.3659 | 163.2824 | 125.0287 | 143.4541 | 15.4967
2005-06-05 | 217.7905 | 247.0626 | 241.0631 | 258.9641 | 270.4701 | 214.4351 | 261.5686 | 226.2729 | 225.3902 | 201.8138 | 236.4831 | 22.8217
2005-06-06 | 143.7098 | 187.9526 | 190.7742 | 199.3008 | 229.614 | 175.8272 | 192.8074 | 169.8549 | 178.758 | 173.6577 | 184.2257 | 22.3058
2005-06-07 | 112.6071 | 136.7253 | 113.3304 | 132.32 | 165.3315 | 133.034 | 125.6292 | 114.9513 | 136.0662 | 115.5266 | 128.5522 | 16.1912
2005-06-08 | 121.7933 | 124.3149 | 111.6735 | 122.5222 | 139.1568 | 124.6379 | 115.1824 | 126.5133 | 125.0944 | 112.7435 | 122.3632 | 7.989
2005-06-09 | 170.4474 | 159.2961 | 143.3113 | 172.2721 | 193.4629 | 167.7484 | 158.2167 | 179.2115 | 152.4081 | 166.0568 | 166.2431 | 14.124
2005-06-10 | 145.8207 | 133.1678 | 135.7818 | 137.2941 | 154.0298 | 137.9549 | 131.4829 | 132.0148 | 141.5282 | 141.2844 | 139.0359 | 6.9737
2005-06-11 | 178.2297 | 205.9743 | 169.8038 | 181.7184 | 183.2139 | 172.7188 | 177.5126 | 180.1495 | 158.3786 | 187.4826 | 179.5182 | 12.3622
2005-06-12 | 156.8969 | 194.2736 | 188.389 | 171.3729 | 173.2783 | 192.2505 | 170.2476 | 173.9084 | 140.359 | 193.1736 | 175.415 | 17.4626
2005-06-13 | 154.8533 | 175.6434 | 153.5765 | 179.941 | 161.0663 | 176.1172 | 149.0676 | 170.4316 | 123.1066 | 173.1517 | 161.6955 | 17.3355
2005-06-14 | 172.5531 | 156.7689 | 155.6873 | 171.5174 | 165.9387 | 182.4076 | 157.8109 | 158.089 | 125.8787 | 152.074 | 159.8726 | 15.2462
2005-06-15 | 234.1801 | 165.9197 | 201.1378 | 217.0981 | 231.96 | 210.9634 | 232.4079 | 178.7305 | 154.7756 | 199.2148 | 202.6388 | 28.3704
2005-06-16 | 147.054 | 125.857 | 185.6172 | 155.2876 | 176.6616 | 172.2647 | 169.6182 | 134.677 | 116.3678 | 144.8918 | 152.8297 | 23.0735
2005-06-17 | 103.1143 | 122.1296 | 147.1077 | 136.835 | 136.1035 | 129.4535 | 131.055 | 101.4632 | 92.7266 | 120.8501 | 122.0839 | 17.7124
2005-06-18 | 72.8388 | 90.8903 | 107.4406 | 86.247 | 92.5977 | 95.2744 | 90.5614 | 72.9545 | 78.9759 | 82.6488 | 87.0429 | 10.6829
2005-06-19 | 140.6797 | 206.9372 | 239.1627 | 168.7332 | 189.3735 | 165.9813 | 182.7478 | 133.9451 | 172.3675 | 185.2881 | 178.5216 | 30.5072
2005-06-20 | 131.8435 | 167.9688 | 194.4521 | 158.6501 | 145.4406 | 165.733 | 155.4728 | 125.9173 | 154.0183 | 160.7936 | 156.029 | 19.2952
2005-06-21 | 139.9834 | 136.269 | 177.3847 | 157.6068 | 151.7906 | 164.8471 | 148.9856 | 113.9601 | 170.8195 | 162.1633 | 152.381 | 18.6932
2005-06-22 | 94.6559 | 95.0484 | 121.8631 | 109.3119 | 114.4232 | 134.2809 | 113.9381 | 89.9588 | 136.2133 | 121.8881 | 113.1582 | 16.1768
2005-06-23 | 134.5873 | 131.363 | 155.5521 | 135.4149 | 166.6968 | 176.0723 | 151.4963 | 103.4161 | 153.4929 | 167.9146 | 147.6006 | 21.6919
2005-06-24 | 149.1382 | 142.8709 | 129.7302 | 140.536 | 165.4858 | 148.9809 | 152.5316 | 109.8611 | 145.7123 | 178.1521 | 146.2999 | 18.5125
2005-06-25 | 143.6967 | 144.9016 | 135.5616 | 144.3959 | 174.9909 | 166.4635 | 145.7061 | 125.4674 | 140.3793 | 165.3186 | 148.6882 | 15.3893
2005-06-26 | 160.5333 | 157.4014 | 158.5743 | 182.212 | 180.3438 | 182.5671 | 158.612 | 155.3594 | 162.8551 | 189.2015 | 168.766 | 13.0873
2005-06-27 | 105.0471 | 127.3539 | 118.3832 | 137.7634 | 147.8649 | 138.3139 | 125.4322 | 111.4886 | 134.9101 | 140.4077 | 128.6965 | 13.7118
2005-06-28 | 142.1469 | 160.7063 | 141.8717 | 189.3241 | 205.0853 | 183.4371 | 155.6228 | 157.7814 | 160.508 | 191.2738 | 168.7758 | 21.914
2005-06-29 | 213.4708 | 237.6639 | 210.8013 | 252.795 | 298.9885 | 253.2635 | 211.4032 | 201.455 | 230.951 | 266.3031 | 237.7095 | 30.5612
2005-06-30 | 119.6662 | 129.2508 | 105.0376 | 138.0811 | 150.3236 | 129.4665 | 119.8217 | 121.7275 | 123.7283 | 154.723 | 129.1826 | 15.0001
2005-07-01 | 123.7258 | 123.7951 | 124.7623 | 119.1247 | 139.0451 | 133.8212 | 119.9581 | 132.5624 | 136.9229 | 147.1442 | 130.0862 | 9.2446
2005-07-02 | 175.1934 | 161.726 | 170.019 | 169.852 | 181.9381 | 171.3867 | 166.8128 | 177.9732 | 197.2092 | 175.2682 | 174.7379 | 9.7596
2005-07-03 | 150.5599 | 140.7142 | 129.6639 | 151.4096 | 146.9681 | 151.393 | 157.3446 | 150.3171 | 154.4839 | 155.7169 | 148.8571 | 8.2124
2005-07-04 | 127.0823 | 135.7559 | 110.5047 | 142.3675 | 126.5821 | 138.1543 | 127.9395 | 105.1707 | 134.569 | 121.0177 | 126.9144 | 11.9253
2005-07-05 | 150.014 | 158.3536 | 134.9993 | 169.0013 | 136.8207 | 135.7149 | 133.9031 | 121.7948 | 142.32 | 132.1032 | 141.5025 | 13.9262
2005-07-06 | 149.3012 | 167.9267 | 141.3924 | 160.4134 | 144.8465 | 138.1666 | 140.5343 | 136.1791 | 147.7993 | 137.6227 | 146.4182 | 10.4421
2005-07-07 | 151.5809 | 152.1044 | 133.6304 | 146.9857 | 146.8429 | 152.567 | 135.5721 | 142.5797 | 134.1369 | 146.1369 | 144.2137 | 7.42
2005-07-08 | 152.2059 | 139.5288 | 134.5403 | 142.6772 | 139.717 | 146.1516 | 151.9592 | 149.3605 | 122.2455 | 147.4079 | 142.5794 | 9.1792
2005-07-09 | 113.7657 | 121.2386 | 107.0702 | 111.5009 | 121.0483 | 101.0535 | 119.1996 | 106.1407 | 99.9906 | 130.7054 | 113.1714 | 9.8955
2005-07-10 | 130.8629 | 140.6052 | 117.091 | 136.4142 | 132.5692 | 100.7187 | 121.0264 | 121.2074 | 107.1917 | 140.7665 | 124.8453 | 13.7972
2005-07-11 | 159.3155 | 176.021 | 140.1548 | 175.783 | 177.8925 | 133.4448 | 158.6893 | 147.7129 | 142.1324 | 172.8197 | 158.3966 | 16.7861
2005-07-12 | 177.2767 | 180.0933 | 156.9002 | 191.7098 | 171.4197 | 171.8069 | 162.4872 | 181.0164 | 151.6451 | 197.4753 | 174.1831 | 14.5206
2005-07-13 | 127.6311 | 116.0028 | 106.3152 | 142.5721 | 117.8078 | 118.0039 | 128.9627 | 134.9253 | 114.575 | 141.2781 | 124.8074 | 12.1744
2005-07-14 | 191.3751 | 194.6133 | 184.1592 | 196.8489 | 179.8022 | 181.3587 | 195.6148 | 207.2338 | 184.606 | 191.0226 | 190.6635 | 8.4138
2005-07-15 | 201.5288 | 227.1973 | 216.7954 | 200.0305 | 200.9486 | 199.4426 | 219.1303 | 218.7546 | 212.1012 | 191.7867 | 208.7716 | 11.4868
2005-07-16 | 134.6195 | 144.6277 | 136.7579 | 144.1231 | 138.286 | 149.9718 | 141.6283 | 138.1502 | 152.4315 | 153.6378 | 143.4234 | 6.7467
2005-07-17 | 78.3232 | 87.7169 | 84.6251 | 87.4006 | 98.9507 | 101.0058 | 90.0253 | 84.619 | 105.7147 | 97.3213 | 91.5703 | 8.7133
2005-07-18 | 139.8124 | 160.915 | 139.3404 | 131.7242 | 172.5157 | 160.7797 | 154.4758 | 164.6257 | 169.0267 | 158.9496 | 155.2165 | 13.7342
2005-07-19 | 112.0638 | 116.1749 | 109.7182 | 97.857 | 121.2028 | 126.8692 | 116.8759 | 115.9267 | 115.0377 | 132.9127 | 116.4639 | 9.5158
2005-07-20 | 179.8585 | 197.11 | 169.869 | 165.9847 | 220.6936 | 199.1626 | 163.5694 | 173.5358 | 185.3831 | 191.9687 | 184.7136 | 17.8787
2005-07-21 | 162.0943 | 178.1201 | 167.2016 | 154.969 | 193.1173 | 160.7721 | 165.8279 | 165.3697 | 175.4834 | 173.0567 | 169.6012 | 10.8445
2005-07-22 | 151.1334 | 137.1665 | 139.2016 | 129.9912 | 163.6289 | 127.7612 | 136.8552 | 133.8756 | 147.7016 | 139.3195 | 140.6635 | 10.7687
2005-07-23 | 192.7947 | 185.6918 | 208.9604 | 165.5909 | 205.209 | 161.6444 | 171.1431 | 184.3032 | 206.9734 | 183.8258 | 186.6137 | 17.0509
2005-07-24 | 95.8984 | 96.7275 | 108.4684 | 94.2929 | 111.5063 | 85.6729 | 91.5141 | 113.0359 | 105.1871 | 98.7918 | 100.1095 | 9.0656
2005-07-25 | 113.5349 | 132.8907 | 121.0588 | 118.1556 | 144.9608 | 117.9867 | 111.248 | 138.1528 | 127.3615 | 126.2719 | 125.1622 | 10.9177
2005-07-26 | 145.7968 | 196.2701 | 153.8592 | 175.1827 | 175.8551 | 155.5934 | 157.1348 | 196.1418 | 206.9933 | 184.5454 | 174.7372 | 21.1074
2005-07-27 | 98.7731 | 117.822 | 103.324 | 97.2979 | 114.3589 | 109.2701 | 90.3364 | 106.6158 | 102.8989 | 103.4725 | 104.417 | 8.1111
2005-07-28 | 119.7949 | 124.5228 | 116.256 | 111.4244 | 113.8216 | 122.1964 | 100.3249 | 113.0022 | 108.1002 | 112.6025 | 114.2046 | 7.0521
2005-07-29 | 123.3731 | 117.5445 | 117.4561 | 108.1989 | 111.2274 | 114.9453 | 94.3311 | 117.3105 | 117.1301 | 114.2624 | 113.5779 | 7.8917
2005-07-30 | 210.7035 | 217.0051 | 224.1034 | 203.7391 | 200.073 | 211.775 | 180.7055 | 239.7079 | 213.5783 | 254.0567 | 215.5447 | 20.4843
2005-07-31 | 198.6032 | 172.8088 | 184.2996 | 167.1728 | 161.6141 | 159.7341 | 167.8801 | 209.4021 | 169.037 | 206.7578 | 179.731 | 18.7865
2005-08-01 | 154.5321 | 159.6317 | 155.1098 | 140.7235 | 132.1725 | 122.4567 | 159.3343 | 131.2163 | 150.0972 | 136.2952 | 144.1569 | 13.2845
2005-08-02 | 146.8881 | 164.5455 | 146.1871 | 143.0636 | 123.2494 | 123.7802 | 141.0135 | 118.4564 | 162.0548 | 136.3363 | 140.5575 | 15.6459
2005-08-03 | 195.6735 | 189.9445 | 189.7702 | 167.3347 | 164.9013 | 171.9906 | 185.3535 | 176.1723 | 191.6041 | 153.7721 | 178.6517 | 13.9054
2005-08-04 | 182.5121 | 159.6201 | 164.1589 | 154.7332 | 155.7452 | 143.8808 | 196.6664 | 155.7447 | 153.2922 | 144.31 | 161.0663 | 16.5739
2005-08-05 | 230.8229 | 200.474 | 171.7029 | 178.0739 | 174.7869 | 182.3694 | 204.9428 | 171.7453 | 176.1097 | 164.6439 | 185.5672 | 20.3819
2005-08-06 | 140.88 | 126.6251 | 99.711 | 119.6757 | 122.4926 | 115.8103 | 132.0762 | 107.9487 | 118.0062 | 97.9187 | 118.1144 | 13.5911
2005-08-07 | 207.3795 | 196.1606 | 164.6767 | 189.2908 | 219.456 | 189.1951 | 219.2476 | 161.302 | 174.975 | 189.0005 | 191.0684 | 20.3972
2005-08-08 | 91.093 | 102.2385 | 88.6498 | 83.7921 | 88.5692 | 89.707 | 95.9095 | 75.5241 | 94.3929 | 90.3817 | 90.0258 | 7.1288
2005-08-09 | 89.6717 | 106.9582 | 97.1606 | 97.1009 | 112.6555 | 106.9789 | 113.5232 | 86.3213 | 109.1563 | 109.868 | 102.9395 | 9.6909
2005-08-10 | 88.1872 | 99.4823 | 86.2333 | 99.7779 | 105.3647 | 110.088 | 104.6697 | 84.5106 | 96.1644 | 99.0891 | 97.3567 | 8.6109
2005-08-11 | 143.0226 | 141.0544 | 132.4122 | 130.6468 | 135.553 | 151.5951 | 159.1123 | 119.2852 | 145.9275 | 143.0207 | 140.163 | 11.2936
2005-08-12 | 175.6232 | 151.6923 | 152.1888 | 143.7176 | 166.9177 | 181.7683 | 202.0508 | 158.2237 | 177.5908 | 177.6162 | 168.7389 | 17.6019
2005-08-13 | 145.8538 | 134.4459 | 147.1525 | 120.7256 | 139.3818 | 163.7141 | 175.7665 | 134.4965 | 140.3613 | 134.8799 | 143.6778 | 15.8154
2005-08-14 | 108.9787 | 104.6637 | 127.1226 | 101.1 | 120.5288 | 134.4516 | 130.3715 | 111.7218 | 103.9183 | 133.6665 | 117.6523 | 13.0814
2005-08-15 | 114.3427 | 105 | 114.4385 | 91.2477 | 121.9848 | 126.5362 | 133.1147 | 115.2215 | 106.5858 | 142.0155 | 117.0487 | 14.6577
2005-08-16 | 154.2006 | 128.5028 | 141.754 | 127.6111 | 153.9601 | 151.8545 | 154.296 | 138.9224 | 130.4305 | 169.9021 | 145.1434 | 13.9544
2005-08-17 | 101.6358 | 83.1876 | 88.0395 | 85.2096 | 95.4367 | 90.8721 | 90.8924 | 87.1051 | 89.3649 | 101.3632 | 91.3107 | 6.3284
2005-08-18 | 155.9564 | 126.16 | 128.2865 | 115.1655 | 137.0261 | 162.2474 | 140.285 | 124.4411 | 138.0217 | 156.5797 | 138.4169 | 15.634
2005-08-19 | 135.3037 | 125.6716 | 124.4276 | 106.9857 | 137.9408 | 150.5062 | 140.9935 | 128.7745 | 136.337 | 123.3815 | 131.0322 | 11.9574
2005-08-20 | 91.925 | 81.145 | 86.3854 | 71.7508 | 84.3577 | 84.2137 | 87.2216 | 82.588 | 88.3674 | 83.4031 | 84.1358 | 5.3591
2005-08-21 | 58.8009 | 67.622 | 69.9987 | 54.4778 | 71.2661 | 65.1384 | 78.6511 | 74.4708 | 75.6068 | 76.5787 | 69.2611 | 7.8975
2005-08-22 | 117.364 | 148.9897 | 124.3503 | 116.0232 | 145.276 | 121.3432 | 140.7648 | 138.4123 | 142.2018 | 124.2359 | 131.8961 | 12.4215
2005-08-23 | 67.0102 | 65.1828 | 49.6106 | 56.0692 | 64.0218 | 62.8323 | 58.6815 | 70.0777 | 68.6544 | 55.8335 | 61.7974 | 6.5561
2005-08-24 | 180.4482 | 205.8217 | 155.2702 | 186.1987 | 204.6343 | 189.5135 | 179.5926 | 201.7768 | 191.8525 | 166.3229 | 186.1431 | 16.4616
2005-08-25 | 181.3157 | 212.9171 | 172.7232 | 175.2038 | 201.0068 | 199.3216 | 175.645 | 186.0881 | 208.028 | 189.5353 | 190.1785 | 14.4235
2005-08-26 | 142.6666 | 159.0233 | 125.3684 | 143.5165 | 149.4861 | 144.9397 | 153.3807 | 166.02 | 181.1611 | 153.1255 | 151.8688 | 14.9954
2005-08-27 | 124.1226 | 141.1518 | 128.4347 | 122.8892 | 118.5596 | 135.8275 | 139.9203 | 154.9017 | 165.8434 | 129.5307 | 136.1181 | 14.9292
2005-08-28 | 174.5757 | 177.6511 | 159.2655 | 158.7946 | 156.5594 | 189.4932 | 175.5281 | 165.7486 | 178.2156 | 167.1039 | 170.2936 | 10.5649
2005-08-29 | 167.8276 | 166.6485 | 154.2819 | 155.7218 | 148.5947 | 181.8149 | 171.7771 | 161.6793 | 185.6773 | 159.5469 | 165.357 | 11.9095
2005-08-30 | 147.0634 | 138.8184 | 133.2962 | 137.3562 | 125.5369 | 129.0967 | 139.9217 | 149.0557 | 165.2091 | 129.4033 | 139.4758 | 11.8243
2005-08-31 | 120.9087 | 105.8917 | 98.0316 | 115.357 | 88.4095 | 103.1302 | 101.7142 | 113.4722 | 133.494 | 96.8909 | 107.73 | 13.2252
2005-09-01 | 171.5299 | 156.3249 | 152.6554 | 167.4342 | 122.1377 | 142.1233 | 138.7733 | 149.5082 | 173.1837 | 141.9784 | 151.5649 | 16.1813
2005-09-02 | 166.1975 | 107.8016 | 116.9539 | 125.9769 | 118.6117 | 121.8002 | 100.2027 | 118.7043 | 119.968 | 109.0841 | 120.5301 | 17.7737
2005-09-03 | 149.005 | 121.1457 | 108.6035 | 128.9482 | 116.7164 | 119.1796 | 95.8909 | 118.085 | 130.6487 | 108.991 | 119.7214 | 14.4635
2005-09-04 | 166.0909 | 165.3418 | 110.7754 | 159.5945 | 124.5939 | 158.2986 | 125.2574 | 132.3722 | 144.2857 | 124.4384 | 141.1049 | 20.1577
2005-09-05 | 101.8729 | 116.1496 | 95.1436 | 112.6408 | 90.1653 | 108.6907 | 99.5364 | 103.3871 | 98.168 | 95.2325 | 102.0987 | 8.2574
2005-09-06 | 139.557 | 166.7698 | 138.3636 | 171.2348 | 133.2932 | 152.6016 | 134.1617 | 130.6917 | 126.126 | 137.9027 | 143.0702 | 15.3559
2005-09-07 | 102.9096 | 116.0259 | 101.9951 | 107.586 | 94.8048 | 100.0494 | 79.9061 | 91.704 | 77.8638 | 98.4849 | 97.1329 | 11.7214
2005-09-08 | 117.5876 | 127.9869 | 134.37 | 132.2278 | 120.1183 | 133.5065 | 105.272 | 137.0599 | 106.4182 | 128.1011 | 124.2648 | 11.4709
2005-09-09 | 168.9554 | 223.4815 | 234.1869 | 214.0411 | 231.1263 | 200.9801 | 189.0391 | 228.9946 | 196.3776 | 182.8496 | 207.0032 | 22.6777
2005-09-10 | 103.1633 | 121.4298 | 124.2451 | 120.3385 | 148.5685 | 108.2109 | 118.1743 | 141.1898 | 116.8626 | 105.4982 | 120.7681 | 14.6264
2005-09-11 | 146.3214 | 175.1463 | 137.0111 | 144.5368 | 176.0166 | 131.779 | 148.4708 | 163.6701 | 143.3065 | 139.7949 | 150.6054 | 15.5913
2005-09-12 | 138.2002 | 154.1774 | 138.9513 | 129.8054 | 152.7592 | 133.5081 | 129.5424 | 151.2541 | 149.6984 | 145.933 | 142.383 | 9.5609
2005-09-13 | 146.5471 | 172.913 | 152.0856 | 133.8192 | 165.4693 | 157.8081 | 151.118 | 155.0308 | 176.77 | 169.9022 | 158.1463 | 13.2456
2005-09-14 | 117.5498 | 148.8074 | 133.2527 | 126.9628 | 132.9122 | 140.4377 | 141.0709 | 135.7034 | 143.1547 | 163.5664 | 138.3418 | 12.4942
2005-09-15 | 163.3611 | 218.2398 | 182.0853 | 181.8472 | 185.1232 | 186.8754 | 189.4574 | 181.3528 | 184.0816 | 201.3255 | 187.3749 | 14.2954
2005-09-16 | 152.6217 | 171.8962 | 160.5654 | 166.3221 | 160.8613 | 165.8608 | 151.5418 | 146.4826 | 159.7259 | 182.8639 | 161.8742 | 10.6108
2005-09-17 | 96.9486 | 130.0444 | 119.4107 | 120.2186 | 104.7975 | 116.227 | 113.6492 | 113.5437 | 111.1549 | 143.1008 | 116.9095 | 12.808
2005-09-18 | 203.1689 | 240.653 | 201.517 | 238.1297 | 189.7647 | 211.4873 | 222.8028 | 216.6888 | 213.1826 | 261.6996 | 219.9094 | 21.5274
2005-09-19 | 153.7001 | 168.6318 | 155.1547 | 162.8518 | 144.5315 | 158.0429 | 140.9527 | 139.5804 | 167.4146 | 178.0235 | 156.8884 | 12.7003
2005-09-20 | 168.4959 | 168.5618 | 156.3834 | 150.7946 | 132.1682 | 181.6995 | 139.9769 | 155.6833 | 142.8241 | 179.5421 | 157.613 | 16.7606
2005-09-21 | 236.5126 | 216.3655 | 232.6614 | 204.7274 | 179.5645 | 256.6461 | 178.7337 | 249.4934 | 205.4819 | 207.3115 | 216.7498 | 26.8666
2005-09-22 | 117.7836 | 87.8089 | 119.0831 | 101.1707 | 89.6641 | 129.7042 | 87.1893 | 124.3426 | 102.9632 | 99.4067 | 105.9116 | 15.7618
2005-09-23 | 165.1366 | 139.8727 | 168.3893 | 137.9049 | 140.9332 | 196.8994 | 127.9515 | 143.8934 | 142.3064 | 117.4908 | 148.0778 | 22.8532
2005-09-24 | 181.9448 | 147.0163 | 171.9837 | 157.4492 | 172.9791 | 184.0068 | 128.9881 | 184.0022 | 162.7793 | 134.199 | 162.5349 | 20.2541
2005-09-25 | 89.7616 | 95.7133 | 103.3689 | 98.7542 | 101.3639 | 108.313 | 86.9804 | 87.9493 | 92.7636 | 77.7418 | 94.271 | 9.0761
2005-09-26 | 61.1735 | 73.037 | 81.3726 | 64.3313 | 59.1644 | 86.1782 | 72.1928 | 59.3826 | 66.1503 | 54.9636 | 67.7946 | 10.2065
2005-09-27 | 114.7351 | 149.1542 | 154.1991 | 123.9691 | 109.0775 | 164.3753 | 134.5337 | 104.4743 | 135.2104 | 115.9817 | 130.571 | 20.3683
2005-09-28 | 118.3053 | 151.9351 | 148.9992 | 102.4525 | 147.9362 | 147.146 | 127.3663 | 109.6416 | 122.369 | 114.5037 | 129.0655 | 18.4526
2005-09-29 | 144.1308 | 140.0666 | 173.3494 | 125.9335 | 165.7868 | 154.2862 | 147.1612 | 115.6878 | 136.548 | 135.4875 | 143.8438 | 17.3944
2005-09-30 | 118.1406 | 118.2237 | 126.5146 | 104.2586 | 105.6933 | 136.0434 | 129.9896 | 84.2925 | 104.6493 | 113.8978 | 114.1704 | 15.1539
2005-10-01 | 164.9714 | 148.7019 | 178.0479 | 158.4344 | 166.9194 | 173.2004 | 170.2921 | 114.4099 | 157.9616 | 133.5863 | 156.6525 | 19.6549
2005-10-02 | 100.2561 | 93.338 | 86.4009 | 99.7665 | 84.6492 | 97.671 | 83.0493 | 67.8343 | 90.5448 | 83.9301 | 88.744 | 9.8496
2005-10-03 | 192.4939 | 203.2701 | 185.0659 | 218.2239 | 189.5915 | 201.436 | 152.8731 | 152.4292 | 172.8185 | 181.6626 | 184.9865 | 21.1805
2005-10-04 | 172.0856 | 183.4871 | 159.8788 | 172.4721 | 154.2319 | 194.5288 | 134.9543 | 148.5161 | 159.7487 | 168.5371 | 164.844 | 17.2442
2005-10-05 | 166.5874 | 181.5502 | 160.5805 | 164.8396 | 191.8397 | 206.7365 | 148.8368 | 177.1254 | 155.014 | 165.0848 | 171.8195 | 17.6423
2005-10-06 | 172.4786 | 173.9473 | 174.1305 | 160.4625 | 174.396 | 200.6533 | 143.061 | 181.8944 | 169.6325 | 187.5731 | 173.8229 | 15.3431
2005-10-07 | 109.5868 | 104.4551 | 99.4877 | 113.5462 | 103.5108 | 127.0701 | 92.5843 | 114.6397 | 96.2022 | 113.7747 | 107.4858 | 10.2942
2005-10-08 | 102.6608 | 111.3581 | 142.7167 | 125.7992 | 135.6184 | 147.1131 | 103.2472 | 132.2071 | 107.155 | 136.2033 | 124.4079 | 16.8885
2005-10-09 | 123.8099 | 105.7752 | 119.1749 | 116.8972 | 121.7463 | 142.6868 | 104.701 | 135.0468 | 113.0124 | 123.5078 | 120.6358 | 11.8437
2005-10-10 | 109.1345 | 84.5521 | 95.3437 | 94.4111 | 107.2431 | 127.5256 | 94.6627 | 123.999 | 94.0066 | 94.3791 | 102.5257 | 14.1157
2005-10-11 | 106.9975 | 84.2697 | 94.2646 | 92.2083 | 117.0303 | 136.0003 | 114.1448 | 116.91 | 110.0292 | 101.4294 | 107.3284 | 15.0099
2005-10-12 | 64.1931 | 47.7235 | 51.9219 | 51.6184 | 60.3187 | 58.493 | 57.979 | 54.0094 | 48.7252 | 56.295 | 55.1277 | 5.2663
2005-10-13 | 179.6039 | 155.4266 | 170.632 | 159.797 | 162.8192 | 178.9589 | 167.1565 | 156.2475 | 158.198 | 165.8589 | 165.4699 | 8.752
2005-10-14 | 168.1149 | 150.1609 | 166.8136 | 130.9118 | 146.9806 | 184.6057 | 174.1899 | 145.9258 | 147.1146 | 147.2315 | 156.2049 | 16.3796
2005-10-15 | 58.5923 | 54.0934 | 67.0271 | 46.4013 | 53.7297 | 61.5321 | 65.1626 | 54.0187 | 58.2307 | 53.6865 | 57.2474 | 6.1688
2005-10-16 | 183.7206 | 144.2947 | 169.1029 | 141.2274 | 160.2507 | 194.7604 | 176.4228 | 154.1288 | 157.7524 | 159.7648 | 164.1425 | 16.9661
2005-10-17 | 124.972 | 103.9431 | 124.5357 | 104.1985 | 121.2531 | 137.1069 | 119.7598 | 109.4917 | 118.2209 | 121.1277 | 118.4609 | 10.2103
2005-10-18 | 128.9026 | 105.7092 | 124.494 | 109.1252 | 126.7078 | 145.7221 | 139.7742 | 106.0889 | 120.2649 | 133.5022 | 124.0291 | 13.877
2005-10-19 | 188.2908 | 149.7066 | 171.3911 | 160.5622 | 179.4942 | 201.5939 | 173.5411 | 147.9205 | 165.7423 | 190.1099 | 172.8353 | 17.5369
2005-10-20 | 237.6746 | 174.1538 | 231.0105 | 183.9286 | 196.7548 | 217.2154 | 193.7394 | 196.1861 | 228.9457 | 212.8682 | 207.2477 | 21.4635
2005-10-21 | 179.6031 | 152.481 | 156.6276 | 144.415 | 161.3587 | 181.7639 | 154.1413 | 175.4079 | 176.3653 | 172.0814 | 165.4245 | 13.1734
2005-10-22 | 204.3115 | 161.6215 | 197.6938 | 168.1241 | 174.2917 | 197.1449 | 165.7935 | 177.9329 | 178.2014 | 185.8719 | 181.0987 | 14.6863
2005-10-23 | 97.5351 | 70.9324 | 78.6893 | 67.7686 | 75.4186 | 76.8567 | 76.6144 | 73.6243 | 69.0601 | 74.3418 | 76.0841 | 8.3158
2005-10-24 | 206.4899 | 172.0877 | 154.8651 | 159.9762 | 177.9132 | 191.8544 | 172.3802 | 164.0178 | 164.1521 | 146.8625 | 171.0599 | 17.6554
2005-10-25 | 193.2682 | 172.7045 | 149.1382 | 147.7062 | 160.1976 | 159.0094 | 180.3164 | 156.9318 | 176.8566 | 146.6803 | 164.2809 | 15.7719
2005-10-26 | 158.3607 | 153.0878 | 131.4403 | 122.1999 | 136.1103 | 130.6296 | 124.1245 | 130.3291 | 154.2133 | 146.2792 | 138.6775 | 13.2118
2005-10-27 | 132.2238 | 101.4555 | 100.5838 | 88.4277 | 119.1313 | 116.7402 | 99.1398 | 91.8108 | 133.8581 | 116.736 | 110.0107 | 16.0316
2005-10-28 | 150.4863 | 125.9712 | 112.0518 | 102.3234 | 149.214 | 154.7082 | 142.662 | 125.3902 | 161.7959 | 141.9908 | 136.6594 | 19.4268
2005-10-29 | 174.3604 | 169.9158 | 145.6892 | 131.236 | 175.5454 | 174.5086 | 158.6303 | 163.8871 | 179.762 | 160.4361 | 163.3971 | 15.2067
2005-10-30 | 154.1298 | 175.1918 | 144.0691 | 145.5965 | 158.4372 | 163.5845 | 157.822 | 159.6164 | 193.7132 | 169.9828 | 162.2143 | 14.6587
2005-10-31 | 111.4626 | 151.3964 | 121.205 | 115.6036 | 128.547 | 125.0043 | 130.9384 | 128.5683 | 129.2913 | 146.0779 | 128.8095 | 12.2967
2005-11-01 | 153.1283 | 222.3649 | 156.118 | 177.0885 | 158.9824 | 177.0602 | 171.5606 | 154.7834 | 166.4271 | 200.4673 | 173.7981 | 22.2902
2005-11-02 | 124.4477 | 165.7376 | 148.8473 | 134.5035 | 126.6468 | 134.9625 | 143.068 | 139.6267 | 133.1861 | 138.5601 | 138.9586 | 11.8494
2005-11-03 | 170.2848 | 180.1346 | 176.468 | 136.1994 | 146.6892 | 159.0006 | 158.4747 | 153.6564 | 146.2804 | 151.0907 | 157.8279 | 14.1028
2005-11-04 | 108.3266 | 101.2699 | 108.4072 | 91.3873 | 96.5982 | 100.7497 | 98.8784 | 95.0273 | 97.4253 | 88.3163 | 98.6386 | 6.4853
2005-11-05 | 105.8804 | 104.2001 | 118.2104 | 92.8878 | 99.9307 | 105.7225 | 111.217 | 109.928 | 101.7334 | 113.9246 | 106.3635 | 7.3297
2005-11-06 | 85.3751 | 86.3743 | 85.2911 | 82.7969 | 84.3609 | 87.7591 | 86.0993 | 83.0807 | 94.3129 | 96.4878 | 87.1938 | 4.6002
2005-11-07 | 136.0831 | 119.2077 | 118.9746 | 102.5559 | 114.6272 | 116.6781 | 117.0807 | 116.7224 | 136.9596 | 141.5139 | 122.0403 | 12.1685
2005-11-08 | 157.2226 | 123.8344 | 149.9783 | 116.695 | 126.3882 | 131.1987 | 139.3815 | 123.4763 | 166.8349 | 153.1213 | 138.8131 | 17.0456
2005-11-09 | 200.8815 | 174.5622 | 189.5822 | 171.0948 | 174.7274 | 177.6512 | 174.1866 | 175.6614 | 184.2342 | 202.9982 | 182.558 | 11.5666
2005-11-10 | 178.2915 | 188.2712 | 175.9168 | 171.4221 | 162.8082 | 159.3613 | 168.046 | 156.317 | 179.1463 | 175.8384 | 171.5419 | 9.9416
2005-11-11 | 132.8997 | 136.1872 | 117.514 | 117.196 | 112.5363 | 116.7362 | 126.1382 | 117.852 | 124.2195 | 113.1214 | 121.44 | 8.1343
2005-11-12 | 93.8572 | 100.1623 | 102.6344 | 91.9297 | 90.7437 | 100.9976 | 97.782 | 94.1572 | 96.9453 | 82.8624 | 95.2072 | 5.8583
2005-11-13 | 179.1529 | 196.0112 | 182.245 | 165.7054 | 182.7503 | 185.8932 | 182.8018 | 155.9093 | 172.9692 | 159.4722 | 176.2911 | 12.6061
2005-11-14 | 172.4905 | 160.0922 | 135.7237 | 135.9271 | 156.8256 | 156.5893 | 166.1371 | 141.0546 | 146.4637 | 130.5906 | 150.1894 | 14.255
2005-11-15 | 146.4851 | 136.611 | 146.7335 | 127.774 | 123.1273 | 146.0751 | 165.7185 | 143.0219 | 111.8333 | 114.4647 | 136.1844 | 16.8006
2005-11-16 | 182.5984 | 182.4477 | 175.1545 | 166.2451 | 180.5283 | 193.8883 | 212.461 | 177.5704 | 138.4631 | 163.6112 | 177.2968 | 19.4337
2005-11-17 | 174.2918 | 166.7621 | 163.2587 | 151.289 | 185.1429 | 189.8406 | 182.5766 | 159.7389 | 131.4157 | 139.3447 | 164.3661 | 19.4992
2005-11-18 | 116.0369 | 121.8822 | 107.9406 | 97.0857 | 131.6501 | 109.0522 | 131.5636 | 102.7338 | 85.2984 | 94.0088 | 109.7252 | 15.639
2005-11-19 | 148.9416 | 171.9995 | 148.7669 | 152.0908 | 151.2786 | 151.1248 | 169.957 | 150.2264 | 136.327 | 153.7657 | 153.4478 | 10.4055
2005-11-20 | 202.0447 | 201.7766 | 178.0236 | 190.6098 | 197.9927 | 181.078 | 231.5021 | 208.6777 | 168.1666 | 216.5039 | 197.6376 | 18.9683
2005-11-21 | 167.6206 | 146.2717 | 136.2797 | 135.7614 | 168.4254 | 159.9534 | 163.7048 | 150.5642 | 135.3219 | 181.4645 | 154.5368 | 16.1304
2005-11-22 | 148.4055 | 140.9819 | 140.8267 | 138.8392 | 147.4467 | 155.0087 | 144.8027 | 131.5771 | 133.2484 | 157.183 | 143.832 | 8.4484
2005-11-23 | 160.0056 | 163.5042 | 138.3279 | 155.756 | 201.2854 | 156.8446 | 150.1554 | 165.2103 | 150.538 | 170.175 | 161.1802 | 16.7252
2005-11-24 | 108.8695 | 115.7691 | 115.2325 | 108.1018 | 117.1878 | 108.2142 | 104.9724 | 112.7547 | 116.9847 | 131.7651 | 113.9852 | 7.5788
2005-11-25 | 156.1 | 151.9234 | 177.4507 | 166.6847 | 167.8685 | 143.7386 | 167.3327 | 153.4492 | 160.1638 | 161.1451 | 160.5857 | 9.7216
2005-11-26 | 152.3777 | 170.1833 | 179.9384 | 161.4463 | 175.75 | 154.6378 | 170.6512 | 153.8714 | 160.4981 | 159.7498 | 163.9104 | 9.6416
2005-11-27 | 101.8188 | 127.3486 | 124.0624 | 101.4836 | 122.4346 | 113.1232 | 118.0278 | 97.1816 | 109.2427 | 116.6127 | 113.1336 | 10.4213
2005-11-28 | 112.1384 | 99.4139 | 114.7407 | 104.2567 | 112.6934 | 103.2393 | 125.7678 | 89.1479 | 109.822 | 105.6407 | 107.6861 | 9.8544
2005-11-29 | 135.7553 | 132.8069 | 147.7099 | 117.055 | 122.3291 | 117.4454 | 143.4925 | 127.5674 | 117.3957 | 136.1926 | 129.775 | 11.1721
2005-11-30 | 164.8799 | 153.553 | 148.2268 | 176.3351 | 141.2254 | 143.9709 | 164.3311 | 159.2744 | 146.5732 | 159.7769 | 155.8147 | 11.0789
2005-12-01 | 114.4968 | 103.6694 | 105.0952 | 108.7181 | 100.4866 | 118.5662 | 99.0531 | 109.4781 | 110.2605 | 96.3867 | 106.6211 | 7.0016
2005-12-02 | 155.0613 | 148.4881 | 131.0388 | 122.0804 | 115.1736 | 147.6294 | 125.1549 | 148.5426 | 147.5676 | 126.4423 | 136.7179 | 14.1483
2005-12-03 | 158.9823 | 178.7501 | 154.383 | 156.3809 | 141.8516 | 173.2077 | 131.8269 | 165.9883 | 151.2535 | 133.1286 | 154.5753 | 15.7584
2005-12-04 | 129.229 | 147.7879 | 118.837 | 124.2957 | 116.0673 | 132.9022 | 105.8523 | 126.7309 | 125.1147 | 120.6428 | 124.746 | 11.0849
2005-12-05 | 61.2103 | 69.7331 | 61.8879 | 61.6005 | 60.2063 | 68.7998 | 52.48 | 61.1856 | 58.0993 | 62.9917 | 61.8194 | 4.9128
2005-12-06 | 59.5442 | 57.3067 | 52.0669 | 59.3371 | 60.5987 | 65.964 | 50.771 | 59.1681 | 60.0202 | 62.1398 | 58.6917 | 4.4733
2005-12-07 | 119.2063 | 97.9975 | 93.8453 | 104.8951 | 153.7205 | 125.7844 | 109.3803 | 111.8737 | 120.6193 | 126.4514 | 116.3774 | 17.1823
2005-12-08 | 66.7009 | 63.6322 | 57.5139 | 53.4851 | 90.5073 | 75.1553 | 64.427 | 71.9981 | 69.7995 | 76.2058 | 68.9425 | 10.4861
2005-12-09 | 106.6302 | 124.8568 | 117.106 | 115.0502 | 133.2363 | 140.0759 | 130.0237 | 109.5653 | 133.6061 | 151.9432 | 126.2094 | 14.3091
2005-12-10 | 161.8594 | 168.7753 | 177.7152 | 150.4991 | 218.4576 | 196.5337 | 192.5088 | 159.5602 | 188.1659 | 201.6153 | 181.569 | 21.5161
2005-12-11 | 81.7509 | 83.7878 | 91.9706 | 88.2718 | 84.3015 | 94.628 | 89.0501 | 88.8743 | 82.8864 | 96.8571 | 88.2379 | 5.1223
2005-12-12 | 124.182 | 138.9588 | 164.1256 | 155.1177 | 140.6907 | 166.5652 | 155.8515 | 161.7799 | 143.8594 | 160.2091 | 151.134 | 13.6518
2005-12-13 | 131.8948 | 131.9934 | 150.2979 | 149.9179 | 140.5437 | 177.0621 | 150.7404 | 147.6769 | 137.9453 | 155.1218 | 147.3194 | 13.2478
2005-12-14 | 45.8297 | 46.2141 | 48.9618 | 45.0755 | 43.6986 | 48.018 | 51.8945 | 47.3402 | 43.9669 | 49.0692 | 47.0069 | 2.561
2005-12-15 | 176.2182 | 150.2956 | 147.8267 | 170.8111 | 145.1767 | 140.0559 | 170.1716 | 153.7712 | 147.7602 | 172.4424 | 157.453 | 13.4238
2005-12-16 | 154.918 | 140.2018 | 137.7485 | 147.7721 | 137.4337 | 151.383 | 156.2146 | 169.1362 | 147.7389 | 175.1533 | 151.77 | 12.677
2005-12-17 | 99.5918 | 116.6837 | 94.0444 | 95.1204 | 104.3211 | 98.8356 | 117.9499 | 103.9501 | 92.4685 | 114.8196 | 103.7785 | 9.5986
2005-12-18 | 150.1881 | 163.9481 | 150.2109 | 164.5404 | 162.2524 | 178.2865 | 190.4411 | 170.029 | 154.2409 | 191.4691 | 167.5606 | 15.0807
2005-12-19 | 128.1293 | 139.5791 | 125.6536 | 127.754 | 132.1538 | 136.8391 | 155.6005 | 133.66 | 126.552 | 134.6088 | 134.053 | 8.871
2005-12-20 | 124.9116 | 121.287 | 119.2618 | 113.8648 | 142.7817 | 125.7704 | 157.0367 | 141.4001 | 123.6763 | 133.1552 | 130.3145 | 13.202
2005-12-21 | 185.9349 | 190.8483 | 181.3443 | 183.1981 | 231.8453 | 215.1047 | 245.8528 | 212.7694 | 201.1785 | 236.3834 | 208.446 | 23.6444
2005-12-22 | 105.0244 | 109.4599 | 103.4559 | 110.1251 | 122.612 | 125.189 | 131.3207 | 111.797 | 111.6065 | 100.88 | 113.147 | 10.0121
2005-12-23 | 151.9518 | 191.3569 | 175.1115 | 206.1289 | 201.7402 | 184.1105 | 203.5106 | 192.7327 | 167.0672 | 180.8109 | 185.4521 | 17.312
2005-12-24 | 144.9583 | 156.4977 | 138.5243 | 194.173 | 189.1265 | 163.3687 | 144.1144 | 151.3704 | 143.7495 | 164.4947 | 159.0377 | 19.2327
2005-12-25 | 143.0622 | 155.3574 | 150.8594 | 162.5953 | 164.9459 | 158.0671 | 131.9496 | 157.9026 | 162.9963 | 164.174 | 155.191 | 10.6107
2005-12-26 | 130.3218 | 135.6754 | 130.8923 | 153.3549 | 133.5475 | 145.787 | 122.4247 | 146.8561 | 131.9288 | 152.1371 | 138.2926 | 10.4775
2005-12-27 | 113.0868 | 119.2353 | 127.3901 | 130.3118 | 122.2566 | 137.2263 | 115.1956 | 120.2912 | 138.9155 | 136.1469 | 126.0056 | 9.3819
2005-12-28 | 100.4939 | 113.7384 | 108.586 | 107.8188 | 112.3672 | 119.5387 | 106.2678 | 103.2111 | 107.0221 | 135.9866 | 111.5031 | 10.1614
2005-12-29 | 95.6681 | 108.5929 | 111.0615 | 98.2801 | 113.0897 | 106.3807 | 109.1355 | 113.9837 | 103.2474 | 130.0989 | 108.9539 | 9.567
2005-12-30 | 98.9526 | 111.6344 | 117.7033 | 96.3007 | 105.4178 | 95.5061 | 102.7672 | 113.7288 | 99.7619 | 126.6247 | 106.8397 | 10.2759
2005-12-31 | 149.9167 | 156.8462 | 151.7671 | 131.1931 | 141.5818 | 136.2813 | 132.917 | 147.2203 | 145.1645 | 157.2645 | 145.0153 | 9.369
2006-01-01 | 143.8995 | 132.1848 | 135.9686 | 99.7988 | 113.5942 | 128.7636 | 108.7791 | 129.5268 | 133.4373 | 128.3036 | 125.4256 | 13.6316
2006-01-02 | 156.113 | 151.8311 | 157.8831 | 126.6834 | 117.381 | 142.8546 | 113.5351 | 120.4008 | 149.9295 | 117.2242 | 135.3836 | 17.9668
2006-01-03 | 88.8658 | 87.5243 | 78.1471 | 76.1473 | 64.8435 | 74.1146 | 61.1949 | 69.9944 | 88.1717 | 68.0193 | 75.7023 | 9.9845
2006-01-04 | 177.2558 | 174.9869 | 137.317 | 142.7877 | 109.8608 | 153.7157 | 123.5026 | 139.1237 | 141.9979 | 136.2609 | 143.6809 | 20.7604
2006-01-05 | 212.5052 | 207.6538 | 179.8393 | 163.0665 | 140.2363 | 191.269 | 176.8419 | 171.1323 | 163.6742 | 167.0985 | 177.3317 | 21.7731
2006-01-06 | 173.3294 | 188.3399 | 140.8411 | 157.1187 | 120.5324 | 170.3014 | 159.6725 | 141.5975 | 138.6086 | 144.3255 | 153.4667 | 20.0975
2006-01-07 | 153.2637 | 146.719 | 116.6615 | 132.0489 | 109.3002 | 132.0493 | 141.4344 | 140.6373 | 115.2721 | 122.4201 | 130.9806 | 14.6976
2006-01-08 | 67.1654 | 59.4799 | 47.8012 | 53.5981 | 55.4318 | 64.3811 | 59.7371 | 57.2059 | 52.4014 | 50.1814 | 56.7383 | 6.1202
2006-01-09 | 202.2464 | 193.1472 | 160.5291 | 146.0797 | 150.6517 | 195.9219 | 162.8223 | 150.7534 | 171.3326 | 154.9878 | 168.8472 | 20.8689
2006-01-10 | 26.5254 | 30.265 | 23.8271 | 24.2652 | 25.7448 | 32.4451 | 29.6725 | 23.6788 | 22.8882 | 24.9881 | 26.43 | 3.2581
2006-01-11 | 24.8761 | 28.377 | 24.0127 | 24.1464 | 29.1422 | 29.3762 | 27.9321 | 26.5261 | 21.9794 | 22.5174 | 25.8886 | 2.7437
2006-01-12 | 25.5115 | 26.4752 | 24.0609 | 25.8659 | 31.1389 | 25.9137 | 29.8229 | 30.548 | 23.5107 | 27.1451 | 26.9993 | 2.6558
2006-01-13 | 28.0931 | 26.8761 | 27.685 | 27.056 | 31.3067 | 25.3719 | 25.2628 | 24.8647 | 25.0094 | 27.0833 | 26.8609 | 1.9503
2006-01-14 | 28.2539 | 26.1238 | 26.3413 | 28.737 | 33.5289 | 28.6792 | 26.1034 | 24.4747 | 29.1207 | 26.3792 | 27.7742 | 2.5234
2006-01-15 | 30.6563 | 30.2632 | 24.3385 | 28.9455 | 33.3371 | 26.6241 | 26.4156 | 24.8878 | 26.3618 | 28.7976 | 28.0628 | 2.8349
2006-01-16 | 33.91 | 32.2988 | 23.6868 | 28.9103 | 35.4381 | 31.4392 | 27.2892 | 26.9963 | 26.6363 | 32.1812 | 29.8786 | 3.7351
2006-01-17 | 37.2214 | 31.2641 | 27.928 | 31.677 | 35.537 | 31.0941 | 26.552 | 26.4254 | 31.5744 | 37.5502 | 31.6824 | 4.0628
2006-01-18 | 36.8199 | 27.7498 | 29.1822 | 32.1799 | 30.32 | 30.9453 | 27.0494 | 27.6547 | 28.9302 | 37.6449 | 30.8476 | 3.7208
2006-01-19 | 30.7907 | 25.7316 | 30.8057 | 33.5762 | 31.4506 | 30.1697 | 29.152 | 28.9964 | 29.4055 | 30.7432 | 30.0822 | 2.027
2006-01-20 | 29.9696 | 24.5366 | 26.4698 | 28.296 | 35.4075 | 28.2131 | 32.3751 | 26.0637 | 27.0225 | 29.8799 | 28.8234 | 3.2287
2006-01-21 | 27.4201 | 24.5999 | 25.8219 | 29.6739 | 31.4082 | 27.1437 | 34.0033 | 25.8816 | 26.0504 | 30.6938 | 28.2697 | 3.0304
2006-01-22 | 23.8868 | 26.9697 | 30.6429 | 25.2645 | 29.5996 | 25.1309 | 34.1934 | 27.3534 | 26.909 | 30.9809 | 28.0931 | 3.1973
2006-01-23 | 24.238 | 25.1385 | 28.8242 | 27.5656 | 28.9785 | 29.7957 | 35.9303 | 30.8648 | 26.2809 | 26.7822 | 28.4399 | 3.3498
2006-01-24 | 26.9403 | 29.6084 | 26.5781 | 25.6186 | 25.0069 | 29.6931 | 36.781 | 31.2987 | 24.5109 | 24.987 | 28.1023 | 3.835
2006-01-25 | 26.4528 | 25.5644 | 25.3172 | 26.148 | 22.8683 | 24.6544 | 29.7982 | 27.3903 | 25.1012 | 23.2144 | 25.6509 | 2.0058
2006-01-26 | 28.5862 | 21.8518 | 24.927 | 27.2141 | 22.8429 | 21.6073 | 27.3893 | 26.1953 | 22.2898 | 23.9802 | 24.6884 | 2.5472
2006-01-27 | 26.782 | 24.7195 | 24.9244 | 25.8794 | 22.4518 | 22.8155 | 23.4291 | 24.4628 | 23.3653 | 22.681 | 24.1511 | 1.4491
2006-01-28 | 30.4534 | 26.5665 | 23.2707 | 24.8787 | 22.6268 | 23.0752 | 24.197 | 22.7478 | 22.582 | 23.8055 | 24.4204 | 2.4533
2006-01-29 | 27.7549 | 24.5849 | 21.7726 | 23.622 | 22.3022 | 20.0292 | 22.924 | 23.1485 | 20.7487 | 22.8644 | 22.9751 | 2.1457
2006-01-30 | 25.8835 | 24.394 | 21.3467 | 22.321 | 21.9901 | 24.9104 | 22.3561 | 23.5619 | 22.3098 | 23.9773 | 23.3051 | 1.4664
2006-01-31 | 22.4554 | 24.2992 | 20.4067 | 24.0357 | 20.7823 | 19.8308 | 21.7759 | 23.0248 | 21.4084 | 23.8603 | 22.1879 | 1.5959
2006-02-01 | 24.3846 | 24.0382 | 19.2882 | 23.4425 | 22.0101 | 20.1834 | 18.4471 | 24.6245 | 21.4037 | 24.2536 | 22.2076 | 2.2874
2006-02-02 | 22.5876 | 21.1292 | 22.6068 | 19.4985 | 22.3093 | 20.7488 | 16.8038 | 23.101 | 18.4824 | 20.5319 | 20.7799 | 2.0343
2006-02-03 | 21.507 | 18.0044 | 21.892 | 21.6452 | 20.969 | 20.4235 | 19.4656 | 22.7319 | 17.9354 | 19.9115 | 20.4486 | 1.6216
2006-02-04 | 23.3863 | 17.7413 | 21.0744 | 22.7491 | 21.5967 | 22.1014 | 18.9674 | 22.4998 | 20.3378 | 21.4074 | 21.1862 | 1.7508
2006-02-05 | 24.7586 | 21.3869 | 20.714 | 22.4256 | 20.6189 | 22.9602 | 21.1769 | 22.7006 | 20.8756 | 21.1235 | 21.8741 | 1.3205
2006-02-06 | 26.1449 | 24.8495 | 21.162 | 21.2688 | 22.2285 | 23.345 | 21.3684 | 21.244 | 23.1447 | 20.1331 | 22.4889 | 1.8789
2006-02-07 | 23.3253 | 22.672 | 21.2943 | 19.0689 | 21.3004 | 22.2251 | 18.5582 | 23.6859 | 21.7514 | 18.0883 | 21.197 | 1.9844
2006-02-08 | 21.4668 | 19.7243 | 19.5535 | 17.6904 | 20.7953 | 21.8658 | 16.6113 | 22.8488 | 20.5576 | 16.0043 | 19.7118 | 2.2833
2006-02-09 | 20.6806 | 19.9669 | 21.1046 | 18.3978 | 20.5693 | 20.9394 | 16.5438 | 21.6991 | 22.6136 | 17.5531 | 20.0068 | 1.918
2006-02-10 | 21.2394 | 20.2214 | 21.261 | 16.2233 | 19.929 | 18.375 | 16.0788 | 20.8067 | 21.9664 | 20.7705 | 19.6871 | 2.0974
2006-02-11 | 22.7103 | 20.4993 | 20.0645 | 17.35 | 19.8986 | 19.8816 | 16.6216 | 19.9264 | 23.326 | 17.7856 | 19.8064 | 2.1514
2006-02-12 | 23.2253 | 17.5804 | 19.7798 | 18.8342 | 21.9019 | 23.5955 | 18.513 | 22.9154 | 22.237 | 19.7277 | 20.831 | 2.1882
2006-02-13 | 24.7375 | 22.1508 | 20.7461 | 20.3385 | 20.7973 | 22.0791 | 18.7808 | 22.7898 | 20.4041 | 18.8465 | 21.1671 | 1.8209
2006-02-14 | 24.6381 | 23.1915 | 20.1959 | 21.1839 | 20.6191 | 21.7234 | 19.3691 | 22.8318 | 19.0537 | 18.9985 | 21.1805 | 1.9111
2006-02-15 | 22.7338 | 21.8486 | 18.4064 | 19.7519 | 19.8996 | 21.3319 | 20.8077 | 26.1617 | 20.0251 | 19.6756 | 21.0642 | 2.1775
2006-02-16 | 26.0053 | 22.6465 | 22.7424 | 19.6867 | 19.6098 | 21.5573 | 24.7484 | 28.2109 | 20.9647 | 19.9607 | 22.6133 | 2.9035
2006-02-17 | 27.7682 | 23.9451 | 21.2497 | 19.0785 | 20.2243 | 20.9518 | 22.2201 | 24.4049 | 23.777 | 20.6433 | 22.4263 | 2.5694
2006-02-18 | 28.4335 | 23.0243 | 21.7497 | 20.9214 | 18.0387 | 21.647 | 18.4612 | 23.7446 | 19.6262 | 22.828 | 21.8475 | 3.0025
2006-02-19 | 27.7067 | 22.1045 | 17.6332 | 20.9718 | 17.778 | 21.6394 | 17.9238 | 23.309 | 19.5734 | 22.3844 | 21.1024 | 3.1085
2006-02-20 | 23.8748 | 21.0226 | 16.9173 | 20.4647 | 16.4208 | 22.8955 | 17.6735 | 23.3147 | 17.8727 | 20.8211 | 20.1278 | 2.757
2006-02-21 | 22.2335 | 20.4906 | 19.2743 | 19.3803 | 16.5078 | 23.3718 | 17.6197 | 23.4224 | 18.7276 | 20.8369 | 20.1865 | 2.3346
2006-02-22 | 22.513 | 20.9997 | 19.5571 | 20.3164 | 16.7388 | 21.9615 | 19.2085 | 22.6298 | 18.0973 | 20.5114 | 20.2534 | 1.9113
2006-02-23 | 24.1784 | 21.522 | 20.2894 | 17.9123 | 18.0497 | 22.3587 | 17.4556 | 23.0663 | 18.6555 | 21.3925 | 20.488 | 2.3764
2006-02-24 | 24.2835 | 22.2395 | 19.5243 | 20.4019 | 19.6476 | 22.2104 | 20.9811 | 20.2037 | 20.1551 | 23.6474 | 21.3294 | 1.6806
2006-02-25 | 22.8915 | 21.275 | 19.5005 | 18.0631 | 19.2583 | 18.7072 | 21.1576 | 20.1613 | 20.1733 | 21.4436 | 20.2631 | 1.4528
2006-02-26 | 23.0996 | 24.1517 | 20.5773 | 16.9339 | 22.2322 | 21.7632 | 21.1893 | 21.9336 | 23.8331 | 19.9448 | 21.5659 | 2.1081
2006-02-27 | 24.3705 | 22.9635 | 23.4114 | 23.5943 | 30.2173 | 25.0792 | 22.2387 | 21.874 | 25.3432 | 24.2651 | 24.3357 | 2.3549
2006-02-28 | 26.012 | 23.8439 | 29.5968 | 25.9744 | 31.7186 | 33.4818 | 24.4152 | 24.6144 | 26.4455 | 26.1627 | 27.2265 | 3.2639
2006-03-01 | 24.4085 | 22.7881 | 29.0438 | 24.3347 | 29.6349 | 28.0626 | 25.1004 | 22.1819 | 24.0656 | 24.0144 | 25.3635 | 2.6114
2006-03-02 | 27.7929 | 22.2397 | 29.3812 | 21.465 | 28.7294 | 28.8741 | 24.365 | 22.2845 | 21.8903 | 26.1578 | 25.318 | 3.2284
2006-03-03 | 25.0499 | 21.193 | 28.0601 | 22.2334 | 27.3156 | 25.094 | 22.2939 | 23.3209 | 23.0374 | 24.2076 | 24.1806 | 2.2309
2006-03-04 | 29.5058 | 28.6672 | 29.8248 | 28.8069 | 27.8112 | 27.9648 | 27.0824 | 25.9718 | 25.7914 | 31.2634 | 28.269 | 1.7156
2006-03-05 | 40.4665 | 41.7397 | 41.9362 | 41.7317 | 34.0464 | 49.5039 | 37.0635 | 38.736 | 42.1523 | 49.4157 | 41.6792 | 4.8428
2006-03-06 | 31.1442 | 26.536 | 27.1934 | 32.2189 | 22.5459 | 29.7276 | 30.0473 | 26.8615 | 28.5255 | 37.0608 | 29.1861 | 3.9016
2006-03-07 | 35.1351 | 27.6405 | 26.4691 | 35.479 | 24.309 | 31.0934 | 32.4883 | 29.1994 | 26.549 | 37.3668 | 30.573 | 4.4439
2006-03-08 | 40.3922 | 30.5337 | 27.6895 | 37.5993 | 30.6425 | 37.7851 | 36.324 | 32.3613 | 24.8363 | 37.8168 | 33.5981 | 5.1236
2006-03-09 | 43.2976 | 35.1823 | 32.6938 | 34.7687 | 35.8175 | 36.8547 | 43.7376 | 33.3279 | 32.2602 | 39.8118 | 36.7752 | 4.172
2006-03-10 | 50.0765 | 43.2482 | 36.1767 | 37.9674 | 40.9304 | 41.8334 | 45.748 | 39.055 | 42.7966 | 42.3533 | 42.0186 | 3.9667
2006-03-11 | 45.0701 | 42.5401 | 36.1903 | 42.3461 | 41.2098 | 43.3095 | 42.8202 | 37.7779 | 41.8476 | 44.7347 | 41.7846 | 2.8179
2006-03-12 | 43.4943 | 39.8278 | 35.528 | 40.3328 | 40.3446 | 37.7643 | 40.1377 | 37.3265 | 36.8704 | 42.0862 | 39.3713 | 2.4682
2006-03-13 | 40.882 | 34.5161 | 31.9974 | 38.1547 | 34.4281 | 37.4538 | 42.3171 | 38.4337 | 32.6784 | 37.7926 | 36.8654 | 3.3972
2006-03-14 | 36.9093 | 31.6365 | 34.5264 | 33.0024 | 33.7006 | 33.0073 | 36.5565 | 32.875 | 30.3514 | 36.4555 | 33.9021 | 2.1971
2006-03-15 | 32.5873 | 27.7075 | 28.0161 | 28.5096 | 32.1323 | 33.1699 | 28.2055 | 28.9026 | 29.9737 | 35.6695 | 30.4874 | 2.7263
2006-03-16 | 38.9727 | 33.0055 | 36.7662 | 37.4192 | 43.4136 | 42.3605 | 33.0048 | 38.0988 | 34.8284 | 40.8767 | 37.8746 | 3.6395
2006-03-17 | 38.9847 | 37.2333 | 32.5374 | 43.0651 | 42.6929 | 41.2001 | 37.7544 | 41.4371 | 33.0596 | 44.5038 | 39.2468 | 4.1144
2006-03-18 | 35.9721 | 36.4793 | 31.9241 | 41.5408 | 44.0192 | 31.3072 | 37.1766 | 35.6609 | 30.5442 | 43.7718 | 36.8396 | 4.9271
2006-03-19 | 39.0975 | 37.0688 | 29.2252 | 39.816 | 38.727 | 32.9144 | 35.1808 | 34.1202 | 31.2397 | 40.2007 | 35.759 | 3.8309
2006-03-20 | 42.2311 | 32.6178 | 27.089 | 36.8584 | 40.8156 | 33.5254 | 31.4547 | 32.5879 | 32.3637 | 34.9569 | 34.45 | 4.5008
2006-03-21 | 33.6166 | 34.0537 | 30.5536 | 33.1404 | 34.2838 | 32.6894 | 30.5436 | 32.5552 | 31.7617 | 34.4911 | 32.7689 | 1.4412
2006-03-22 | 29.3287 | 33.9742 | 29.2785 | 29.1532 | 34.0613 | 32.7033 | 31.2443 | 32.1001 | 28.9771 | 33.4998 | 31.432 | 2.109
2006-03-23 | 26.1114 | 31.239 | 25.8071 | 25.1569 | 31.6872 | 31.0628 | 29.6813 | 30.6662 | 27.6177 | 31.4077 | 29.0437 | 2.5976
2006-03-24 | 20.7738 | 24.7708 | 21.4922 | 22.3963 | 26.6541 | 23.2973 | 22.3283 | 24.1566 | 23.3647 | 23.7958 | 23.303 | 1.6934
2006-03-25 | 22.4462 | 22.6933 | 21.0214 | 22.1412 | 27.6154 | 21.82 | 22.0971 | 23.4751 | 22.7412 | 23.6709 | 22.9722 | 1.8043
2006-03-26 | 23.6565 | 19.658 | 21.8953 | 23.2408 | 24.3382 | 22.5144 | 21.5719 | 20.8998 | 20.3693 | 22.8555 | 22.1 | 1.498
2006-03-27 | 23.6097 | 19.6178 | 20.6953 | 23.383 | 23.2253 | 22.3602 | 23.5384 | 20.6294 | 19.9679 | 22.0956 | 21.9123 | 1.557
2006-03-28 | 24.6582 | 22.0004 | 20.3549 | 24.0289 | 27.3221 | 24.2254 | 23.4722 | 23.5993 | 16.73 | 26.5971 | 23.2989 | 3.0537
2006-03-29 | 25.2428 | 24.6274 | 21.9214 | 26.6957 | 28.6987 | 24.8652 | 23.9673 | 27.3521 | 20.6315 | 27.9316 | 25.1934 | 2.5853
2006-03-30 | 25.3889 | 25.146 | 24.7794 | 28.2396 | 29.9549 | 25.0034 | 29.2772 | 27.2988 | 24.6064 | 29.3553 | 26.905 | 2.152
2006-03-31 | 24.7606 | 23.1828 | 23.9862 | 25.2888 | 25.7907 | 24.8814 | 26.0083 | 25.6381 | 26.9224 | 26.9226 | 25.3382 | 1.1917
2006-04-01 | 20.6192 | 19.1747 | 20.9524 | 25.4974 | 23.3438 | 22.1193 | 22.4207 | 22.4382 | 24.3388 | 27.0713 | 22.7976 | 2.3625
2006-04-02 | 19.0827 | 21.8157 | 21.2105 | 22.8209 | 21.4984 | 19.8698 | 20.1741 | 20.68 | 21.8302 | 25.8294 | 21.4812 | 1.877
2006-04-03 | 19.5872 | 22.9615 | 22.9805 | 24.4663 | 24.6441 | 23.0304 | 21.0065 | 24.0207 | 22.9307 | 26.039 | 23.1667 | 1.8404
2006-04-04 | 21.4439 | 22.0091 | 23.6574 | 21.8038 | 25.1363 | 20.8725 | 22.4914 | 22.8992 | 22.8844 | 21.7458 | 22.4944 | 1.2318
2006-04-05 | 22.3131 | 21.2828 | 22.6919 | 21.9201 | 26.7422 | 21.9662 | 20.2494 | 23.4462 | 25.0488 | 21.2726 | 22.6933 | 1.9368
2006-04-06 | 25.5672 | 25.8982 | 24.6289 | 23.0603 | 25.711 | 25.3337 | 23.1326 | 30.0902 | 27.2113 | 25.1314 | 25.5765 | 2.0173
2006-04-07 | 33.3308 | 40.8457 | 38.1604 | 35.4226 | 39.6848 | 42.1097 | 33.994 | 42.9112 | 35.1855 | 32.2203 | 37.3865 | 3.859
2006-04-08 | 25.9583 | 31.0528 | 29.5203 | 31.7396 | 32.6557 | 40.3703 | 27.6127 | 32.6383 | 31.714 | 26.5483 | 30.981 | 4.1256
2006-04-09 | 26.9919 | 31.7146 | 30.0083 | 29.7955 | 25.3875 | 38.8103 | 23.7419 | 32.1697 | 25.8144 | 20.8668 | 28.5301 | 5.1004
2006-04-10 | 22.2597 | 30.0758 | 29.2694 | 33.4623 | 26.8804 | 33.5217 | 24.7356 | 33.1461 | 26.6503 | 19.3428 | 27.9344 | 4.8798
2006-04-11 | 25.07 | 27.1473 | 25.7189 | 32.3433 | 28.7466 | 30.1678 | 21.882 | 26.4214 | 29.3506 | 21.2529 | 26.8101 | 3.5237
2006-04-12 | 21.5329 | 25.3948 | 23.0697 | 28.8408 | 30.1974 | 28.7353 | 21.8575 | 27.8167 | 24.362 | 19.9745 | 25.1782 | 3.5711
2006-04-13 | 23.1166 | 23.1006 | 22.68 | 26.5418 | 27.5093 | 26.7107 | 22.5374 | 24.4138 | 23.503 | 21.1419 | 24.1255 | 2.1088
2006-04-14 | 22.578 | 21.8811 | 22.8236 | 27.2249 | 28.8312 | 27.1052 | 20.1127 | 28.0466 | 24.2032 | 24.4775 | 24.7284 | 2.9388
2006-04-15 | 30.9083 | 29.654 | 30.4955 | 34.3783 | 35.3819 | 35.8797 | 27.7915 | 36.5623 | 30.0925 | 29.7674 | 32.0911 | 3.13
2006-04-16 | 34.9761 | 26.5969 | 26.9954 | 27.4374 | 28.9594 | 31.3827 | 22.4198 | 31.5766 | 28.9272 | 27.0622 | 28.6334 | 3.4316
2006-04-17 | 24.9006 | 25.2695 | 24.9674 | 25.8617 | 24.0721 | 29.185 | 24.425 | 25.6693 | 24.4159 | 23.4077 | 25.2174 | 1.5771
2006-04-18 | 26.7693 | 26.2693 | 24.0195 | 23.9947 | 24.7913 | 26.441 | 24.7847 | 28.1444 | 26.3452 | 24.9082 | 25.6467 | 1.35
2006-04-19 | 22.8131 | 26.6407 | 24.0216 | 24.9887 | 24.1889 | 26.8183 | 23.125 | 27.7013 | 25.1657 | 24.7003 | 25.0164 | 1.6098
2006-04-20 | 23.4038 | 21.8649 | 25.8549 | 26.1734 | 23.8006 | 22.7127 | 23.2559 | 24.6075 | 24.5225 | 21.9678 | 23.8164 | 1.4819
2006-04-21 | 22.4844 | 20.4519 | 24.2091 | 25.2111 | 22.4104 | 24.3668 | 21.3019 | 24.5352 | 21.3181 | 21.1273 | 22.7416 | 1.7073
2006-04-22 | 23.1088 | 22.3156 | 23.1778 | 21.0096 | 23.1921 | 24.061 | 18.5348 | 22.4531 | 23.7999 | 24.1155 | 22.5768 | 1.6986
2006-04-23 | 23.9832 | 22.8048 | 24.1156 | 21.0839 | 23.7795 | 24.0159 | 23.7923 | 25.5713 | 26.4203 | 29.0224 | 24.4589 | 2.1469
2006-04-24 | 30.4018 | 28.5065 | 28.8258 | 27.3511 | 31.8676 | 28.398 | 27.8926 | 30.6971 | 32.082 | 33.182 | 29.9205 | 2.0046
2006-04-25 | 26.9976 | 25.9147 | 31.8988 | 23.3344 | 27.1717 | 29.7208 | 28.3405 | 31.1894 | 33.674 | 26.1928 | 28.4435 | 3.1579
2006-04-26 | 27.5014 | 24.4855 | 25.6606 | 23.7372 | 25.1354 | 24.7986 | 25.7321 | 30.3578 | 28.7792 | 26.2776 | 26.2465 | 2.061
2006-04-27 | 24.3335 | 25.9131 | 23.7842 | 24.2491 | 23.1865 | 22.028 | 22.5385 | 25.9171 | 25.3993 | 22.0973 | 23.9447 | 1.4828
2006-04-28 | 25.2262 | 30.7964 | 24.2806 | 30.1652 | 26.6978 | 25.4452 | 24.4015 | 27.8408 | 25.2867 | 25.0338 | 26.5174 | 2.3431
2006-04-29 | 26.6836 | 23.9901 | 22.513 | 26.5245 | 23.326 | 25.5885 | 24.5075 | 25.5624 | 24.1464 | 23.772 | 24.6614 | 1.3809
2006-04-30 | 24.5971 | 24.3745 | 22.3591 | 25.3954 | 20.1941 | 20.9217 | 24.1547 | 25.422 | 25.4104 | 25.4093 | 23.8238 | 1.9666
2006-05-01 | 27.1405 | 26.8044 | 19.7896 | 24.5834 | 20.9868 | 21.9917 | 23.3126 | 23.877 | 24.1283 | 23.804 | 23.6418 | 2.3134
2006-05-02 | 27.2413 | 30.2209 | 19.3876 | 20.9693 | 20.5505 | 21.2957 | 24.1444 | 20.3498 | 21.6654 | 23.8302 | 22.9655 | 3.448
2006-05-03 | 24.2896 | 28.6065 | 20.6916 | 22.5804 | 21.6978 | 23.515 | 23.5061 | 20.5748 | 23.3339 | 20.728 | 22.9524 | 2.4026
2006-05-04 | 24.3678 | 24.9383 | 22.1198 | 25.7274 | 20.1361 | 24.8217 | 25.9507 | 22.0763 | 21.5117 | 22.3294 | 23.3979 | 2.0001
2006-05-05 | 25.6378 | 26.6467 | 24.3341 | 27.7341 | 25.1407 | 28.5547 | 29.5145 | 22.438 | 22.2981 | 25.7206 | 25.8019 | 2.4043
2006-05-06 | 28.2667 | 29.1858 | 22.7952 | 25.8366 | 24.8604 | 28.3282 | 30.2218 | 19.5208 | 21.9096 | 24.7069 | 25.5632 | 3.4738
2006-05-07 | 29.6602 | 29.0088 | 25.2464 | 28.4594 | 21.1461 | 26.5746 | 31.0218 | 22.6843 | 25.628 | 25.8939 | 26.5324 | 3.0999
2006-05-08 | 27.1877 | 28.4778 | 22.9781 | 28.6146 | 21.4734 | 25.7986 | 25.7772 | 20.2683 | 24.6343 | 27.1083 | 25.2318 | 2.8702
2006-05-09 | 25.9109 | 25.5702 | 24.5859 | 29.6076 | 21.5434 | 26.4105 | 26.136 | 22.9304 | 23.5185 | 25.5694 | 25.1783 | 2.2178
2006-05-10 | 25.9658 | 26.5151 | 21.2984 | 30.7866 | 21.1205 | 25.2859 | 25.3453 | 28.2014 | 23.4769 | 26.6494 | 25.4645 | 2.9589
2006-05-11 | 32.6202 | 25.2451 | 25.3399 | 29.8831 | 28.0833 | 28.2308 | 30.7615 | 29.5397 | 28.0343 | 28.5898 | 28.6328 | 2.2598
2006-05-12 | 41.0315 | 32.034 | 34.6172 | 39.6927 | 39.474 | 31.4019 | 44.184 | 39.2425 | 37.4248 | 37.2267 | 37.6329 | 4.0023
2006-05-13 | 48.0112 | 41.5096 | 48.2801 | 50.5281 | 49.2525 | 43.4035 | 51.6774 | 48.9006 | 46.7996 | 42.7877 | 47.115 | 3.4384
2006-05-14 | 45.6946 | 41.8667 | 48.0577 | 53.1032 | 48.6992 | 44.1233 | 46.2398 | 43.1869 | 44.5514 | 39.2852 | 45.4808 | 3.8749
2006-05-15 | 44.092 | 39.3187 | 48.1618 | 52.8696 | 49.7225 | 43.1948 | 48.6289 | 37.0862 | 48.6637 | 39.8857 | 45.1624 | 5.225
2006-05-16 | 34.3648 | 33.8275 | 41.5036 | 48.1864 | 36.9144 | 35.0196 | 40.6551 | 30.5456 | 45.6151 | 38.5456 | 38.5178 | 5.5272
2006-05-17 | 33.6349 | 35.9332 | 44.2901 | 39.4584 | 37.8237 | 34.8757 | 44.5464 | 31.9767 | 47.8701 | 39.1894 | 38.9599 | 5.2022
2006-05-18 | 43.39 | 40.5823 | 45.9975 | 45.3711 | 46.2363 | 41.4567 | 47.6444 | 44.79 | 54.4655 | 45.8299 | 45.5764 | 3.8199
2006-05-19 | 55.8111 | 54.2851 | 53.3767 | 60.4723 | 63.7823 | 55.8365 | 60.1704 | 60.332 | 78.7051 | 54.3256 | 59.7097 | 7.5079
2006-05-20 | 56.7493 | 55.7683 | 46.6768 | 60.883 | 54.9687 | 52.9552 | 57.2732 | 53.5015 | 65.3047 | 61.6215 | 56.5702 | 5.2122
2006-05-21 | 44.4382 | 51.1317 | 48.5102 | 62.2069 | 52.5652 | 46.5143 | 54.5735 | 47.7523 | 55.9237 | 60.1925 | 52.3809 | 5.8731
2006-05-22 | 39.749 | 46.399 | 41.2359 | 45.3322 | 39.6219 | 38.6253 | 38.2558 | 38.2234 | 40.5942 | 44.0072 | 41.2044 | 3.002
2006-05-23 | 39.0999 | 41.07 | 39.8469 | 48.2974 | 39.9096 | 36.6786 | 36.3385 | 33.6514 | 39.4686 | 41.0928 | 39.5454 | 3.8728
2006-05-24 | 37.3898 | 45.9649 | 37.6063 | 47.5535 | 37.2038 | 36.5756 | 39.7881 | 32.7051 | 35.6559 | 35.913 | 38.6356 | 4.6541
2006-05-25 | 36.6488 | 45.2626 | 36.7969 | 42.2419 | 33.8804 | 37.3835 | 36.0681 | 34.0446 | 38.4671 | 31.2661 | 37.206 | 4.0825
2006-05-26 | 35.309 | 41.3426 | 37.2386 | 37.8665 | 35.5215 | 35.824 | 36.0998 | 34.1847 | 38.4518 | 33.6728 | 36.5511 | 2.2606
2006-05-27 | 29.4656 | 37.5122 | 36.8337 | 36.5204 | 32.6966 | 39.1745 | 34.2622 | 32.5608 | 35.5643 | 28.2409 | 34.2831 | 3.5388
2006-05-28 | 33.0437 | 37.179 | 33.4157 | 36.6944 | 31.4391 | 36.3803 | 32.7366 | 35.2138 | 32.6599 | 30.3041 | 33.9067 | 2.3401
2006-05-29 | 32.1679 | 35.8343 | 28.0911 | 34.8598 | 31.3082 | 30.0188 | 31.0492 | 30.4983 | 28.6287 | 28.2342 | 31.069 | 2.638
2006-05-30 | 31.2346 | 37.2507 | 27.2172 | 32.3117 | 28.1961 | 30.0504 | 28.9684 | 31.7291 | 28.3714 | 30.3013 | 30.5631 | 2.8687
2006-05-31 | 30.2356 | 33.3008 | 26.7131 | 34.6489 | 29.4703 | 30.2954 | 27.6475 | 30.1918 | 34.017 | 31.9749 | 30.8495 | 2.6273
2006-06-01 | 27.7706 | 34.0483 | 25.5862 | 32.9621 | 27.1461 | 39.5351 | 29.4008 | 32.6961 | 36.365 | 28.9708 | 31.4481 | 4.4336
2006-06-02 | 30.124 | 29.3956 | 31.3147 | 36.4587 | 26.4868 | 36.8407 | 34.6177 | 33.3882 | 37.8085 | 29.9813 | 32.6416 | 3.7558
2006-06-03 | 32.6878 | 28.2751 | 25.4577 | 37.6191 | 28.9424 | 30.1607 | 33.8678 | 31.6737 | 29.2476 | 29.3034 | 30.7235 | 3.3929
2006-06-04 | 30.9956 | 30.62 | 26.5198 | 31.8063 | 27.2327 | 28.9612 | 33.0827 | 29.5966 | 28.0741 | 28.4368 | 29.5326 | 2.0849
2006-06-05 | 27.0258 | 26.7296 | 28.5354 | 30.505 | 25.8865 | 28.1167 | 33.6648 | 30.0265 | 27.3546 | 27.8802 | 28.5725 | 2.2841
2006-06-06 | 27.5848 | 24.029 | 30.2578 | 31.6704 | 27.9889 | 25.6782 | 32.1248 | 27.4937 | 26.0523 | 30.282 | 28.3162 | 2.691
2006-06-07 | 27.8583 | 25.7931 | 30.4316 | 31.4163 | 31.7067 | 27.289 | 31.1647 | 29.9889 | 26.9804 | 32.2795 | 29.4909 | 2.305
2006-06-08 | 29.2245 | 28.7451 | 32.1177 | 27.1356 | 30.6259 | 28.1988 | 27.9508 | 28.4055 | 25.196 | 28.0912 | 28.5691 | 1.8706
2006-06-09 | 29.3892 | 28.473 | 34.1491 | 28.4214 | 31.28 | 27.6073 | 28.8581 | 28.5792 | 24.4159 | 24.7545 | 28.5928 | 2.8283
2006-06-10 | 22.9075 | 24.2038 | 30.8208 | 26.5226 | 28.4728 | 26.6252 | 28.5518 | 29.1439 | 23.4105 | 22.9045 | 26.3563 | 2.8717
2006-06-11 | 25.5243 | 22.6243 | 31.1981 | 27.5936 | 28.6977 | 26.567 | 27.2683 | 27.5115 | 23.8198 | 24.172 | 26.4977 | 2.545
2006-06-12 | 24.2942 | 24.1541 | 32.9015 | 25.6739 | 28.345 | 25.6722 | 26.727 | 28.4935 | 19.6504 | 25.4852 | 26.1397 | 3.4447
2006-06-13 | 22.4349 | 22.7346 | 28.8725 | 27.3185 | 28.3103 | 23.5532 | 24.4959 | 26.3272 | 21.5239 | 29.1991 | 25.477 | 2.8789
2006-06-14 | 23.13 | 23.8943 | 27.4863 | 26.1117 | 29.5565 | 26.969 | 25.8839 | 23.4065 | 23.8183 | 26.4204 | 25.6677 | 2.0831
2006-06-15 | 25.0861 | 25.2726 | 26.2867 | 28.2797 | 26.0402 | 32.2828 | 29.4305 | 24.9054 | 23.483 | 26.7213 | 26.7788 | 2.5793
2006-06-16 | 22.1145 | 24.1338 | 26.5506 | 26.6274 | 23.95 | 27.5671 | 25.6499 | 28.8723 | 25.7197 | 25.5346 | 25.672 | 1.9301
2006-06-17 | 23.6414 | 27.2063 | 22.3115 | 24.7373 | 22.962 | 25.1264 | 26.8731 | 25.8564 | 23.4867 | 25.6855 | 24.7886 | 1.6578
2006-06-18 | 26.2393 | 28.5948 | 26.4383 | 26.4142 | 22.7156 | 24.0021 | 29.6298 | 27.4391 | 22.6704 | 26.1964 | 26.034 | 2.3164
2006-06-19 | 26.7632 | 30.8882 | 27.8569 | 24.8187 | 24.5114 | 26.7063 | 26.7274 | 29.1791 | 25.958 | 25.0452 | 26.8454 | 2.0121
2006-06-20 | 31.4343 | 39.486 | 35.8746 | 36.0707 | 31.9401 | 31.0586 | 28.826 | 32.7056 | 31.5279 | 32.2304 | 33.1154 | 3.1134
2006-06-21 | 29.4211 | 36.6191 | 29.2351 | 35.206 | 32.0409 | 32.8883 | 29.8299 | 31.0389 | 32.1535 | 36.2824 | 32.4715 | 2.7583
2006-06-22 | 28.3313 | 30.2657 | 24.3366 | 28.6718 | 27.1575 | 29.3485 | 26.2576 | 29.8865 | 25.2415 | 30.342 | 27.9839 | 2.1429
2006-06-23 | 23.1705 | 26.4639 | 25.8124 | 25.2961 | 27.5895 | 26.1685 | 24.0917 | 28.0783 | 23.5404 | 30.4891 | 26.07 | 2.2465
2006-06-24 | 24.8631 | 26.5502 | 24.5393 | 24.5339 | 26.4438 | 27.6507 | 25.6647 | 26.4928 | 22.7714 | 27.703 | 25.7213 | 1.5529
2006-06-25 | 24.5792 | 24.8587 | 21.7889 | 26.456 | 25.6904 | 26.1305 | 24.7982 | 23.2319 | 22.7629 | 29.1955 | 24.9492 | 2.1116
2006-06-26 | 24.3302 | 27.9291 | 22.8748 | 24.196 | 25.3877 | 25.5738 | 29.2988 | 22.5985 | 22.6261 | 26.5043 | 25.1319 | 2.2765
2006-06-27 | 21.6049 | 25.4879 | 24.5381 | 23.6816 | 26.5185 | 23.1711 | 24.9109 | 24.0564 | 23.5089 | 26.8269 | 24.4305 | 1.5841
2006-06-28 | 22.409 | 25.815 | 25.7134 | 24.0623 | 26.5403 | 19.977 | 23.5157 | 19.5053 | 24.2257 | 28.5727 | 24.0336 | 2.8439
2006-06-29 | 23.7742 | 24.7164 | 24.7872 | 26.7028 | 24.083 | 22.648 | 22.114 | 21.8813 | 24.9352 | 28.633 | 24.4275 | 2.0785
2006-06-30 | 21.3913 | 23.4163 | 26.2778 | 27.415 | 26.9329 | 21.7648 | 22.0734 | 24.0749 | 21.1173 | 30.4371 | 24.4901 | 3.1386
2006-07-01 | 22.2571 | 26.7225 | 23.5927 | 28.6253 | 26.0834 | 23.6121 | 24.2997 | 26.5322 | 23.6925 | 33.5937 | 25.9011 | 3.3165
2006-07-02 | 22.7714 | 24.9228 | 24.496 | 27.045 | 23.2877 | 22.9968 | 22.2168 | 28.0252 | 23.2717 | 27.1284 | 24.6162 | 2.0895
2006-07-03 | 21.4673 | 23.4282 | 23.885 | 28.0847 | 20.0558 | 22.4576 | 20.7122 | 26.7483 | 21.9894 | 23.3963 | 23.2225 | 2.5408
2006-07-04 | 23.466 | 22.3823 | 23.5639 | 29.1688 | 22.1115 | 23.1223 | 20.5759 | 27.2233 | 23.0088 | 21.1519 | 23.5775 | 2.6577
2006-07-05 | 21.0872 | 23.9453 | 24.0897 | 30.2042 | 25.9618 | 23.5021 | 22.3656 | 26.6948 | 24.0272 | 26.3384 | 24.8216 | 2.5763
2006-07-06 | 23.0383 | 24.3892 | 24.0719 | 30.5513 | 26.8496 | 21.6053 | 23.6921 | 25.4829 | 24.831 | 25.1415 | 24.9653 | 2.4227
2006-07-07 | 26.7352 | 22.8806 | 24.615 | 27.8114 | 27.695 | 21.3949 | 23.6191 | 26.3688 | 24.4343 | 24.6966 | 25.0251 | 2.1082
2006-07-08 | 28.2694 | 22.1903 | 23.5754 | 29.8785 | 27.3629 | 20.3915 | 21.3308 | 23.8191 | 24.9479 | 25.0463 | 24.6812 | 3.0746
2006-07-09 | 29.6285 | 25.4051 | 26.7397 | 29.4338 | 28.1747 | 22.8704 | 23.4956 | 24.7909 | 23.5358 | 26.3925 | 26.0467 | 2.4567
2006-07-10 | 29.1496 | 28.7799 | 26.6796 | 30.8563 | 25.5002 | 26.9109 | 28.0508 | 30.7427 | 25.788 | 28.1773 | 28.0635 | 1.8761
2006-07-11 | 25.0833 | 26.0596 | 27.5947 | 28.6675 | 22.7387 | 23.5671 | 27.2782 | 25.8425 | 23.23 | 24.5599 | 25.4621 | 1.988
2006-07-12 | 31.975 | 33.7011 | 33.5124 | 32.5295 | 32.2861 | 31.0572 | 33.5379 | 33.9317 | 27.195 | 35.6914 | 32.5417 | 2.2684
2006-07-13 | 30.4517 | 29.6164 | 32.3264 | 29.5384 | 30.7514 | 29.1943 | 30.4417 | 27.1913 | 28.2995 | 29.248 | 29.7059 | 1.409
2006-07-14 | 24.6855 | 24.7423 | 29.2089 | 25.9734 | 25.965 | 23.9898 | 27.0935 | 22.7795 | 24.1832 | 25.2333 | 25.3854 | 1.8052
2006-07-15 | 23.7677 | 21.119 | 25.6325 | 23.1441 | 22.4315 | 22.6859 | 25.5999 | 20.0831 | 23.8606 | 23.3015 | 23.1626 | 1.7428
2006-07-16 | 26.54 | 18.7734 | 24.1593 | 22.307 | 22.1586 | 23.8623 | 26.7862 | 20.0751 | 24.0699 | 23.5593 | 23.2291 | 2.5275
2006-07-17 | 24.8106 | 18.6003 | 22.1501 | 24.5488 | 21.432 | 23.7919 | 25.5678 | 19.2484 | 22.076 | 23.5638 | 22.579 | 2.3312
2006-07-18 | 24.4422 | 23.4581 | 23.9507 | 25.1744 | 24.1473 | 26.0336 | 25.2703 | 22.0681 | 26.9457 | 25.3761 | 24.6866 | 1.3836
2006-07-19 | 20.5957 | 21.3711 | 22.7051 | 21.1401 | 22.6932 | 22.314 | 20.8039 | 20.3502 | 23.8706 | 22.1276 | 21.7971 | 1.1274
2006-07-20 | 22.6404 | 21.4439 | 22.8582 | 20.9189 | 21.6859 | 22.4636 | 22.5192 | 20.9349 | 22.6377 | 25.5072 | 22.361 | 1.3227
2006-07-21 | 22.5123 | 21.2046 | 24.7671 | 22.5587 | 23.2269 | 21.3078 | 20.3118 | 18.9949 | 21.0605 | 22.3867 | 21.8331 | 1.6153
2006-07-22 | 26.6231 | 26.2105 | 25.8812 | 26.5947 | 25.2613 | 23.0756 | 24.6657 | 19.8504 | 22.5402 | 26.4394 | 24.7142 | 2.2392
2006-07-23 | 26.2988 | 25.2898 | 26.0419 | 28.5073 | 27.2676 | 24.5033 | 24.8185 | 23.5036 | 24.9668 | 24.8831 | 25.6081 | 1.4581
2006-07-24 | 38.6651 | 36.1623 | 32.1323 | 41.1482 | 37.5425 | 34.1667 | 32.0816 | 32.3054 | 33.3356 | 36.2207 | 35.376 | 3.1018
2006-07-25 | 58.5788 | 56.2578 | 54.4936 | 63.0252 | 64.7928 | 58.4913 | 53.9293 | 52.9465 | 55.0615 | 60.5692 | 57.8146 | 4.0042
2006-07-26 | 43.4041 | 44.6751 | 45.2304 | 46.39 | 51.0197 | 43.8086 | 40.1218 | 43.7826 | 42.2211 | 42.5189 | 44.3172 | 2.921
2006-07-27 | 34.2308 | 36.5769 | 38.8766 | 34.4958 | 40.6107 | 36.4526 | 34.482 | 35.6001 | 36.9776 | 36.4249 | 36.4728 | 2.0229
2006-07-28 | 27.7368 | 31.7767 | 35.5569 | 27.7576 | 34.9667 | 30.5416 | 30.7659 | 28.1853 | 31.0253 | 30.1315 | 30.8444 | 2.7277
2006-07-29 | 35.8993 | 36.2508 | 39.2069 | 30.6598 | 42.5049 | 31.2188 | 29.2363 | 27.1801 | 33.2379 | 27.9624 | 33.3357 | 5.0424
2006-07-30 | 34.2076 | 34.6072 | 38.8761 | 32.6287 | 38.6447 | 32.618 | 33.0079 | 27.4904 | 32.3161 | 30.6181 | 33.5015 | 3.4107
2006-07-31 | 39.4363 | 43.007 | 43.0249 | 37.0585 | 41.5018 | 37.5347 | 40.2881 | 32.3676 | 36.6694 | 32.3036 | 38.3192 | 3.886
2006-08-01 | 162.0738 | 179.512 | 189.0334 | 161.4992 | 175.8467 | 155.8574 | 182.9673 | 161.8825 | 160.4688 | 139.4899 | 166.8631 | 14.8301
2006-08-02 | 139.8825 | 143.4243 | 147.2444 | 139.5008 | 138.7423 | 117.3742 | 175.9644 | 173.2329 | 139.8561 | 122.1329 | 143.7355 | 18.7248
2006-08-03 | 110.1968 | 119.3497 | 107.3756 | 134.4584 | 112.1552 | 107.3605 | 124.9066 | 133.2738 | 128.3562 | 96.7964 | 117.4229 | 12.5977
2006-08-04 | 162.6647 | 163.515 | 134.9205 | 162.9415 | 163.6873 | 156.0693 | 178.3128 | 170.5212 | 175.3045 | 151.8101 | 161.9747 | 12.4476
2006-08-05 | 112.3629 | 117.3188 | 112.0255 | 117.769 | 121.519 | 123.0236 | 131.2819 | 119.6684 | 131.2929 | 126.1254 | 121.2388 | 6.8527
2006-08-06 | 157.779 | 169.871 | 158.4349 | 186.3986 | 197.5737 | 195.0135 | 161.2386 | 174.5847 | 203.6508 | 171.3344 | 177.5879 | 16.9777
2006-08-07 | 93.6235 | 83.8355 | 88.8192 | 104.3642 | 114.6313 | 107.5056 | 87.7434 | 94.4851 | 109.0321 | 96.7446 | 98.0785 | 10.2865
2006-08-08 | 138.7814 | 107.8706 | 129.1355 | 136.4092 | 159.9439 | 143.2093 | 121.2345 | 148.246 | 158.0503 | 139.5484 | 138.2429 | 15.9446
2006-08-09 | 106.3319 | 89.168 | 82.2694 | 98.9806 | 111.2817 | 85.0539 | 95.5984 | 95.9897 | 114.0543 | 87.9553 | 96.6683 | 11.0079
2006-08-10 | 190.0506 | 157.1159 | 159.1119 | 160.1667 | 196.3553 | 160.0384 | 160.5439 | 176.4882 | 215.495 | 169.6463 | 174.5012 | 19.933
2006-08-11 | 179.6433 | 160.8911 | 130.1211 | 172.369 | 172.0504 | 147.316 | 146.2012 | 166.4892 | 200.296 | 175.2688 | 165.0646 | 19.9204
2006-08-12 | 112.7397 | 88.4169 | 78.5605 | 106.1587 | 102.9564 | 88.1406 | 84.5909 | 85.7986 | 113.7695 | 96.3677 | 95.75 | 12.4932
2006-08-13 | 155.0674 | 131.8057 | 132.6285 | 158.5393 | 133.2832 | 128.6201 | 133.0894 | 129.0383 | 186.5882 | 166.1391 | 145.4799 | 19.9671
2006-08-14 | 161.5488 | 162.1133 | 141.9559 | 158.8487 | 174.4336 | 141.0515 | 167.4167 | 155.7467 | 179.8031 | 166.5271 | 160.9445 | 12.4726
2006-08-15 | 125.1498 | 134.5639 | 135.5295 | 123.0821 | 140.678 | 111.7007 | 125.2415 | 143.8212 | 139.2327 | 135.1614 | 131.4161 | 9.8723
2006-08-16 | 160.0126 | 192.3955 | 186.6931 | 173.2966 | 177.2822 | 174.4633 | 182.1073 | 196.4396 | 160.8055 | 221.9314 | 182.5427 | 18.311
2006-08-17 | 118.0276 | 126.7413 | 134.6807 | 134.9774 | 116.7102 | 128.2918 | 114.6662 | 134.9783 | 109.9438 | 160.1031 | 127.912 | 14.5485
2006-08-18 | 147.5348 | 149.6621 | 162.6015 | 161.4055 | 162.5489 | 145.2874 | 162.0067 | 146.6241 | 133.4859 | 162.1914 | 153.3348 | 10.2223
2006-08-19 | 124.1364 | 118.7666 | 132.0154 | 134.7455 | 132.7775 | 133.275 | 132.8754 | 123.137 | 111.2664 | 139.9709 | 128.2966 | 8.707
2006-08-20 | 88.3706 | 94.6772 | 103.3999 | 115.778 | 113.5397 | 112.5903 | 110.8651 | 97.2246 | 96.9779 | 105.142 | 103.8565 | 9.3007
2006-08-21 | 192.2178 | 192.5326 | 197.9745 | 237.4032 | 229.5802 | 218.3818 | 186.624 | 187.5427 | 163.783 | 194.4281 | 200.0468 | 22.1337
2006-08-22 | 110.5927 | 131.9986 | 124.1991 | 132.4212 | 141.7005 | 134.5111 | 117.2602 | 116.2265 | 110.202 | 115.4346 | 123.4547 | 11.0811
2006-08-23 | 75.1476 | 68.2108 | 81.6973 | 82.3366 | 75.6296 | 77.8766 | 60.8772 | 76.0684 | 63.7242 | 69.8547 | 73.1423 | 7.2508
2006-08-24 | 122.0352 | 116.8819 | 152.2408 | 140.2316 | 120.4085 | 141.2136 | 117.6064 | 136.2887 | 117.8156 | 131.6112 | 129.6333 | 12.452
2006-08-25 | 143.0286 | 143.4553 | 171.999 | 158.8727 | 157.166 | 159.4443 | 141.6389 | 146.2949 | 134.3821 | 162.581 | 151.8863 | 11.7611
2006-08-26 | 172.1366 | 206.8514 | 234.0145 | 215.6074 | 205.0285 | 197.8223 | 191.286 | 209.5197 | 179.2974 | 217.257 | 202.8821 | 18.4506
2006-08-27 | 144.0053 | 157.528 | 179.3075 | 163.2971 | 166.2544 | 156.9577 | 175.0235 | 155.8285 | 135.0398 | 193.825 | 162.7067 | 17.0976
2006-08-28 | 121.6506 | 145.227 | 166.7218 | 149.596 | 145.0275 | 138.8337 | 166.7687 | 148.8612 | 130.1412 | 156.4498 | 146.9278 | 14.452
2006-08-29 | 155.6038 | 189.5069 | 230.2032 | 164.4695 | 195.6196 | 221.8643 | 232.5353 | 183.6912 | 214.5129 | 191.0678 | 197.9074 | 26.5082
2006-08-30 | 118.9829 | 149.4242 | 170.6449 | 137.8747 | 164.2147 | 177.4555 | 184.7361 | 161.1709 | 167.1518 | 169.461 | 160.1117 | 19.645
2006-08-31 | 133.9299 | 176.5488 | 149.5185 | 134.5854 | 140.3087 | 157.7972 | 177.4884 | 141.8884 | 169.9722 | 150.6374 | 153.2675 | 16.565
2006-09-01 | 112.6367 | 125.1169 | 101.2954 | 102.0105 | 111.6224 | 119.3581 | 144.7908 | 123.2963 | 134.466 | 124.9731 | 119.9566 | 13.6785
2006-09-02 | 108.5548 | 115.4136 | 81.6287 | 81.1216 | 94.6531 | 96.7487 | 116.4041 | 92.1235 | 96.1236 | 100.2874 | 98.3059 | 12.2989
2006-09-03 | 178.6077 | 217.1036 | 147.2818 | 149.037 | 173.9552 | 172.5619 | 205.8575 | 158.0673 | 187.0116 | 166.9441 | 175.6428 | 22.8013
2006-09-04 | 188.5143 | 220.561 | 180.5463 | 157.5835 | 188.8762 | 164.9735 | 226.3271 | 178.8462 | 195.1441 | 192.0331 | 189.3405 | 21.5362
2006-09-05 | 109.6306 | 116.9259 | 129.9926 | 102.8502 | 121.6796 | 116.8195 | 144.8128 | 134.9984 | 132.9298 | 124.4558 | 123.5095 | 12.5979
2006-09-06 | 128.0638 | 137.5201 | 158.266 | 111.5804 | 134.7177 | 133.3119 | 164.5064 | 152.6571 | 139.4962 | 144.0605 | 140.418 | 15.4141
2006-09-07 | 100.4899 | 105.6596 | 132.0528 | 95.3611 | 99.6746 | 112.3873 | 131.5286 | 106.6789 | 112.8985 | 114.7644 | 111.1496 | 12.5371
2006-09-08 | 140.5729 | 141.0491 | 156.529 | 123.885 | 120.7197 | 140.8615 | 165.4886 | 119.9945 | 155.0255 | 156.78 | 142.0906 | 16.3989
2006-09-09 | 138.4241 | 119.5995 | 124.5537 | 104.8433 | 116.7062 | 125.3036 | 149.6329 | 123.3341 | 136.9821 | 125.2809 | 126.466 | 12.5453
2006-09-10 | 83.9512 | 74.5259 | 67.6042 | 61.9182 | 72.0681 | 76.1056 | 86.2375 | 81.153 | 71.5038 | 78.8365 | 75.3904 | 7.4949
2006-09-11 | 139.5151 | 146.2534 | 110.1067 | 113.294 | 129.9434 | 119.3157 | 138.2427 | 156.4409 | 116.9104 | 125.38 | 129.5402 | 15.2801
2006-09-12 | 155.2968 | 162.4885 | 113.1569 | 125.3664 | 146.0003 | 139.0814 | 136.3241 | 158.5724 | 134.3867 | 124.107 | 139.478 | 16.1627
2006-09-13 | 141.3539 | 142.4242 | 109.5837 | 117.2662 | 134.6972 | 145.7929 | 136.3447 | 136.2454 | 133.5356 | 127.8788 | 132.5123 | 11.3865
2006-09-14 | 115.5416 | 110.2151 | 100.1343 | 93.5522 | 113.628 | 134.0259 | 116.3926 | 119.5369 | 108.1424 | 118.6115 | 112.9781 | 11.1044
2006-09-15 | 101.0519 | 105.4577 | 97.0982 | 86.0573 | 94.8059 | 112.1746 | 106.7092 | 111.608 | 107.5416 | 104.1958 | 102.67 | 8.1094
2006-09-16 | 140.3491 | 170.6136 | 135.2239 | 115.3969 | 135.3407 | 160.5754 | 154.9672 | 180.3429 | 146.5919 | 158.5195 | 149.7921 | 19.1184
2006-09-17 | 115.5603 | 117.5672 | 103.5399 | 96.5002 | 106.2378 | 108.6074 | 94.9289 | 126.1867 | 98.0156 | 108.5216 | 107.5666 | 10.0222
2006-09-18 | 151.8415 | 155.281 | 131.1209 | 143.6524 | 154.7499 | 127.9082 | 127.8835 | 168.286 | 136.4035 | 126.4118 | 142.3539 | 14.6012
2006-09-19 | 161.9518 | 159.7694 | 144.4371 | 170.2642 | 159.8953 | 142.7504 | 140.21 | 170.4099 | 131.0137 | 134.4315 | 151.5133 | 14.6162
2006-09-20 | 190.3121 | 185.2936 | 165.3405 | 192.5406 | 204.4603 | 159.9768 | 177.5653 | 187.251 | 169.5957 | 154.0702 | 178.6406 | 16.0776
2006-09-21 | 183.4168 | 158.4418 | 150.8625 | 170.3516 | 179.162 | 142.3584 | 155.9616 | 151.8329 | 125.8563 | 132.7489 | 155.0993 | 18.7708
2006-09-22 | 180.9566 | 147.6765 | 143.9943 | 161.1601 | 151.6672 | 146.3709 | 143.3763 | 121.4948 | 116.475 | 134.0527 | 144.7225 | 18.5485
2006-09-23 | 119.9057 | 112.7027 | 112.9267 | 109.7697 | 114.1225 | 119.3348 | 118.0671 | 95.3748 | 90.1911 | 105.4913 | 109.7886 | 10.0522
2006-09-24 | 154.7325 | 156.6658 | 138.7131 | 141.8157 | 154.5051 | 163.121 | 145.6058 | 137.4402 | 135.8672 | 131.0825 | 145.9549 | 10.6703
2006-09-25 | 114.6921 | 120.4291 | 109.2353 | 108.2291 | 125.624 | 117.3271 | 117.2771 | 102.9729 | 91.8423 | 106.9411 | 111.457 | 9.7323
2006-09-26 | 124.5717 | 132.7503 | 124.1157 | 119.245 | 123.786 | 123.578 | 120.6625 | 117.2416 | 111.1367 | 122.1904 | 121.9278 | 5.6011
2006-09-27 | 131.2101 | 135.7035 | 118.9079 | 137.3048 | 140.4701 | 138.3851 | 146.6366 | 142.742 | 138.5518 | 149.7259 | 137.9638 | 8.5472
2006-09-28 | 123.2301 | 114.55 | 121.1729 | 123.2692 | 122.9779 | 137.6141 | 131.1444 | 127.8322 | 126.1949 | 125.8027 | 125.3788 | 6.1427
2006-09-29 | 131.3968 | 112.2074 | 107.073 | 115.5675 | 121.9288 | 142.17 | 113.518 | 120.6769 | 118.8899 | 111.3276 | 119.4756 | 10.4815
2006-09-30 | 136.6937 | 134.2519 | 132.0682 | 151.1475 | 155.4664 | 157.7024 | 136.5302 | 137.5151 | 139.6843 | 126.1932 | 140.7253 | 10.4744
2006-10-01 | 88.2365 | 90.9826 | 106.0762 | 101.7807 | 116.2994 | 113.3926 | 98.3327 | 94.2794 | 87.605 | 91.6728 | 98.8658 | 10.2764
2006-10-02 | 117.7838 | 126.725 | 148.4792 | 133.1001 | 161.5009 | 140.0624 | 133.6587 | 147.0352 | 120.8203 | 124.9042 | 135.407 | 13.8487
2006-10-03 | 132.1809 | 153.1538 | 144.1821 | 146.2655 | 158.4767 | 158.8223 | 152.5294 | 150.466 | 141.874 | 140.2311 | 147.8182 | 8.4684
2006-10-04 | 157.7646 | 165.0553 | 143.5244 | 145.6458 | 150.1472 | 151.7084 | 148.7928 | 143.1116 | 186.7603 | 136.8213 | 152.9332 | 14.2932
2006-10-05 | 88.4692 | 94.0284 | 84.1822 | 70.6595 | 85.4853 | 81.5436 | 75.9597 | 82.2956 | 101.5619 | 77.7854 | 84.1971 | 8.9504
2006-10-06 | 152.744 | 135.6515 | 130.0899 | 113.5613 | 145.5473 | 127.1756 | 114.1156 | 128.446 | 155.3703 | 135.5696 | 133.8271 | 14.3453
2006-10-07 | 191.8507 | 165.5827 | 170.293 | 189.1955 | 185.4995 | 155.3878 | 166.1921 | 184.3862 | 184.1486 | 176.3104 | 176.8847 | 12.0497
2006-10-08 | 156.8188 | 141.4265 | 143.2226 | 140.8815 | 146.4266 | 126.3407 | 150.0987 | 145.5999 | 159.3077 | 178.2007 | 148.8324 | 13.7811
2006-10-09 | 135.4184 | 140.5351 | 146.8287 | 142.0856 | 108.3151 | 134.6131 | 166.9656 | 142.4936 | 151.2078 | 149.3049 | 141.7768 | 14.9785
2006-10-10 | 147.6654 | 140.9009 | 132.421 | 148.0019 | 106.5855 | 128.4285 | 161.2175 | 154.633 | 154.7901 | 143.9293 | 141.8573 | 15.9703
2006-10-11 | 111.3242 | 99.9917 | 104.1485 | 115.734 | 83.7103 | 95.1362 | 116.5897 | 101.6966 | 103.1092 | 98.1905 | 102.9631 | 9.9177
2006-10-12 | 179.942 | 148.9938 | 149.8566 | 173.1543 | 131.6974 | 156.7085 | 171.3877 | 162.3552 | 138.0942 | 142.3097 | 155.45 | 16.0818
2006-10-13 | 124.6208 | 114.7478 | 111.2137 | 140.9564 | 104.7105 | 124.4082 | 130.0748 | 125.5441 | 108.0317 | 105.4458 | 118.9754 | 11.9968
2006-10-14 | 169.4076 | 146.8925 | 155.5081 | 189.7617 | 158.1501 | 159.3803 | 169.9803 | 168.7856 | 149.4905 | 155.7041 | 162.3061 | 12.5723
2006-10-15 | 146.8387 | 155.2002 | 142.6075 | 172.9271 | 162.4522 | 117.104 | 146.9819 | 158.5549 | 132.6964 | 136.9718 | 147.2335 | 16.0881
2006-10-16 | 154.546 | 150.9673 | 141.8582 | 175.1322 | 147.3124 | 116.8651 | 145.3907 | 151.1344 | 124.9878 | 168.7675 | 147.6962 | 17.5498
2006-10-17 | 164.5853 | 193.847 | 190.8192 | 222.7563 | 153.7805 | 152.4923 | 184.7082 | 178.6499 | 170.3119 | 173.0648 | 178.5015 | 20.9818
2006-10-18 | 138.4803 | 141.3573 | 156.3897 | 162.681 | 117.2484 | 130.6698 | 166.9296 | 146.4449 | 122.7321 | 132.6139 | 141.5547 | 16.6239
2006-10-19 | 182.1473 | 192.807 | 187.6574 | 210.0696 | 183.006 | 160.9976 | 212.8753 | 207.1714 | 177.9506 | 185.1431 | 189.9825 | 16.1754
2006-10-20 | 162.7932 | 184.0196 | 197.6397 | 188.9636 | 176.319 | 141.9561 | 176.6256 | 157.0127 | 171.8792 | 145.351 | 170.256 | 18.3226
2006-10-21 | 169.8321 | 228.3005 | 230.9651 | 221.2827 | 224.0455 | 167.8344 | 191.9166 | 165.6097 | 201.2136 | 191.6769 | 199.2677 | 25.9252
2006-10-22 | 106.0657 | 129.8936 | 134.4452 | 130.8956 | 124.9028 | 102.3549 | 125.8051 | 95.9868 | 122.0007 | 128.8301 | 120.118 | 13.5277
2006-10-23 | 100.2335 | 116.3704 | 113.3701 | 90.2873 | 97.782 | 102.337 | 90.4468 | 88.1255 | 98.1295 | 101.0905 | 99.8173 | 9.358
2006-10-24 | 134.007 | 118.6567 | 120.3196 | 109.39 | 103.3937 | 121.5928 | 113.1799 | 110.3764 | 114.5283 | 113.8338 | 115.9278 | 8.3682
2006-10-25 | 173.2644 | 166.0151 | 141.955 | 156.1643 | 137.5898 | 165.2917 | 142.4545 | 128.9104 | 150.9074 | 145.3582 | 150.7911 | 14.1661
2006-10-26 | 192.311 | 163.6219 | 145.6583 | 141.1522 | 142.3651 | 174.9656 | 176.7288 | 156.105 | 146.3806 | 151.3917 | 159.068 | 17.3171
2006-10-27 | 154.359 | 128.578 | 122.065 | 116.212 | 133.4596 | 140.3412 | 133.8376 | 139.3491 | 130.6923 | 132.2902 | 133.1184 | 10.4242
2006-10-28 | 112.6424 | 106.4443 | 103.5363 | 93.6873 | 98.9256 | 99.1535 | 90.8317 | 96.164 | 102.6563 | 98.5806 | 100.2622 | 6.3486
2006-10-29 | 185.9795 | 210.6646 | 171.4464 | 185.8241 | 202.1223 | 178.8674 | 174.6901 | 178.2281 | 215.5541 | 164.7348 | 186.8111 | 17.1217
2006-10-30 | 91.0351 | 88.8662 | 89.4708 | 90.2946 | 99.0153 | 95.9665 | 88.9082 | 89.6535 | 112.4643 | 92.5811 | 93.8256 | 7.3475
2006-10-31 | 179.4429 | 187.539 | 188.6356 | 189.6061 | 203.2386 | 193.6372 | 175.9732 | 201.4462 | 229.1241 | 188.8519 | 193.7495 | 15.0082
2006-11-01 | 114.5434 | 143.9391 | 150.0559 | 137.1527 | 144.6269 | 150.7993 | 122.1789 | 158.4465 | 135.717 | 164.8822 | 142.2342 | 15.4784
2006-11-02 | 169.7153 | 187.4768 | 174.2023 | 191.0161 | 173.4359 | 203.0614 | 154.542 | 217.2965 | 172.4002 | 185.8934 | 182.904 | 18.0704
2006-11-03 | 134.0449 | 167.6536 | 127.3754 | 146.7415 | 146.7063 | 155.9173 | 123.1889 | 172.7359 | 135.1377 | 165.4231 | 147.4925 | 17.5316
2006-11-04 | 141.869 | 192.8919 | 160.1316 | 155.7802 | 156.9032 | 176.2941 | 141.4736 | 180.838 | 135.4087 | 165.3854 | 160.6976 | 18.5886
2006-11-05 | 107.1018 | 147.2369 | 127.5567 | 136.9034 | 140.7984 | 139.4793 | 133.4295 | 148.6858 | 121.3746 | 118.5121 | 132.1078 | 13.3516
2006-11-06 | 116.8496 | 174.3184 | 141.9757 | 131.0628 | 135.7194 | 172.5121 | 160.2329 | 168.4345 | 114.9601 | 127.076 | 144.3141 | 22.8489
2006-11-07 | 152.4712 | 190.1738 | 163.7851 | 140.5872 | 145.7015 | 188.2449 | 194.0496 | 170.4426 | 125.317 | 131.0183 | 160.1791 | 25.1031
2006-11-08 | 174.8378 | 171.3847 | 170.374 | 143.5984 | 133.4492 | 179.3707 | 176.5904 | 180.6184 | 115.8287 | 138.8927 | 158.4945 | 23.2878
2006-11-09 | 166.0016 | 177.1856 | 178.666 | 181.5696 | 158.4874 | 182.7042 | 198.0878 | 183.8626 | 138.7007 | 170.717 | 173.5983 | 16.3377
2006-11-10 | 169.5468 | 198.9143 | 174.7861 | 170.0276 | 153.1185 | 172.7206 | 198.5833 | 176.6072 | 166.3089 | 171.347 | 175.196 | 13.9748
2006-11-11 | 85.8213 | 97.6441 | 81.8492 | 88.0031 | 85.9886 | 97.2035 | 97.3381 | 97.6432 | 83.533 | 87.7076 | 90.2732 | 6.4368
2006-11-12 | 176.0715 | 174.4068 | 147.8334 | 174.1989 | 151.1378 | 158.4581 | 157.5289 | 170.3941 | 154.9901 | 178.6133 | 164.3633 | 11.5071
2006-11-13 | 148.9638 | 142.5194 | 129.7114 | 152.7947 | 122.2543 | 152.2355 | 119.045 | 124.5701 | 141.3402 | 137.0007 | 137.0435 | 12.5674
2006-11-14 | 129.845 | 135.1307 | 117.3121 | 140.4265 | 112.0399 | 119.0973 | 117.4411 | 118.2838 | 143.2887 | 114.6757 | 124.7541 | 11.3954
2006-11-15 | 189.4579 | 191.1578 | 161.8152 | 197.4506 | 179.0814 | 164.8451 | 159.3847 | 209.8925 | 202.1703 | 184.1395 | 183.9395 | 17.4855
2006-11-16 | 182.5341 | 172.9899 | 169.7342 | 196.2159 | 180.341 | 184.0181 | 158.1006 | 177.7223 | 180.8977 | 187.6392 | 179.0193 | 10.4055
2006-11-17 | 141.8365 | 132.2629 | 132.2121 | 119.3845 | 124.234 | 126.7902 | 117.3491 | 132.0021 | 122.7569 | 128.4005 | 127.7229 | 7.254
2006-11-18 | 154.2063 | 137.199 | 140.6175 | 132.4024 | 140.7015 | 138.9068 | 109.9482 | 138.5265 | 130.0134 | 129.4059 | 135.1928 | 11.3314
2006-11-19 | 164.673 | 167.0975 | 135.7281 | 156.8452 | 140.4473 | 138.9186 | 137.5731 | 138.5311 | 133.3974 | 145.5386 | 145.875 | 12.3988
2006-11-20 | 139.8798 | 174.7192 | 161.87 | 148.8398 | 131.5605 | 148.8704 | 149.7774 | 141.2023 | 132.8783 | 163.8027 | 149.34 | 13.9593
2006-11-21 | 162.1575 | 208.411 | 170.7604 | 160.9037 | 144.3062 | 178.7173 | 166.3863 | 165.1894 | 165.4325 | 158.2564 | 168.0521 | 16.7113
2006-11-22 | 149.7495 | 160.9198 | 148.7142 | 124.7631 | 116.5281 | 130.1677 | 125.54 | 128.1573 | 127.6616 | 156.0328 | 136.8234 | 15.4421
2006-11-23 | 168.2381 | 176.7876 | 149.4599 | 131.5051 | 127.9447 | 136.1644 | 139.9116 | 143.3208 | 120.1506 | 142.5855 | 143.6068 | 17.493
2006-11-24 | 150.5207 | 185.2003 | 159.2583 | 164.8564 | 147.5643 | 148.1648 | 140.9005 | 179.8043 | 141.3694 | 145.8427 | 156.3482 | 15.6877
2006-11-25 | 124.2304 | 149.3737 | 147.7453 | 126.6784 | 123.9977 | 123.2407 | 133.3005 | 146.307 | 137.0045 | 120.0864 | 133.1965 | 11.246
2006-11-26 | 120.7735 | 161.8734 | 134.9026 | 123.0464 | 141.3209 | 138.0678 | 147.0847 | 141.2958 | 143.7341 | 111.3253 | 136.3425 | 14.6108
2006-11-27 | 103.0289 | 133.6701 | 91.4018 | 97.6051 | 104.44 | 103.4722 | 99.3887 | 104.657 | 95.7148 | 80.345 | 101.3724 | 13.59
2006-11-28 | 168.6434 | 195.0643 | 148.8888 | 152.3667 | 151.3058 | 164.9883 | 159.358 | 160.0712 | 183.0211 | 133.3015 | 161.7009 | 17.6405
2006-11-29 | 102.3269 | 126.6787 | 98.0815 | 106.5068 | 83.5256 | 94.239 | 113.294 | 100.861 | 114.2313 | 89.1916 | 102.8936 | 12.8274
2006-11-30 | 133.6174 | 154.7179 | 156.2662 | 135.1646 | 107.6068 | 136.9072 | 147.3467 | 125.6937 | 152.0984 | 114.3153 | 136.3734 | 16.7909
2006-12-01 | 137.9698 | 190.9504 | 174.0641 | 173.1359 | 144.2479 | 158.2688 | 175.1335 | 170.4762 | 176.9597 | 161.7637 | 166.297 | 15.9782
2006-12-02 | 139.3057 | 189.5492 | 161.3673 | 157.7661 | 159.4611 | 188.1182 | 168.6711 | 185.814 | 171.0002 | 172.1386 | 169.3192 | 15.7784
2006-12-03 | 130.9927 | 138.9383 | 135.4517 | 147.2584 | 142.5366 | 151.788 | 148.1775 | 157.8869 | 158.8674 | 161.8449 | 147.3742 | 10.4202
2006-12-04 | 95.9233 | 92.7661 | 93.9878 | 99.5483 | 96.6274 | 101.9462 | 95.575 | 92.7292 | 96.4416 | 102.2349 | 96.778 | 3.444
2006-12-05 | 132.0729 | 159.1658 | 154.9126 | 152.8901 | 167.5727 | 165.6759 | 154.7043 | 139.0512 | 147.6187 | 166.4293 | 154.0094 | 11.7816
2006-12-06 | 154.3692 | 171.1491 | 168.6332 | 160.9329 | 187.5813 | 183.3142 | 173.2724 | 163.9584 | 170.009 | 189.1051 | 172.2325 | 11.4429
2006-12-07 | 60.4141 | 64.5292 | 59.8885 | 58.777 | 66.0564 | 64.8251 | 56.877 | 63.7633 | 65.8379 | 68.3854 | 62.9354 | 3.7163
2006-12-08 | 126.1905 | 148.5149 | 159.8515 | 144.5931 | 166.9943 | 144.1132 | 145.1244 | 117.1233 | 134.426 | 141.606 | 142.8537 | 14.628
2006-12-09 | 93.0549 | 101.2074 | 108.2941 | 96.9487 | 97.8646 | 114.9736 | 104.9506 | 88.4329 | 103.2142 | 107.9578 | 101.6899 | 7.8879
2006-12-10 | 156.5248 | 176.2633 | 177.255 | 154.5735 | 182.3404 | 183.2776 | 157.8224 | 157.7899 | 177.0041 | 175.1658 | 169.8017 | 11.6081
2006-12-11 | 158.4028 | 159.8891 | 174.9802 | 147.0281 | 129.9064 | 155.2207 | 135.1491 | 148.1909 | 159.2683 | 152.0173 | 152.0053 | 12.935
2006-12-12 | 171.7544 | 181.1039 | 178.0962 | 187.2552 | 143.2629 | 175.1664 | 164.3604 | 175.4174 | 184.2235 | 187.2783 | 174.7919 | 13.1808
2006-12-13 | 112.3896 | 126.961 | 110.5081 | 129.2584 | 96.2863 | 125.0674 | 103.9099 | 124.572 | 110.2256 | 118.4534 | 115.7632 | 10.8956
2006-12-14 | 154.6898 | 160.8071 | 139.0739 | 163.1454 | 116.2188 | 161.2675 | 136.0877 | 153.9311 | 129.8571 | 147.0952 | 146.2173 | 15.5606
2006-12-15 | 173.6384 | 174.4069 | 170.631 | 194.7233 | 154.4327 | 199.1271 | 170.9279 | 200.7466 | 148.3222 | 202.4962 | 178.9452 | 19.4565
2006-12-16 | 173.2203 | 171.8164 | 152.6369 | 190.2992 | 161.5205 | 174.8209 | 165.2845 | 170.7204 | 153.2337 | 190.5693 | 170.4122 | 13.1132
2006-12-17 | 158.6842 | 143.2949 | 151.5271 | 159.274 | 164.5736 | 179.1831 | 147.0572 | 157.2083 | 153.7263 | 172.7273 | 158.7256 | 11.0676
2006-12-18 | 154.049 | 151.825 | 152.9908 | 154.279 | 167.88 | 173.6862 | 146.9382 | 158.4502 | 141.7555 | 148.2059 | 155.006 | 9.5979
2006-12-19 | 191.9486 | 190.6542 | 177.4238 | 195.9108 | 194.2641 | 190.3413 | 163.5491 | 177.9088 | 177.4999 | 164.6674 | 182.4168 | 11.9462
2006-12-20 | 90.8284 | 92.936 | 84.0986 | 88.8127 | 95.3602 | 88.8405 | 74.7928 | 77.0094 | 81.6294 | 84.2704 | 85.8579 | 6.7244
2006-12-21 | 123.7968 | 137.4271 | 126.0467 | 122.9439 | 141.4926 | 142.017 | 121.1216 | 111.134 | 121.1156 | 126.1001 | 127.3195 | 9.9588
2006-12-22 | 212.9949 | 243.1665 | 194.4397 | 199.4157 | 226.2918 | 244.3704 | 197.3546 | 205.0892 | 216.8546 | 197.6711 | 213.7649 | 18.7117
2006-12-23 | 171.611 | 151.25 | 147.7618 | 146.9966 | 162.3387 | 195.5011 | 151.1188 | 149.0897 | 156.221 | 140.3655 | 157.2254 | 16.0442
2006-12-24 | 158.0278 | 152.3306 | 157.1638 | 137.7716 | 154.1401 | 195.5505 | 164.2665 | 151.5606 | 144.1531 | 136.2424 | 155.1207 | 16.7662
2006-12-25 | 186.4869 | 162.5924 | 164.0384 | 157.1324 | 166.1749 | 186.6699 | 188.1892 | 184.2881 | 193.3032 | 170.6698 | 175.9545 | 13.099
2006-12-26 | 104.9995 | 94.2716 | 108.035 | 105.3538 | 101.2492 | 116.5693 | 111.11 | 107.6497 | 113.4009 | 103.4205 | 106.606 | 6.3594
2006-12-27 | 116.0562 | 121.3349 | 108.8826 | 108.5206 | 102.1122 | 110.7477 | 114.0881 | 131.7597 | 113.5208 | 110.4436 | 113.7466 | 8.1226
2006-12-28 | 90.8167 | 113.807 | 89.9582 | 91.9329 | 92.0477 | 108.7441 | 106.2988 | 121.3261 | 98.8586 | 91.364 | 100.5154 | 11.2954
2006-12-29 | 150.3531 | 166.9171 | 137.0043 | 139.9934 | 116.4605 | 164.2773 | 158.9346 | 171.6831 | 145.9127 | 121.1108 | 147.2647 | 18.8872
2006-12-30 | 127.977 | 143.6439 | 131.664 | 124.6647 | 113.6831 | 162.2473 | 156.0087 | 145.5367 | 121.5134 | 128.8869 | 135.5826 | 15.6598
2006-12-31 | 108.3099 | 101.657 | 108.5422 | 99.4539 | 87.9615 | 122.6628 | 125.7199 | 121.3707 | 102.552 | 99.1627 | 107.7393 | 12.1567
2007-01-01 | 36.5089 | 36.9998 | 39.7852 | 38.2385 | 34.3582 | 42.499 | 43.1706 | 46.6459 | 33.8851 | 37.3253 | 38.9417 | 4.0822
2007-01-02 | 32.4702 | 37.1017 | 34.745 | 31.4032 | 32.0278 | 41.2561 | 46.4996 | 36.1436 | 36.3583 | 31.9633 | 35.9969 | 4.7897
2007-01-03 | 35.1323 | 36.4191 | 34.0435 | 33.2136 | 31.6194 | 35.0256 | 44.1231 | 34.5574 | 37.2537 | 31.0402 | 35.2428 | 3.6691
2007-01-04 | 36.2346 | 30.9069 | 32.278 | 31.1288 | 31.4696 | 33.7772 | 43.356 | 32.9568 | 33.474 | 28.4934 | 33.4075 | 4.0543
2007-01-05 | 35.8736 | 31.8566 | 33.0031 | 31.1356 | 30.6532 | 33.0993 | 38.7748 | 30.9121 | 30.9627 | 31.2628 | 32.7534 | 2.6421
2007-01-06 | 42.0372 | 31.9582 | 37.7395 | 41.3598 | 34.2488 | 36.4954 | 40.948 | 34.6623 | 36.2547 | 38.2032 | 37.3907 | 3.3283
2007-01-07 | 43.5193 | 38.8362 | 39.7361 | 39.7366 | 36.9642 | 38.6326 | 43.8424 | 37.8251 | 36.2218 | 44.0054 | 39.932 | 2.8815
2007-01-08 | 41.3788 | 36.3859 | 37.8984 | 40.5242 | 36.6037 | 38.5239 | 38.7434 | 40.5529 | 35.9385 | 39.3949 | 38.5945 | 1.8962
2007-01-09 | 33.9874 | 29.8409 | 29.355 | 38.0609 | 31.4259 | 35.6765 | 34.1198 | 31.848 | 32.2131 | 34.6767 | 33.1204 | 2.6949
2007-01-10 | 33.8045 | 30.6724 | 30.3485 | 32.6699 | 30.9802 | 36.4593 | 31.6883 | 30.852 | 31.3311 | 29.4576 | 31.8264 | 2.0316
2007-01-11 | 30.2548 | 30.9095 | 30.1122 | 29.5946 | 26.3566 | 32.8437 | 32.8537 | 28.2491 | 32.309 | 29.1246 | 30.2608 | 2.0832
2007-01-12 | 33.6834 | 31.2658 | 25.608 | 29.0544 | 24.7129 | 31.2547 | 34.8825 | 31.5649 | 33.6723 | 31.1669 | 30.6866 | 3.355
2007-01-13 | 31.7365 | 36.032 | 28.3548 | 27.8631 | 29.9079 | 25.1833 | 33.554 | 31.2869 | 34.7441 | 29.8897 | 30.8552 | 3.3229
2007-01-14 | 31.3141 | 35.7592 | 28.7876 | 28.681 | 29.0801 | 29.5265 | 31.6572 | 33.1454 | 34.2001 | 29.6508 | 31.1802 | 2.4866
2007-01-15 | 34.3133 | 34.0629 | 28.6617 | 32.5772 | 28.7052 | 28.3102 | 37.22 | 34.0936 | 34.9447 | 29.2147 | 32.2103 | 3.2175
2007-01-16 | 32.1185 | 33.1048 | 26.2723 | 30.1276 | 28.247 | 29.0035 | 30.4495 | 28.4621 | 30.9582 | 26.9893 | 29.5733 | 2.1816
2007-01-17 | 30.2315 | 30.9045 | 25.5432 | 31.5533 | 29.8156 | 29.3603 | 26.6286 | 27.3532 | 26.1254 | 25.7843 | 28.33 | 2.2818
2007-01-18 | 32.0882 | 35.7485 | 26.7397 | 36.6217 | 33.3385 | 33.8145 | 30.4514 | 33.9391 | 29.3104 | 27.3262 | 31.9378 | 3.3891
2007-01-19 | 33.6549 | 34.744 | 26.2524 | 35.7167 | 30.7427 | 30.7593 | 30.2872 | 34.2586 | 27.1523 | 30.2128 | 31.3781 | 3.1815
2007-01-20 | 28.9458 | 31.8866 | 28.7987 | 32.8486 | 27.4618 | 29.6893 | 27.578 | 35.5098 | 26.3145 | 26.7327 | 29.5766 | 2.9713
2007-01-21 | 28.0071 | 27.2813 | 28.9164 | 29.5947 | 26.597 | 32.3147 | 23.9736 | 36.4312 | 22.4874 | 26.6845 | 28.2288 | 3.9913
2007-01-22 | 28.3581 | 27.9434 | 33.5135 | 24.4214 | 27.9455 | 31.8466 | 23.8696 | 32.6357 | 22.2678 | 29.0279 | 28.1829 | 3.8045
2007-01-23 | 30.6144 | 28.3718 | 32.8769 | 27.0297 | 28.5802 | 29.3229 | 28.3509 | 28.9342 | 23.0027 | 29.8977 | 28.6982 | 2.5491
2007-01-24 | 29.6255 | 26.2948 | 32.6892 | 28.9472 | 26.633 | 26.0708 | 31.0429 | 31.0855 | 30.601 | 35.2801 | 29.827 | 2.9663
2007-01-25 | 32.9193 | 26.1963 | 29.105 | 28.963 | 25.8935 | 29.423 | 31.6296 | 32.263 | 28.0445 | 34.3127 | 29.875 | 2.8305
2007-01-26 | 31.2205 | 27.7563 | 28.6184 | 30.8025 | 26.1869 | 28.2839 | 28.9623 | 31.2287 | 27.3367 | 31.7656 | 29.2162 | 1.9211
2007-01-27 | 29.4622 | 27.5897 | 28.0316 | 28.5454 | 29.4547 | 27.4883 | 27.7639 | 27.0297 | 27.4041 | 27.3844 | 28.0154 | 0.86357
2007-01-28 | 28.9864 | 25.3361 | 29.6209 | 29.783 | 28.9681 | 33.484 | 27.3506 | 26.5985 | 29.491 | 30.3426 | 28.9961 | 2.2376
2007-01-29 | 27.138 | 26.6085 | 30.1621 | 33.7531 | 37.7433 | 35.2279 | 27.2748 | 28.4253 | 28.633 | 29.7982 | 30.4764 | 3.8099
2007-01-30 | 25.1879 | 25.8726 | 29.9475 | 33.1365 | 33.5181 | 35.3342 | 26.1817 | 29.6254 | 24.4764 | 27.3618 | 29.0642 | 3.8629
2007-01-31 | 24.4215 | 26.2052 | 29.2843 | 33.8265 | 27.472 | 36.1449 | 25.8741 | 26.4772 | 22.2312 | 25.1432 | 27.708 | 4.2904
2007-02-01 | 28.2096 | 27.4949 | 28.9054 | 35.9792 | 28.963 | 30.6182 | 24.3762 | 29.6414 | 23.7627 | 24.4921 | 28.2443 | 3.6218
2007-02-02 | 28.6716 | 27.4101 | 28.3991 | 31.2289 | 31.5479 | 33.9614 | 28.2293 | 31.5117 | 28.3982 | 25.5986 | 29.4957 | 2.4821
2007-02-03 | 27.4664 | 26.6795 | 26.9266 | 31.7769 | 31.4508 | 36.0686 | 27.8551 | 32.2047 | 26.2642 | 25.2983 | 29.1991 | 3.4656
2007-02-04 | 29.0529 | 26.2058 | 28.3584 | 28.1751 | 29.6777 | 31.199 | 25.9326 | 30.92 | 27.2464 | 25.4688 | 28.2237 | 2.0224
2007-02-05 | 31.0118 | 27.6649 | 26.7105 | 25.1039 | 27.4226 | 30.7898 | 22.908 | 24.8422 | 25.5807 | 29.6412 | 27.1676 | 2.6847
2007-02-06 | 32.5005 | 27.982 | 27.4009 | 25.11 | 26.713 | 31.6795 | 25.4188 | 26.0233 | 25.5917 | 28.9128 | 27.7332 | 2.596
2007-02-07 | 32.6244 | 34.5644 | 30.4268 | 32.8076 | 25.5975 | 32.3794 | 27.0998 | 28.8797 | 26.9933 | 36.1824 | 30.7555 | 3.5284
2007-02-08 | 35.4761 | 41.4956 | 37.7619 | 35.4922 | 32.976 | 39.0273 | 33.4072 | 35.1817 | 33.0549 | 38.6096 | 36.2483 | 2.8753
2007-02-09 | 51.4722 | 56.1547 | 40.9866 | 39.8958 | 41.8162 | 46.1978 | 40.7129 | 40.1304 | 44.8116 | 47.1973 | 44.9376 | 5.4463
2007-02-10 | 45.299 | 52.1827 | 38.7931 | 33.6011 | 41.7834 | 49.6747 | 38.0942 | 32.3912 | 35.8102 | 35.5132 | 40.3143 | 6.7815
2007-02-11 | 36.679 | 46.1529 | 30.6664 | 31.3863 | 34.0126 | 40.3426 | 30.2193 | 30.8487 | 29.8654 | 34.3888 | 34.4562 | 5.296
2007-02-12 | 33.4961 | 34.4189 | 28.8672 | 27.0275 | 30.0685 | 35.4198 | 27.4499 | 26.4541 | 27.3064 | 28.5912 | 29.91 | 3.3247
2007-02-13 | 33.2506 | 33.0294 | 27.5931 | 23.0122 | 31.3678 | 28.6454 | 26.769 | 22.5328 | 27.8184 | 29.2708 | 28.3289 | 3.6763
2007-02-14 | 29.8842 | 33.8004 | 24.5819 | 21.7619 | 32.8759 | 28.8487 | 27.0558 | 21.9829 | 32.54 | 23.8607 | 27.7192 | 4.5502
2007-02-15 | 29.8078 | 35.3469 | 26.2191 | 23.7837 | 33.3134 | 31.235 | 29.1539 | 23.3925 | 29.6966 | 23.8545 | 28.5803 | 4.1653
2007-02-16 | 31.0294 | 30.9704 | 26.9768 | 26.2166 | 27.4666 | 28.1519 | 29.6696 | 26.5644 | 23.9031 | 25.0579 | 27.6007 | 2.3858
2007-02-17 | 27.0778 | 30.79 | 26.235 | 25.3244 | 24.6556 | 26.4739 | 31.8752 | 26.4587 | 23.4928 | 24.9324 | 26.7316 | 2.6552
2007-02-18 | 27.2932 | 29.9959 | 26.4737 | 27.255 | 26.849 | 25.5133 | 27.599 | 25.748 | 25.2989 | 24.222 | 26.6248 | 1.5905
2007-02-19 | 24.7317 | 32.6443 | 26.519 | 28.5606 | 25.1864 | 23.5243 | 31.3376 | 25.2396 | 26.2692 | 24.9656 | 26.8978 | 3.0097
2007-02-20 | 23.2163 | 27.3943 | 28.4482 | 26.0467 | 25.3586 | 21.9234 | 31.4361 | 26.6644 | 25.5892 | 26.4229 | 26.25 | 2.6338
2007-02-21 | 22.7621 | 25.184 | 26.7123 | 25.4617 | 25.5825 | 24.5007 | 28.3857 | 27.1557 | 23.477 | 23.3751 | 25.2597 | 1.8003
2007-02-22 | 23.3742 | 21.3069 | 27.1648 | 23.4093 | 24.9686 | 21.73 | 28.2966 | 26.9039 | 23.6929 | 23.8266 | 24.4674 | 2.3318
2007-02-23 | 22.7395 | 22.0345 | 25.7808 | 24.2069 | 22.5989 | 19.466 | 30.1756 | 29.0857 | 23.6433 | 25.4503 | 24.5181 | 3.2444
2007-02-24 | 21.8382 | 26.3005 | 27.3952 | 22.8743 | 24.4999 | 19.7501 | 30.1888 | 27.2668 | 23.9042 | 26.5245 | 25.0542 | 3.0788
2007-02-25 | 23.083 | 26.1121 | 26.5046 | 21.7851 | 24.0099 | 21.5127 | 26.8849 | 28.2562 | 23.2413 | 26.3796 | 24.7769 | 2.3406
2007-02-26 | 22.3098 | 26.588 | 25.4345 | 23.3403 | 25.9616 | 24.0243 | 27.0205 | 23.9366 | 25.8408 | 26.0019 | 25.0458 | 1.545
2007-02-27 | 23.3026 | 26.5769 | 22.9039 | 25.2505 | 24.7608 | 22.3404 | 27.2743 | 24.0492 | 25.3851 | 26.3132 | 24.8157 | 1.6521
2007-02-28 | 25.2187 | 25.2928 | 22.9266 | 25.5197 | 27.8395 | 21.6556 | 25.912 | 21.5949 | 24.5084 | 25.0086 | 24.5477 | 1.96
2007-03-01 | 28.073 | 29.0394 | 24.956 | 30.5899 | 33.5526 | 26.3763 | 29.6914 | 24.2119 | 29.8001 | 30.6656 | 28.6956 | 2.8528
2007-03-02 | 27.1015 | 28.9556 | 27.9936 | 31.1806 | 36.2741 | 28.0789 | 29.657 | 23.9918 | 27.9484 | 34.5078 | 29.5689 | 3.6033
2007-03-03 | 26.4024 | 25.3486 | 24.7108 | 28.444 | 35.4767 | 28.8003 | 25.5185 | 23.5987 | 27.979 | 27.9838 | 27.4263 | 3.323
2007-03-04 | 20.9458 | 23.3727 | 22.0028 | 24.4412 | 29.4886 | 26.6262 | 25.864 | 21.4688 | 24.1925 | 25.8358 | 24.4238 | 2.6335
2007-03-05 | 21.9388 | 24.0383 | 22.78 | 22.1059 | 25.8223 | 22.187 | 24.6334 | 20.9025 | 21.5222 | 24.2929 | 23.0223 | 1.5845
2007-03-06 | 27.7052 | 25.2895 | 24.8068 | 19.9275 | 22.945 | 21.02 | 23.9985 | 22.4807 | 21.8721 | 20.6521 | 23.0697 | 2.404
2007-03-07 | 25.6613 | 26.6454 | 25.2444 | 22.377 | 23.1222 | 23.3359 | 21.9543 | 22.5055 | 18.9407 | 21.6728 | 23.146 | 2.2432
2007-03-08 | 25.0761 | 26.5949 | 26.9656 | 22.4423 | 23.5524 | 26.8533 | 22.2854 | 22.9603 | 20.9542 | 22.2434 | 23.9928 | 2.207
2007-03-09 | 26.4899 | 26.8491 | 26.2794 | 20.5783 | 23.9677 | 26.1888 | 24.7288 | 23.6089 | 23.8415 | 24.5012 | 24.7034 | 1.8864
2007-03-10 | 29.442 | 27.8803 | 25.9095 | 23.958 | 23.0041 | 25.6456 | 25.378 | 23.7587 | 28.8923 | 26.4228 | 26.0291 | 2.1758
2007-03-11 | 31.1918 | 26.8403 | 30.7144 | 25.355 | 25.118 | 24.5917 | 27.5799 | 26.8735 | 30.8855 | 27.3021 | 27.6452 | 2.468
2007-03-12 | 25.2199 | 25.3048 | 32.8347 | 27.2666 | 24.5989 | 27.566 | 26.9235 | 26.3304 | 33.2307 | 28.6446 | 27.792 | 3.0175
2007-03-13 | 25.8239 | 24.6433 | 31.3987 | 25.7133 | 23.5507 | 24.4774 | 26.1307 | 30.0436 | 30.737 | 24.8025 | 26.7321 | 2.8732
2007-03-14 | 31.3446 | 23.0476 | 32.3698 | 24.5746 | 24.7437 | 28.904 | 23.392 | 29.959 | 32.5579 | 25.2388 | 27.6132 | 3.7996
2007-03-15 | 30.7576 | 24.4225 | 31.9932 | 25.6153 | 24.7938 | 27.6358 | 24.65 | 30.0653 | 30.6233 | 27.4801 | 27.8037 | 2.881
2007-03-16 | 26.3111 | 26.2043 | 26.9476 | 26.1052 | 22.1917 | 24.9312 | 24.1328 | 27.4925 | 31.5212 | 28.0356 | 26.3873 | 2.484
2007-03-17 | 27.7493 | 25.7782 | 27.5771 | 26.512 | 22.8201 | 23.0585 | 26.1867 | 29.1771 | 26.4493 | 28.0843 | 26.3393 | 2.0588
2007-03-18 | 24.6638 | 26.4775 | 29.944 | 28.751 | 24.4819 | 23.2861 | 22.2563 | 30.1051 | 24.1338 | 28.1017 | 26.2201 | 2.8497
2007-03-19 | 26.8683 | 24.7209 | 29.6702 | 29.305 | 24.3934 | 23.4215 | 27.4378 | 28.7174 | 23.5966 | 25.4442 | 26.3575 | 2.3634
2007-03-20 | 24.2634 | 22.7901 | 27.7194 | 28.7413 | 21.1336 | 23.0661 | 26.5006 | 26.4742 | 25.2628 | 27.9145 | 25.3866 | 2.5166
2007-03-21 | 23.8675 | 26.3156 | 29.0255 | 24.6926 | 22.6565 | 22.9233 | 26.0998 | 27.2882 | 25.7167 | 28.0025 | 25.6588 | 2.1279
2007-03-22 | 22.1466 | 23.4699 | 27.7234 | 22.052 | 22.6229 | 25.2705 | 25.7694 | 29.7438 | 23.1964 | 26.5661 | 24.8561 | 2.6014
2007-03-23 | 21.4278 | 21.1782 | 27.5192 | 24.1997 | 20.9635 | 25.5407 | 24.2204 | 24.6267 | 20.7988 | 26.0117 | 23.6487 | 2.406
2007-03-24 | 24.4826 | 22.175 | 26.9428 | 20.5059 | 20.6709 | 25.2456 | 24.7222 | 23.4611 | 21.3605 | 26.0833 | 23.565 | 2.2924
2007-03-25 | 24.963 | 23.5679 | 27.5412 | 21.7461 | 22.2723 | 27.468 | 27.1562 | 23.9735 | 21.7775 | 27.0737 | 24.7539 | 2.4132
2007-03-26 | 25.7967 | 27.047 | 30.0462 | 24.6328 | 21.1707 | 26.8881 | 28.8429 | 25.4353 | 23.7037 | 27.864 | 26.1427 | 2.5913
2007-03-27 | 23.4679 | 30.3703 | 31.0928 | 23.8106 | 22.8536 | 27.5877 | 29.2782 | 25.1071 | 23.5327 | 28.2148 | 26.5316 | 3.1336
2007-03-28 | 20.836 | 26.9863 | 32.1176 | 23.998 | 25.0844 | 28.0264 | 29.3741 | 23.2423 | 23.4683 | 31.1941 | 26.4328 | 3.7197
2007-03-29 | 21.0623 | 26.4854 | 30.1909 | 26.2001 | 27.9479 | 31.5468 | 30.8056 | 26.5709 | 26.8215 | 32.5286 | 28.016 | 3.3806
2007-03-30 | 24.2531 | 31.684 | 31.7526 | 26.8807 | 31.848 | 28.9467 | 35.8332 | 28.363 | 30.3805 | 31.8492 | 30.1791 | 3.217
2007-03-31 | 28.5016 | 34.2646 | 35.1395 | 30.4141 | 30.4158 | 28.2739 | 35.8152 | 30.185 | 30.1515 | 31.3864 | 31.4547 | 2.6833
2007-04-01 | 23.6991 | 29.7104 | 28.293 | 26.9104 | 27.7933 | 23.1497 | 28.785 | 25.1608 | 24.9566 | 26.8247 | 26.5283 | 2.2092
2007-04-02 | 25.8846 | 25.9873 | 23.8561 | 24.968 | 26.3769 | 23.5523 | 26.4312 | 22.9681 | 25.3936 | 28.1177 | 25.3536 | 1.5585
2007-04-03 | 22.9772 | 26.2829 | 21.4072 | 22.2309 | 23.0872 | 23.0033 | 25.2682 | 21.2206 | 24.3323 | 26.4677 | 23.6278 | 1.8881
2007-04-04 | 22.1229 | 26.1817 | 20.1682 | 21.8461 | 23.3428 | 23.4519 | 21.8364 | 23.8767 | 25.0306 | 21.8628 | 22.972 | 1.7669
2007-04-05 | 20.2723 | 24.9731 | 19.8634 | 25.2359 | 23.4551 | 19.6235 | 23.9787 | 21.5319 | 24.7447 | 20.2098 | 22.3888 | 2.3091
2007-04-06 | 21.9318 | 22.6779 | 19.0988 | 22.565 | 25.2615 | 22.1879 | 22.5854 | 20.7202 | 23.442 | 18.9821 | 21.9453 | 1.9152
2007-04-07 | 24.5901 | 21.8367 | 20.6813 | 24.09 | 25.457 | 21.7033 | 21.4675 | 17.8771 | 22.5044 | 20.0282 | 22.0235 | 2.2681
2007-04-08 | 20.1373 | 23.6412 | 19.8349 | 19.8592 | 22.2719 | 21.7679 | 18.9208 | 18.9106 | 18.7475 | 18.0849 | 20.2176 | 1.7866
2007-04-09 | 19.5984 | 20.7871 | 21.7505 | 18.7081 | 22.0877 | 21.7827 | 19.3824 | 20.4762 | 18.2706 | 20.1227 | 20.2966 | 1.3243
2007-04-10 | 22.1621 | 19.9287 | 20.091 | 18.8548 | 22.5408 | 20.8467 | 18.2378 | 18.423 | 21.4164 | 23.2834 | 20.5785 | 1.7703
2007-04-11 | 19.5144 | 19.2074 | 19.6991 | 20.6792 | 22.2934 | 21.5127 | 16.7418 | 18.056 | 22.7582 | 23.8413 | 20.4304 | 2.2078
2007-04-12 | 21.4523 | 19.785 | 20.8928 | 21.5398 | 22.1268 | 22.1769 | 17.5658 | 18.4351 | 22.5306 | 20.4863 | 20.6992 | 1.6571
2007-04-13 | 24.6295 | 21.3053 | 23.479 | 24.8565 | 26.1459 | 23.2072 | 19.2823 | 19.7897 | 21.5792 | 20.5793 | 22.4854 | 2.3214
2007-04-14 | 24.4895 | 23.5616 | 25.5553 | 23.9346 | 24.288 | 24.1973 | 19.2996 | 21.7353 | 23.2683 | 21.0801 | 23.141 | 1.8821
2007-04-15 | 26.8562 | 25.9746 | 25.5996 | 25.3129 | 28.9168 | 25.4185 | 22.307 | 23.7074 | 21.6976 | 22.3733 | 24.8164 | 2.2794
2007-04-16 | 32.2109 | 27.8694 | 29.487 | 26.6196 | 27.0191 | 24.8005 | 27.2268 | 26.0291 | 25.3166 | 23.4071 | 26.9986 | 2.4903
2007-04-17 | 38.8762 | 31.1769 | 28.1988 | 34.2091 | 29.1067 | 27.8065 | 30.5435 | 26.3189 | 28.6801 | 25.547 | 30.0464 | 3.9741
2007-04-18 | 36.9454 | 33.246 | 31.542 | 31.3227 | 32.0046 | 32.9614 | 26.7549 | 28.1563 | 29.4126 | 27.8394 | 31.0185 | 3.0598
2007-04-19 | 34.467 | 29.4905 | 29.1241 | 30.7583 | 30.0343 | 31.7733 | 28.5255 | 31.688 | 32.9137 | 28.2988 | 30.7073 | 2.0029
2007-04-20 | 31.2792 | 32.331 | 30.6503 | 28.7639 | 28.7834 | 31.7664 | 30.4987 | 31.7321 | 34.499 | 28.4487 | 30.8753 | 1.8814
2007-04-21 | 32.7333 | 29.4518 | 32.624 | 29.9906 | 29.9228 | 32.7541 | 29.2095 | 26.7209 | 34.5465 | 30.0617 | 30.8015 | 2.3064
2007-04-22 | 28.4683 | 28.2512 | 33.3739 | 27.2217 | 26.0621 | 36.5451 | 29.6528 | 29.8255 | 36.4424 | 25.1486 | 30.0992 | 4.0544
2007-04-23 | 28.2696 | 29.3349 | 28.6185 | 31.7727 | 29.2801 | 33.6627 | 30.1829 | 32.7495 | 32.8875 | 23.519 | 30.0277 | 2.9879
2007-04-24 | 29.1305 | 29.5169 | 28.2502 | 31.5632 | 32.938 | 29.9353 | 27.9875 | 33.38 | 30.9435 | 24.5524 | 29.8198 | 2.6001
2007-04-25 | 28.2792 | 30.632 | 30.1977 | 31.933 | 35.6123 | 31.348 | 31.064 | 34.4661 | 30.7246 | 25.254 | 30.9511 | 2.897
2007-04-26 | 29.5402 | 30.9335 | 31.8447 | 32.5866 | 34.8277 | 29.3672 | 30.2906 | 34.4156 | 34.9079 | 25.6026 | 31.4317 | 2.9325
2007-04-27 | 36.5001 | 30.7464 | 32.6701 | 32.5066 | 33.0785 | 30.9122 | 30.2123 | 35.451 | 30.3751 | 27.5214 | 31.9974 | 2.639
2007-04-28 | 34.8013 | 34.7241 | 27.7577 | 32.6524 | 31.9302 | 32.6323 | 31.762 | 33.015 | 29.7239 | 28.047 | 31.7046 | 2.4747
2007-04-29 | 31.1707 | 33.7703 | 29.8992 | 30.9387 | 30.9021 | 29.7043 | 26.896 | 32.7927 | 27.551 | 30.8078 | 30.4433 | 2.0949
2007-04-30 | 33.454 | 33.6264 | 33.3413 | 32.1212 | 31.2138 | 29.5033 | 30.7172 | 27.4768 | 29.5672 | 28.6692 | 30.969 | 2.158
2007-05-01 | 34.307 | 35.5626 | 34.0412 | 30.9091 | 31.2672 | 32.7459 | 29.6168 | 29.0518 | 28.5046 | 30.4816 | 31.6488 | 2.4066
2007-05-02 | 35.8574 | 31.5493 | 32.7086 | 28.0196 | 33.9514 | 33.8584 | 33.2169 | 30.744 | 28.5553 | 29.229 | 31.769 | 2.5983
2007-05-03 | 33.1689 | 35.0075 | 31.8628 | 29.2485 | 31.0016 | 31.5905 | 33.675 | 32.6801 | 31.5867 | 28.2882 | 31.811 | 2.0007
2007-05-04 | 30.5215 | 29.8523 | 33.5268 | 28.4454 | 32.8355 | 30.389 | 29.2129 | 31.6757 | 27.4864 | 27.1498 | 30.1095 | 2.1367
2007-05-05 | 25.5214 | 28.7738 | 31.5172 | 23.9101 | 30.7286 | 26.6714 | 28.79 | 32.4149 | 25.3299 | 28.4375 | 28.2095 | 2.8294
2007-05-06 | 23.0732 | 27.601 | 29.6186 | 23.921 | 29.5777 | 26.9404 | 26.3226 | 30.5034 | 26.0006 | 28.6917 | 27.225 | 2.4688
2007-05-07 | 21.6189 | 27.301 | 30.1662 | 28.1962 | 30.4324 | 26.7134 | 24.9984 | 31.3662 | 28.6091 | 26.4883 | 27.589 | 2.8832
2007-05-08 | 24.0088 | 26.6353 | 29.481 | 27.8215 | 30.7766 | 27.2503 | 21.6416 | 31.9056 | 28.8172 | 29.3967 | 27.7735 | 3.0926
2007-05-09 | 23.8474 | 26.7496 | 30.3472 | 28.0562 | 30.953 | 31.7817 | 25.5744 | 27.096 | 31.9826 | 31.3943 | 28.7783 | 2.8938
2007-05-10 | 27.5469 | 29.7098 | 26.2807 | 25.3619 | 31.4722 | 28.4131 | 25.5993 | 29.1194 | 33.0863 | 29.7674 | 28.6357 | 2.5219
2007-05-11 | 26.2997 | 25.388 | 26.3587 | 23.7836 | 30.2577 | 29.1661 | 26.3675 | 27.5146 | 27.5142 | 29.2765 | 27.1927 | 1.9689
2007-05-12 | 27.4189 | 29.2013 | 30.3834 | 23.9309 | 34.6352 | 30.4167 | 28.4053 | 29.2526 | 28.507 | 28.7485 | 29.09 | 2.6782
2007-05-13 | 25.5718 | 29.73 | 31.39 | 25.4613 | 32.1494 | 29.1502 | 25.5224 | 30.2967 | 24.1867 | 28.4516 | 28.191 | 2.8119
2007-05-14 | 27.6053 | 28.5551 | 32.6219 | 26.4184 | 29.3133 | 27.1998 | 28.0021 | 28.6201 | 26.3712 | 26.2716 | 28.0979 | 1.9038
2007-05-15 | 26.3469 | 29.6813 | 31.2463 | 26.3662 | 27.7277 | 28.1742 | 29.2498 | 28.6725 | 31.4663 | 28.4863 | 28.7417 | 1.7523
2007-05-16 | 26.323 | 30.3548 | 32.1561 | 26.7596 | 34.663 | 34.5645 | 29.3628 | 30.1153 | 30.6606 | 30.6325 | 30.5592 | 2.7789
2007-05-17 | 30.858 | 28.9526 | 35.5068 | 31.9782 | 30.0526 | 28.596 | 32.8079 | 32.019 | 30.8388 | 31.5149 | 31.3125 | 1.9938
2007-05-18 | 33.5574 | 28.9463 | 38.4017 | 31.8973 | 29.5015 | 26.9771 | 33.4987 | 28.7949 | 31.1023 | 34.4876 | 31.7165 | 3.3817
2007-05-19 | 37.2933 | 35.8352 | 46.3458 | 34.8124 | 34.7186 | 32.1425 | 35.81 | 35.742 | 39.9986 | 34.617 | 36.7315 | 3.9345
2007-05-20 | 41.042 | 39.8042 | 43.5047 | 36.7173 | 35.6868 | 36.1652 | 37.5908 | 40.0361 | 43.11 | 39.4408 | 39.3098 | 2.7592
2007-05-21 | 35.0982 | 34.9304 | 34.8069 | 32.2077 | 33.721 | 34.3313 | 32.1246 | 31.4048 | 35.5425 | 32.2924 | 33.646 | 1.5062
2007-05-22 | 29.8063 | 28.108 | 28.1567 | 28.2652 | 29.7129 | 29.4941 | 24.5184 | 25.4488 | 26.5267 | 30.8906 | 28.0928 | 2.0441
2007-05-23 | 25.5279 | 25.6218 | 24.3105 | 27.8656 | 25.9904 | 23.9006 | 19.5527 | 26.2714 | 24.4469 | 27.6526 | 25.114 | 2.358
2007-05-24 | 29.2601 | 24.7218 | 22.1933 | 28.5256 | 28.455 | 25.1852 | 23.5544 | 24.0112 | 22.6959 | 24.3534 | 25.2956 | 2.5479
2007-05-25 | 28.0229 | 22.9125 | 24.8878 | 34.1291 | 26.4721 | 25.9746 | 27.2061 | 28.2861 | 24.2676 | 30.1634 | 27.2322 | 3.2145
2007-05-26 | 31.9301 | 24.9248 | 27.058 | 29.0646 | 26.0476 | 28.8618 | 31.1021 | 26.909 | 26.1023 | 31.5878 | 28.3588 | 2.5271
2007-05-27 | 33.8769 | 29.9686 | 31.1218 | 32.684 | 33.3141 | 30.3953 | 35.9541 | 32.6526 | 28.0419 | 31.6481 | 31.9657 | 2.2368
2007-05-28 | 36.0899 | 31.4185 | 32.9259 | 32.012 | 30.6742 | 28.3059 | 34.4833 | 30.9942 | 29.026 | 33.096 | 31.9026 | 2.3678
2007-05-29 | 37.1623 | 36.3128 | 29.7879 | 37.4293 | 32.2597 | 28.8061 | 33.7309 | 33.6319 | 32.4795 | 35.683 | 33.7284 | 2.9715
2007-05-30 | 40.127 | 33.8596 | 30.601 | 37.6262 | 37.4539 | 32.038 | 33.0605 | 35.0424 | 32.1602 | 28.814 | 34.0783 | 3.4997
2007-05-31 | 34.9767 | 31.457 | 30.0855 | 30.7141 | 29.3953 | 32.6052 | 33.7089 | 34.3685 | 35.6192 | 29.8146 | 32.2745 | 2.2919
2007-06-01 | 33.9034 | 29.4283 | 28.3525 | 29.5693 | 27.1368 | 29.9269 | 31.6466 | 28.8082 | 33.0061 | 28.0916 | 29.987 | 2.1979
2007-06-02 | 37.8352 | 30.5601 | 26.3632 | 30.7131 | 30.3625 | 29.0894 | 30.8357 | 29.5727 | 33.3664 | 29.1645 | 30.7863 | 3.0392
2007-06-03 | 34.2076 | 26.1976 | 25.3246 | 31.7868 | 29.3009 | 28.7171 | 31.1563 | 27.732 | 33.0158 | 25.9205 | 29.3359 | 3.1119
2007-06-04 | 32.8154 | 28.3525 | 25.7074 | 29.5289 | 29.4965 | 32.1936 | 33.3102 | 26.5308 | 27.2386 | 26.4513 | 29.1625 | 2.7999
2007-06-05 | 30.8836 | 29.4594 | 29.1455 | 30.4824 | 30.1564 | 37.9579 | 32.3909 | 30.355 | 30.0941 | 24.7441 | 30.5669 | 3.26
2007-06-06 | 31.1819 | 26.5804 | 31.2723 | 31.0659 | 32.1442 | 38.067 | 30.4118 | 38.7422 | 34.1316 | 28.0797 | 32.1677 | 3.8856
2007-06-07 | 36.2056 | 28.4143 | 34.535 | 30.4607 | 30.8988 | 39.6409 | 32.5276 | 35.3126 | 35.4961 | 28.5797 | 33.2071 | 3.6444
2007-06-08 | 31.722 | 27.1496 | 32.685 | 30.9465 | 32.2172 | 34.475 | 28.974 | 34.5209 | 30.4421 | 29.2567 | 31.2389 | 2.3811
2007-06-09 | 28.8233 | 26.7661 | 31.4836 | 30.6321 | 31.7381 | 35.9944 | 27.3105 | 34.9895 | 30.9489 | 29.1289 | 30.7815 | 3.0014
2007-06-10 | 32.4384 | 24.9509 | 31.8724 | 32.5213 | 28.4995 | 32.9466 | 28.3971 | 31.658 | 28.2298 | 29.5545 | 30.1068 | 2.5986
2007-06-11 | 33.4858 | 27.4548 | 31.2352 | 32.1443 | 28.294 | 29.5753 | 30.495 | 29.5566 | 30.5755 | 28.9788 | 30.1795 | 1.8055
2007-06-12 | 40.2075 | 34.1048 | 31.4787 | 35.0626 | 27.7651 | 34.3977 | 32.5881 | 31.6671 | 33.8776 | 31.2268 | 33.2376 | 3.2385
2007-06-13 | 42.1742 | 39.5541 | 32.9919 | 36.3032 | 34.1258 | 39.2964 | 34.9725 | 36.8944 | 37.6372 | 36.9413 | 37.0891 | 2.7453
2007-06-14 | 43.6036 | 35.4107 | 34.867 | 42.9819 | 38.5877 | 45.4305 | 46.2446 | 32.8571 | 40.6302 | 43.4111 | 40.4024 | 4.7282
2007-06-15 | 46.7165 | 43.2064 | 44.4549 | 45.866 | 45.6446 | 53.4649 | 49.1651 | 40.9129 | 47.6442 | 49.8017 | 46.6877 | 3.573
2007-06-16 | 44.5279 | 41.1534 | 46.5803 | 46.4094 | 45.1008 | 44.1656 | 47.1877 | 42.5428 | 48.968 | 48.4996 | 45.5136 | 2.5031
2007-06-17 | 37.4081 | 37.1434 | 41.4675 | 44.538 | 43.2528 | 42.779 | 42.4139 | 42.5975 | 46.9971 | 47.4953 | 42.6093 | 3.4247
2007-06-18 | 38.928 | 37.8292 | 35.202 | 42.2943 | 43.3301 | 38.1935 | 37.8485 | 39.8499 | 40.591 | 43.741 | 39.7808 | 2.7287
2007-06-19 | 38.4987 | 39.2641 | 37.4598 | 42.093 | 40.1806 | 40.6274 | 37.0235 | 34.4691 | 34.1692 | 42.6687 | 38.6454 | 2.9112
2007-06-20 | 43.695 | 42.41 | 43.2563 | 40.0848 | 47.5315 | 45.8407 | 41.3639 | 41.9594 | 44.5501 | 48.7325 | 43.9424 | 2.7516
2007-06-21 | 38.958 | 34.8859 | 36.1292 | 36.1993 | 38.7622 | 39.5241 | 38.8143 | 36.8456 | 36.9792 | 38.2926 | 37.539 | 1.537
2007-06-22 | 33.9976 | 29.0565 | 27.5297 | 36.3088 | 32.6837 | 31.6678 | 34.493 | 34.0741 | 32.1819 | 37.4149 | 32.9408 | 3.0332
2007-06-23 | 35.8827 | 29.1022 | 27.4335 | 40.9188 | 33.3441 | 35.2293 | 34.7449 | 34.1357 | 31.7353 | 39.2546 | 34.1781 | 4.1293
2007-06-24 | 34.7276 | 32.2479 | 30.2702 | 41.3207 | 37.6633 | 36.3732 | 34.9888 | 38.6142 | 33.5823 | 41.4565 | 36.1245 | 3.6978
2007-06-25 | 36.6796 | 32.3611 | 29.5848 | 33.5576 | 36.6974 | 35.8512 | 38.3896 | 41.0222 | 30.8794 | 37.2258 | 35.2249 | 3.5587
2007-06-26 | 40.6572 | 30.5862 | 31.689 | 32.2044 | 36.706 | 35.7157 | 36.9734 | 38.4839 | 31.2273 | 33.3529 | 34.7596 | 3.4333
2007-06-27 | 43.854 | 33.6528 | 31.259 | 33.3592 | 37.5376 | 33.8151 | 36.5742 | 38.0388 | 30.0045 | 32.4396 | 35.0535 | 4.0543
2007-06-28 | 35.4011 | 33.8502 | 31.1285 | 35.2332 | 30.5403 | 29.4838 | 34.6739 | 37.6905 | 31.0895 | 32.6555 | 33.1747 | 2.6174
2007-06-29 | 32.3305 | 33.024 | 36.3723 | 33.598 | 35.7617 | 29.9669 | 32.2297 | 32.9667 | 31.774 | 33.6557 | 33.1679 | 1.8634
2007-06-30 | 32.9325 | 34.3818 | 34.9951 | 29.9672 | 31.3458 | 28.3529 | 32.1593 | 30.8484 | 34.1606 | 28.388 | 31.7532 | 2.3998
2007-07-01 | 32.7134 | 32.3328 | 34.0244 | 32.9688 | 29.6888 | 29.4445 | 35.9858 | 34.8578 | 34.8561 | 28.7529 | 32.5625 | 2.5192
2007-07-02 | 29.0428 | 29.4398 | 32.7721 | 33.6071 | 32.5538 | 28.0282 | 32.9387 | 37.2572 | 35.147 | 29.2822 | 32.0069 | 2.9883
2007-07-03 | 31.8005 | 30.0893 | 35.315 | 32.5969 | 33.5576 | 27.3853 | 34.1765 | 32.4687 | 31.8199 | 31.5611 | 32.0771 | 2.2081
2007-07-04 | 34.1615 | 31.5278 | 38.2491 | 36.618 | 33.6035 | 27.3842 | 34.0367 | 33.4722 | 32.2497 | 31.9818 | 33.3284 | 2.9417
2007-07-05 | 43.1378 | 30.7238 | 37.907 | 37.9877 | 35.9678 | 32.4632 | 31.4338 | 39.6311 | 35.7477 | 35.8155 | 36.0816 | 3.8435
2007-07-06 | 41.8905 | 32.3504 | 37.8373 | 38.2005 | 35.2697 | 37.8051 | 35.7071 | 41.3048 | 39.7647 | 37.7442 | 37.7874 | 2.8581
2007-07-07 | 45.8644 | 38.1024 | 37.4642 | 38.0881 | 35.3288 | 42.1101 | 40.7515 | 41.3375 | 40.5426 | 38.9145 | 39.8504 | 2.943
2007-07-08 | 45.3807 | 46.2 | 42.2573 | 42.6655 | 43.7832 | 46.879 | 47.1789 | 42.3634 | 44.6898 | 45.1915 | 44.6589 | 1.8329
2007-07-09 | 44.5534 | 50.4072 | 51.9683 | 48.9928 | 45.1254 | 54.3036 | 58.2087 | 44.0557 | 49.4606 | 47.2504 | 49.4326 | 4.5259
2007-07-10 | 37.3431 | 39.0335 | 41.2836 | 33.367 | 33.1564 | 39.2083 | 41.6817 | 33.1311 | 33.277 | 37.6158 | 36.9097 | 3.4399
2007-07-11 | 42.0671 | 44.5377 | 41.5294 | 38.936 | 33.9321 | 42.7115 | 39.4432 | 39.4615 | 33.3865 | 37.0885 | 39.3093 | 3.6599
2007-07-12 | 48.1485 | 49.7445 | 55.8424 | 49.4573 | 43.8657 | 50.3077 | 53.631 | 46.7014 | 44.4154 | 47.0243 | 48.9138 | 3.7706
2007-07-13 | 35.4985 | 33.8417 | 39.8451 | 35.117 | 31.471 | 34.6965 | 41.7726 | 35.0081 | 33.5731 | 33.6302 | 35.4454 | 3.0808
2007-07-14 | 29.5833 | 34.2165 | 31.4925 | 32.4531 | 29.3585 | 34.0455 | 39.576 | 33.316 | 32.4777 | 31.6122 | 32.8131 | 2.892
2007-07-15 | 30.9896 | 34.8277 | 36.9366 | 31.39 | 32.0121 | 35.7243 | 35.6276 | 33.8521 | 34.1536 | 32.8576 | 33.8371 | 1.9956
2007-07-16 | 32.0746 | 31.2524 | 33.7849 | 27.1331 | 29.8649 | 34.9103 | 31.6905 | 32.0486 | 33.2721 | 30.2749 | 31.6306 | 2.2059
2007-07-17 | 30.7928 | 32.4462 | 28.039 | 26.5313 | 28.4168 | 30.306 | 28.0112 | 28.9783 | 31.264 | 29.7231 | 29.4509 | 1.7872
2007-07-18 | 40.43 | 41.3741 | 34.3822 | 32.3859 | 37.0172 | 43.8023 | 44.3443 | 38.365 | 45.7534 | 39.3646 | 39.7219 | 4.3364
2007-07-19 | 35.7878 | 37.1379 | 37.5398 | 30.1565 | 40.2849 | 43.0658 | 38.7551 | 36.5417 | 39.2281 | 37.2389 | 37.5737 | 3.3536
2007-07-20 | 32.0578 | 32.3937 | 31.0072 | 26.5255 | 42.6072 | 37.1387 | 32.5715 | 32.6316 | 35.1993 | 29.9764 | 33.2109 | 4.3516
2007-07-21 | 35.2023 | 32.0026 | 33.401 | 29.6764 | 38.0152 | 35.8797 | 31.1633 | 34.7149 | 33.2247 | 32.4302 | 33.571 | 2.4478
2007-07-22 | 32.6187 | 30.8048 | 31.4595 | 26.2702 | 36.0628 | 35.563 | 30.0466 | 36.8546 | 32.6133 | 30.0355 | 32.2329 | 3.2525
2007-07-23 | 28.5202 | 32.801 | 31.4325 | 26.2517 | 30.7328 | 30.8806 | 30.3342 | 35.8019 | 28.6603 | 30.0812 | 30.5497 | 2.5821
2007-07-24 | 28.5224 | 31.5113 | 30.6579 | 29.8118 | 29.4686 | 29.2753 | 30.1755 | 38.1075 | 29.0965 | 26.7625 | 30.3389 | 3.0121
2007-07-25 | 27.5243 | 32.3616 | 33.6854 | 33.8117 | 32.594 | 30.7775 | 30.5716 | 36.1207 | 33.6991 | 29.8466 | 32.0993 | 2.4626
2007-07-26 | 29.461 | 39.3162 | 37.3188 | 35.8174 | 30.1154 | 29.2258 | 33.1398 | 37.7359 | 36.482 | 33.0339 | 34.1646 | 3.6906
2007-07-27 | 39.5993 | 47.1838 | 42.2841 | 40.353 | 38.5601 | 36.5845 | 37.3722 | 40.1857 | 42.2275 | 34.7029 | 39.9053 | 3.5074
2007-07-28 | 48.7273 | 56.2289 | 47.7629 | 50.5256 | 46.4084 | 49.7014 | 52.2175 | 50.1437 | 50.1012 | 50.1092 | 50.1926 | 2.6516
2007-07-29 | 63.2721 | 54.6623 | 55.926 | 65.9325 | 49.4673 | 58.3807 | 57.9971 | 52.9277 | 56.376 | 62.0397 | 57.6982 | 4.9764
2007-07-30 | 56.2655 | 48.2561 | 45.6379 | 60.0524 | 49.0244 | 55.4119 | 55.7728 | 46.3512 | 52.1447 | 57.4886 | 52.6405 | 5.0575
2007-07-31 | 53.96 | 45.0622 | 49.9386 | 59.3901 | 54.4558 | 57.5816 | 52.9692 | 38.863 | 52.8206 | 58.267 | 52.3308 | 6.328
2007-08-01 | 50.6627 | 42.772 | 46.4918 | 60.8489 | 47.6303 | 50.2864 | 41.9294 | 39.739 | 43.6604 | 52.6349 | 47.6656 | 6.249
2007-08-02 | 40.4572 | 41.942 | 47.6611 | 56.7803 | 47.8831 | 43.5386 | 48.2307 | 44.9413 | 43.6915 | 48.8696 | 46.3995 | 4.6408
2007-08-03 | 45.6975 | 51.7855 | 41.8978 | 61.9695 | 52.3405 | 47.8482 | 53.0846 | 52.3184 | 48.0015 | 45.3249 | 50.0268 | 5.5922
2007-08-04 | 48.6463 | 47.6269 | 42.3901 | 62.5153 | 54.6104 | 55.324 | 55.738 | 56.6915 | 53.4977 | 44.9755 | 52.2016 | 6.1311
2007-08-05 | 56.136 | 45.782 | 44.2197 | 62.1974 | 50.9797 | 56.684 | 47.7265 | 59.5895 | 56.5973 | 45.9277 | 52.584 | 6.444
2007-08-06 | 58.2215 | 47.9478 | 48.2525 | 54.5076 | 51.6185 | 53.2821 | 48.0299 | 55.4275 | 60.3868 | 54.7006 | 53.2375 | 4.3086
2007-08-07 | 67.368 | 66.1861 | 59.8797 | 64.3512 | 68.035 | 72.608 | 71.2776 | 63.0451 | 75.0638 | 65.5075 | 67.3322 | 4.6082
2007-08-08 | 79.2183 | 59.5224 | 80.0764 | 67.6836 | 60.0668 | 78.5322 | 82.7246 | 64.0826 | 71.2509 | 69.3881 | 71.2546 | 8.5391
2007-08-09 | 58.0872 | 42.8047 | 58.5228 | 56.4585 | 51.8418 | 57.9267 | 60.0665 | 49.9219 | 54.6622 | 54.1771 | 54.4469 | 5.1696
2007-08-10 | 45.7067 | 38.6405 | 45.5818 | 50.7302 | 40.4404 | 49.0776 | 54.4548 | 37.5525 | 41.621 | 48.0364 | 45.1842 | 5.5447
2007-08-11 | 66.094 | 63.8338 | 64.1833 | 77.1078 | 60.3686 | 66.9635 | 82.4117 | 59.1252 | 54.3388 | 66.4511 | 66.0878 | 8.2781
2007-08-12 | 78.6512 | 89.1179 | 73.0437 | 88.8188 | 83.4683 | 84.1465 | 92.1043 | 76.0397 | 66.4849 | 77.7306 | 80.9606 | 8.0355
2007-08-13 | 90.8666 | 86.2611 | 71.0347 | 92.1142 | 83.4062 | 80.0406 | 99.9009 | 82.5926 | 73.5961 | 96.3769 | 85.619 | 9.3824
2007-08-14 | 73.1648 | 68.0194 | 64.6011 | 74.9365 | 62.4092 | 66.8969 | 83.5678 | 71.288 | 57.0679 | 71.7785 | 69.373 | 7.3554
2007-08-15 | 76.1317 | 67.1527 | 71.3282 | 75.7054 | 69.854 | 74.9755 | 87.4217 | 64.7634 | 69.3284 | 87.8705 | 74.4532 | 7.8686
2007-08-16 | 74.8341 | 67.244 | 69.5603 | 68.3104 | 73.0271 | 70.6144 | 82.6465 | 59.213 | 66.7683 | 75.361 | 70.7579 | 6.2653
2007-08-17 | 62.8612 | 60.1703 | 60.5159 | 49.0571 | 52.8048 | 56.8296 | 58.5589 | 45.4329 | 58.6499 | 58.7563 | 56.3637 | 5.5324
2007-08-18 | 56.4729 | 56.6489 | 53.8358 | 44.4047 | 39.9353 | 50.0083 | 53.7436 | 40.8408 | 57.5969 | 53.9056 | 50.7393 | 6.6569
2007-08-19 | 62.3218 | 56.32 | 50.4629 | 47.2392 | 48.0793 | 53.7326 | 53.9092 | 42.6671 | 61.2639 | 53.0829 | 52.9079 | 6.1292
2007-08-20 | 67.1558 | 56.4176 | 58.3467 | 57.4318 | 56.9929 | 56.4912 | 54.4601 | 42.2532 | 61.3872 | 52.2211 | 56.3158 | 6.3863
2007-08-21 | 58.6383 | 51.3177 | 48.4499 | 56.7114 | 53.0927 | 50.8582 | 55.7751 | 44.0098 | 50.4759 | 49.5233 | 51.8852 | 4.3237
2007-08-22 | 59.6564 | 54.892 | 46.1717 | 53.8997 | 44.792 | 46.3453 | 52.2818 | 49.1695 | 45.95 | 44.3138 | 49.7472 | 5.1802
2007-08-23 | 54.4146 | 50.2122 | 45.6268 | 59.1127 | 46.7684 | 45.0203 | 50.78 | 45.3887 | 46.0716 | 37.5572 | 48.0953 | 5.8953
2007-08-24 | 49.0183 | 40.6058 | 42.7775 | 52.5285 | 47.3531 | 37.1143 | 47.0633 | 41.169 | 42.1718 | 38.8934 | 43.8695 | 4.9017
2007-08-25 | 48.4542 | 36.6043 | 34.2755 | 48.4171 | 48.7877 | 35.3386 | 37.2638 | 40.2694 | 35.8126 | 33.6898 | 39.8913 | 6.2394
2007-08-26 | 47.7157 | 34.2329 | 31.1246 | 42.1717 | 41.8518 | 35.6046 | 34.6224 | 37.1354 | 35.8769 | 35.0882 | 37.5424 | 4.909
2007-08-27 | 43.419 | 30.2339 | 32.1622 | 36.7302 | 40.0869 | 35.2246 | 36.6787 | 37.9373 | 36.9009 | 35.6415 | 36.5015 | 3.7043
2007-08-28 | 43.3451 | 35.3324 | 34.7402 | 38.6331 | 36.3052 | 41.3042 | 39.826 | 37.8871 | 37.4067 | 41.0396 | 38.582 | 2.79
2007-08-29 | 83.7262 | 67.7701 | 70.0062 | 77.3058 | 71.3895 | 80.2113 | 69.3097 | 71.6905 | 65.3655 | 79.8042 | 73.6579 | 6.1472
2007-08-30 | 94.0667 | 87.5023 | 85.9894 | 82.4447 | 85.0035 | 86.1142 | 79.7091 | 81.9678 | 67.2378 | 90.3959 | 84.0431 | 7.2254
2007-08-31 | 62.9347 | 53.1848 | 53.3409 | 54.2679 | 58.9968 | 53.8696 | 59.1651 | 54.1054 | 48.9318 | 64.5693 | 56.3366 | 4.893
2007-09-01 | 71.5569 | 68.5676 | 65.4947 | 65.988 | 76.1772 | 70.991 | 62.3975 | 65.6454 | 59.4204 | 71.1756 | 67.7414 | 4.9336
2007-09-02 | 54.0922 | 54.9365 | 55.5935 | 48.5441 | 52.1942 | 55.9774 | 47.639 | 42.7242 | 49.7416 | 56.9622 | 51.8405 | 4.5734
2007-09-03 | 52.7595 | 55.4368 | 53.3499 | 53.3457 | 50.7399 | 55.8872 | 48.4118 | 43.9187 | 49.7566 | 56.933 | 52.0539 | 3.9475
2007-09-04 | 49.3591 | 49.8648 | 50.6678 | 59.6772 | 49.7224 | 51.9056 | 55.2976 | 45.6141 | 47.0167 | 56.5111 | 51.5636 | 4.3764
2007-09-05 | 60.1721 | 55.6497 | 64.5695 | 68.1216 | 64.8207 | 63.4464 | 70.3634 | 54.7547 | 57.6517 | 70.526 | 63.0076 | 5.7897
2007-09-06 | 74.9086 | 70.0748 | 75.7249 | 83.3269 | 83.8901 | 74.6018 | 74.3104 | 64.7314 | 69.7761 | 88.6847 | 76.003 | 7.3314
2007-09-07 | 65.4874 | 64.6128 | 74.2183 | 77.682 | 74.4868 | 63.6498 | 73.6066 | 67.026 | 60.5499 | 77.4113 | 69.8731 | 6.259
2007-09-08 | 62.3674 | 55.6528 | 61.1683 | 66.4058 | 65.2077 | 58.8047 | 62.7742 | 64.9395 | 54.6859 | 57.604 | 60.961 | 4.1135
2007-09-09 | 68.9716 | 63.6983 | 59.9897 | 61.7366 | 67.503 | 56.3162 | 56.3322 | 64.9015 | 52.1115 | 65.6483 | 61.7209 | 5.4675
2007-09-10 | 69.6499 | 59.7352 | 62.3635 | 58.4052 | 62.4971 | 59.5191 | 51.2436 | 63.9116 | 53.8655 | 60.5876 | 60.1778 | 5.1362
2007-09-11 | 74.1118 | 59.2979 | 70.4661 | 68.8186 | 77.2228 | 69.0881 | 67.2207 | 62.5219 | 64.0298 | 70.2405 | 68.3018 | 5.3392
2007-09-12 | 88.3484 | 70.4716 | 81.4299 | 81.7417 | 83.4144 | 79.0606 | 80.7579 | 68.5871 | 81.3778 | 84.6125 | 79.9802 | 6.0746
2007-09-13 | 90.9388 | 79.891 | 74.5287 | 75.3561 | 89.5743 | 83.4208 | 79.165 | 73.2716 | 86.2071 | 75.4947 | 80.7848 | 6.4392
2007-09-14 | 73.5246 | 75.1604 | 68.124 | 68.2458 | 76.1499 | 70.0233 | 81.6023 | 64.0054 | 71.9238 | 68.8219 | 71.7581 | 5.0354
2007-09-15 | 77.1735 | 76.4996 | 74.1667 | 66.2363 | 80.6558 | 66.1223 | 83.2355 | 71.7177 | 58.0482 | 71.1123 | 72.4968 | 7.5549
2007-09-16 | 80.2743 | 87.8443 | 73.056 | 76.0235 | 81.3528 | 80.687 | 82.2415 | 72.1781 | 60.0343 | 93.0073 | 78.6699 | 9.0938
2007-09-17 | 101.0426 | 82.5823 | 82.6328 | 76.89 | 98.2239 | 83.3575 | 87.2367 | 71.4955 | 69.9703 | 99.3225 | 85.2754 | 11.2041
2007-09-18 | 99.5553 | 75.5778 | 79.4389 | 71.7003 | 87.1654 | 70.829 | 76.0338 | 81.244 | 75.5541 | 83.0783 | 80.0177 | 8.5188
2007-09-19 | 86.3517 | 75.5727 | 69.0874 | 62.9576 | 79.9619 | 69.0566 | 78.3929 | 81.2126 | 68.0164 | 78.7823 | 74.9392 | 7.3201
2007-09-20 | 77.8114 | 60.5012 | 72.0469 | 64.834 | 69.2451 | 60.7575 | 65.6339 | 77.1642 | 60.891 | 79.647 | 68.8532 | 7.4639
2007-09-21 | 76.9048 | 63.4914 | 70.2969 | 71.6895 | 68.5313 | 66.6114 | 61.5427 | 65.7812 | 65.0323 | 75.9525 | 68.5834 | 5.1206
2007-09-22 | 66.0133 | 67.7031 | 65.3235 | 69.9391 | 65.2246 | 71.2523 | 61.5254 | 70.6389 | 52.9918 | 70.6223 | 66.1234 | 5.5681
2007-09-23 | 48.0639 | 60.4074 | 53.2123 | 61.3241 | 55.3347 | 56.5246 | 63.6351 | 63.2406 | 46.7304 | 59.2189 | 56.7692 | 5.966
2007-09-24 | 42.3137 | 55.3995 | 48.638 | 58.3347 | 47.121 | 54.7953 | 49.5744 | 48.2255 | 46.031 | 54.1211 | 50.4554 | 4.9981
2007-09-25 | 41.5191 | 52.8329 | 48.5134 | 45.8347 | 43.126 | 52.6104 | 49.3353 | 38.8355 | 41.7276 | 49.3951 | 46.373 | 4.898
2007-09-26 | 35.9151 | 45.8725 | 41.9024 | 46.666 | 43.1413 | 55.1254 | 47.3349 | 38.2918 | 44.8881 | 43.6608 | 44.2798 | 5.2569
2007-09-27 | 41.1567 | 56.0149 | 50.7128 | 50.0563 | 50.0517 | 60.2033 | 53.4125 | 45.9249 | 55.2906 | 43.5975 | 50.6421 | 5.8889
2007-09-28 | 41.4718 | 48.0748 | 49.0929 | 44.2556 | 48.2827 | 53.0472 | 54.9662 | 50.468 | 54.0149 | 41.0452 | 48.472 | 4.9479
2007-09-29 | 38.3216 | 39.7805 | 45.5611 | 39.807 | 42.7354 | 39.8436 | 45.1343 | 39.0289 | 48.0771 | 37.1582 | 41.5448 | 3.6223
2007-09-30 | 37.1351 | 41.0862 | 52.131 | 42.1246 | 38.2191 | 37.8079 | 42.8608 | 44.8823 | 35.59 | 37.7306 | 40.9567 | 4.9047
2007-10-01 | 41.6578 | 44.2319 | 52.1839 | 51.7307 | 45.1392 | 41.7033 | 44.9263 | 43.2484 | 42.3312 | 45.4168 | 45.2569 | 3.7899
2007-10-02 | 65.1073 | 60.9259 | 61.7546 | 60.853 | 64.6704 | 61.8419 | 67.081 | 62.8704 | 62.3631 | 57.5018 | 62.4969 | 2.6627
2007-10-03 | 78.2251 | 73.4497 | 72.9034 | 74.3783 | 79.5379 | 78.4917 | 83.4347 | 72.6548 | 71.7537 | 64.162 | 74.8991 | 5.322
2007-10-04 | 65.0783 | 73.589 | 66.1177 | 75.2399 | 69.2676 | 62.7849 | 65.3962 | 70.3554 | 67.5812 | 61.0549 | 67.6465 | 4.5218
2007-10-05 | 52.9504 | 59.8142 | 57.2584 | 67.124 | 53.2405 | 56.6254 | 54.8637 | 57.7224 | 55.1784 | 48.1034 | 56.2881 | 4.9849
2007-10-06 | 52.1196 | 54.419 | 53.0836 | 48.1816 | 51.2342 | 51.7955 | 57.7027 | 55.2175 | 53.921 | 46.5751 | 52.425 | 3.2734
2007-10-07 | 47.2395 | 53.9795 | 47.6375 | 55.1845 | 49.854 | 46.8144 | 47.8342 | 54.5518 | 52.894 | 45.6872 | 50.1677 | 3.6238
2007-10-08 | 45.252 | 49.4586 | 43.1021 | 57.0896 | 49.5778 | 43.0361 | 53.2536 | 49.9692 | 51.0535 | 45.9458 | 48.7738 | 4.5025
2007-10-09 | 53.0115 | 56.0238 | 43.2333 | 49.2163 | 49.496 | 48.7798 | 55.0182 | 52.4122 | 50.8116 | 45.9437 | 50.3946 | 3.9448
2007-10-10 | 55.02 | 59.2034 | 47.7148 | 50.9578 | 47.9184 | 51.2961 | 56.3341 | 51.0909 | 54.0467 | 53.9373 | 52.7519 | 3.6441
2007-10-11 | 49.1137 | 57.5249 | 47.6685 | 55.0614 | 46.3351 | 55.5357 | 59.6555 | 53.1288 | 51.1408 | 56.7311 | 53.1895 | 4.4775
2007-10-12 | 49.8004 | 49.1362 | 56.6945 | 55.526 | 47.0195 | 51.0229 | 62.0522 | 57.4073 | 52.8039 | 53.5296 | 53.4993 | 4.5223
2007-10-13 | 50.8551 | 42.5389 | 48.9322 | 52.2345 | 49.5216 | 54.0451 | 53.3449 | 57.5347 | 49.2877 | 62.0339 | 52.0329 | 5.2818
2007-10-14 | 45.4828 | 41.5126 | 52.2054 | 53.6078 | 49.9167 | 50.1101 | 57.0065 | 57.9888 | 55.6582 | 57.1269 | 52.0616 | 5.4115
2007-10-15 | 55.4462 | 59.0899 | 58.1471 | 64.8684 | 58.2927 | 64.061 | 68.3756 | 64.5204 | 65.5428 | 65.2816 | 62.3626 | 4.236
2007-10-16 | 68.407 | 61.9327 | 67.5386 | 68.8538 | 67.1216 | 71.7329 | 63.72 | 84.8837 | 78.7395 | 65.6927 | 69.8622 | 7.0078
2007-10-17 | 68.7911 | 65.4671 | 63.4592 | 66.3092 | 73.5123 | 70.3162 | 65.9727 | 77.2687 | 72.1893 | 62.5719 | 68.5858 | 4.7125
2007-10-18 | 74.8118 | 58.8638 | 64.9231 | 66.2918 | 66.0439 | 63.1486 | 60.1608 | 61.8887 | 60.0317 | 68.0626 | 64.4227 | 4.7603
2007-10-19 | 70.4757 | 53.5681 | 62.8141 | 56.3305 | 52.8821 | 55.5698 | 59.978 | 58.7579 | 50.5971 | 61.8422 | 58.2815 | 5.8367
2007-10-20 | 67.9191 | 50.3818 | 56.0478 | 47.5182 | 47.6993 | 53.7305 | 51.4628 | 54.1355 | 46.3652 | 56.0893 | 53.135 | 6.2755
2007-10-21 | 84.8109 | 63.3558 | 67.2725 | 51.6713 | 61.6944 | 67.0592 | 57.6849 | 68.7093 | 49.281 | 57.2202 | 62.876 | 10.1266
2007-10-22 | 80.4133 | 64.7554 | 68.3847 | 50.5362 | 67.5381 | 59.9602 | 55.9805 | 65.6777 | 46.5738 | 52.3362 | 61.2156 | 10.1578
2007-10-23 | 70.7078 | 61.7327 | 68.9194 | 48.3551 | 66.1464 | 55.5418 | 51.831 | 55.0535 | 48.3253 | 56.5215 | 58.3135 | 8.176
2007-10-24 | 64.7416 | 60.2467 | 59.1366 | 40.9155 | 60.5993 | 48.8191 | 41.563 | 57.2201 | 47.3971 | 53.1171 | 53.3756 | 8.3527
2007-10-25 | 55.231 | 52.2413 | 57.7456 | 42.3964 | 57.7483 | 42.3473 | 45.4821 | 53.8686 | 45.4727 | 47.1914 | 49.9725 | 6.0787
2007-10-26 | 54.8265 | 56.4764 | 53.1323 | 48.1018 | 55.1809 | 40.5157 | 51.5951 | 51.3284 | 52.487 | 45.6926 | 50.9337 | 4.8965
2007-10-27 | 49.0425 | 55.9279 | 47.2223 | 44.2288 | 54.8933 | 39.4444 | 49.4799 | 57.6315 | 49.7211 | 47.0157 | 49.4607 | 5.5481
2007-10-28 | 46.7963 | 53.1383 | 51.758 | 40.3869 | 52.5094 | 37.9645 | 46.9962 | 50.8116 | 44.8565 | 47.4626 | 47.268 | 5.1067
2007-10-29 | 43.559 | 49.3317 | 45.3163 | 40.6167 | 52.5418 | 43.6147 | 43.4348 | 46.4564 | 43.3735 | 41.5611 | 44.9806 | 3.6208
2007-10-30 | 43.0293 | 47.7903 | 45.0368 | 40.3222 | 49.3744 | 48.5446 | 48.7011 | 50.6103 | 47.5358 | 43.576 | 46.4521 | 3.2964
2007-10-31 | 43.6293 | 42.843 | 38.1901 | 43.4223 | 45.5722 | 43.4684 | 47.0157 | 50.828 | 41.2048 | 43.466 | 43.964 | 3.3685
2007-11-01 | 44.2217 | 41.624 | 38.2995 | 41.7733 | 43.9793 | 47.0709 | 47.2678 | 53.067 | 37.6402 | 44.8868 | 43.9831 | 4.5546
2007-11-02 | 36.4398 | 37.5415 | 35.2218 | 38.7018 | 44.7307 | 41.2618 | 48.6679 | 52.3044 | 37.9278 | 41.864 | 41.4661 | 5.5778
2007-11-03 | 32.3988 | 37.6795 | 33.4617 | 35.5066 | 42.4029 | 38.9699 | 40.1129 | 40.4216 | 37.5309 | 35.7038 | 37.4189 | 3.1808
2007-11-04 | 36.7229 | 43.5854 | 41.6518 | 45.668 | 49.4866 | 46.4196 | 40.292 | 49.3963 | 46.0844 | 42.8754 | 44.2182 | 4.0192
2007-11-05 | 49.9305 | 61.8321 | 60.3697 | 60.9336 | 68.2791 | 72.8497 | 58.5788 | 65.8272 | 62.2274 | 62.6895 | 62.3518 | 6.0762
2007-11-06 | 63.4759 | 74.1107 | 65.5008 | 81.6799 | 69.3597 | 81.8344 | 67.8959 | 75.5108 | 81.5182 | 65.3148 | 72.6201 | 7.2828
2007-11-07 | 65.8194 | 66.9554 | 62.6064 | 79.2848 | 73.4282 | 69.655 | 62.6357 | 70.5801 | 81.88 | 66.8901 | 69.9735 | 6.5393
2007-11-08 | 72.2057 | 62.6521 | 69.8108 | 82.803 | 69.5046 | 73.423 | 65.4328 | 68.19 | 66.1533 | 69.7496 | 69.9925 | 5.5153
2007-11-09 | 69.5694 | 58.7263 | 72.7286 | 70.8998 | 62.1619 | 72.3473 | 63.1533 | 62.2428 | 56.2218 | 59.4312 | 64.7482 | 6.1034
2007-11-10 | 70.6527 | 54.9963 | 73.8476 | 62.0022 | 56.982 | 71.6714 | 65.1235 | 61.1366 | 49.3379 | 56.083 | 62.1833 | 8.0864
2007-11-11 | 67.9641 | 51.28 | 59.6754 | 59.2484 | 56.3013 | 61.2247 | 56.8105 | 50.2707 | 50.8944 | 52.0557 | 56.5725 | 5.6637
2007-11-12 | 64.6398 | 59.0141 | 63.2917 | 55.108 | 55.5509 | 59.7181 | 54.5518 | 54.2804 | 52.7213 | 52.981 | 57.1857 | 4.2502
2007-11-13 | 66.5282 | 51.7216 | 69.1821 | 47.6898 | 50.0841 | 58.1136 | 55.796 | 58.3709 | 60.2503 | 49.4568 | 56.7193 | 7.248
2007-11-14 | 67.5632 | 61.2924 | 57.6086 | 53.8794 | 45.6449 | 65.308 | 60.5469 | 59.7003 | 55.9931 | 45.5526 | 57.3089 | 7.3715
2007-11-15 | 64.1997 | 59.5958 | 60.3938 | 53.4667 | 46.8129 | 63.7788 | 61.7671 | 59.7827 | 51.3946 | 48.9238 | 57.0116 | 6.3194
2007-11-16 | 63.6495 | 59.2023 | 56.5952 | 48.645 | 49.3856 | 65.4059 | 54.6189 | 59.2468 | 50.6512 | 51.8122 | 55.9213 | 5.9064
2007-11-17 | 51.8263 | 61.9749 | 55.1375 | 52.1488 | 54.0033 | 59.3717 | 57.1336 | 59.2698 | 48.5172 | 51.91 | 55.1293 | 4.2317
2007-11-18 | 56.6173 | 68.4634 | 60.8246 | 58.2505 | 63.9 | 62.5974 | 59.628 | 74.2217 | 54.2014 | 50.3109 | 60.9015 | 6.9165
2007-11-19 | 56.7917 | 74.6564 | 62.9952 | 65.4845 | 62.2905 | 59.9269 | 58.4414 | 70.1745 | 60.1378 | 49.1385 | 62.0037 | 7.0962
2007-11-20 | 62.2439 | 64.2574 | 66.9522 | 65.3233 | 59.6311 | 63.8318 | 57.1984 | 71.2728 | 63.0722 | 49.9395 | 62.3723 | 5.8114
2007-11-21 | 69.8039 | 63.0916 | 71.0581 | 63.8199 | 60.0706 | 68.8882 | 56.1714 | 64.355 | 67.9485 | 54.1726 | 63.938 | 5.7468
2007-11-22 | 59.1814 | 57.5408 | 59.6814 | 64.7772 | 62.5836 | 66.8757 | 59.4155 | 61.4192 | 58.6782 | 51.9746 | 60.2128 | 4.1049
2007-11-23 | 61.7731 | 48.5157 | 53.6378 | 59.3448 | 65.1688 | 61.2534 | 59.8552 | 62.0438 | 57.7747 | 51.8206 | 58.1188 | 5.2163
2007-11-24 | 52.4357 | 45.9207 | 51.9914 | 56.1655 | 57.2729 | 58.3915 | 54.1944 | 56.5107 | 54.4389 | 47.3426 | 53.4664 | 4.1426
2007-11-25 | 48.441 | 54.7459 | 58.4498 | 60.1903 | 54.8516 | 51.3374 | 54.4538 | 53.2082 | 63.8941 | 53.1467 | 55.2719 | 4.4805
2007-11-26 | 52.852 | 57.8288 | 50.4468 | 57.5577 | 58.7583 | 54.3536 | 56.7508 | 58.8178 | 68.6779 | 51.3968 | 56.7441 | 5.1825
2007-11-27 | 57.6063 | 72.3129 | 54.6053 | 58.8159 | 62.2756 | 58.6941 | 57.9304 | 63.7056 | 70.8291 | 56.8217 | 61.3597 | 5.978
2007-11-28 | 46.9775 | 71.4558 | 45.3494 | 51.7053 | 53.1995 | 53.1483 | 48.7644 | 52.7286 | 65.3051 | 49.8367 | 53.8471 | 8.2288
2007-11-29 | 47.8099 | 75.8157 | 40.3802 | 47.8681 | 49.3489 | 47.4964 | 53.0804 | 48.1489 | 59.9205 | 48.118 | 51.7987 | 9.7613
2007-11-30 | 50.3738 | 75.9277 | 45.7468 | 52.1642 | 46.3705 | 44.9564 | 48.9612 | 48.9835 | 59.345 | 43.7387 | 51.6568 | 9.6319
2007-12-01 | 53.3861 | 78.0929 | 44.5605 | 45.8647 | 49.2116 | 40.7931 | 50.7913 | 40.8276 | 57.6036 | 45.2158 | 50.6347 | 11.0262
2007-12-02 | 50.7273 | 69.8873 | 39.0275 | 46.9467 | 54.909 | 44.6989 | 51.9563 | 43.5015 | 53.7241 | 44.7597 | 50.0138 | 8.598
2007-12-03 | 51.8589 | 66.1519 | 42.7984 | 47.3612 | 53.8673 | 43.1564 | 48.5718 | 43.7785 | 52.6746 | 48.3022 | 49.8521 | 6.9564
2007-12-04 | 49.5314 | 60.1135 | 50.1868 | 52.5998 | 57.4058 | 46.879 | 48.8729 | 43.2768 | 52.7722 | 45.2988 | 50.6937 | 5.221
2007-12-05 | 54.0136 | 54.8297 | 42.4729 | 53.1906 | 52.6812 | 47.1482 | 48.4437 | 39.7833 | 47.886 | 48.6879 | 48.9137 | 4.9754
2007-12-06 | 42.681 | 53.3752 | 45.8769 | 52.5865 | 48.8556 | 50.618 | 48.3398 | 41.1158 | 48.6586 | 48.4898 | 48.0597 | 3.9223
2007-12-07 | 41.5348 | 54.8774 | 52.3197 | 55.1554 | 51.3398 | 47.02 | 47.0353 | 49.2558 | 50.5592 | 47.3989 | 49.6496 | 4.1268
2007-12-08 | 44.0294 | 51.7381 | 51.5483 | 48.8507 | 47.7899 | 54.8384 | 48.0059 | 46.1072 | 48.5166 | 47.1955 | 48.862 | 3.1078
2007-12-09 | 46.1785 | 50.6325 | 63.9493 | 62.0271 | 55.2555 | 68.1855 | 54.8356 | 49.1363 | 55.18 | 51.3239 | 55.6704 | 7.0218
2007-12-10 | 53.2933 | 59.423 | 65.0425 | 62.8454 | 62.6779 | 71.4649 | 57.5721 | 55.192 | 61.6623 | 61.084 | 61.0257 | 5.1627
2007-12-11 | 51.7042 | 53.5854 | 66.5043 | 64.0532 | 56.784 | 65.8919 | 61.022 | 45.9066 | 56.2698 | 57.5915 | 57.9313 | 6.5857
2007-12-12 | 48.9415 | 50.427 | 66.7003 | 61.9862 | 52.8161 | 60.7285 | 60.5005 | 41.6618 | 57.5513 | 54.198 | 55.5511 | 7.4026
2007-12-13 | 49.6042 | 49.9093 | 61.1822 | 59.3675 | 48.9341 | 61.7108 | 48.236 | 45.8482 | 50.5874 | 55.8498 | 53.1229 | 5.8559
2007-12-14 | 52.1089 | 48.7251 | 51.8895 | 61.6229 | 53.124 | 61.4334 | 48.0812 | 45.1631 | 46.1826 | 62.8206 | 53.1151 | 6.6181
2007-12-15 | 51.2458 | 53.8273 | 48.3766 | 62.9326 | 51.9928 | 51.5191 | 57.3561 | 53.5674 | 48.0864 | 56.5907 | 53.5495 | 4.4761
2007-12-16 | 49.1512 | 51.9229 | 41.2448 | 59.0707 | 52.4375 | 48.0362 | 56.3538 | 48.9341 | 44.8508 | 55.3255 | 50.7327 | 5.4177
2007-12-17 | 49.0643 | 56.0499 | 45.8161 | 54.7921 | 51.9088 | 50.2472 | 51.8797 | 56.4731 | 51.0958 | 50.9094 | 51.8236 | 3.2635
2007-12-18 | 48.177 | 53.6942 | 47.5289 | 52.5355 | 49.3884 | 51.7976 | 52.4653 | 46.8904 | 48.4633 | 51.298 | 50.2239 | 2.413
2007-12-19 | 41.1565 | 49.9608 | 46.4252 | 49.1535 | 48.5385 | 49.5536 | 42.5248 | 45.1601 | 42.3913 | 53.4089 | 46.8273 | 3.9749
2007-12-20 | 43.9607 | 49.2709 | 45.8737 | 49.398 | 49.5202 | 42.9114 | 44.3641 | 42.5275 | 42.9664 | 46.2337 | 45.7027 | 2.8178
2007-12-21 | 42.6511 | 43.5037 | 50.0004 | 51.4071 | 48.3523 | 45.0646 | 42.7703 | 45.4073 | 49.2621 | 46.7107 | 46.513 | 3.1339
2007-12-22 | 45.815 | 43.4894 | 47.8022 | 49.3377 | 45.0986 | 49.5692 | 42.0784 | 41.696 | 43.5135 | 39.596 | 44.7996 | 3.3494
2007-12-23 | 46.5046 | 45.6736 | 44.1439 | 47.5793 | 40.801 | 39.9847 | 38.1985 | 40.1134 | 41.1702 | 38.6006 | 42.277 | 3.4075
2007-12-24 | 49.5164 | 48.2736 | 44.3801 | 44.1695 | 39.8074 | 43.8198 | 38.4854 | 40.7256 | 43.5467 | 39.706 | 43.2431 | 3.6595
2007-12-25 | 43.8566 | 42.0461 | 50.536 | 44.537 | 39.5866 | 49.3239 | 32.7927 | 49.2996 | 47.6655 | 42.1736 | 44.1818 | 5.4242
2007-12-26 | 42.5722 | 38.0818 | 50.4705 | 39.1495 | 40.7382 | 50.7721 | 34.125 | 52.3142 | 43.1821 | 39.3799 | 43.0786 | 6.1384
2007-12-27 | 38.4004 | 37.3538 | 45.9743 | 37.3814 | 35.9373 | 47.1972 | 36.2568 | 46.8387 | 40.173 | 36.4 | 40.1913 | 4.6406
2007-12-28 | 37.346 | 42.5266 | 44.4081 | 40.2478 | 39.19 | 48.377 | 40.8505 | 42.0894 | 36.3102 | 35.8579 | 40.7203 | 3.8647
2007-12-29 | 41.8346 | 42.5644 | 44.6402 | 42.9442 | 40.4867 | 45.5713 | 48.5736 | 39.0068 | 37.4797 | 37.6289 | 42.0731 | 3.5732
2007-12-30 | 46.9845 | 40.4623 | 42.9035 | 42.9672 | 39.6109 | 46.6273 | 44.2409 | 37.1256 | 39.8331 | 35.283 | 41.6038 | 3.8457
2007-12-31 | 42.6097 | 37.5511 | 41.8496 | 44.0737 | 38.4416 | 46.2788 | 45.9739 | 42.1646 | 43.9919 | 44.9202 | 42.7855 | 2.9364
2008-01-01 | 40.4421 | 36.4262 | 41.2311 | 43.934 | 37.0217 | 44.6284 | 43.0259 | 39.2922 | 44.0745 | 41.2116 | 41.1288 | 2.8913
2008-01-02 | 40.9912 | 36.3037 | 46.5631 | 45.8528 | 35.2481 | 41.8185 | 42.1311 | 43.9793 | 44.1194 | 39.1917 | 41.6199 | 3.795
2008-01-03 | 42.3906 | 39.9215 | 47.0311 | 43.3444 | 35.7022 | 39.8852 | 41.7063 | 46.4737 | 43.622 | 35.8102 | 41.5887 | 3.8741
2008-01-04 | 36.8095 | 43.023 | 43.5933 | 39.5201 | 36.5402 | 44.9169 | 40.8011 | 43.9727 | 44.4577 | 38.4367 | 41.2071 | 3.2106
2008-01-05 | 33.5461 | 38.9238 | 45.054 | 40.6414 | 39.9589 | 41.3667 | 46.1927 | 38.2658 | 39.4695 | 37.2826 | 40.0701 | 3.6455
2008-01-06 | 36.7189 | 41.5206 | 43.6147 | 46.641 | 41.4565 | 35.7068 | 43.4211 | 41.0585 | 40.4766 | 39.7135 | 41.0328 | 3.2191
2008-01-07 | 32.6084 | 42.7882 | 43.3298 | 41.4843 | 44.6016 | 47.2402 | 38.8399 | 37.0153 | 35.6491 | 40.5579 | 40.4115 | 4.4359
2008-01-08 | 34.6751 | 39.8001 | 44.4797 | 41.9882 | 44.9335 | 44.9804 | 40.9951 | 39.1096 | 41.359 | 47.7294 | 42.005 | 3.7228
2008-01-09 | 38.4092 | 41.5638 | 38.874 | 42.2285 | 42.6518 | 44.6873 | 39.5364 | 45.9723 | 48.8779 | 43.6014 | 42.6403 | 3.3027
2008-01-10 | 41.5516 | 43.6779 | 32.7218 | 51.2106 | 49.1512 | 43.5762 | 40.0912 | 38.4378 | 45.8195 | 43.8721 | 43.011 | 5.289
2008-01-11 | 39.7172 | 42.0348 | 34.4967 | 43.3628 | 44.112 | 41.5271 | 42.2052 | 37.2197 | 43.9613 | 40.9137 | 40.955 | 3.0742
2008-01-12 | 38.08 | 35.994 | 33.3233 | 41.0924 | 37.6711 | 38.1982 | 40.0696 | 35.637 | 44.4829 | 34.432 | 37.8981 | 3.3356
2008-01-13 | 40.0399 | 36.5797 | 30.5417 | 38.7377 | 38.0057 | 42.0181 | 40.5436 | 34.7905 | 46.9927 | 36.2527 | 38.4502 | 4.4367
2008-01-14 | 41.5592 | 40.0017 | 31.7693 | 36.3803 | 35.0479 | 41.5233 | 40.4694 | 33.3328 | 45.1471 | 37.158 | 38.2389 | 4.1946
2008-01-15 | 41.7301 | 47.6315 | 38.684 | 36.2633 | 38.5556 | 40.5346 | 43.7052 | 43.4311 | 44.0607 | 42.5501 | 41.7146 | 3.3065
2008-01-16 | 43.8479 | 45.7349 | 42.5436 | 41.2781 | 39.993 | 34.9115 | 42.9774 | 45.4953 | 46.9973 | 44.8244 | 42.8603 | 3.5147
2008-01-17 | 46.5891 | 44.9048 | 46.8982 | 45.7108 | 44.1233 | 41.79 | 47.3662 | 40.1735 | 52.3163 | 45.7723 | 45.5644 | 3.2922
2008-01-18 | 51.4204 | 43.669 | 47.1963 | 43.1227 | 46.8691 | 40.844 | 41.8795 | 42.0915 | 49.6267 | 49.331 | 45.605 | 3.7536
2008-01-19 | 51.4803 | 44.3212 | 42.9237 | 47.5831 | 44.5663 | 42.5501 | 39.813 | 45.8457 | 52.307 | 44.8299 | 45.622 | 3.8987
2008-01-20 | 56.329 | 46.8329 | 48.0713 | 41.6219 | 45.387 | 42.2991 | 43.3965 | 47.3616 | 56.1617 | 49.6602 | 47.7121 | 5.1735
2008-01-21 | 48.4875 | 46.4712 | 47.2653 | 37.4585 | 45.9645 | 41.725 | 44.7559 | 50.3907 | 53.2941 | 47.5071 | 46.332 | 4.4026
2008-01-22 | 43.8519 | 40.7789 | 44.3446 | 35.827 | 41.5163 | 40.9012 | 43.6978 | 40.2831 | 48.555 | 50.3552 | 43.0111 | 4.1946
2008-01-23 | 42.6821 | 42.4392 | 43.9306 | 37.6551 | 41.9669 | 44.1499 | 44.9129 | 44.3614 | 45.827 | 46.9903 | 43.4915 | 2.5658
2008-01-24 | 41.6908 | 39.7867 | 45.4816 | 37.3605 | 43.2663 | 43.6422 | 40.0122 | 42.4909 | 50.069 | 52.8803 | 43.6681 | 4.7469
2008-01-25 | 37.8248 | 38.939 | 40.95 | 37.1079 | 39.4273 | 38.7365 | 38.6136 | 38.6289 | 43.4323 | 46.4554 | 40.0116 | 2.8733
2008-01-26 | 41.8912 | 44.1224 | 43.7255 | 39.0919 | 38.5612 | 46.1968 | 39.4943 | 41.0926 | 43.7551 | 45.5488 | 42.348 | 2.7275
2008-01-27 | 47.1103 | 41.5076 | 47.4541 | 46.7611 | 42.0405 | 48.8584 | 42.6128 | 46.1022 | 47.0873 | 44.8747 | 45.4409 | 2.5552
2008-01-28 | 50.7185 | 46.5038 | 52.1108 | 54.61 | 52.6388 | 49.707 | 44.7303 | 56.8877 | 53.1336 | 53.1579 | 51.4198 | 3.6566
2008-01-29 | 49.1305 | 40.3219 | 53.3547 | 49.6209 | 44.1809 | 46.9019 | 40.4673 | 56.4676 | 44.884 | 46.66 | 47.199 | 5.1732
2008-01-30 | 44.6022 | 38.6477 | 42.4009 | 43.9518 | 40.3213 | 43.6978 | 37.9658 | 48.6347 | 41.4418 | 51.1878 | 43.2852 | 4.1658
2008-01-31 | 44.1975 | 40.9279 | 39.2114 | 44.9538 | 43.0906 | 42.8409 | 39.5597 | 39.7527 | 38.3991 | 46.8544 | 41.9788 | 2.8266
2008-02-01 | 38.1555 | 40.2854 | 36.7876 | 48.6237 | 44.2249 | 42.1736 | 45.153 | 34.232 | 40.6917 | 43.4675 | 41.3795 | 4.2693
2008-02-02 | 37.0281 | 38.5428 | 37.4159 | 46.4034 | 40.6798 | 40.8411 | 38.9423 | 30.6509 | 39.8647 | 38.3469 | 38.8716 | 3.9207
2008-02-03 | 36.6177 | 41.5795 | 40.3024 | 41.5818 | 39.0726 | 42.0484 | 38.2278 | 31.2218 | 43.0576 | 32.6325 | 38.6342 | 4.0381
2008-02-04 | 38.0556 | 40.7341 | 36.2857 | 40.5289 | 39.3598 | 42.2369 | 34.8773 | 33.1272 | 45.1838 | 34.3613 | 38.4751 | 3.8398
2008-02-05 | 36.001 | 41.87 | 46.1155 | 41.0153 | 39.897 | 42.7217 | 35.3625 | 35.537 | 41.2842 | 32.4511 | 39.2255 | 4.2085
2008-02-06 | 30.1999 | 42.2313 | 40.9503 | 38.0158 | 42.8076 | 35.8487 | 34.686 | 37.2716 | 44.038 | 35.3456 | 38.1395 | 4.3463
2008-02-07 | 30.3128 | 33.7217 | 41.5851 | 40.9258 | 45.3239 | 32.6222 | 37.1486 | 35.7705 | 40.8173 | 30.1746 | 36.8402 | 5.1939
2008-02-08 | 33.5789 | 36.1393 | 42.0883 | 42.4042 | 40.4929 | 33.549 | 33.7383 | 41.7595 | 45.6996 | 31.117 | 38.0567 | 4.9896
2008-02-09 | 36.8327 | 35.7401 | 43.0874 | 46.9152 | 37.2993 | 35.9979 | 35.924 | 47.9039 | 41.8437 | 34.9381 | 39.6482 | 4.8957
2008-02-10 | 44.0206 | 36.0213 | 41.1661 | 43.1219 | 37.8792 | 36.3828 | 38.6551 | 43.6375 | 47.4744 | 41.5478 | 40.9907 | 3.7144
2008-02-11 | 44.7684 | 41.4633 | 44.2208 | 37.3779 | 33.866 | 34.9511 | 39.7862 | 42.3509 | 43.0606 | 40.9889 | 40.2834 | 3.7683
2008-02-12 | 43.3111 | 39.7311 | 40.1647 | 36.9011 | 38.8982 | 36.8317 | 40.5865 | 43.4773 | 40.9123 | 40.9586 | 40.1773 | 2.2556
2008-02-13 | 41.7159 | 45.0584 | 34.9555 | 37.4413 | 34.8532 | 35.0729 | 40.4074 | 46.5129 | 39.6943 | 37.0864 | 39.2798 | 4.1803
2008-02-14 | 44.4648 | 39.2232 | 33.5136 | 33.5004 | 35.4691 | 30.6545 | 43.9609 | 46.2832 | 38.0435 | 37.7914 | 38.2905 | 5.2427
2008-02-15 | 40.4681 | 35.7827 | 38.3958 | 33.1487 | 33.8594 | 29.5273 | 46.0465 | 41.5877 | 41.72 | 36.5425 | 37.7079 | 4.903
2008-02-16 | 38.79 | 37.9584 | 41.2928 | 37.3446 | 30.8776 | 30.0841 | 42.2516 | 37.1059 | 35.4411 | 40.9892 | 37.2135 | 4.1293
2008-02-17 | 34.7682 | 36.1234 | 34.0188 | 38.0155 | 34.8524 | 30.8807 | 38.4421 | 33.7158 | 36.6014 | 33.7341 | 35.1152 | 2.2582
2008-02-18 | 38.7101 | 36.726 | 36.5116 | 37.6053 | 33.6253 | 34.3276 | 38.0697 | 33.6029 | 37.8619 | 36.0633 | 36.3104 | 1.8763
2008-02-19 | 38.3244 | 35.6306 | 31.0497 | 33.8653 | 38.6935 | 35.3389 | 39.0195 | 32.5298 | 34.0531 | 33.6857 | 35.219 | 2.7183
2008-02-20 | 34.6799 | 34.3118 | 31.4185 | 36.5759 | 40.5998 | 29.8659 | 37.0486 | 29.6698 | 32.5218 | 32.8386 | 33.9531 | 3.4329
2008-02-21 | 33.7196 | 33.0181 | 29.1037 | 34.2507 | 37.953 | 33.9666 | 32.9422 | 32.0706 | 30.2726 | 32.2402 | 32.9537 | 2.3942
2008-02-22 | 34.7392 | 33.434 | 32.2023 | 34.0965 | 31.3317 | 33.1932 | 35.2919 | 31.5429 | 30.3612 | 31.2937 | 32.7487 | 1.6496
2008-02-23 | 33.1947 | 34.4432 | 33.3422 | 34.3403 | 30.6838 | 32.8966 | 35.1475 | 32.5873 | 32.8167 | 29.047 | 32.8499 | 1.8144
2008-02-24 | 32.0166 | 38.3043 | 35.7834 | 34.4808 | 37.0627 | 33.3403 | 39.2536 | 29.9235 | 32.1174 | 27.1029 | 33.9386 | 3.8149
2008-02-25 | 30.1127 | 35.2591 | 33.3964 | 36.9701 | 36.0426 | 30.543 | 34.4989 | 32.3449 | 32.2787 | 33.5166 | 33.4963 | 2.2522
2008-02-26 | 31.8953 | 33.8042 | 33.0176 | 37.4474 | 34.8876 | 32.7342 | 34.8278 | 34.7299 | 32.4476 | 33.1828 | 33.8975 | 1.6295
2008-02-27 | 32.2344 | 33.1812 | 30.4396 | 37.9058 | 33.7071 | 29.3016 | 36.2732 | 38.12 | 38.6301 | 31.568 | 34.1361 | 3.3861
2008-02-28 | 33.9629 | 39.7615 | 31.3113 | 39.0541 | 38.5634 | 36.1111 | 37.4998 | 39.1134 | 40.1936 | 36.358 | 37.1929 | 2.821
2008-02-29 | 32.7182 | 42.2238 | 36.3858 | 40.9341 | 40.3936 | 38.0792 | 36.0541 | 39.0665 | 38.0936 | 40.1495 | 38.4098 | 2.8
2008-03-01 | 32.9509 | 34.2057 | 36.2368 | 37.7619 | 38.7552 | 37.3985 | 35.7847 | 38.7961 | 37.0824 | 37.8823 | 36.6854 | 1.9179
2008-03-02 | 33.7946 | 30.5889 | 36.8639 | 38.1744 | 41.5937 | 38.8411 | 35.1741 | 42.0973 | 39.0875 | 35.0783 | 37.1294 | 3.5663
2008-03-03 | 33.0379 | 29.713 | 39.3152 | 35.9284 | 42.2362 | 36.1084 | 34.8348 | 39.3563 | 36.0151 | 37.0958 | 36.3641 | 3.5071
2008-03-04 | 33.9537 | 31.5947 | 34.4574 | 34.2555 | 41.0161 | 39.009 | 34.8423 | 33.8386 | 38.9912 | 34.1997 | 35.6158 | 2.9806
2008-03-05 | 35.4405 | 31.8692 | 35.7366 | 31.665 | 34.2398 | 35.1562 | 31.7214 | 32.4431 | 32.9728 | 31.6245 | 33.2869 | 1.6901
2008-03-06 | 35.9637 | 32.9444 | 31.6274 | 31.0064 | 31.1288 | 31.6683 | 30.6857 | 35.414 | 31.5465 | 29.2223 | 32.1208 | 2.1018
2008-03-07 | 36.1004 | 32.2307 | 35.2488 | 30.5375 | 30.016 | 32.0865 | 30.16 | 36.2748 | 31.7083 | 27.7344 | 32.2097 | 2.8481
2008-03-08 | 34.5706 | 35.8957 | 35.9584 | 35.6479 | 30.8251 | 29.3499 | 31.16 | 36.0743 | 34.443 | 30.7902 | 33.4715 | 2.6299
2008-03-09 | 33.9155 | 38.3147 | 38.8923 | 38.7331 | 36.2755 | 30.2448 | 33.9733 | 35.2944 | 38.9649 | 31.3282 | 35.5937 | 3.2026
2008-03-10 | 34.1359 | 40.2782 | 38.4992 | 39.977 | 44.6375 | 34.5821 | 37.6765 | 42.7212 | 44.7563 | 41.3698 | 39.8634 | 3.7222
2008-03-11 | 33.4055 | 42.4658 | 44.3058 | 37.7664 | 43.2419 | 37.0647 | 39.7412 | 37.8765 | 42.6154 | 40.5951 | 39.9078 | 3.3978
2008-03-12 | 33.4186 | 35.0908 | 46.9044 | 37.9976 | 41.5819 | 35.7947 | 38.1093 | 36.4861 | 42.909 | 38.6182 | 38.691 | 4.0612
2008-03-13 | 32.3267 | 35.1684 | 44.7048 | 42.9759 | 35.77 | 33.6344 | 43.2347 | 37.6345 | 42.716 | 38.5021 | 38.6668 | 4.4663
2008-03-14 | 33.5018 | 35.6424 | 45.4039 | 42.989 | 34.6534 | 33.3953 | 41.9357 | 38.1624 | 40.8188 | 36.0663 | 38.2569 | 4.2745
2008-03-15 | 34.9428 | 40.8134 | 45.327 | 39.4237 | 36.8486 | 35.6134 | 39.8296 | 38.7571 | 41.4843 | 41.8632 | 39.4903 | 3.1406
2008-03-16 | 33.1304 | 36.7924 | 40.8789 | 43.171 | 36.9947 | 37.5398 | 39.7659 | 42.558 | 42.7763 | 39.8166 | 39.3424 | 3.2216
2008-03-17 | 34.4101 | 34.2821 | 39.7964 | 42.0739 | 36.5419 | 33.886 | 46.3264 | 40.3597 | 42.4845 | 35.6515 | 38.5813 | 4.2522
2008-03-18 | 33.2514 | 35.303 | 35.6634 | 46.33 | 34.7385 | 31.7356 | 38.4911 | 38.9716 | 40.1174 | 37.5283 | 37.213 | 4.1399
2008-03-19 | 31.5527 | 36.1408 | 38.6298 | 41.508 | 30.1662 | 29.9669 | 38.3988 | 38.5972 | 37.1797 | 40.1713 | 36.2311 | 4.1931
2008-03-20 | 30.0185 | 38.8485 | 40.3026 | 39.7172 | 33.4031 | 27.455 | 43.7606 | 35.9742 | 39.5454 | 44.5713 | 37.3596 | 5.6151
2008-03-21 | 31.9393 | 39.1934 | 38.7313 | 38.9298 | 36.3923 | 31.4488 | 36.9636 | 40.1694 | 36.4238 | 39.5902 | 36.9782 | 3.0806
2008-03-22 | 35.3461 | 36.8157 | 37.1428 | 34.8476 | 35.8359 | 33.3575 | 39.753 | 41.4464 | 36.5566 | 38.7167 | 36.9818 | 2.4161
2008-03-23 | 40.1914 | 44.6635 | 45.9611 | 38.5312 | 41.2668 | 36.3855 | 50.2993 | 44.1354 | 43.5484 | 38.7272 | 42.371 | 4.1542
2008-03-24 | 41.0001 | 44.1874 | 46.6408 | 41.5941 | 39.7744 | 40.6828 | 47.8046 | 43.9564 | 46.9826 | 45.398 | 43.8021 | 2.8981
2008-03-25 | 44.3753 | 43.774 | 43.7066 | 37.1895 | 37.9061 | 41.0069 | 40.0593 | 46.8766 | 47.8999 | 43.6212 | 42.6415 | 3.5506
2008-03-26 | 37.8857 | 45.1991 | 38.2859 | 34.6797 | 41.6811 | 37.2012 | 41.9775 | 47.0088 | 47.6982 | 44.8057 | 41.6423 | 4.4947
2008-03-27 | 44.2904 | 43.4071 | 41.5185 | 38.3464 | 39.0051 | 35.252 | 41.1504 | 45.2097 | 44.1877 | 45.3104 | 41.7678 | 3.3589
2008-03-28 | 58.2394 | 49.4898 | 47.9878 | 45.8189 | 51.6659 | 41.2479 | 45.9109 | 46.3015 | 47.0704 | 51.4065 | 48.5139 | 4.5695
2008-03-29 | 51.1285 | 59.2822 | 65.9487 | 57.3377 | 61.044 | 51.3709 | 55.1789 | 49.6572 | 54.6967 | 54.3311 | 55.9976 | 5.028
2008-03-30 | 51.6856 | 60.7385 | 61.7731 | 58.2914 | 60.369 | 54.4827 | 55.0326 | 51.3784 | 55.503 | 51.525 | 56.0779 | 3.9937
2008-03-31 | 48.8499 | 62.8758 | 59.5291 | 55.9821 | 69.5927 | 51.3425 | 48.0567 | 57.8287 | 64.5085 | 54.7743 | 57.334 | 6.9909
2008-04-01 | 47.3086 | 67.9364 | 56.6701 | 58.1517 | 67.6564 | 51.5853 | 47.3449 | 59.1041 | 60.0884 | 50.3567 | 56.6203 | 7.5109
2008-04-02 | 44.929 | 62.7073 | 55.027 | 51.8947 | 57.6649 | 48.6147 | 47.6074 | 56.7152 | 55.0965 | 46.0065 | 52.6263 | 5.7782
2008-04-03 | 47.1311 | 54.3473 | 47.8385 | 48.0408 | 49.2325 | 44.597 | 48.0523 | 55.3554 | 49.2865 | 44.8735 | 48.8755 | 3.5283
2008-04-04 | 42.099 | 48.6347 | 42.6479 | 42.8128 | 42.4497 | 43.7273 | 47.2022 | 40.4305 | 40.7269 | 40.6129 | 43.1344 | 2.7588
2008-04-05 | 37.3745 | 45.6289 | 42.7007 | 41.6783 | 39.8258 | 41.4186 | 37.6787 | 39.743 | 35.005 | 37.74 | 39.8794 | 3.0929
2008-04-06 | 36.7147 | 44.6553 | 39.8438 | 39.9253 | 36.8105 | 41.4245 | 40.2373 | 39.7468 | 32.8952 | 37.039 | 38.9292 | 3.2076
2008-04-07 | 38.8813 | 47.8262 | 41.9901 | 35.7439 | 34.6492 | 37.7069 | 38.9416 | 35.7553 | 34.0049 | 38.4536 | 38.3953 | 4.085
2008-04-08 | 34.6071 | 38.6005 | 40.0186 | 34.8363 | 35.3302 | 35.5171 | 38.2628 | 41.7539 | 36.7495 | 34.7708 | 37.0447 | 2.5005
2008-04-09 | 30.0096 | 40.5947 | 38.4548 | 33.8335 | 36.4882 | 36.4456 | 38.5851 | 39.897 | 36.2878 | 31.1618 | 36.1758 | 3.5466
2008-04-10 | 35.4837 | 43.3971 | 39.7474 | 33.7478 | 40.2962 | 34.5611 | 34.8096 | 39.2192 | 32.7878 | 32.9088 | 36.6959 | 3.6733
2008-04-11 | 35.8748 | 45.0334 | 40.0091 | 35.1179 | 41.2818 | 36.2905 | 36.1078 | 38.2726 | 34.0425 | 36.6842 | 37.8715 | 3.3484
2008-04-12 | 37.2651 | 46.0309 | 36.6178 | 38.438 | 43.3438 | 35.1685 | 39.4119 | 40.239 | 36.0018 | 37.3064 | 38.9823 | 3.4244
2008-04-13 | 36.987 | 43.3625 | 36.8807 | 34.6623 | 37.0604 | 37.0586 | 37.9895 | 40.7059 | 36.2532 | 36.5908 | 37.7551 | 2.4879
2008-04-14 | 40.3532 | 43.3931 | 36.5089 | 38.1979 | 41.3153 | 35.9747 | 40.5397 | 47.737 | 36.0092 | 40.7681 | 40.0797 | 3.6759
2008-04-15 | 48.795 | 47.5466 | 34.4372 | 47.023 | 40.6693 | 40.7211 | 39.9932 | 51.9447 | 33.3054 | 39.8099 | 42.4245 | 6.185
2008-04-16 | 47.3134 | 46.641 | 35.2976 | 42.3577 | 40.839 | 37.2576 | 43.1174 | 48.2349 | 32.2121 | 36.3029 | 40.9574 | 5.5395
2008-04-17 | 38.7472 | 45.0126 | 35.6812 | 40.1313 | 38.8382 | 35.9915 | 42.7593 | 39.3909 | 30.7098 | 33.9637 | 38.1226 | 4.1934
2008-04-18 | 32.7598 | 42.0021 | 36.717 | 36.4148 | 35.6026 | 38.4318 | 36.7347 | 33.5362 | 33.3474 | 27.6891 | 35.3236 | 3.8214
2008-04-19 | 32.3862 | 42.2813 | 33.2711 | 35.2981 | 31.7698 | 38.2493 | 39.0772 | 28.2599 | 37.2872 | 34.1301 | 35.201 | 4.1036
2008-04-20 | 33.6541 | 43.7328 | 35.1801 | 33.8558 | 32.0654 | 37.6007 | 40.3715 | 30.5222 | 33.1195 | 32.4233 | 35.2525 | 4.1262
2008-04-21 | 30.9036 | 39.0196 | 39.0736 | 40.4575 | 31.558 | 40.1513 | 37.1259 | 33.9465 | 36.4736 | 36.6217 | 36.5331 | 3.4096
2008-04-22 | 35.1364 | 41.4048 | 37.4831 | 41.1343 | 32.2323 | 37.7999 | 39.6206 | 35.6748 | 40.6048 | 38.0937 | 37.9185 | 2.943
2008-04-23 | 34.0086 | 47.0792 | 39.9545 | 39.1191 | 37.6467 | 36.0501 | 42.1124 | 38.9906 | 38.4988 | 39.9562 | 39.3416 | 3.5171
2008-04-24 | 39.7091 | 44.732 | 44.783 | 37.222 | 37.3709 | 36.2232 | 37.0584 | 45.8814 | 34.6639 | 44.9902 | 40.2634 | 4.3483
2008-04-25 | 43.3964 | 46.1002 | 36.2894 | 36.5789 | 34.807 | 38.6482 | 30.5547 | 39.4889 | 38.9587 | 42.9588 | 38.7781 | 4.5631
2008-04-26 | 41.9136 | 41.6849 | 38.3831 | 32.4242 | 38.2957 | 42.3799 | 32.4562 | 37.3891 | 39.0355 | 42.1977 | 38.616 | 3.7329
2008-04-27 | 43.3297 | 41.7431 | 42.9029 | 37.8254 | 40.3511 | 40.8442 | 33.3423 | 39.1983 | 43.7656 | 46.9187 | 41.0221 | 3.7221
2008-04-28 | 37.823 | 38.436 | 40.0016 | 36.2014 | 45.4302 | 38.8329 | 36.0124 | 34.5086 | 41.8466 | 37.4555 | 38.6548 | 3.1677
2008-04-29 | 37.8792 | 40.4317 | 41.6 | 36.1239 | 44.2721 | 38.0281 | 33.4132 | 33.9011 | 43.2034 | 39.42 | 38.8273 | 3.6793
2008-04-30 | 33.8754 | 41.3085 | 39.2185 | 35.0285 | 33.9673 | 41.8637 | 30.8287 | 31.4998 | 39.7824 | 36.3463 | 36.3719 | 3.9798
2008-05-01 | 30.6788 | 37.8261 | 41.6831 | 36.3642 | 35.1848 | 37.8057 | 35.3649 | 28.8265 | 36.1645 | 34.6269 | 35.4526 | 3.6329
2008-05-02 | 30.1711 | 38.7749 | 39.7937 | 35.9358 | 35.6046 | 39.3501 | 37.2648 | 26.925 | 33.3923 | 32.9445 | 35.0157 | 4.188
2008-05-03 | 29.0863 | 40.3274 | 41.6626 | 35.8376 | 38.0141 | 36.8655 | 31.3009 | 26.7929 | 30.9751 | 32.8022 | 34.3665 | 4.9336
2008-05-04 | 29.0975 | 37.3472 | 39.1279 | 37.0683 | 35.4131 | 37.3643 | 34.565 | 26.8097 | 30.6785 | 31.2693 | 33.8741 | 4.1448
2008-05-05 | 31.7593 | 35.6716 | 33.1158 | 34.3381 | 36.8244 | 38.0078 | 37.4923 | 27.3672 | 30.6502 | 29.1395 | 33.4366 | 3.6608
2008-05-06 | 29.9285 | 36.1834 | 31.1591 | 38.9852 | 34.2316 | 36.3496 | 35.249 | 31.4538 | 31.7005 | 29.9664 | 33.5207 | 3.1117
2008-05-07 | 33.6911 | 32.0089 | 32.926 | 36.7298 | 33.385 | 34.0342 | 32.5026 | 33.2769 | 30.1293 | 31.3361 | 33.002 | 1.7616
2008-05-08 | 29.5777 | 31.6158 | 34.3599 | 34.4703 | 29.9618 | 32.2638 | 27.7415 | 33.2151 | 34.0932 | 30.633 | 31.7932 | 2.2936
2008-05-09 | 33.7923 | 36.7647 | 32.7072 | 31.562 | 27.5429 | 32.8107 | 26.1933 | 34.3399 | 37.3305 | 31.9414 | 32.4985 | 3.5317
2008-05-10 | 30.9308 | 34.044 | 36.9791 | 31.2421 | 30.6707 | 35.4648 | 27.6492 | 31.3316 | 36.4028 | 33.6618 | 32.8377 | 2.962
2008-05-11 | 31.945 | 36.3137 | 35.2982 | 33.1087 | 31.7671 | 38.6405 | 28.6014 | 33.7528 | 40.8761 | 35.5416 | 34.5845 | 3.5594
2008-05-12 | 30.421 | 35.7758 | 34.918 | 32.5244 | 28.6389 | 39.2437 | 28.4957 | 30.5318 | 41.5654 | 35.3617 | 33.7476 | 4.4222
2008-05-13 | 30.9433 | 35.1106 | 36.0254 | 37.8643 | 32.2208 | 36.6601 | 31.1246 | 33.2247 | 38.6483 | 36.8323 | 34.8654 | 2.806
2008-05-14 | 35.286 | 36.9857 | 33.7065 | 37.3265 | 28.197 | 36.0301 | 38.0424 | 39.9862 | 40.3027 | 38.4345 | 36.4297 | 3.5283
2008-05-15 | 43.3858 | 45.6552 | 37.4526 | 42.5589 | 31.4436 | 37.2814 | 39.4524 | 45.7767 | 42.6333 | 35.5423 | 40.1182 | 4.6835
2008-05-16 | 48.9762 | 48.4987 | 48.104 | 40.9546 | 31.8921 | 40.9015 | 40.4204 | 49.8693 | 49.3031 | 37.1656 | 43.6085 | 6.2172
2008-05-17 | 45.2517 | 48.6663 | 43.065 | 48.0314 | 37.5814 | 43.8888 | 40.398 | 43.8032 | 44.0303 | 37.6613 | 43.2377 | 3.7869
2008-05-18 | 41.2565 | 48.0334 | 41.1253 | 38.9834 | 34.6631 | 38.2786 | 36.9694 | 39.8709 | 36.1295 | 37.9727 | 39.3283 | 3.7064
2008-05-19 | 36.1378 | 41.6368 | 35.1113 | 42.5915 | 34.0194 | 35.7904 | 40.0035 | 38.1737 | 34.8054 | 34.835 | 37.3105 | 3.0977
2008-05-20 | 32.6593 | 35.9212 | 32.1419 | 38.9493 | 34.3424 | 36.4653 | 37.1743 | 39.3733 | 32.1559 | 36.6406 | 35.5824 | 2.6649
2008-05-21 | 30.295 | 39.8758 | 29.3904 | 31.7076 | 36.081 | 34.7115 | 38.4773 | 35.7156 | 30.688 | 39.4762 | 34.6418 | 3.9359
2008-05-22 | 30.0962 | 38.0062 | 32.5128 | 35.3079 | 36.8794 | 33.6939 | 44.231 | 34.7328 | 30.9583 | 43.7222 | 36.0141 | 4.8536
2008-05-23 | 31.3598 | 38.6622 | 30.5552 | 34.6527 | 37.6073 | 36.1011 | 45.7343 | 38.3899 | 30.469 | 41.8584 | 36.539 | 5.0017
2008-05-24 | 27.8944 | 35.0596 | 34.3733 | 33.1972 | 35.6292 | 35.3467 | 41.1688 | 37.1433 | 30.7163 | 37.3226 | 34.7851 | 3.6603
2008-05-25 | 29.3875 | 35.5757 | 32.856 | 34.8668 | 37.1931 | 33.0555 | 37.5101 | 30.8102 | 31.0998 | 37.1754 | 33.953 | 2.9415
2008-05-26 | 33.8189 | 32.0784 | 33.1151 | 35.8691 | 34.1525 | 33.1807 | 33.6791 | 29.0673 | 32.2333 | 37.9633 | 33.5158 | 2.3479
2008-05-27 | 36.2392 | 32.3815 | 33.9429 | 35.9033 | 32.7265 | 34.0433 | 33.6542 | 28.8166 | 30.8953 | 32.5846 | 33.1187 | 2.2047
2008-05-28 | 34.4314 | 31.6804 | 30.5531 | 38.679 | 29.9533 | 41.0939 | 30.5051 | 28.5755 | 30.876 | 36.2961 | 33.2644 | 4.1806
2008-05-29 | 33.2114 | 32.5145 | 34.2451 | 40.533 | 37.5187 | 46.2916 | 39.6234 | 32.9628 | 36.2246 | 36.7242 | 36.9849 | 4.2818
2008-05-30 | 37.3644 | 34.8616 | 37.8762 | 43.5424 | 36.6818 | 57.3003 | 39.4128 | 39.2305 | 41.8394 | 39.3614 | 40.7471 | 6.3234
2008-05-31 | 30.7754 | 29.3678 | 39.7714 | 38.9416 | 39.6488 | 45.3969 | 37.8622 | 41.5224 | 44.7055 | 34.9975 | 38.299 | 5.3091
2008-06-01 | 33.5045 | 27.5718 | 34.5836 | 38.5445 | 38.402 | 44.8741 | 36.5445 | 42.3931 | 40.3403 | 36.55 | 37.3308 | 4.8632
2008-06-02 | 34.4428 | 32.2658 | 33.7303 | 37.1773 | 39.0282 | 47.9415 | 34.1698 | 39.7408 | 43.2068 | 32.5559 | 37.4259 | 5.1152
2008-06-03 | 49.9361 | 42.9093 | 45.2604 | 42.6546 | 49.0904 | 55.3468 | 46.8775 | 47.9182 | 50.2756 | 41.9377 | 47.2207 | 4.1903
2008-06-04 | 54.937 | 51.7614 | 64.1718 | 54.8422 | 56.9108 | 64.9426 | 61.6065 | 60.3025 | 64.6015 | 53.0738 | 58.715 | 5.0199
2008-06-05 | 55.8532 | 52.175 | 55.9024 | 51.2263 | 60.131 | 61.9874 | 55.675 | 69.2117 | 59.0656 | 54.0067 | 57.5234 | 5.3248
2008-06-06 | 54.0131 | 48.7157 | 49.8396 | 54.7145 | 55.8257 | 57.1727 | 55.8732 | 65.4235 | 64.1187 | 51.5496 | 55.7246 | 5.4954
2008-06-07 | 52.1307 | 52.2843 | 49.3277 | 48.5526 | 58.7233 | 51.1876 | 54.4308 | 60.8084 | 57.6151 | 56.4698 | 54.153 | 4.1317
2008-06-08 | 53.4199 | 58.546 | 52.718 | 60.6025 | 61.5944 | 52.5634 | 60.7666 | 61.8765 | 59.6289 | 61.0267 | 58.2743 | 3.8321
2008-06-09 | 56.9751 | 56.8826 | 55.6575 | 57.0476 | 54.4628 | 48.5146 | 57.0705 | 66.3652 | 59.2027 | 62.5967 | 57.4775 | 4.736
2008-06-10 | 53.5518 | 50.6391 | 46.473 | 42.8295 | 56.9652 | 46.3623 | 51.6233 | 52.2444 | 45.6918 | 57.2956 | 50.3676 | 4.9073
2008-06-11 | 54.2547 | 55.1384 | 46.3602 | 37.4717 | 47.7684 | 45.2965 | 48.0588 | 48.091 | 42.9747 | 51.4788 | 47.6893 | 5.2427
2008-06-12 | 54.7049 | 48.7684 | 46.2968 | 38.4334 | 48.1258 | 41.8478 | 44.1685 | 46.8006 | 36.3172 | 50.9999 | 45.6463 | 5.6178
2008-06-13 | 52.3388 | 51.2093 | 52.1979 | 44.025 | 40.2146 | 46.8594 | 48.0748 | 48.0674 | 38.5229 | 46.415 | 46.7925 | 4.7401
2008-06-14 | 42.1275 | 47.1304 | 37.9946 | 39.7172 | 37.4448 | 43.3374 | 37.2298 | 49.1571 | 36.5136 | 39.9371 | 41.0589 | 4.3411
2008-06-15 | 36.376 | 40.5066 | 32.9109 | 35.3049 | 38.5631 | 41.9393 | 40.2728 | 46.7363 | 32.2659 | 37.2891 | 38.2165 | 4.3757
2008-06-16 | 39.7656 | 34.4403 | 36.5995 | 33.1576 | 37.6692 | 41.5114 | 35.2856 | 46.1708 | 33.5248 | 38.1869 | 37.6312 | 4.0341
2008-06-17 | 36.048 | 33.0115 | 34.1568 | 30.8157 | 36.4344 | 39.8807 | 31.046 | 39.1055 | 28.9402 | 40.2911 | 34.973 | 4.0325
2008-06-18 | 40.5944 | 36.2544 | 31.6734 | 33.3355 | 36.2454 | 43.1135 | 31.7995 | 41.8585 | 31.159 | 40.2742 | 36.6308 | 4.5625
2008-06-19 | 40.3385 | 35.0311 | 32.1891 | 33.6305 | 38.1932 | 42.3725 | 33.3535 | 44.0766 | 34.0331 | 37.8108 | 37.1029 | 4.1169
2008-06-20 | 38.9791 | 33.927 | 33.0756 | 35.0224 | 33.409 | 36.0284 | 32.6964 | 41.4976 | 36.7431 | 36.4481 | 35.7827 | 2.805
2008-06-21 | 35.8486 | 35.4844 | 32.297 | 29.9604 | 32.3422 | 39.5483 | 34.4132 | 37.247 | 39.2198 | 35.7281 | 35.2089 | 3.0678
2008-06-22 | 36.473 | 32.6113 | 33.441 | 29.5374 | 35.8663 | 34.797 | 33.3167 | 33.866 | 34.7953 | 34.5031 | 33.9207 | 1.935
2008-06-23 | 35.3896 | 32.5522 | 34.1416 | 35.3312 | 31.4971 | 34.2414 | 32.863 | 33.8248 | 33.3005 | 32.5029 | 33.5644 | 1.2605
2008-06-24 | 34.1093 | 29.6459 | 34.8416 | 36.6187 | 32.0329 | 41.063 | 33.0253 | 33.5893 | 31.9415 | 30.3784 | 33.7246 | 3.2999
2008-06-25 | 35.4688 | 31.302 | 37.717 | 34.7263 | 29.8503 | 39.7972 | 37.3914 | 32.1135 | 34.265 | 28.9568 | 34.1588 | 3.5734
2008-06-26 | 34.0344 | 32.0265 | 35.8614 | 31.5739 | 31.138 | 35.1461 | 34.7584 | 33.314 | 34.0667 | 27.4845 | 32.9404 | 2.4727
2008-06-27 | 31.8672 | 34.2208 | 34.8858 | 34.6455 | 31.7752 | 35.3443 | 41.1193 | 33.8503 | 33.7334 | 29.4036 | 34.0845 | 3.0621
2008-06-28 | 33.6265 | 31.2048 | 36.3489 | 38.109 | 30.0554 | 35.9553 | 44.5474 | 32.831 | 33.3761 | 29.101 | 34.5155 | 4.5226
2008-06-29 | 32.7909 | 30.8364 | 36.1863 | 33.1248 | 30.5041 | 35.0213 | 37.0026 | 31.6836 | 34.1266 | 31.1463 | 33.2423 | 2.2872
2008-06-30 | 33.3159 | 28.129 | 32.3177 | 30.0522 | 30.7292 | 32.492 | 37.5691 | 27.9024 | 31.1245 | 26.4806 | 31.0113 | 3.1925
2008-07-01 | 31.0482 | 27.9919 | 31.1895 | 30.4381 | 29.0165 | 28.7612 | 33.5279 | 28.0916 | 32.3604 | 25.7779 | 29.8203 | 2.3191
2008-07-02 | 28.8153 | 32.4771 | 32.5158 | 31.8153 | 29.0824 | 27.3994 | 33.6489 | 26.891 | 33.1083 | 27.2326 | 30.2986 | 2.6704
2008-07-03 | 33.5023 | 31.4545 | 30.8882 | 32.8356 | 28.4426 | 27.0255 | 29.5608 | 27.5199 | 35.1502 | 28.7989 | 30.5178 | 2.7104
2008-07-04 | 36.6914 | 28.514 | 29.8659 | 36.9536 | 24.8939 | 31.0061 | 30.0527 | 29.3402 | 33.1181 | 29.7177 | 31.0154 | 3.6873
2008-07-05 | 42.0177 | 31.4978 | 30.9239 | 36.9876 | 32.1248 | 32.1392 | 42.0638 | 29.6428 | 36.8529 | 36.4957 | 35.0746 | 4.506
2008-07-06 | 38.1525 | 28.5747 | 25.7599 | 35.9769 | 35.3992 | 32.8778 | 37.3131 | 30.1841 | 38.6971 | 39.5173 | 34.2453 | 4.7039
2008-07-07 | 34.6686 | 26.3745 | 26.1966 | 35.7906 | 29.6618 | 35.2684 | 37.0146 | 30.898 | 32.9484 | 37.509 | 32.6331 | 4.1709
2008-07-08 | 37.8262 | 29.6896 | 28.4239 | 36.8669 | 33.4943 | 36.3344 | 36.4434 | 28.3963 | 36.0717 | 36.534 | 34.0081 | 3.7464
2008-07-09 | 35.3498 | 27.5977 | 27.448 | 33.9985 | 34.2639 | 39.0133 | 34.2418 | 28.4464 | 34.4275 | 36.765 | 33.1552 | 3.9796
2008-07-10 | 33.8204 | 30.4246 | 32.7053 | 32.9672 | 31.9985 | 36.3572 | 38.0058 | 27.6746 | 36.7323 | 36.1062 | 33.6792 | 3.1981
2008-07-11 | 39.4478 | 32.106 | 31.2824 | 32.8054 | 32.7064 | 37.9687 | 36.4953 | 31.9675 | 38.7524 | 39.3579 | 35.289 | 3.4081
2008-07-12 | 39.4074 | 32.9583 | 35.88 | 39.2495 | 32.9761 | 41.7958 | 37.6105 | 32.6702 | 38.5606 | 39.3589 | 37.0467 | 3.2444
2008-07-13 | 39.8518 | 31.5009 | 33.8905 | 32.6612 | 33.1186 | 39.1453 | 34.8242 | 29.3835 | 34.6768 | 34.6173 | 34.367 | 3.1803
2008-07-14 | 33.5888 | 29.444 | 38.7084 | 31.5513 | 30.5383 | 39.0597 | 37.1112 | 31.9111 | 30.5733 | 34.8452 | 33.7331 | 3.535
2008-07-15 | 36.3192 | 33.8926 | 40.173 | 35.4071 | 38.1032 | 35.7179 | 36.7625 | 33.1907 | 28.8347 | 34.2395 | 35.264 | 3.0607
2008-07-16 | 39.5565 | 30.9245 | 33.0207 | 31.0086 | 38.326 | 35.367 | 40.7293 | 36.4867 | 29.2514 | 36.5377 | 35.1208 | 3.9259
2008-07-17 | 43.084 | 35.2022 | 40.85 | 36.9301 | 38.5296 | 41.1611 | 38.8838 | 42.2382 | 37.8532 | 36.5212 | 39.1253 | 2.6141
2008-07-18 | 47.5977 | 40.6142 | 52.7519 | 38.0195 | 50.4226 | 46.4763 | 43.5581 | 49.4538 | 43.7419 | 40.1313 | 45.2767 | 4.8628
2008-07-19 | 44.6467 | 45.62 | 45.9513 | 42.0411 | 53.2316 | 45.7085 | 50.1752 | 51.654 | 39.4338 | 46.5758 | 46.5038 | 4.2209
2008-07-20 | 65.4185 | 63.9108 | 64.6712 | 58.2741 | 67.7527 | 63.5694 | 63.541 | 73.6239 | 53.6678 | 70.0788 | 64.4508 | 5.6177
2008-07-21 | 68.379 | 58.9397 | 76.2075 | 67.4101 | 77.7006 | 65.9886 | 72.1694 | 62.8901 | 60.7029 | 87.3855 | 69.7773 | 8.7499
2008-07-22 | 61.2098 | 56.557 | 65.4806 | 57.342 | 71.993 | 58.2864 | 60.1646 | 61.0809 | 55.2827 | 70.4156 | 61.7813 | 5.7484
2008-07-23 | 38.6063 | 35.2212 | 37.1821 | 40.9417 | 44.7461 | 43.5802 | 37.9052 | 39.7231 | 36.5 | 46.2343 | 40.064 | 3.7192
2008-07-24 | 45.4991 | 37.2591 | 38.8249 | 42.302 | 47.916 | 47.7392 | 39.0074 | 38.1698 | 37.1687 | 47.2653 | 42.1151 | 4.563
2008-07-25 | 55.1808 | 43.8405 | 43.6238 | 52.98 | 51.0838 | 54.3917 | 48.4873 | 44.4898 | 39.6357 | 53.8964 | 48.761 | 5.5245
2008-07-26 | 48.733 | 40.5457 | 46.2171 | 49.6835 | 49.046 | 46.7911 | 43.031 | 41.7558 | 44.8771 | 51.8757 | 46.2556 | 3.6923
2008-07-27 | 50.1524 | 49.6256 | 52.1466 | 49.776 | 54.1755 | 48.8936 | 49.9434 | 43.1341 | 57.9343 | 58.7649 | 51.4546 | 4.5855
2008-07-28 | 46.5084 | 43.553 | 41.5874 | 39.0646 | 40.9365 | 38.7252 | 40.3714 | 34.4531 | 43.0533 | 56.0482 | 42.4301 | 5.7696
2008-07-29 | 40.7917 | 37.8419 | 37.1306 | 35.4634 | 40.0565 | 40.3754 | 40.0893 | 30.6827 | 39.8092 | 51.7113 | 39.3952 | 5.3187
2008-07-30 | 37.1966 | 36.0451 | 38.5741 | 36.9676 | 38.6817 | 40.5225 | 35.7111 | 31.0552 | 37.9198 | 51.8412 | 38.4515 | 5.3303
2008-07-31 | 31.8007 | 35.1895 | 37.1456 | 35.4786 | 37.4787 | 38.0157 | 35.0117 | 32.9525 | 36.1462 | 42.7683 | 36.1988 | 3.0152
2008-08-01 | 31.8168 | 32.0328 | 35.1091 | 35.5294 | 38.487 | 38.197 | 35.0037 | 33.2442 | 37.4954 | 43.7784 | 36.0694 | 3.5985
2008-08-02 | 33.622 | 36.2245 | 40.7251 | 49.2813 | 47.3335 | 44.5175 | 37.6294 | 39.2642 | 42.4213 | 50.6743 | 42.1693 | 5.7222
2008-08-03 | 35.6054 | 43.1826 | 40.9087 | 46.8993 | 45.8456 | 42.1045 | 44.238 | 39.2136 | 46.9868 | 53.1166 | 43.8101 | 4.8389
2008-08-04 | 37.9753 | 37.0127 | 32.9781 | 48.2288 | 40.4536 | 39.1109 | 37.2908 | 42.4685 | 42.1605 | 42.2726 | 39.9952 | 4.1407
2008-08-05 | 42.9523 | 42.2937 | 41.9233 | 51.6087 | 51.8672 | 47.1655 | 45.0133 | 46.1821 | 47.5135 | 45.1078 | 46.1627 | 3.5074
2008-08-06 | 56.6888 | 52.408 | 56.607 | 53.7915 | 63.081 | 60.0273 | 59.4008 | 61.9838 | 49.7143 | 54.2922 | 56.7995 | 4.3255
2008-08-07 | 51.7036 | 59.4673 | 55.171 | 53.2036 | 56.4324 | 61.3277 | 55.0752 | 58.2182 | 50.2352 | 52.2834 | 55.3118 | 3.5846
2008-08-08 | 50.6929 | 53.5518 | 51.1606 | 55.7612 | 55.0513 | 60.005 | 61.0199 | 51.8674 | 42.6035 | 49.8825 | 53.1596 | 5.3027
2008-08-09 | 67.2732 | 58.893 | 58.725 | 65.5967 | 60.6294 | 62.4581 | 69.3417 | 69.5753 | 47.444 | 72.5183 | 63.2455 | 7.3143
2008-08-10 | 60.8481 | 52.8009 | 60.1384 | 62.4205 | 56.9035 | 46.6621 | 60.9518 | 69.7624 | 53.4967 | 63.6325 | 58.7617 | 6.5173
2008-08-11 | 51.695 | 45.5712 | 47.683 | 51.2883 | 57.673 | 42.3803 | 52.9771 | 54.507 | 50.3727 | 52.2105 | 50.6358 | 4.4298
2008-08-12 | 40.7424 | 42.5255 | 45.7829 | 43.7378 | 45.8378 | 36.7944 | 45.123 | 50.4979 | 41.6403 | 48.1295 | 44.0812 | 3.9068
2008-08-13 | 43.2853 | 37.5615 | 37.9238 | 43.507 | 38.0556 | 37.4932 | 40.7995 | 45.0785 | 44.5702 | 44.1088 | 41.2384 | 3.202
2008-08-14 | 39.9848 | 40.2016 | 38.1691 | 40.2515 | 41.2629 | 41.9134 | 43.3153 | 41.7434 | 44.4699 | 48.2771 | 41.9589 | 2.8453
2008-08-15 | 41.2276 | 39.1432 | 37.0916 | 36.7085 | 38.0548 | 36.7275 | 42.3377 | 37.4908 | 42.6405 | 45.424 | 39.6846 | 3.0402
2008-08-16 | 41.5087 | 42.915 | 41.7753 | 39.7558 | 40.5053 | 40.4457 | 46.3806 | 39.15 | 39.4638 | 44.1538 | 41.6054 | 2.3008
2008-08-17 | 42.8431 | 41.0076 | 38.5797 | 38.9483 | 42.1957 | 42.8564 | 37.377 | 40.2563 | 45.0823 | 42.0835 | 41.123 | 2.3501
2008-08-18 | 42.3177 | 39.8053 | 35.3776 | 41.3487 | 35.2218 | 41.3549 | 37.8729 | 39.2126 | 44.0391 | 42.8271 | 39.9378 | 3.0309
2008-08-19 | 41.321 | 40.2706 | 34.0799 | 43.4164 | 40.7175 | 42.9909 | 44.3319 | 42.1745 | 41.468 | 47.4889 | 41.826 | 3.4382
2008-08-20 | 49.0691 | 49.468 | 38.0886 | 44.448 | 43.1578 | 40.2334 | 44.3339 | 45.9659 | 38.5512 | 52.4112 | 44.5727 | 4.7932
2008-08-21 | 48.8297 | 52.2747 | 43.9679 | 44.3253 | 53.9626 | 45.0715 | 48.9691 | 44.8704 | 40.0668 | 52.2514 | 47.4589 | 4.4928
2008-08-22 | 52.0526 | 51.6787 | 40.2413 | 44.1674 | 49.8891 | 46.5263 | 48.921 | 47.7538 | 43.3579 | 49.7554 | 47.4344 | 3.8431
2008-08-23 | 49.7445 | 49.2542 | 41.3877 | 53.8791 | 55.5268 | 50.9664 | 51.952 | 45.6972 | 44.3261 | 51.9957 | 49.473 | 4.4353
2008-08-24 | 50.5281 | 47.1713 | 45.2609 | 51.2384 | 60.297 | 53.6835 | 49.2399 | 41.2034 | 50.5873 | 57.3221 | 50.6532 | 5.5729
2008-08-25 | 48.202 | 48.2912 | 45.7863 | 53.1075 | 54.4435 | 50.1165 | 52.1859 | 42.3975 | 46.1967 | 57.786 | 49.8513 | 4.6039
2008-08-26 | 49.5811 | 52.4502 | 47.9146 | 48.1654 | 53.0738 | 44.3283 | 51.564 | 43.392 | 49.0201 | 54.9986 | 49.4488 | 3.7198
2008-08-27 | 44.9288 | 48.0537 | 42.5355 | 44.0006 | 49.7521 | 40.0232 | 61.0228 | 41.4988 | 51.8656 | 51.775 | 47.5456 | 6.3331
2008-08-28 | 45.216 | 46.9873 | 42.4492 | 43.1939 | 53.1797 | 45.306 | 56.9408 | 38.1735 | 44.7127 | 42.6991 | 45.8858 | 5.4516
2008-08-29 | 44.6858 | 46.3653 | 42.7064 | 48.7136 | 50.5454 | 44.3615 | 62.1405 | 40.2485 | 46.1695 | 46.6337 | 47.257 | 5.9781
2008-08-30 | 42.5152 | 46.5188 | 42.3103 | 42.8057 | 50.0355 | 39.6475 | 58.769 | 39.0596 | 45.1586 | 42.0758 | 44.8896 | 5.8487
2008-08-31 | 46.8075 | 44.302 | 47.347 | 45.1399 | 52.1296 | 40.7174 | 57.8347 | 41.2861 | 47.1287 | 50.7841 | 47.3477 | 5.1623
2008-09-01 | 43.5562 | 38.8588 | 42.5393 | 44.8571 | 48.1144 | 39.7812 | 50.5848 | 40.5101 | 37.0576 | 46.2372 | 43.2097 | 4.304
2008-09-02 | 44.5607 | 38.9955 | 44.3346 | 53.2611 | 51.8783 | 44.0818 | 53.5924 | 43.4639 | 42.9589 | 56.5618 | 47.3689 | 5.8784
2008-09-03 | 40.1797 | 37.0223 | 37.515 | 47.4008 | 43.2229 | 45.2973 | 39.487 | 40.7388 | 37.6664 | 51.9207 | 42.0451 | 4.8857
2008-09-04 | 37.2933 | 35.4808 | 40.943 | 47.2091 | 47.8615 | 43.3287 | 42.7469 | 39.8573 | 37.2716 | 49.4302 | 42.1422 | 4.8481
2008-09-05 | 45.5806 | 35.9328 | 37.7022 | 42.6468 | 45.2437 | 44.0156 | 43.2815 | 41.2609 | 42.5901 | 47.2329 | 42.5487 | 3.4963
2008-09-06 | 47.815 | 34.4645 | 39.2577 | 38.4999 | 47.4685 | 43.1314 | 44.817 | 37.1007 | 42.1806 | 43.672 | 41.8407 | 4.423
2008-09-07 | 44.7444 | 33.9023 | 43.5069 | 34.7423 | 39.8956 | 43.2842 | 44.1876 | 40.5817 | 40.8973 | 41.5849 | 40.7327 | 3.7454
2008-09-08 | 49.4592 | 34.5679 | 48.2534 | 35.8006 | 44.0797 | 50.3959 | 41.4451 | 37.3999 | 49.1 | 43.042 | 43.3544 | 5.9428
2008-09-09 | 40.4201 | 38.2462 | 47.4546 | 37.7339 | 46.3452 | 50.4637 | 41.732 | 40.5176 | 46.8832 | 38.1763 | 42.7973 | 4.5878
2008-09-10 | 33.0197 | 39.4599 | 45.1462 | 34.6231 | 44.4561 | 53.2964 | 40.882 | 39.2067 | 41.5415 | 41.9139 | 41.3546 | 5.678
2008-09-11 | 35.9188 | 42.3188 | 45.5866 | 38.8944 | 49.1457 | 53.707 | 39.5838 | 48.4979 | 47.5137 | 42.9904 | 44.4157 | 5.4649
2008-09-12 | 35.1298 | 42.5515 | 42.9474 | 40.073 | 45.8997 | 45.8708 | 46.3939 | 47.8238 | 47.3867 | 43.1912 | 43.7268 | 3.8894
2008-09-13 | 47.815 | 48.0807 | 54.9683 | 51.2246 | 60.6528 | 55.2647 | 68.0765 | 63.108 | 57.8021 | 49.5973 | 55.659 | 6.7923
2008-09-14 | 68.063 | 65.1638 | 77.0453 | 74.976 | 71.0671 | 78.7064 | 84.2113 | 70.0062 | 71.8405 | 67.0281 | 72.8108 | 5.9034
2008-09-15 | 55.3581 | 47.6195 | 58.1308 | 51.7963 | 53.9974 | 56.4054 | 62.8929 | 57.5819 | 52.7443 | 54.2546 | 55.0781 | 4.1122
2008-09-16 | 47.8405 | 47.5325 | 56.8091 | 54.8793 | 48.1882 | 52.584 | 56.9388 | 54.9715 | 53.6817 | 48.6099 | 52.2036 | 3.8105
2008-09-17 | 54.1549 | 54.7646 | 64.76 | 61.481 | 52.6396 | 53.071 | 58.3814 | 50.901 | 54.8199 | 49.7331 | 55.4706 | 4.7272
2008-09-18 | 77.5651 | 79.9267 | 86.8308 | 78.9013 | 83.8242 | 84.6979 | 79.6974 | 70.5098 | 79.0915 | 71.8915 | 79.2936 | 5.188
2008-09-19 | 114.7785 | 125.1335 | 122.8396 | 123.4703 | 133.8361 | 132.8385 | 105.049 | 102.1272 | 106.8922 | 107.362 | 117.4327 | 11.7312
2008-09-20 | 115.5083 | 122.2831 | 109.7662 | 116.561 | 121.8034 | 130.6339 | 116.4731 | 119.0684 | 126.2595 | 123.2971 | 120.1654 | 5.9755
2008-09-21 | 93.8257 | 84.6914 | 96.3604 | 93.8182 | 96.4225 | 91.2084 | 82.275 | 84.901 | 81.9888 | 97.6056 | 90.3097 | 6.212
2008-09-22 | 82.2927 | 83.1043 | 82.0049 | 84.8932 | 93.3823 | 89.0282 | 79.4812 | 70.299 | 70.3328 | 84.9619 | 81.9781 | 7.2784
2008-09-23 | 85.2544 | 76.5296 | 78.4943 | 68.5761 | 83.9832 | 85.5168 | 71.4761 | 64.9267 | 64.1927 | 70.0863 | 74.9036 | 8.2125
2008-09-24 | 63.773 | 61.4708 | 61.8271 | 52.8195 | 73.5699 | 60.1868 | 55.1917 | 57.8238 | 50.1967 | 56.5807 | 59.344 | 6.5559
2008-09-25 | 56.2973 | 59.3664 | 50.6351 | 45.4568 | 57.2826 | 53.8181 | 46.228 | 49.3267 | 46.881 | 52.8493 | 51.8141 | 4.8951
2008-09-26 | 54.5785 | 59.2826 | 50.0376 | 50.207 | 53.482 | 55.0247 | 49.2683 | 52.2349 | 50.6248 | 48.4643 | 52.3205 | 3.3163
2008-09-27 | 50.4674 | 54.0009 | 44.4786 | 48.1396 | 49.1136 | 52.6552 | 47.1813 | 41.9795 | 51.3266 | 49.8687 | 48.9211 | 3.6579
2008-09-28 | 50.7512 | 48.4321 | 37.1972 | 46.282 | 50.0854 | 46.9372 | 43.5574 | 48.4565 | 51.5599 | 56.9399 | 48.0199 | 5.222
2008-09-29 | 45.5057 | 49.4615 | 40.631 | 43.7086 | 45.7419 | 41.4049 | 47.1052 | 44.7978 | 42.2683 | 53.9811 | 45.4606 | 4.012
2008-09-30 | 39.0786 | 50.8464 | 45.3918 | 39.8449 | 45.0684 | 35.4559 | 44.171 | 47.7041 | 45.7137 | 54.7165 | 44.7991 | 5.6724
2008-10-01 | 34.0756 | 51.0768 | 44.1124 | 45.5937 | 44.6763 | 37.8011 | 50.9742 | 51.7391 | 52.2207 | 59.1634 | 47.1433 | 7.433
2008-10-02 | 41.3679 | 52.6283 | 46.7408 | 50.9649 | 45.6646 | 35.2875 | 54.5534 | 55.2513 | 49.7086 | 57.3494 | 48.9517 | 6.8284
2008-10-03 | 42.6109 | 49.1869 | 45.086 | 47.7828 | 39.3612 | 33.5938 | 50.7174 | 51.7659 | 47.9319 | 47.7814 | 45.5818 | 5.6204
2008-10-04 | 48.6561 | 48.8975 | 42.0991 | 44.6986 | 42.1905 | 37.0503 | 50.9884 | 45.9466 | 45.6512 | 46.8028 | 45.2981 | 4.051
2008-10-05 | 49.4948 | 52.9692 | 46.1181 | 43.8392 | 48.8453 | 37.6744 | 48.7122 | 42.1603 | 46.9751 | 44.7064 | 46.1495 | 4.3125
2008-10-06 | 46.3403 | 55.0395 | 51.975 | 43.2122 | 53.9806 | 46.1743 | 48.5635 | 46.9919 | 44.946 | 43.1973 | 48.0421 | 4.2667
2008-10-07 | 43.2971 | 52.358 | 43.6261 | 39.1815 | 61.116 | 51.1734 | 53.1643 | 48.9797 | 42.2075 | 42.0926 | 47.7196 | 6.7938
2008-10-08 | 48.2187 | 52.232 | 50.316 | 52.8119 | 63.1525 | 55.0832 | 60.3002 | 54.3537 | 51.8706 | 44.9403 | 53.3279 | 5.3581
2008-10-09 | 40.3524 | 52.1861 | 45.8509 | 45.9536 | 59.1156 | 49.7094 | 52.8363 | 40.5669 | 43.604 | 39.2302 | 46.9405 | 6.4545
2008-10-10 | 44.3178 | 43.1883 | 49.2725 | 46.028 | 52.1473 | 40.6116 | 45.933 | 45.7243 | 47.621 | 35.8296 | 45.0673 | 4.5426
2008-10-11 | 50.2874 | 43.0276 | 48.0281 | 46.7587 | 47.0785 | 40.8451 | 41.4783 | 42.1487 | 44.5423 | 36.2209 | 44.0416 | 4.1409
2008-10-12 | 46.4903 | 36.616 | 42.2485 | 43.1354 | 43.2691 | 35.1337 | 36.3415 | 42.1727 | 45.4457 | 33.9371 | 40.479 | 4.5345
2008-10-13 | 42.0998 | 35.3988 | 38.5812 | 37.4069 | 40.546 | 30.6196 | 33.939 | 34.3126 | 41.4981 | 33.8776 | 36.828 | 3.8122
2008-10-14 | 38.8548 | 36.2399 | 46.3266 | 40.7161 | 41.1474 | 31.1564 | 36.1675 | 40.7783 | 35.7664 | 34.9076 | 38.2061 | 4.249
2008-10-15 | 50.8675 | 43.8033 | 50.2275 | 43.564 | 43.8865 | 38.5977 | 44.101 | 50.5579 | 40.8103 | 40.1996 | 44.6615 | 4.455
2008-10-16 | 47.7503 | 43.8284 | 49.084 | 44.4806 | 39.9352 | 39.033 | 47.1129 | 45.8175 | 38.6587 | 39.6969 | 43.5398 | 3.934
2008-10-17 | 43.1791 | 38.7729 | 44.1798 | 38.9512 | 42.1749 | 38.0806 | 51.1774 | 46.9141 | 36.1943 | 34.4334 | 41.4058 | 5.1321
2008-10-18 | 42.0441 | 37.5965 | 44.5946 | 36.6376 | 42.4129 | 34.2365 | 51.2595 | 43.5881 | 32.8251 | 32.5552 | 39.775 | 6.0319
2008-10-19 | 39.9538 | 42.5557 | 47.0647 | 36.669 | 47.5934 | 36.355 | 44.0024 | 45.3273 | 32.6483 | 38.0463 | 41.0216 | 5.0587
2008-10-20 | 41.6184 | 39.1931 | 46.1129 | 42.8585 | 45.2627 | 36.6832 | 41.9985 | 44.5912 | 37.347 | 41.7819 | 41.7447 | 3.2033
2008-10-21 | 44.3345 | 44.3342 | 51.2909 | 42.1612 | 50.3413 | 45.4045 | 46.4877 | 49.0016 | 54.9587 | 49.3261 | 47.7641 | 3.9005
2008-10-22 | 52.382 | 51.5419 | 52.0499 | 55.2682 | 48.8036 | 48.4616 | 54.542 | 59.144 | 57.1618 | 46.8881 | 52.6243 | 3.9462
2008-10-23 | 50.398 | 50.4826 | 44.6836 | 49.7694 | 52.1064 | 42.276 | 55.6385 | 57.1599 | 52.6454 | 43.607 | 49.8767 | 4.9842
2008-10-24 | 52.6401 | 49.0428 | 44.8652 | 47.614 | 46.5416 | 40.8209 | 50.5212 | 47.9139 | 41.8776 | 43.0037 | 46.4841 | 3.831
2008-10-25 | 48.743 | 50.6218 | 44.4691 | 47.4746 | 45.2648 | 43.0256 | 48.0477 | 46.7803 | 48.5302 | 44.1321 | 46.7089 | 2.4143
2008-10-26 | 46.5896 | 45.6439 | 41.6201 | 47.2779 | 45.6795 | 45.7714 | 47.7107 | 48.039 | 50.6094 | 41.969 | 46.0911 | 2.7068
2008-10-27 | 40.3921 | 41.8365 | 35.7027 | 47.2629 | 38.8516 | 39.8387 | 46.9811 | 48.7064 | 45.1739 | 42.6156 | 42.7362 | 4.2081
2008-10-28 | 43.4723 | 40.3087 | 38.3292 | 48.0105 | 42.3569 | 38.6149 | 50.4554 | 54.687 | 45.5291 | 42.2619 | 44.4026 | 5.3069
2008-10-29 | 43.0883 | 42.4379 | 43.0092 | 56.8705 | 48.4115 | 40.8914 | 52.1297 | 56.3047 | 45.807 | 47.8498 | 47.68 | 5.7657
2008-10-30 | 46.2016 | 52.0793 | 49.1388 | 61.2073 | 52.9347 | 50.1382 | 54.3356 | 54.7509 | 45.9049 | 53.0552 | 51.9746 | 4.4995
2008-10-31 | 49.8316 | 47.9865 | 48.4738 | 60.1637 | 54.4676 | 54.5609 | 58.0005 | 55.2473 | 48.217 | 58.4699 | 53.5419 | 4.6126
2008-11-01 | 47.3488 | 41.9798 | 47.3649 | 51.4847 | 49.8415 | 45.6473 | 51.8927 | 55.3809 | 48.7701 | 52.5409 | 49.2252 | 3.8582
2008-11-02 | 40.4053 | 38.0547 | 45.073 | 46.4363 | 52.2851 | 46.0775 | 50.5294 | 48.4563 | 47.8262 | 47.2855 | 46.2429 | 4.2938
2008-11-03 | 39.5504 | 42.615 | 46.1697 | 48.6086 | 48.3417 | 48.2609 | 46.8204 | 46.3363 | 44.5475 | 47.699 | 45.895 | 2.9089
2008-11-04 | 44.997 | 42.8699 | 44.1906 | 55.6738 | 48.8555 | 49.6298 | 52.5677 | 45.8869 | 48.4063 | 49.0218 | 48.2099 | 3.9189
2008-11-05 | 47.1998 | 45.7952 | 51.9816 | 60.4705 | 48.909 | 49.1393 | 59.7729 | 48.0672 | 49.8745 | 52.1927 | 51.3403 | 5.0234
2008-11-06 | 48.8908 | 43.3447 | 59.206 | 47.1385 | 41.7059 | 54.2932 | 58.3159 | 49.5006 | 56.4315 | 55.1411 | 51.3968 | 6.1768
2008-11-07 | 53.0812 | 47.3328 | 60.4925 | 43.5625 | 50.7674 | 57.2142 | 69.4792 | 53.7932 | 53.8232 | 62.019 | 55.1565 | 7.5113
2008-11-08 | 59.1872 | 58.636 | 67.3576 | 51.9781 | 57.8756 | 61.8279 | 73.8186 | 59.6895 | 58.7748 | 68.6394 | 61.7785 | 6.3633
2008-11-09 | 63.9958 | 69.6809 | 79.7511 | 62.1524 | 63.7017 | 75.6977 | 83.6 | 61.7495 | 72.546 | 82.4026 | 71.5278 | 8.5307
2008-11-10 | 71.3259 | 75.3187 | 77.5304 | 70.1627 | 82.8752 | 80.4091 | 96.3997 | 76.1366 | 82.1869 | 72.3759 | 78.4721 | 7.6877
2008-11-11 | 83.9952 | 72.6855 | 80.1123 | 84.5761 | 89.6759 | 85.5789 | 112.6173 | 88.6542 | 82.339 | 81.9948 | 86.2229 | 10.4145
2008-11-12 | 71.3786 | 67.9257 | 75.4215 | 84.2445 | 79.3735 | 82.8948 | 103.679 | 81.1022 | 71.284 | 83.7426 | 80.1046 | 10.1086
2008-11-13 | 71.292 | 71.4724 | 87.9566 | 83.2649 | 84.8223 | 78.4494 | 98.2187 | 87.5707 | 75.8845 | 88.3325 | 82.7264 | 8.4948
2008-11-14 | 62.4954 | 64.3733 | 73.3603 | 68.9653 | 79.9722 | 67.9078 | 84.7627 | 83.9945 | 79.823 | 74.6856 | 74.034 | 7.9837
2008-11-15 | 65.8427 | 65.8601 | 77.4166 | 60.4137 | 75.0039 | 66.7803 | 78.6313 | 80.1512 | 77.9245 | 66.5466 | 71.4571 | 7.0535
2008-11-16 | 59.4722 | 63.7836 | 66.1324 | 56.6382 | 62.7919 | 67.5712 | 71.3762 | 70.3207 | 61.9056 | 68.2886 | 64.8281 | 4.7584
2008-11-17 | 55.4123 | 59.5464 | 63.2669 | 58.6218 | 64.2812 | 54.7324 | 69.5343 | 69.8965 | 57.7151 | 77.0523 | 63.0059 | 7.2602
2008-11-18 | 55.6304 | 61.212 | 66.1496 | 52.7003 | 65.5765 | 57.7356 | 64.2973 | 60.4251 | 52.6193 | 72.0993 | 60.8446 | 6.327
2008-11-19 | 48.2105 | 55.7358 | 68.5199 | 53.0283 | 56.4632 | 54.0557 | 55.5599 | 54.3939 | 55.9097 | 81.0986 | 58.2976 | 9.4883
2008-11-20 | 44.2267 | 57.202 | 62.7661 | 44.9102 | 46.4521 | 49.6549 | 53.8046 | 46.6934 | 52.5868 | 67.5482 | 52.5845 | 7.8883
2008-11-21 | 42.9643 | 66.0225 | 66.2135 | 39.8528 | 52.8183 | 49.379 | 52.6026 | 45.5183 | 52.6642 | 70.1693 | 53.8205 | 10.4093
2008-11-22 | 41.7107 | 56.237 | 57.0529 | 40.1178 | 54.3999 | 52.9228 | 46.3419 | 51.2547 | 52.9321 | 59.5629 | 51.2533 | 6.5167
2008-11-23 | 45.9733 | 54.3396 | 50.0274 | 44.7875 | 53.3669 | 51.7454 | 42.453 | 49.6747 | 50.9929 | 55.4633 | 49.8824 | 4.2734
2008-11-24 | 41.7953 | 54.3457 | 42.4239 | 48.2096 | 49.0493 | 44.4278 | 40.6033 | 44.8847 | 46.0439 | 46.0379 | 45.7821 | 4.0369
2008-11-25 | 43.2806 | 46.9412 | 40.7737 | 41.283 | 50.1586 | 44.653 | 39.0195 | 41.0806 | 45.71 | 46.9029 | 43.9803 | 3.4959
2008-11-26 | 40.119 | 43.2647 | 42.5284 | 36.968 | 45.0688 | 48.0109 | 40.4592 | 37.2096 | 44.5673 | 43.1579 | 42.1354 | 3.4858
2008-11-27 | 42.4874 | 40.6879 | 42.5612 | 40.1271 | 43.0809 | 47.9653 | 37.1894 | 35.0163 | 48.7045 | 39.6099 | 41.743 | 4.2746
2008-11-28 | 38.4906 | 39.8019 | 46.9107 | 38.5598 | 38.8083 | 40.0235 | 34.9221 | 34.6027 | 45.6863 | 43.903 | 40.1709 | 4.1601
2008-11-29 | 39.1216 | 38.9342 | 51.8881 | 43.0649 | 42.6185 | 41.9863 | 40.0524 | 29.5634 | 45.2706 | 44.5965 | 41.7096 | 5.6963
2008-11-30 | 39.682 | 38.8459 | 47.7064 | 44.5907 | 41.8342 | 37.997 | 43.1443 | 34.6577 | 41.8576 | 40.9793 | 41.1295 | 3.6416
2008-12-01 | 47.1938 | 41.8027 | 43.3108 | 46.2984 | 42.1634 | 39.3787 | 43.4931 | 37.173 | 39.6978 | 39.0102 | 41.9522 | 3.2292
2008-12-02 | 45.7378 | 35.0791 | 44.73 | 40.6826 | 41.677 | 36.5172 | 45.8194 | 38.1176 | 40.0343 | 34.3424 | 40.2737 | 4.2634
2008-12-03 | 41.2642 | 33.3502 | 46.3873 | 40.9375 | 39.6551 | 37.8444 | 41.1185 | 39.6519 | 36.7447 | 33.6756 | 39.0629 | 3.8794
2008-12-04 | 42.0032 | 36.1477 | 44.8021 | 45.9363 | 41.2525 | 35.8891 | 42.2096 | 38.8047 | 37.7668 | 33.0582 | 39.787 | 4.1453
2008-12-05 | 47.5048 | 38.1879 | 44.8659 | 43.8578 | 45.3276 | 33.8958 | 40.4978 | 39.177 | 37.2101 | 35.4829 | 40.6008 | 4.5864
2008-12-06 | 41.9236 | 37.4802 | 47.0607 | 44.3937 | 48.8792 | 38.0324 | 46.9894 | 41.0247 | 41.4752 | 38.9604 | 42.622 | 4.0322
2008-12-07 | 43.1625 | 44.1099 | 46.3138 | 46.2517 | 45.129 | 43.172 | 50.6293 | 50.0842 | 39.5639 | 40.6911 | 44.9107 | 3.5962
2008-12-08 | 40.8687 | 46.3972 | 40.0283 | 38.9107 | 43.2203 | 44.0846 | 43.7691 | 43.2365 | 43.3567 | 37.1535 | 42.1026 | 2.7842
2008-12-09 | 39.2435 | 44.0305 | 39.7016 | 36.1156 | 42.5133 | 41.0473 | 46.8887 | 44.6222 | 37.4549 | 43.0304 | 41.4648 | 3.3736
2008-12-10 | 39.0094 | 40.2919 | 39.6996 | 35.3654 | 46.1688 | 36.9996 | 44.1046 | 40.4617 | 43.9437 | 45.3631 | 41.1408 | 3.6218
2008-12-11 | 35.9081 | 42.9154 | 40.6971 | 32.7214 | 42.642 | 39.8593 | 39.5899 | 37.2009 | 43.0754 | 46.8141 | 40.1424 | 4.0743
2008-12-12 | 41.9096 | 48.5741 | 40.9978 | 31.8161 | 39.6967 | 45.2254 | 45.3747 | 34.9704 | 44.6727 | 45.5367 | 41.8774 | 5.2064
2008-12-13 | 37.0801 | 42.7212 | 35.789 | 28.4162 | 41.9457 | 41.5423 | 45.5326 | 31.5026 | 42.7854 | 40.0035 | 38.7319 | 5.462
2008-12-14 | 37.044 | 41.6099 | 31.5242 | 29.4955 | 40.9085 | 42.1259 | 40.8893 | 34.1327 | 41.7775 | 40.7302 | 38.0238 | 4.6988
2008-12-15 | 40.1626 | 43.705 | 35.0917 | 33.3468 | 38.2126 | 39.8841 | 39.742 | 32.691 | 37.8777 | 38.1275 | 37.8841 | 3.3673
2008-12-16 | 39.836 | 42.7058 | 34.6437 | 34.2656 | 37.8455 | 45.6073 | 39.351 | 35.3713 | 40.0623 | 46.7586 | 39.6447 | 4.3624
2008-12-17 | 37.0004 | 36.7737 | 35.3938 | 34.9232 | 34.6126 | 42.0148 | 36.9984 | 41.0298 | 41.125 | 42.041 | 38.1913 | 3.0234
2008-12-18 | 33.5617 | 37.9802 | 34.4248 | 37.4877 | 35.7 | 40.2606 | 34.8412 | 38.4414 | 41.0187 | 44.703 | 37.8419 | 3.4498
2008-12-19 | 33.9443 | 35.0867 | 32.908 | 42.0644 | 35.2578 | 33.9244 | 35.2557 | 38.9477 | 44.1897 | 41.3646 | 37.2943 | 4.0083
2008-12-20 | 32.8455 | 32.4046 | 31.7234 | 47.3877 | 36.9852 | 38.7762 | 38.2824 | 41.0884 | 37.7312 | 39.8069 | 37.7031 | 4.7035
2008-12-21 | 34.409 | 29.6902 | 35.5934 | 44.2815 | 36.3109 | 36.6604 | 40.158 | 40.4885 | 37.5844 | 42.999 | 37.8175 | 4.3144
2008-12-22 | 31.8839 | 34.6031 | 35.4738 | 41.208 | 36.6854 | 40.4181 | 37.8419 | 39.8426 | 33.707 | 38.0799 | 36.9744 | 3.0647
2008-12-23 | 35.3627 | 33.2906 | 37.6229 | 38.7708 | 35.633 | 37.5533 | 40.0185 | 34.5839 | 37.7109 | 41.3242 | 37.1871 | 2.4931
2008-12-24 | 35.6778 | 34.7373 | 39.0393 | 39.3661 | 34.9328 | 36.6982 | 43.0186 | 35.1365 | 39 | 38.1905 | 37.5797 | 2.6403
2008-12-25 | 36.1116 | 36.4413 | 38.8106 | 37.7414 | 32.382 | 34.3636 | 38.2852 | 36.8175 | 37.2831 | 39.2123 | 36.7448 | 2.0874
2008-12-26 | 45.5686 | 41.8555 | 45.7887 | 41.9425 | 41.0058 | 37.1449 | 45.2404 | 47.4249 | 44.7964 | 46.6677 | 43.7436 | 3.1765
2008-12-27 | 42.1043 | 41.8084 | 43.6328 | 40.7394 | 40.2288 | 36.8704 | 43.3681 | 43.5196 | 44.4854 | 46.765 | 42.3522 | 2.6993
2008-12-28 | 35.7614 | 38.5123 | 42.5662 | 34.4101 | 31.6505 | 33.9841 | 37.7976 | 42.0619 | 35.2041 | 37.1182 | 36.9066 | 3.4743
2008-12-29 | 33.8854 | 37.4813 | 42.2177 | 29.0375 | 28.8874 | 33.1276 | 36.7568 | 37.7649 | 36.526 | 34.9725 | 35.0657 | 4.0679
2008-12-30 | 33.4945 | 34.5167 | 42.4078 | 29.057 | 32.7047 | 29.9825 | 38.1817 | 39.1588 | 33.6694 | 35.1355 | 34.8309 | 4.1104
2008-12-31 | 35.3108 | 34.1606 | 39.2059 | 35.7048 | 34.8445 | 33.5624 | 35.6787 | 37.3604 | 36.0758 | 34.2415 | 35.6145 | 1.6689
2009-01-01 | 34.5072 | 35.51 | 40.1466 | 40.8124 | 36.2255 | 30.7288 | 36.9711 | 38.4327 | 39.7522 | 36.8546 | 36.9941 | 3.0267
2009-01-02 | 30.6832 | 35.8461 | 34.5741 | 42.6395 | 36.6721 | 31.9089 | 36.3298 | 36.4853 | 39.2805 | 40.0243 | 36.4444 | 3.6044
2009-01-03 | 30.842 | 36.9091 | 38.5733 | 39.0179 | 37.6582 | 29.4734 | 36.2699 | 36.2606 | 37.9848 | 37.3211 | 36.031 | 3.2374
2009-01-04 | 34.1534 | 40.8353 | 37.2343 | 37.0887 | 42.7019 | 34.3873 | 36.8821 | 37.2933 | 42.6276 | 40.621 | 38.3825 | 3.1266
2009-01-05 | 34.2241 | 39.3634 | 34.78 | 40.3234 | 40.9091 | 37.1873 | 33.9756 | 36.2841 | 40.0844 | 38.2859 | 37.5417 | 2.6347
2009-01-06 | 35.8774 | 34.2768 | 30.2069 | 34.1887 | 38.141 | 36.4098 | 37.5733 | 32.4152 | 36.1139 | 36.3127 | 35.1516 | 2.4225
2009-01-07 | 40.2823 | 29.0364 | 30.9771 | 33.9649 | 35.1032 | 34.2115 | 30.0833 | 32.5193 | 31.4334 | 37.0935 | 33.4705 | 3.422
2009-01-08 | 39.8188 | 28.3902 | 30.7869 | 37.764 | 30.68 | 31.9065 | 32.0978 | 33.2729 | 31.7614 | 38.7627 | 33.5241 | 3.8701
2009-01-09 | 40.6307 | 26.3896 | 35.0188 | 35.786 | 31.727 | 30.9572 | 33.0662 | 31.7128 | 33.0315 | 33.6744 | 33.1994 | 3.6708
2009-01-10 | 39.8247 | 26.456 | 36.1271 | 33.7808 | 32.9909 | 31.046 | 32.898 | 29.7907 | 36.2893 | 35.3361 | 33.4539 | 3.7732
2009-01-11 | 42.5431 | 28.7721 | 33.9009 | 36.4529 | 35.7003 | 32.7388 | 33.6763 | 29.1264 | 31.5535 | 36.919 | 34.1383 | 4.0688
2009-01-12 | 45.3832 | 30.4234 | 30.1148 | 35.872 | 39.745 | 34.056 | 35.4126 | 32.7369 | 33.3096 | 36.4355 | 35.3489 | 4.5434
2009-01-13 | 43.6244 | 35.1787 | 25.9849 | 35.0604 | 34.1922 | 28.8218 | 33.0745 | 32.4473 | 34.4806 | 32.4588 | 33.5324 | 4.5937
2009-01-14 | 41.9283 | 35.495 | 25.7789 | 38.1187 | 32.1732 | 31.2701 | 32.0698 | 35.8037 | 32.8077 | 33.6605 | 33.9106 | 4.3317
2009-01-15 | 37.7893 | 39.1118 | 24.8071 | 29.912 | 33.4157 | 32.1017 | 31.1504 | 33.7446 | 36.361 | 33.9327 | 33.2326 | 4.1303
2009-01-16 | 35.6888 | 38.5879 | 27.332 | 31.18 | 32.8441 | 30.1979 | 32.428 | 32.7164 | 32.8167 | 32.7462 | 32.6538 | 3.0014
2009-01-17 | 35.7473 | 41.7963 | 30.0693 | 31.5424 | 38.3033 | 30.4037 | 35.6109 | 35.8034 | 39.3583 | 36.4431 | 35.5078 | 3.8668
2009-01-18 | 39.7618 | 41.3612 | 33.7405 | 34.3342 | 39.3721 | 34.1104 | 35.2809 | 39.613 | 41.0925 | 36.767 | 37.5434 | 3.0182
2009-01-19 | 37.6676 | 37.7548 | 33.0338 | 36.0741 | 45.4335 | 36.0819 | 36.4074 | 43.5159 | 42.8763 | 39.3094 | 38.8155 | 3.9339
2009-01-20 | 37.4996 | 36.8751 | 35.056 | 35.145 | 43.5188 | 34.0958 | 35.6281 | 36.0357 | 40.4313 | 39.3432 | 37.3629 | 2.9283
2009-01-21 | 32.9124 | 38.453 | 33.5634 | 37.8249 | 48.5446 | 36.5833 | 35.2393 | 39.1785 | 36.7879 | 42.6369 | 38.1724 | 4.6029
2009-01-22 | 40.1235 | 37.8246 | 35.7415 | 40.1978 | 39.2153 | 38.7103 | 36.0862 | 37.1452 | 38.0718 | 38.7294 | 38.1846 | 1.5291
2009-01-23 | 38.0533 | 34.5337 | 37.8288 | 39.2738 | 39.3872 | 40.0813 | 33.2355 | 36.3014 | 39.0257 | 30.9658 | 36.8687 | 3.0413
2009-01-24 | 40.1594 | 37.4181 | 37.7159 | 40.06 | 39.8891 | 39.9944 | 31.1808 | 34.7414 | 38.0655 | 30.687 | 36.9912 | 3.6102
2009-01-25 | 43.3278 | 34.5842 | 38.5682 | 38.6503 | 33.4631 | 33.6824 | 33.0034 | 35.8171 | 36.8619 | 32.5119 | 36.047 | 3.3834
2009-01-26 | 42.2994 | 31.6911 | 33.1385 | 37.9537 | 34.5149 | 35.3414 | 36.7114 | 33.5741 | 37.193 | 39.0945 | 36.1512 | 3.1633
2009-01-27 | 45.2213 | 30.7587 | 29.6856 | 38.0235 | 32.3838 | 31.8768 | 36.2453 | 30.2884 | 33.4453 | 39.6291 | 34.7558 | 4.9827
2009-01-28 | 40.7906 | 33.4689 | 33.9832 | 36.9097 | 33.9973 | 32.8401 | 40.9028 | 30.9915 | 35.3635 | 45.1789 | 36.4426 | 4.473
2009-01-29 | 48.2999 | 33.0153 | 38.5974 | 41.5519 | 36.6165 | 31.7533 | 43.2184 | 36.4195 | 37.3855 | 46.2622 | 39.312 | 5.4365
2009-01-30 | 47.319 | 33.0052 | 36.7924 | 39.1511 | 35.7535 | 33.8163 | 38.1828 | 37.6828 | 35.2389 | 36.7462 | 37.3688 | 3.9787
2009-01-31 | 44.8674 | 35.8549 | 43.1998 | 37.6121 | 37.2642 | 32.3309 | 35.9686 | 41.2524 | 39.2925 | 37.3159 | 38.4959 | 3.7419
2009-02-01 | 48.0194 | 38.6249 | 38.1011 | 39.4342 | 38.5164 | 37.0334 | 33.638 | 35.5446 | 40.1704 | 36.4451 | 38.5527 | 3.8467
2009-02-02 | 42.0357 | 37.4268 | 37.0201 | 39.4844 | 46.328 | 35.0731 | 36.3291 | 42.0243 | 34.6311 | 35.3325 | 38.5685 | 3.8286
2009-02-03 | 41.3586 | 35.4626 | 39.0153 | 44.1593 | 46.0379 | 32.2119 | 39.6474 | 50.0326 | 35.5425 | 37.5286 | 40.0997 | 5.4208
2009-02-04 | 44.9928 | 34.9736 | 40.2737 | 45.2916 | 44.0986 | 33.2334 | 39.4949 | 43.0223 | 34.7341 | 38.9714 | 39.9087 | 4.459
2009-02-05 | 37.3277 | 37.4706 | 37.8567 | 43.1352 | 43.34 | 31.3801 | 36.938 | 42.4483 | 33.4735 | 34.0626 | 37.7433 | 4.1595
2009-02-06 | 38.7079 | 39.7335 | 34.8211 | 44.0046 | 41.2101 | 36.1816 | 36.8 | 38.9032 | 38.455 | 32.8327 | 38.165 | 3.2002
2009-02-07 | 40.9066 | 41.1323 | 38.2257 | 43.8101 | 36.7455 | 35.7844 | 40.0389 | 41.7668 | 40.9881 | 33.6535 | 39.3052 | 3.1213
2009-02-08 | 47.8876 | 45.5075 | 40.0566 | 40.1976 | 40.5502 | 41.1411 | 42.855 | 47.4765 | 40.5454 | 35.9377 | 42.2155 | 3.741
2009-02-09 | 41.7493 | 51.0361 | 40.2505 | 44.0684 | 45.6262 | 41.1238 | 44.9711 | 43.3138 | 40.2311 | 40.3101 | 43.268 | 3.39
2009-02-10 | 47.6819 | 47.261 | 42.9326 | 38.541 | 50.5431 | 43.1408 | 45.8943 | 39.6966 | 40.4862 | 39.4183 | 43.5596 | 4.1121
2009-02-11 | 44.6666 | 51.3742 | 42.7769 | 31.1572 | 50.8665 | 41.7341 | 49.2242 | 40.1317 | 39.7627 | 42.1067 | 43.3801 | 6.0872
2009-02-12 | 40.9475 | 45.7661 | 40.6084 | 34.5337 | 45.422 | 47.7721 | 42.2872 | 50.8488 | 37.0766 | 46.9261 | 43.2189 | 5.0556
2009-02-13 | 36.6203 | 46.4595 | 39.23 | 36.6092 | 43.7829 | 41.0066 | 39.2189 | 49.3767 | 38.647 | 44.0582 | 41.5009 | 4.28
2009-02-14 | 33.6092 | 45.1357 | 35.9467 | 37.3069 | 46.7637 | 31.6174 | 35.7175 | 46.4037 | 32.5506 | 42.4149 | 38.7466 | 5.8867
2009-02-15 | 34.2364 | 35.5057 | 32.6433 | 39.5186 | 41.2517 | 32.4691 | 33.7824 | 44.8638 | 33.755 | 38.4855 | 36.6512 | 4.1835
2009-02-16 | 29.8099 | 30.9 | 30.0656 | 35.6215 | 33.7684 | 28.904 | 35.5637 | 42.3876 | 28.6587 | 33.217 | 32.8896 | 4.2283
2009-02-17 | 30.7388 | 27.4011 | 29.398 | 32.1471 | 37.2524 | 28.9522 | 31.3037 | 38.2056 | 29.4182 | 30.2815 | 31.5098 | 3.5374
2009-02-18 | 29.332 | 24.9856 | 26.08 | 33.5915 | 32.7156 | 29.3461 | 29.5935 | 35.6757 | 32.1822 | 32.1364 | 30.5639 | 3.3364
2009-02-19 | 27.2789 | 28.3116 | 29.3107 | 31.0837 | 28.7004 | 28.6534 | 26.5483 | 32.7367 | 29.4671 | 29.3106 | 29.1401 | 1.7694
2009-02-20 | 27.2696 | 33.6906 | 29.8168 | 30.5041 | 30.0186 | 28.469 | 29.121 | 32.6805 | 28.3687 | 28.3845 | 29.8323 | 2.0181
2009-02-21 | 30.1957 | 33.5576 | 29.0814 | 32.4647 | 32.4622 | 31.281 | 30.8289 | 36.3094 | 32.4903 | 29.0262 | 31.7697 | 2.2021
2009-02-22 | 29.6873 | 34.6542 | 33.104 | 32.6222 | 32.9141 | 30.2484 | 33.9691 | 37.2266 | 31.1688 | 30.4578 | 32.6053 | 2.3215
2009-02-23 | 29.4802 | 36.4371 | 31.8333 | 30.6761 | 33.657 | 29.4729 | 35.7461 | 33.1292 | 28.7762 | 29.2755 | 31.8484 | 2.7858
2009-02-24 | 31.08 | 34.8145 | 28.3678 | 29.3606 | 32.0742 | 28.5348 | 31.2791 | 31.8292 | 27.6111 | 28.6846 | 30.3636 | 2.2352
2009-02-25 | 33.049 | 33.0596 | 32.1052 | 27.1364 | 30.9451 | 32.3681 | 30.5971 | 28.5578 | 33.4623 | 28.2535 | 30.9534 | 2.2651
2009-02-26 | 31.5123 | 31.6646 | 34.7784 | 26.5313 | 29.534 | 34.8646 | 33.4448 | 31.4075 | 31.3676 | 29.3056 | 31.4411 | 2.5655
2009-02-27 | 28.2436 | 31.7282 | 30.5564 | 30.72 | 29.3657 | 29.4018 | 30.1213 | 31.5048 | 31.45 | 31.7359 | 30.4828 | 1.189
2009-02-28 | 28.6781 | 32.9372 | 29.451 | 29.6827 | 30.4678 | 29.3418 | 32.0257 | 30.1929 | 32.2154 | 34.2029 | 30.9195 | 1.8162
2009-03-01 | 30.8267 | 33.9429 | 29.3916 | 30.9505 | 33.1786 | 28.5774 | 26.9781 | 29.9856 | 36.1583 | 31.0039 | 31.0994 | 2.7
2009-03-02 | 28.9088 | 35.3888 | 27.1169 | 28.9268 | 31.684 | 27.8406 | 29.1198 | 29.3663 | 41.1859 | 32.4748 | 31.2013 | 4.2842
2009-03-03 | 28.5213 | 34.889 | 29.7446 | 36.5156 | 29.6488 | 23.5586 | 29.2277 | 30.9114 | 34.0449 | 34.9213 | 31.1983 | 3.9139
2009-03-04 | 27.6258 | 29.8867 | 31.8126 | 32.5101 | 31.8313 | 24.8549 | 31.935 | 34.2361 | 36.5136 | 38.2723 | 31.9478 | 3.9394
2009-03-05 | 27.9262 | 31.9312 | 32.7892 | 29.2083 | 30.139 | 25.8592 | 30.5496 | 31.1459 | 34.8025 | 32.8743 | 30.7225 | 2.6103
2009-03-06 | 27.0848 | 28.6568 | 32.0735 | 29.3816 | 28.1161 | 29.854 | 32.3043 | 27.9788 | 31.0015 | 32.4907 | 29.8942 | 1.9733
2009-03-07 | 28.8494 | 29.8243 | 33.0236 | 27.2442 | 24.671 | 31.6438 | 32.2291 | 28.2993 | 32.3314 | 33.3612 | 30.1477 | 2.8591
2009-03-08 | 25.6156 | 31.0335 | 29.1177 | 28.3272 | 28.4691 | 31.743 | 29.43 | 30.841 | 29.1707 | 30.5191 | 29.4267 | 1.7623
2009-03-09 | 23.7103 | 27.9827 | 33.0584 | 25.5645 | 29.1467 | 32.5101 | 31.1834 | 32.37 | 31.8852 | 28.9096 | 29.6321 | 3.1639
2009-03-10 | 24.3609 | 26.8265 | 29.795 | 28.5236 | 29.9725 | 33.069 | 31.4381 | 33.8398 | 29.8735 | 27.7563 | 29.5455 | 2.854
2009-03-11 | 25.6534 | 32.337 | 28.5303 | 31.0241 | 30.987 | 33.3138 | 27.8962 | 31.5138 | 32.3596 | 29.2212 | 30.2837 | 2.3946
2009-03-12 | 24.4607 | 31.7328 | 28.0581 | 30.7392 | 31.4486 | 35.9724 | 29.8901 | 33.3936 | 33.6667 | 29.1406 | 30.8503 | 3.2361
2009-03-13 | 24.5926 | 28.2426 | 26.9918 | 26.7752 | 30.57 | 30.7253 | 28.5878 | 32.7961 | 29.4627 | 30.0227 | 28.8767 | 2.3596
2009-03-14 | 25.6446 | 30.7853 | 27.7816 | 26.4297 | 30.5772 | 29.7853 | 30.3325 | 31.6813 | 27.0799 | 29.0666 | 28.9164 | 2.0609
2009-03-15 | 25.8861 | 28.6315 | 27.6961 | 27.3131 | 28.0833 | 28.2665 | 30.5089 | 30.9338 | 27.993 | 31.6806 | 28.6993 | 1.7972
2009-03-16 | 27.6338 | 25.5746 | 28.9266 | 26.0315 | 25.5119 | 27.9492 | 32.9848 | 32.8342 | 27.8897 | 32.5956 | 28.7932 | 2.9815
2009-03-17 | 27.9496 | 28.8054 | 28.5366 | 26.0758 | 32.5278 | 29.2175 | 35.5139 | 34.4401 | 30.9202 | 28.9661 | 30.2953 | 3.0062
2009-03-18 | 32.9175 | 28.3355 | 30.4143 | 30.4116 | 33.0282 | 34.3331 | 33.1422 | 35.6548 | 31.2644 | 31.7528 | 32.1254 | 2.1322
2009-03-19 | 32.9021 | 29.2736 | 27.8111 | 30.3959 | 30.8697 | 34.886 | 30.7912 | 35.2545 | 28.8065 | 27.8198 | 30.881 | 2.6911
2009-03-20 | 30.4197 | 28.0194 | 30.1857 | 30.7558 | 29.1046 | 36.6371 | 30.2325 | 32.8555 | 30.0966 | 27.5162 | 30.5823 | 2.5939
2009-03-21 | 32.9473 | 32.4964 | 34.2669 | 34.2443 | 34.1985 | 37.0688 | 35.1857 | 31.4206 | 28.0102 | 30.3386 | 33.0177 | 2.596
2009-03-22 | 36.0801 | 35.8859 | 36.7434 | 36.3143 | 37.0886 | 38.4975 | 36.405 | 32.9276 | 29.032 | 32.5638 | 35.1538 | 2.8067
2009-03-23 | 38.6633 | 29.3548 | 34.2778 | 35.4606 | 33.9803 | 38.6614 | 36.5231 | 35.4182 | 28.2747 | 34.6863 | 34.5301 | 3.4332
2009-03-24 | 34.9436 | 30.9103 | 34.2798 | 35.4686 | 32.6079 | 37.6161 | 37.4094 | 30.9852 | 24.6908 | 39.0467 | 33.7958 | 4.2179
2009-03-25 | 34.6884 | 29.5198 | 30.4105 | 35.1568 | 31.9896 | 35.6591 | 34.5786 | 30.2104 | 26.4277 | 30.6346 | 31.9275 | 3.018
2009-03-26 | 32.8648 | 32.3834 | 29.9566 | 34.2735 | 30.1175 | 39.421 | 37.016 | 30.0653 | 25.4824 | 28.8212 | 32.0402 | 4.0869
2009-03-27 | 34.2834 | 31.3758 | 28.5724 | 35.227 | 30.7301 | 36.4999 | 32.2371 | 30.4986 | 26.229 | 28.4862 | 31.414 | 3.2344
2009-03-28 | 35.5922 | 32.1979 | 34.4738 | 33.1388 | 34.9891 | 32.0591 | 32.3219 | 27.3048 | 28.3826 | 28.2003 | 31.866 | 2.9588
2009-03-29 | 33.7586 | 29.4964 | 29.8203 | 28.7594 | 31.9148 | 29.4213 | 32.0175 | 23.5415 | 31.1009 | 24.671 | 29.4502 | 3.2029
2009-03-30 | 31.8641 | 27.9191 | 24.6036 | 31.3665 | 30.5861 | 31.3141 | 31.5791 | 24.2193 | 32.4533 | 28.4793 | 29.4385 | 3.0176
2009-03-31 | 36.0237 | 31.6156 | 27.7007 | 33.7668 | 31.8194 | 36.247 | 29.6543 | 29.8457 | 31.3875 | 32.4522 | 32.0513 | 2.7225
2009-04-01 | 55.1013 | 49.6469 | 41.0849 | 50.495 | 50.6139 | 60.1162 | 47.7736 | 54.0338 | 47.5204 | 54.7835 | 51.117 | 5.232
2009-04-02 | 59.9402 | 54.3768 | 41.0989 | 52.6209 | 43.5491 | 58.6462 | 42.4895 | 49.9932 | 42.3352 | 55.1206 | 50.0171 | 7.1633
2009-04-03 | 53.901 | 49.5216 | 37.5142 | 50.2424 | 46.3598 | 49.0083 | 40.6673 | 44.4605 | 39.3545 | 49.5123 | 46.0542 | 5.3881
2009-04-04 | 48.7408 | 43.3236 | 36.4956 | 43.5958 | 41.0465 | 52.3848 | 40.9782 | 44.6224 | 44.7002 | 43.135 | 43.9023 | 4.3346
2009-04-05 | 44.9367 | 40.3061 | 35.1456 | 45.0549 | 38.8702 | 53.7555 | 48.4828 | 50.6645 | 44.647 | 42.9016 | 44.4765 | 5.5716
2009-04-06 | 38.4391 | 41.6165 | 37.8051 | 48.0093 | 38.0983 | 46.2287 | 46.6593 | 47.1204 | 44.8006 | 36.8582 | 42.5635 | 4.4556
2009-04-07 | 37.1503 | 37.2956 | 35.1673 | 42.6898 | 39.1484 | 41.7027 | 37.9921 | 42.7792 | 36.1264 | 37.419 | 38.7471 | 2.736
2009-04-08 | 33.4603 | 35.019 | 36.8673 | 38.3946 | 34.6253 | 38.9822 | 36.5593 | 45.039 | 34.2824 | 38.7942 | 37.2024 | 3.3829
2009-04-09 | 36.2075 | 37.2789 | 35.9313 | 32.718 | 33.8341 | 36.2787 | 36.7074 | 44.0571 | 35.5341 | 38.2403 | 36.6787 | 3.0417
2009-04-10 | 32.7368 | 34.3266 | 38.1601 | 38.721 | 34.9647 | 33.0965 | 36.5117 | 41.6842 | 32.9743 | 36.834 | 36.001 | 2.9334
2009-04-11 | 37.9961 | 33.1807 | 41.0225 | 40.8128 | 37.5819 | 39.5305 | 40.6951 | 41.1591 | 37.2432 | 44.091 | 39.3313 | 2.9811
2009-04-12 | 53.2181 | 41.9504 | 57.9613 | 46.6076 | 48.2299 | 45.305 | 49.4371 | 52.1141 | 51.7155 | 59.4938 | 50.6033 | 5.4716
2009-04-13 | 46.1856 | 46.3916 | 59.1317 | 49.4736 | 44.8754 | 46.1162 | 52.4866 | 55.8866 | 56.702 | 60.7967 | 51.8046 | 5.9846
2009-04-14 | 53.6028 | 45.7305 | 52.1825 | 52.3322 | 43.8003 | 52.3873 | 51.7103 | 49.2326 | 55.6352 | 61.7988 | 51.8412 | 5.0125
2009-04-15 | 49.2239 | 40.6147 | 52.0482 | 54.5011 | 48.0985 | 51.4406 | 51.9414 | 51.1076 | 51.9349 | 61.7488 | 51.266 | 5.266
2009-04-16 | 45.2209 | 42.0756 | 46.6406 | 45.822 | 46.6906 | 47.4501 | 49.355 | 45.5955 | 46.8453 | 58.5514 | 47.4247 | 4.3257
2009-04-17 | 38.9906 | 36.0074 | 37.7011 | 37.5142 | 37.0849 | 37.908 | 42.1553 | 37.084 | 35.4266 | 49.2629 | 38.9135 | 4.0738
2009-04-18 | 38.6647 | 35.6994 | 36.1033 | 35.7332 | 32.9715 | 32.1965 | 39.07 | 33.165 | 39.2579 | 35.8647 | 35.8726 | 2.557
2009-04-19 | 41.4631 | 39.6208 | 40.8912 | 41.2558 | 35.8226 | 36.8435 | 40.4867 | 37.4471 | 37.4869 | 39.9398 | 39.1257 | 2.0412
2009-04-20 | 44.647 | 36.7087 | 35.3967 | 43.2237 | 33.8074 | 39.6664 | 43.1135 | 40.651 | 42.5006 | 40.9303 | 40.0645 | 3.6464
2009-04-21 | 45.8659 | 39.3793 | 36.6374 | 44.0488 | 35.8708 | 43.0589 | 40.6699 | 38.3424 | 37.2126 | 44.0951 | 40.5181 | 3.5583
2009-04-22 | 51.5585 | 43.599 | 40.791 | 47.1815 | 37.1745 | 42.2971 | 35.0303 | 41.6138 | 38.5175 | 39.7276 | 41.7491 | 4.8419
2009-04-23 | 44.0197 | 40.9107 | 36.6379 | 36.1603 | 32.6706 | 35.8575 | 28.5797 | 38.912 | 35.5216 | 32.5025 | 36.1772 | 4.4178
2009-04-24 | 44.429 | 38.6222 | 31.3327 | 34.6735 | 31.0251 | 34.8342 | 24.9626 | 37.613 | 31.5413 | 35.601 | 34.4635 | 5.2539
2009-04-25 | 43.0125 | 37.9299 | 26.6713 | 34.447 | 32.5933 | 31.0937 | 28.043 | 36.4875 | 28.5006 | 36.1894 | 33.4968 | 5.1119
2009-04-26 | 35.1642 | 32.3587 | 32.3277 | 34.1228 | 30.5891 | 33.7815 | 29.9351 | 34.8411 | 28.2741 | 36.2828 | 32.7677 | 2.5514
2009-04-27 | 41.6964 | 32.6118 | 32.1918 | 33.2838 | 33.608 | 33.2621 | 32.7035 | 33.7396 | 29.1768 | 34.0325 | 33.6306 | 3.1498
2009-04-28 | 38.1723 | 31.2743 | 36.972 | 34.2939 | 37.0597 | 34.6694 | 34.8145 | 31.044 | 31.3447 | 32.0927 | 34.1738 | 2.6532
2009-04-29 | 41.5719 | 35.6114 | 38.6685 | 33.2781 | 42.8201 | 41.1838 | 37.7234 | 30.9076 | 32.2634 | 31.4468 | 36.5475 | 4.4685
2009-04-30 | 38.6494 | 37.5252 | 34.6489 | 40.1098 | 40.225 | 37.5861 | 39.0693 | 30.6992 | 32.5906 | 30.1691 | 36.1273 | 3.8211
2009-05-01 | 40.6997 | 34.5325 | 29.2336 | 42.6683 | 43.1038 | 37.3699 | 40.671 | 30.3109 | 34.2887 | 33.3338 | 36.6212 | 5.0243
2009-05-02 | 42.4571 | 39.6208 | 34.2274 | 49.8379 | 49.7776 | 42.1002 | 47.7603 | 36.6646 | 41.492 | 39.6819 | 42.362 | 5.3144
2009-05-03 | 39.2626 | 36.4133 | 32.2042 | 40.4455 | 42.5438 | 32.4064 | 45.8313 | 37.6914 | 35.7466 | 33.62 | 37.6165 | 4.4701
2009-05-04 | 36.4115 | 37.5082 | 33.329 | 35.3531 | 35.9538 | 33.862 | 47.9396 | 40.5958 | 35.5704 | 35.5412 | 37.2065 | 4.2699
2009-05-05 | 43.1244 | 34.8981 | 33.4507 | 37.1714 | 40.7071 | 30.9867 | 46.9556 | 39.8725 | 34.8459 | 30.9873 | 37.3 | 5.2885
2009-05-06 | 35.5882 | 25.3995 | 29.2415 | 31.3388 | 33.6976 | 28.8875 | 40.8541 | 37.0231 | 26.4818 | 22.3913 | 31.0903 | 5.727
2009-05-07 | 35.3169 | 26.1578 | 29.1574 | 27.2506 | 36.1239 | 27.1698 | 34.8998 | 36.8172 | 25.9801 | 25.2321 | 30.4106 | 4.7668
2009-05-08 | 28.1582 | 22.2303 | 30.8347 | 28.3652 | 35.2005 | 25.9478 | 31.3859 | 32.1928 | 33.0894 | 29.3664 | 29.6771 | 3.745
2009-05-09 | 28.005 | 24.1516 | 29.375 | 30.597 | 35.5219 | 26.5365 | 34.2222 | 32.0647 | 31.5158 | 23.7987 | 29.5788 | 3.979
2009-05-10 | 29.8208 | 27.2365 | 30.9057 | 26.2638 | 32.8196 | 25.3684 | 33.5657 | 31.7864 | 33.4002 | 24.9504 | 29.6118 | 3.388
2009-05-11 | 29.6622 | 29.9259 | 30.5546 | 25.0455 | 31.7675 | 25.8604 | 28.156 | 26.348 | 34.3972 | 29.2849 | 29.1002 | 2.8621
2009-05-12 | 33.5836 | 30.1786 | 34.0788 | 30.4065 | 28.675 | 26.3409 | 27.7528 | 26.3408 | 34.0155 | 27.7163 | 29.9089 | 3.0645
2009-05-13 | 35.883 | 34.5729 | 35.0961 | 35.2877 | 34.3082 | 28.3401 | 30.4993 | 32.6858 | 41.324 | 34.4452 | 34.2442 | 3.4333
2009-05-14 | 39.3508 | 40.0258 | 31.0068 | 36.4322 | 41.454 | 32.7284 | 32.1795 | 32.8755 | 44.8449 | 37.2034 | 36.8101 | 4.6005
2009-05-15 | 46.0044 | 39.3432 | 35.186 | 42.2224 | 48.4354 | 40.5593 | 38.1609 | 42.4038 | 50.0899 | 43.5934 | 42.5999 | 4.623
2009-05-16 | 38.5817 | 43.4404 | 37.0161 | 40.9776 | 45.8882 | 43.7682 | 37.4502 | 46.0595 | 48.868 | 47.6956 | 42.9746 | 4.2841
2009-05-17 | 43.8572 | 46.5939 | 37.607 | 43.1275 | 41.7093 | 44.1816 | 40.3684 | 49.9787 | 50.5182 | 50.1036 | 44.8045 | 4.4204
2009-05-18 | 48.8623 | 49.998 | 40.3474 | 45.5938 | 46.4932 | 49.7155 | 45.2165 | 49.0564 | 61.1674 | 51.6542 | 48.8105 | 5.4091
2009-05-19 | 55.3857 | 60.6825 | 49.6202 | 56.3859 | 56.7767 | 57.5592 | 50.7895 | 63.8753 | 66.8124 | 57.2871 | 57.5175 | 5.2799
2009-05-20 | 65.3116 | 67.2972 | 58.5561 | 69.434 | 66.7994 | 60.1472 | 54.6227 | 75.4564 | 74.4528 | 63.0078 | 65.5085 | 6.6759
2009-05-21 | 70.8593 | 70.0852 | 60.5473 | 65.4825 | 57.047 | 56.86 | 61.1314 | 76.584 | 71.637 | 56.1574 | 64.6391 | 7.3019
2009-05-22 | 66.4442 | 59.6636 | 46.9395 | 61.1303 | 52.6103 | 53.892 | 56.9474 | 69.6638 | 62.7884 | 55.2945 | 58.5374 | 6.804
2009-05-23 | 57.2442 | 54.4806 | 39.9846 | 54.3293 | 45.5799 | 47.3826 | 41.2907 | 67.673 | 58.4082 | 44.3336 | 51.0707 | 8.8035
2009-05-24 | 57.21 | 49.6603 | 45.3165 | 55.9613 | 50.8047 | 46.8761 | 40.8607 | 57.3591 | 55.841 | 49.9862 | 50.9876 | 5.5979
2009-05-25 | 57.2729 | 45.5949 | 45.1123 | 51.281 | 41.9287 | 43.5318 | 45.3314 | 53.173 | 52.7065 | 46.2541 | 48.2187 | 5.0145
2009-05-26 | 52.6857 | 45.7509 | 44.8507 | 54.8323 | 45.8147 | 46.2977 | 46.8637 | 47.256 | 56.4699 | 44.8277 | 48.5649 | 4.3684
2009-05-27 | 49.781 | 44.4468 | 42.4876 | 56.4727 | 46.8953 | 50.0131 | 56.0882 | 51.2525 | 56.5169 | 44.7772 | 49.8731 | 5.2396
2009-05-28 | 49.9622 | 51.1348 | 46.7784 | 58.1104 | 43.3217 | 58.6187 | 55.7975 | 52.4461 | 54.6623 | 54.7891 | 52.5621 | 4.8871
2009-05-29 | 55.2834 | 55.2115 | 48.4106 | 59.0524 | 53.1225 | 64.1823 | 57.7881 | 48.9675 | 55.5648 | 57.6883 | 55.5272 | 4.6755
2009-05-30 | 55.4057 | 52.5698 | 48.4529 | 56.2976 | 59.5138 | 57.7632 | 53.8203 | 51.3233 | 55.8642 | 61.739 | 55.275 | 3.9291
2009-05-31 | 51.5669 | 54.3846 | 45.5738 | 54.1073 | 63.875 | 53.8041 | 48.7556 | 45.6364 | 53.7965 | 57.7242 | 52.9224 | 5.5215
2009-06-01 | 45.5723 | 50.4961 | 44.3059 | 54.1637 | 60.1058 | 54.2957 | 50.7247 | 47.4303 | 51.3434 | 58.5392 | 51.6977 | 5.1985
2009-06-02 | 50.2904 | 45.4066 | 53.491 | 49.0922 | 54.8288 | 50.2854 | 49.6665 | 49.1572 | 51.1553 | 59.6516 | 51.3025 | 3.8864
2009-06-03 | 45.58 | 42.2817 | 48.267 | 44.6416 | 50.5846 | 48.1946 | 56.8333 | 45.1837 | 49.7709 | 53.6559 | 48.4993 | 4.4123
2009-06-04 | 48.0675 | 44.3823 | 51.7021 | 43.2725 | 52.5063 | 47.6238 | 52.5343 | 50.1315 | 46.0995 | 53.5096 | 48.9829 | 3.6363
2009-06-05 | 54.6892 | 49.133 | 51.9422 | 48.4439 | 51.2248 | 53.096 | 51.6901 | 45.2958 | 50.6787 | 55.1438 | 51.1338 | 2.964
2009-06-06 | 47.5054 | 48.9109 | 49.203 | 49.9669 | 46.864 | 54.6598 | 50.4321 | 46.0225 | 48.7755 | 53.4354 | 49.5776 | 2.7308
2009-06-07 | 49.0694 | 53.6076 | 48.2125 | 55.8328 | 50.5095 | 53.1319 | 54.8981 | 48.8256 | 46.4433 | 56.6132 | 51.7144 | 3.5517
2009-06-08 | 49.4785 | 49.6787 | 54.4614 | 53.5286 | 51.828 | 46.4677 | 57.5943 | 49.752 | 50.0539 | 52.0559 | 51.4899 | 3.1325
2009-06-09 | 47.5147 | 45.1434 | 50.7916 | 46.1228 | 51.0355 | 47.5665 | 45.6787 | 50.6847 | 47.7081 | 38.7618 | 47.1008 | 3.6371
2009-06-10 | 48.9074 | 48.5712 | 44.333 | 39.4761 | 52.4699 | 42.8865 | 47.8085 | 44.7289 | 46.8117 | 36.925 | 45.2918 | 4.6529
2009-06-11 | 40.5402 | 38.6482 | 40.4615 | 39.1195 | 49.7798 | 40.5932 | 43.3654 | 41.5918 | 46.835 | 34.9254 | 41.586 | 4.22
2009-06-12 | 41.5535 | 37.3585 | 43.0244 | 42.9945 | 42.4243 | 39.5451 | 34.5412 | 40.9299 | 50.3593 | 36.5794 | 40.931 | 4.4045
2009-06-13 | 42.0216 | 33.5656 | 32.6601 | 39.7676 | 39.5714 | 38.7554 | 34.3062 | 37.5575 | 44.9693 | 35.9305 | 37.9105 | 3.9034
2009-06-14 | 36.998 | 31.5933 | 32.1345 | 36.1431 | 36.9571 | 33.8889 | 30.2487 | 30.9808 | 38.6035 | 32.2086 | 33.9756 | 2.9664
2009-06-15 | 35.2234 | 30.8753 | 33.4906 | 34.9779 | 37.6578 | 30.8827 | 33.6172 | 35.003 | 36.3726 | 28.1983 | 33.6299 | 2.8799
2009-06-16 | 36.4504 | 33.6779 | 32.3694 | 35.8489 | 39.4143 | 32.6169 | 35.094 | 33.3035 | 35.3227 | 28.9522 | 34.305 | 2.8165
2009-06-17 | 36.3403 | 34.164 | 32.9907 | 37.6321 | 37.2958 | 34.7973 | 37.285 | 31.5145 | 33.3981 | 30.9153 | 34.6333 | 2.4506
2009-06-18 | 36.6828 | 30.6997 | 34.0864 | 41.3564 | 34.6003 | 33.8368 | 39.015 | 27.1325 | 33.2529 | 34.3043 | 34.4967 | 3.9875
2009-06-19 | 36.6514 | 29.8065 | 30.6325 | 39.682 | 36.3245 | 32.9773 | 35.5838 | 28.6262 | 29.5145 | 31.9218 | 33.172 | 3.7067
2009-06-20 | 32.2655 | 29.9464 | 32.4169 | 38.0932 | 35.3332 | 29.5313 | 34.5108 | 29.4751 | 31.6167 | 31.1957 | 32.4385 | 2.7957
2009-06-21 | 34.2518 | 31.9321 | 32.7051 | 35.2392 | 34.6986 | 31.1168 | 36.2808 | 32.762 | 32.3171 | 30.5221 | 33.1826 | 1.8659
2009-06-22 | 35.2483 | 36.7358 | 31.057 | 32.8282 | 31.1198 | 31.6195 | 34.3042 | 30.6048 | 34.7476 | 27.6774 | 32.5943 | 2.6963
2009-06-23 | 34.0199 | 36.3349 | 30.9549 | 31.6647 | 35.745 | 30.875 | 31.0572 | 30.9659 | 31.2994 | 30.0514 | 32.2968 | 2.2294
2009-06-24 | 29.9375 | 32.4465 | 32.7936 | 30.8596 | 35.1009 | 29.0301 | 34.6461 | 33.4974 | 34.8663 | 31.3569 | 32.4535 | 2.1249
2009-06-25 | 29.2845 | 31.0279 | 37.1305 | 30.435 | 32.8001 | 29.0655 | 32.7632 | 35.2544 | 35.2016 | 36.6867 | 32.9649 | 2.9892
2009-06-26 | 30.6128 | 31.8469 | 37.2355 | 32.4317 | 33.2711 | 30.3904 | 30.8732 | 35.3072 | 32.1367 | 32.4955 | 32.6601 | 2.1568
2009-06-27 | 29.7903 | 32.0244 | 39.2873 | 33.8137 | 33.9474 | 32.0692 | 37.2873 | 34.8396 | 30.9793 | 33.315 | 33.7354 | 2.8626
2009-06-28 | 28.4787 | 31.7876 | 35.9596 | 31.2969 | 29.2032 | 28.4777 | 29.8426 | 35.5321 | 30.8057 | 31.7428 | 31.3127 | 2.6404
2009-06-29 | 27.2969 | 27.7201 | 40.7109 | 32.5401 | 31.3852 | 30.7384 | 29.742 | 38.4789 | 33.2974 | 30.7186 | 32.2628 | 4.3242
2009-06-30 | 38.7356 | 39.004 | 44.1903 | 39.167 | 36.8708 | 40.7773 | 37.8062 | 41.6799 | 45.1621 | 43.7582 | 40.7151 | 2.8777
2009-07-01 | 42.2772 | 40.5773 | 40.4693 | 44.5904 | 40.6591 | 44.6234 | 43.7314 | 45.0903 | 44.5428 | 44.2726 | 43.0834 | 1.8937
2009-07-02 | 34.2142 | 37.0998 | 37.732 | 38.782 | 33.4174 | 39.577 | 38.4291 | 43.1702 | 47.4431 | 37.8115 | 38.7676 | 4.0763
2009-07-03 | 36.6172 | 41.9623 | 40.0877 | 35.8972 | 30.1166 | 43.3371 | 36.8859 | 44.2455 | 41.4978 | 40.7795 | 39.1427 | 4.271
2009-07-04 | 38.0215 | 38.3776 | 33.8422 | 38.9104 | 34.7839 | 42.9482 | 41.3397 | 42.7503 | 45.3629 | 38.3177 | 39.4654 | 3.6461
2009-07-05 | 37.1591 | 36.7571 | 33.0022 | 37.7516 | 31.1003 | 43.088 | 40.154 | 37.5691 | 35.8507 | 36.6787 | 36.9111 | 3.3353
2009-07-06 | 35.2402 | 38.0626 | 32.9244 | 34.4603 | 33.0018 | 40.8411 | 37.4821 | 40.2958 | 33.4704 | 33.7258 | 35.9504 | 3.0052
2009-07-07 | 33.3432 | 37.7199 | 35.5043 | 36.3414 | 34.1324 | 36.0398 | 37.4845 | 39.4675 | 36.3336 | 33.3932 | 35.976 | 1.9719
2009-07-08 | 28.4265 | 29.1784 | 32.3608 | 33.3786 | 30.853 | 33.6663 | 30.0788 | 33.3599 | 36.193 | 30.0326 | 31.7528 | 2.4321
2009-07-09 | 26.4617 | 30.8409 | 26.4627 | 35.4307 | 27.846 | 30.1609 | 28.1437 | 30.4513 | 35.3318 | 29.8214 | 30.0951 | 3.1958
2009-07-10 | 26.7406 | 29.2812 | 24.723 | 32.2131 | 27.4173 | 28.3525 | 27.7427 | 29.4618 | 32.3673 | 29.0582 | 28.7358 | 2.3372
2009-07-11 | 27.1939 | 27.613 | 24.0442 | 30.535 | 26.1291 | 30.1907 | 25.1715 | 28.4898 | 28.3692 | 27.3994 | 27.5136 | 2.0425
2009-07-12 | 26.9324 | 26.9904 | 26.405 | 28.353 | 28.4021 | 26.8671 | 22.9832 | 30.6259 | 30.8472 | 28.2054 | 27.6612 | 2.2444
2009-07-13 | 26.1272 | 26.2437 | 27.2791 | 28.9175 | 27.002 | 23.7221 | 23.4236 | 30.4009 | 29.2876 | 26.0692 | 26.8473 | 2.2622
2009-07-14 | 25.9211 | 24.4901 | 26.2069 | 28.527 | 26.7214 | 24.4567 | 26.5506 | 30.3462 | 31.9824 | 28.6453 | 27.3848 | 2.459
2009-07-15 | 31.6473 | 25.7283 | 26.9387 | 30.3614 | 28.5037 | 25.9556 | 28.0446 | 29.1264 | 33.3192 | 34.7844 | 29.441 | 3.0628
2009-07-16 | 29.4363 | 25.782 | 25.7633 | 29.2899 | 27.6507 | 28.8018 | 27.3813 | 30.585 | 33.54 | 33.3977 | 29.1628 | 2.7444
2009-07-17 | 30.7572 | 30.6029 | 33.7523 | 32.9892 | 26.9571 | 31.8508 | 36.6195 | 30.8262 | 33.1536 | 36.3025 | 32.3811 | 2.8695
2009-07-18 | 43.8341 | 35.8244 | 38.5228 | 35.7746 | 29.2858 | 30.2323 | 36.2611 | 35.1456 | 34.6691 | 35.6744 | 35.5224 | 4.0354
2009-07-19 | 40.7612 | 38.5714 | 38.2214 | 30.08 | 32.1607 | 28.4535 | 36.0231 | 30.1751 | 35.1048 | 34.0624 | 34.3613 | 4.1175
2009-07-20 | 32.3138 | 33.7938 | 37.6124 | 30.1501 | 30.3882 | 25.342 | 31.4935 | 28.3848 | 32.5504 | 32.9974 | 31.5027 | 3.2883
2009-07-21 | 30.5596 | 28.0358 | 34.4104 | 24.195 | 28.1445 | 21.2158 | 30.8204 | 25.3205 | 33.1712 | 30.0577 | 28.5931 | 4.0928
2009-07-22 | 26.6382 | 24.0958 | 30.959 | 23.8665 | 27.4078 | 21.7526 | 28.3652 | 24.8698 | 31.537 | 26.7116 | 26.6204 | 3.116
2009-07-23 | 29.8439 | 30.4925 | 30.6635 | 25.6329 | 32.4177 | 25.1716 | 28.7308 | 25.8767 | 32.775 | 27.0124 | 28.8617 | 2.813
2009-07-24 | 29.0276 | 31.3636 | 32.9266 | 26.4761 | 26.9241 | 28.0359 | 30.7391 | 27.6717 | 35.2563 | 26.9198 | 29.5341 | 2.9443
2009-07-25 | 28.5523 | 29.603 | 32.2418 | 27.7191 | 27.698 | 29.7927 | 30.309 | 27.1393 | 32.3575 | 27.3782 | 29.2791 | 1.9246
2009-07-26 | 33.4237 | 34.4862 | 30.7511 | 29.262 | 29.231 | 29.4962 | 32.7498 | 30.5966 | 33.868 | 27.3273 | 31.1192 | 2.3874
2009-07-27 | 35.6748 | 38.5807 | 37.1924 | 32.0355 | 31.1472 | 33.9127 | 33.5122 | 35.9886 | 32.6426 | 32.3105 | 34.2997 | 2.4489
2009-07-28 | 41.9389 | 37.5264 | 37.6771 | 36.0045 | 37.6684 | 37.1977 | 31.0431 | 36.4369 | 39.334 | 38.931 | 37.3758 | 2.7923
2009-07-29 | 39.5331 | 33.5974 | 31.4117 | 41.5159 | 37.7057 | 35.3896 | 36.2146 | 36.3018 | 41.1719 | 33.2505 | 36.6092 | 3.3952
2009-07-30 | 34.4629 | 31.4466 | 32.5101 | 35.9248 | 33.8878 | 31.4005 | 34.7183 | 32.876 | 37.2402 | 36.4731 | 34.094 | 2.0476
2009-07-31 | 33.2562 | 27.6617 | 29.0067 | 30.0346 | 27.8866 | 29.3103 | 31.3025 | 32.9252 | 29.9068 | 35.1205 | 30.6411 | 2.4579
2009-08-01 | 35.1238 | 28.1259 | 30.2016 | 27.1263 | 34.0693 | 28.6179 | 34.0412 | 29.6082 | 32.2757 | 32.176 | 31.1366 | 2.7891
2009-08-02 | 34.6623 | 30.9182 | 35.1674 | 30.0295 | 33.5907 | 26.9499 | 31.3453 | 33.202 | 36.1848 | 31.7684 | 32.3819 | 2.7525
2009-08-03 | 38.9177 | 28.637 | 31.3348 | 27.6241 | 33.6849 | 30.0273 | 29.8831 | 32.3282 | 33.5721 | 31.8427 | 31.7852 | 3.1991
2009-08-04 | 39.6651 | 30.7514 | 31.9799 | 26.9346 | 36.9218 | 31.5058 | 28.0446 | 32.2681 | 32.2176 | 29.8403 | 32.0129 | 3.8132
2009-08-05 | 38.6278 | 34.6087 | 36.3798 | 26.3432 | 35.1835 | 34.2741 | 29.4253 | 32.4168 | 35.4167 | 27.5146 | 33.019 | 4.0198
2009-08-06 | 38.2412 | 35.7885 | 37.814 | 29.6858 | 38.5835 | 32.8506 | 29.6138 | 30.6734 | 33.2222 | 28.3471 | 33.482 | 3.8995
2009-08-07 | 37.8745 | 35.6118 | 36.7366 | 34.5441 | 36.9226 | 35.4634 | 30.7156 | 34.0009 | 31.5117 | 32.5032 | 34.5885 | 2.3999
2009-08-08 | 34.2554 | 34.2049 | 43.4879 | 32.8306 | 41.9302 | 31.9804 | 29.1253 | 33.2828 | 31.0063 | 29.9457 | 34.2049 | 4.8041
2009-08-09 | 34.8771 | 37.2095 | 41.2027 | 35.1163 | 41.7748 | 34.7724 | 29.8358 | 35.6426 | 31.834 | 31.5917 | 35.3857 | 3.8954
2009-08-10 | 36.3039 | 34.3772 | 41.3115 | 29.7431 | 38.6372 | 37.423 | 33.0941 | 35.6181 | 35.503 | 32.4882 | 35.4499 | 3.2865
2009-08-11 | 35.8614 | 36.1813 | 45.4956 | 30.4675 | 45.0913 | 35.0391 | 38.1719 | 35.9078 | 36.9348 | 32.9462 | 37.2097 | 4.769
2009-08-12 | 37.7129 | 37.1115 | 46.6421 | 34.2886 | 45.1155 | 39.2285 | 38.5819 | 39.5836 | 40.3988 | 33.8188 | 39.2482 | 4.1093
2009-08-13 | 38.3847 | 41.0696 | 48.8755 | 35.0649 | 41.6005 | 44.0363 | 37.5818 | 35.6167 | 42.07 | 37.331 | 40.1631 | 4.2419
2009-08-14 | 41.2098 | 39.2179 | 43.3071 | 39.2948 | 37.3096 | 41.2034 | 40.19 | 31.4115 | 45.9795 | 35.8897 | 39.5013 | 4.0298
2009-08-15 | 43.1784 | 38.3886 | 46.5461 | 33.9604 | 40.3748 | 45.6674 | 44.015 | 32.3828 | 48.1219 | 36.2704 | 40.8906 | 5.481
2009-08-16 | 43.2657 | 36.0328 | 45.609 | 34.2892 | 45.0273 | 39.3748 | 46.9478 | 34.7061 | 42.7901 | 39.1083 | 40.7151 | 4.6655
2009-08-17 | 39.013 | 39.0448 | 42.3173 | 37.7542 | 45.4727 | 39.8785 | 47.2396 | 36.2195 | 41.8136 | 37.6349 | 40.6388 | 3.5554
2009-08-18 | 45.6779 | 39.0185 | 43.2282 | 40.5368 | 45.8124 | 33.8659 | 43.5469 | 36.1418 | 46.4198 | 41.2941 | 41.5542 | 4.2364
2009-08-19 | 44.6368 | 37.971 | 43.9781 | 43.0354 | 50.5042 | 39.081 | 43.4369 | 43.1325 | 47.1396 | 45.9891 | 43.8905 | 3.6355
2009-08-20 | 40.9489 | 34.8177 | 46.5769 | 40.7456 | 46.8654 | 33.6417 | 41.1142 | 43.9786 | 41.385 | 40.3727 | 41.0447 | 4.3121
2009-08-21 | 37.0176 | 35.1868 | 42.6586 | 34.8364 | 39.779 | 28.7581 | 31.9256 | 32.9661 | 37.3619 | 40.7518 | 36.1242 | 4.2713
2009-08-22 | 32.3715 | 29.9008 | 35.0117 | 30.3867 | 33.7373 | 28.6215 | 30.2812 | 29.4576 | 36.0463 | 33.913 | 31.9728 | 2.584
2009-08-23 | 44.2852 | 34.8963 | 38.9795 | 44.769 | 42.478 | 39.1815 | 42.812 | 38.1643 | 41.8216 | 36.6207 | 40.4008 | 3.3236
2009-08-24 | 52.4287 | 42.8495 | 43.2827 | 43.7345 | 47.8066 | 42.3459 | 44.3048 | 43.7978 | 49.6716 | 46.8099 | 45.7032 | 3.356
2009-08-25 | 51.1045 | 42.4804 | 39.3225 | 39.4141 | 50.1606 | 43.0501 | 38.6545 | 41.2004 | 47.1507 | 45.8373 | 43.8375 | 4.5215
2009-08-26 | 49.8869 | 47.2894 | 39.7614 | 43.999 | 50.9432 | 50.5622 | 39.4266 | 47.5251 | 53.0358 | 47.2638 | 46.9693 | 4.621
2009-08-27 | 45.8064 | 41.1455 | 36.7437 | 37.2126 | 46.6852 | 41.3358 | 35.3526 | 39.686 | 49.8946 | 40.4209 | 41.4283 | 4.7052
2009-08-28 | 41.0395 | 37.8666 | 33.9475 | 40.1174 | 42.4118 | 35.4205 | 36.8411 | 36.8501 | 41.7469 | 34.9288 | 38.117 | 3.0236
2009-08-29 | 43.8674 | 42.5037 | 41.012 | 53.2037 | 48.747 | 43.346 | 49.7642 | 41.0128 | 47.7027 | 39.6647 | 45.0824 | 4.4943
2009-08-30 | 37.7242 | 39.7704 | 33.3264 | 41.4306 | 41.8148 | 37.107 | 40.6731 | 35.7446 | 35.5 | 39.9199 | 38.3011 | 2.8564
2009-08-31 | 32.5621 | 38.2784 | 25.829 | 36.6845 | 35.4551 | 36.7766 | 33.3297 | 31.0568 | 32.4179 | 33.9751 | 33.6365 | 3.5663
2009-09-01 | 31.1133 | 37.1585 | 23.0363 | 29.1588 | 32.0004 | 30.3344 | 28.4882 | 30.6036 | 30.4871 | 33.9522 | 30.6333 | 3.6559
2009-09-02 | 29.1519 | 31.1035 | 23.2492 | 29.5533 | 29.9866 | 24.8396 | 29.075 | 26.7516 | 25.1291 | 35.4845 | 28.4324 | 3.5743
2009-09-03 | 41.4391 | 38.7083 | 32.4885 | 34.1536 | 40.8102 | 32.0307 | 41.7203 | 38.2758 | 31.5786 | 45.0776 | 37.6283 | 4.7713
2009-09-04 | 41.2343 | 43.3843 | 33.2759 | 34.2085 | 46.8352 | 37.852 | 47.082 | 39.129 | 38.8531 | 45.9697 | 40.7824 | 4.9979
2009-09-05 | 38.7955 | 42.1608 | 36.5012 | 32.6323 | 40.9307 | 37.8419 | 38.9661 | 39.2665 | 35.3047 | 38.9327 | 38.1332 | 2.751
2009-09-06 | 32.237 | 39.6111 | 34.9651 | 31.6851 | 32.2555 | 36.4842 | 38.7611 | 34.0783 | 32.5732 | 33.1151 | 34.5765 | 2.8337
2009-09-07 | 30.5404 | 36.7841 | 33.5364 | 28.2722 | 29.2515 | 36.098 | 36.6494 | 33.4867 | 31.3954 | 31.1924 | 32.7207 | 3.0781
2009-09-08 | 29.187 | 36.3678 | 32.9063 | 27.6253 | 28.9114 | 37.2628 | 32.7279 | 34.937 | 33.8291 | 25.9281 | 31.9683 | 3.8521
2009-09-09 | 29.4601 | 39.1265 | 33.9409 | 27.179 | 33.2649 | 36.1332 | 29.7595 | 36.619 | 31.6909 | 28.3266 | 32.5501 | 3.9419
2009-09-10 | 31.4356 | 36.0419 | 29.5173 | 27.014 | 30.2242 | 29.2686 | 28.3827 | 36.0547 | 32.687 | 26.9501 | 30.7576 | 3.3058
2009-09-11 | 28.6437 | 34.2468 | 31.6162 | 26.0714 | 31.2851 | 26.0149 | 27.525 | 31.0016 | 36.3363 | 27.7018 | 30.0443 | 3.464
2009-09-12 | 27.5774 | 33.0818 | 33.0104 | 25.9364 | 29.1915 | 24.4284 | 26.1158 | 31.8722 | 32.335 | 33.7466 | 29.7296 | 3.4958
2009-09-13 | 30.348 | 29.7904 | 27.3235 | 27.8446 | 29.2019 | 22.1981 | 27.5747 | 30.2682 | 28.9474 | 33.0085 | 28.6505 | 2.8163
2009-09-14 | 29.9681 | 29.3387 | 29.4756 | 29.9858 | 31.2974 | 22.7556 | 27.7806 | 33.1229 | 31.0483 | 33.7688 | 29.8542 | 3.0668
2009-09-15 | 34.684 | 32.9423 | 35.5937 | 36.6057 | 33.3964 | 27.1369 | 31.1464 | 39.0271 | 37.753 | 37.0762 | 34.5362 | 3.5351
2009-09-16 | 30.2694 | 27.9981 | 32.3805 | 33.4794 | 32.5958 | 28.6163 | 28.2647 | 36.6878 | 31.5089 | 35.6192 | 31.742 | 3.0139
2009-09-17 | 31.8615 | 28.7178 | 36.5574 | 33.9086 | 35.4854 | 29.4772 | 25.8573 | 36.1145 | 30.1013 | 33.6862 | 32.1767 | 3.567
2009-09-18 | 35.1471 | 30.6754 | 41.9861 | 34.4724 | 35.1763 | 34.8954 | 27.4435 | 38.8689 | 35.4388 | 32.4061 | 34.651 | 4.0225
2009-09-19 | 42.1746 | 38.4056 | 44.1037 | 38.1065 | 40.249 | 36.4335 | 32.3597 | 37.0476 | 46.1361 | 39.0111 | 39.4027 | 3.9809
2009-09-20 | 42.6923 | 42.1037 | 41.722 | 39.8601 | 40.4884 | 38.0861 | 33.5391 | 35.4978 | 43.2459 | 36.3345 | 39.357 | 3.3402
2009-09-21 | 38.8403 | 42.0583 | 37.1071 | 35.7273 | 37.4712 | 39.184 | 33.5344 | 33.9114 | 39.3583 | 33.6416 | 37.0834 | 2.8659
2009-09-22 | 32.7836 | 39.821 | 31.556 | 31.3547 | 33.2473 | 33.0182 | 34.2569 | 28.4597 | 35.1471 | 30.3805 | 33.0025 | 3.0749
2009-09-23 | 30.3816 | 34.9563 | 29.3581 | 33.6877 | 32.3971 | 31.3507 | 35.6933 | 28.6739 | 27.7175 | 29.9409 | 31.4157 | 2.7005
2009-09-24 | 33.828 | 30.7255 | 31.23 | 35.5536 | 28.8525 | 34.8072 | 30.8859 | 30.0496 | 27.4185 | 34.2667 | 31.7618 | 2.7199
2009-09-25 | 36.1084 | 34.1594 | 37.1902 | 34.6575 | 31.5915 | 34.0036 | 34.1932 | 35.2323 | 29.4098 | 37.0044 | 34.355 | 2.3868
2009-09-26 | 33.9896 | 37.9181 | 40.7285 | 36.9363 | 30.1219 | 37.9352 | 37.1419 | 36.9705 | 36.5765 | 33.4266 | 36.1745 | 2.9467
2009-09-27 | 32.33 | 38.8937 | 38.7109 | 31.1891 | 30.4314 | 31.3191 | 36.2102 | 36.0029 | 34.9823 | 29.7793 | 33.9849 | 3.4063
2009-09-28 | 31.4629 | 37.8739 | 30.7051 | 30.7007 | 32.3933 | 35.2913 | 33.6945 | 34.7938 | 37.7011 | 30.8763 | 33.5493 | 2.7805
2009-09-29 | 32.041 | 34.2886 | 29.8852 | 32.3538 | 36.4902 | 41.1722 | 40.4529 | 32.9417 | 38.8887 | 37.9866 | 35.6501 | 3.8948
2009-09-30 | 34.9605 | 37.1551 | 35.473 | 34.751 | 35.497 | 38.4268 | 38.1146 | 33.4262 | 40.8232 | 37.954 | 36.6582 | 2.2171
2009-10-01 | 35.3346 | 39.5204 | 41.2796 | 38.1982 | 37.6269 | 38.0423 | 41.7284 | 31.3976 | 37.8822 | 35.0527 | 37.6063 | 3.0731
2009-10-02 | 33.2439 | 42.0845 | 41.2765 | 39.1001 | 36.6215 | 34.2933 | 43.0492 | 34.1058 | 33.6129 | 36.0107 | 37.3398 | 3.7475
2009-10-03 | 29.6396 | 43.0302 | 37.5028 | 38.0267 | 33.7963 | 32.5003 | 40.9086 | 33.7816 | 30.6161 | 34.0493 | 35.3852 | 4.3637
2009-10-04 | 26.779 | 41.4801 | 38.884 | 36.0008 | 38.0361 | 28.5631 | 32.9982 | 33.3137 | 29.6661 | 38.1224 | 34.3844 | 4.9168
2009-10-05 | 27.259 | 36.4625 | 38.3518 | 34.0447 | 33.5625 | 25.7885 | 32.8688 | 33.8089 | 29.8493 | 33.7959 | 32.5792 | 3.8939
2009-10-06 | 28.6546 | 32.836 | 39.7104 | 36.6999 | 34.5476 | 25.3562 | 34.8775 | 32.4243 | 29.3296 | 31.1871 | 32.5623 | 4.1786
2009-10-07 | 27.8447 | 33.8735 | 32.6216 | 31.5612 | 37.6762 | 29.3002 | 34.1295 | 29.4507 | 25.4384 | 30.457 | 31.2353 | 3.5195
2009-10-08 | 30.5889 | 31.651 | 33.4321 | 30.3941 | 37.0835 | 26.4959 | 33.4737 | 29.4421 | 28.7052 | 28.969 | 31.0236 | 3.0204
2009-10-09 | 33.8616 | 38.714 | 41.096 | 34.8783 | 37.2559 | 33.935 | 35.2809 | 34.2216 | 30.4941 | 33.6239 | 35.3361 | 2.9859
2009-10-10 | 39.5993 | 36.9523 | 45.1875 | 43.2688 | 39.0606 | 40.6273 | 37.664 | 33.8812 | 35.1897 | 37.1295 | 38.856 | 3.4882
2009-10-11 | 47.1736 | 47.4156 | 56.0935 | 49.612 | 42.8432 | 53.4592 | 45.8339 | 43.4676 | 41.4829 | 49.0923 | 47.6474 | 4.633
2009-10-12 | 45.6153 | 49.5437 | 54.6135 | 49.0627 | 45.4098 | 53.9809 | 51.5145 | 41.8195 | 47.0631 | 59.6089 | 49.8232 | 5.2533
2009-10-13 | 42.3468 | 43.8513 | 48.0069 | 40.311 | 42.2618 | 53.1643 | 43.495 | 41.2302 | 37.6163 | 49.6196 | 44.1903 | 4.706
2009-10-14 | 33.1687 | 34.8186 | 43.8054 | 33.7378 | 35.6045 | 38.4207 | 38.0361 | 32.5233 | 35.3815 | 36.8489 | 36.2346 | 3.3041
2009-10-15 | 34.8975 | 29.9831 | 38.8911 | 35.7438 | 39.063 | 41.0382 | 30.4984 | 35.0295 | 33.7476 | 34.9302 | 35.3822 | 3.5624
2009-10-16 | 32.3657 | 29.9589 | 35.3412 | 39.3928 | 37.3485 | 48.1678 | 30.3314 | 31.4031 | 32.7315 | 32.8066 | 34.9848 | 5.5313
2009-10-17 | 35.4431 | 30.3126 | 34.116 | 37.2983 | 32.8481 | 43.0279 | 33.3772 | 30.3699 | 33.2511 | 35.1835 | 34.5228 | 3.6847
2009-10-18 | 37.4184 | 37.1986 | 37.3859 | 37.5243 | 40.5043 | 43.7339 | 39.4923 | 36.11 | 36.1402 | 39.7012 | 38.5209 | 2.3611
2009-10-19 | 43.5547 | 38.0198 | 35.965 | 40.654 | 39.3145 | 42.1615 | 38.7233 | 38.8878 | 43.1282 | 43.8324 | 40.4241 | 2.6656
2009-10-20 | 39.5518 | 40.2447 | 39.4865 | 36.3875 | 41.479 | 42.0881 | 40.2736 | 34.398 | 44.1617 | 42.7296 | 40.0801 | 2.9114
2009-10-21 | 37.5546 | 36.3819 | 38.9124 | 40.6122 | 42.7758 | 41.7209 | 42.2024 | 37.5984 | 46.3916 | 40.6695 | 40.482 | 2.998
2009-10-22 | 35.2765 | 34.7473 | 37.4063 | 33.2119 | 37.5022 | 31.2151 | 35.1582 | 29.5371 | 40.852 | 38.8407 | 35.3747 | 3.4509
2009-10-23 | 36.3739 | 28.2156 | 29.9631 | 32.8009 | 37.4395 | 32.0837 | 29.6113 | 29.1736 | 36.367 | 38.7359 | 33.0764 | 3.8642
2009-10-24 | 40.9411 | 35.3383 | 33.7383 | 34.5391 | 37.4058 | 36.0355 | 28.5715 | 36.1191 | 35.6895 | 43.3179 | 36.1696 | 3.981
2009-10-25 | 38.4471 | 34.2346 | 36.8315 | 35.5923 | 35.1792 | 32.9194 | 26.5793 | 35.3192 | 30.7647 | 43.0797 | 34.8947 | 4.4052
2009-10-26 | 42.956 | 28.4497 | 37.7204 | 36.3495 | 30.597 | 32.785 | 30.5903 | 34.6276 | 36.5531 | 41.4416 | 35.207 | 4.7467
2009-10-27 | 37.754 | 27.4424 | 35.2667 | 34.2975 | 26.9409 | 33.8929 | 30.5936 | 32.9752 | 33.7709 | 35.2894 | 32.8224 | 3.4822
2009-10-28 | 38.5309 | 26.7667 | 36.1282 | 34.3427 | 34.3462 | 30.9111 | 29.7959 | 29.9719 | 28.7319 | 36.5046 | 32.603 | 3.8811
2009-10-29 | 33.9811 | 26.8762 | 38.0468 | 35.5929 | 35.4526 | 32.8492 | 28.4675 | 30.8635 | 27.2296 | 35.0402 | 32.44 | 3.8891
2009-10-30 | 33.9536 | 27.2418 | 37.0193 | 38.6953 | 37.243 | 32.8418 | 31.4675 | 35.9634 | 24.9706 | 34.3659 | 33.3762 | 4.4314
2009-10-31 | 27.9459 | 27.0047 | 36.6235 | 33.4573 | 42.309 | 38.1276 | 30.8232 | 33.3607 | 25.0474 | 33.3659 | 32.8065 | 5.3297
2009-11-01 | 26.8556 | 26.797 | 39.575 | 28.9405 | 38.0319 | 35.8337 | 31.8508 | 31.0817 | 27.7587 | 28.3034 | 31.5028 | 4.7306
2009-11-02 | 29.7872 | 26.4822 | 39.9055 | 27.1837 | 36.5139 | 33.9374 | 30.3946 | 33.0132 | 25.1887 | 31.862 | 31.4268 | 4.6176
2009-11-03 | 26.8044 | 28.7506 | 34.1188 | 24.2587 | 30.2787 | 32.827 | 27.4197 | 33.3631 | 28.474 | 29.4096 | 29.5705 | 3.137
2009-11-04 | 29.76 | 33.0333 | 37.4134 | 24.7085 | 30.9004 | 33.5425 | 31.4997 | 33.8963 | 28.4989 | 31.5268 | 31.478 | 3.4278
2009-11-05 | 33.9631 | 33.6296 | 37.0367 | 25.4213 | 32.065 | 38.8939 | 33.2914 | 34.1091 | 30.1029 | 34.203 | 33.2716 | 3.668
2009-11-06 | 33.4023 | 34.3382 | 36.8718 | 27.4375 | 32.4509 | 42.6112 | 34.5236 | 36.128 | 31.3269 | 33.8154 | 34.2906 | 3.9367
2009-11-07 | 33.338 | 33.6093 | 38.5788 | 33.0911 | 37.8727 | 40.2149 | 37.3848 | 33.9906 | 31.2598 | 38.4628 | 35.7803 | 3.0403
2009-11-08 | 35.1531 | 36.7567 | 43.1625 | 37.8304 | 41.9901 | 40.8999 | 42.24 | 35.597 | 36.2152 | 46.3472 | 39.6192 | 3.816
2009-11-09 | 35.4578 | 39.8438 | 49.6943 | 38.2545 | 46.106 | 40.1934 | 46.9042 | 32.4927 | 34.7209 | 45.368 | 40.9036 | 5.8457
2009-11-10 | 38.4222 | 41.34 | 49.1015 | 39.2808 | 42.7798 | 39.7003 | 43.4197 | 36.1275 | 42.1392 | 44.8131 | 41.7124 | 3.6601
2009-11-11 | 37.3344 | 40.1309 | 49.7962 | 43.4536 | 40.1798 | 30.0441 | 39.5944 | 34.9623 | 36.2808 | 41.2133 | 39.299 | 5.2715
2009-11-12 | 34.2986 | 37.6965 | 43.3943 | 40.6777 | 37.9545 | 33.9705 | 33.9039 | 36.0917 | 33.9203 | 39.0966 | 37.1004 | 3.2741
2009-11-13 | 38.24 | 33.621 | 44.2167 | 38.708 | 41.7662 | 32.1274 | 34.0552 | 33.0823 | 31.7333 | 35.5278 | 36.3078 | 4.2628
2009-11-14 | 34.4017 | 36.0379 | 40.6625 | 36.8433 | 38.9795 | 31.0532 | 32.4477 | 35.2415 | 34.0141 | 33.1527 | 35.2834 | 2.9527
2009-11-15 | 38.4814 | 35.4635 | 37.8141 | 35.8072 | 37.7144 | 39.5258 | 32.6774 | 34.9083 | 31.5481 | 33.811 | 35.7751 | 2.6137
2009-11-16 | 34.6342 | 39.7135 | 42.2761 | 40.9288 | 39.8922 | 36.3149 | 32.7148 | 36.4759 | 35.523 | 32.4188 | 37.0892 | 3.4447
2009-11-17 | 34.2593 | 38.6512 | 37.5751 | 37.792 | 37.067 | 34.7735 | 32.0787 | 37.3428 | 40.036 | 31.1047 | 36.068 | 2.9018
2009-11-18 | 38.2077 | 43.9799 | 35.7465 | 38.0122 | 38.5026 | 36.1636 | 40.1178 | 37.4233 | 35.1027 | 34.0662 | 37.7323 | 2.8378
2009-11-19 | 42.0192 | 46.5138 | 33.819 | 34.329 | 40.3519 | 38.2058 | 34.9013 | 38.9554 | 31.5897 | 33.9525 | 37.4638 | 4.5981
2009-11-20 | 45.3074 | 50.95 | 43.9043 | 38.7272 | 43.8806 | 41.792 | 40.5216 | 42.4949 | 37.1224 | 41.0164 | 42.5717 | 3.8424
2009-11-21 | 50.8326 | 50.3712 | 53.2099 | 42.0862 | 45.6315 | 50.0278 | 40.5689 | 50.8887 | 42.5148 | 42.4423 | 46.8574 | 4.6782
2009-11-22 | 47.0168 | 43.1181 | 48.3791 | 41.3876 | 42.2082 | 45.6373 | 39.3893 | 55.347 | 39.2269 | 40.6267 | 44.2337 | 5.0044
2009-11-23 | 42.0607 | 42.7405 | 41.5711 | 37.8279 | 39.3007 | 43.1572 | 34.8776 | 44.1558 | 37.3746 | 37.2814 | 40.0347 | 3.1124
2009-11-24 | 41.7536 | 40.8228 | 39.6114 | 37.2257 | 34.2362 | 38.7719 | 34.8584 | 41.5417 | 38.2631 | 36.4766 | 38.3561 | 2.6573
2009-11-25 | 43.0461 | 35.567 | 35.5445 | 33.3018 | 34.5304 | 35.4483 | 31.4974 | 36.7849 | 36.0128 | 37.8451 | 35.9578 | 3.0562
2009-11-26 | 41.1386 | 36.9348 | 32.3181 | 30.7225 | 35.5055 | 37.2232 | 34.4918 | 36.7861 | 31.0201 | 34.4021 | 35.0543 | 3.1925
2009-11-27 | 39.9537 | 35.68 | 31.2944 | 28.8297 | 32.8237 | 38.3636 | 30.4764 | 31.6227 | 29.6112 | 31.7194 | 33.0375 | 3.7418
2009-11-28 | 40.2218 | 37.6048 | 33.4994 | 30.1325 | 31.4637 | 36.1376 | 28.7686 | 30.1855 | 33.8595 | 33.2296 | 33.5103 | 3.6217
2009-11-29 | 35.0917 | 34.6585 | 32.8208 | 32.0563 | 33.9636 | 34.1947 | 28.3646 | 36.04 | 34.6051 | 33.3173 | 33.5113 | 2.1395
2009-11-30 | 37.0035 | 38.1234 | 34.8882 | 33.148 | 39.6622 | 37.4408 | 31.6611 | 40.5037 | 35.0384 | 42.4966 | 36.9966 | 3.3777
2009-12-01 | 33.932 | 38.6142 | 30.8431 | 31.832 | 41.2 | 37.589 | 33.1736 | 34.6698 | 31.7959 | 36.0063 | 34.9656 | 3.3562
2009-12-02 | 32.9176 | 40.9413 | 36.2065 | 32.5109 | 42.8511 | 39.2676 | 33.0519 | 40.1237 | 34.3019 | 35.7954 | 36.7968 | 3.742
2009-12-03 | 38.2824 | 40.9803 | 34.1003 | 31.7803 | 38.608 | 34.6354 | 34.3985 | 35.733 | 33.4648 | 41.8382 | 36.3821 | 3.3628
2009-12-04 | 36.106 | 38.3268 | 36.0791 | 29.9593 | 38.0973 | 34.2242 | 28.982 | 37.1919 | 33.1614 | 39.9711 | 35.2099 | 3.6168
2009-12-05 | 36.2341 | 39.3632 | 38.699 | 33.7223 | 39.2905 | 39.1808 | 32.1499 | 38.6999 | 38.3006 | 41.8847 | 37.7525 | 2.908
2009-12-06 | 42.0422 | 46.6037 | 41.7281 | 41.903 | 38.908 | 38.8706 | 35.5205 | 41.3133 | 37.0513 | 38.388 | 40.2329 | 3.1517
2009-12-07 | 37.2721 | 41.9835 | 36.5922 | 39.3667 | 38.3082 | 43.1981 | 35.853 | 39.8428 | 39.3946 | 36.4897 | 38.8301 | 2.4199
2009-12-08 | 37.0484 | 43.8576 | 35.7652 | 35.8057 | 36.6495 | 47.6501 | 37.355 | 42.9497 | 40.3233 | 37.9067 | 39.5311 | 4.0394
2009-12-09 | 38.928 | 38.993 | 32.955 | 38.6098 | 33.5059 | 41.851 | 36.4173 | 38.1299 | 40.726 | 31.1476 | 37.1264 | 3.5273
2009-12-10 | 39.367 | 34.4007 | 34.9908 | 42.6874 | 34.2297 | 40.7114 | 38.6312 | 44.275 | 39.3933 | 35.873 | 38.4559 | 3.521
2009-12-11 | 38.6726 | 36.0392 | 43.7665 | 50.6855 | 38.2673 | 45.2904 | 48.9776 | 50.9089 | 47.0478 | 37.6328 | 43.7289 | 5.7022
2009-12-12 | 47.1427 | 44.4316 | 51.0031 | 54.6347 | 44.9185 | 51.2667 | 56.2417 | 53.7004 | 42.1964 | 48.6217 | 49.4157 | 4.7272
2009-12-13 | 47.5187 | 49.3061 | 48.4356 | 51.2504 | 40.774 | 56.5362 | 49.6174 | 53.8438 | 40.6874 | 43.6008 | 48.157 | 5.24
2009-12-14 | 48.387 | 45.8023 | 44.2068 | 42.8801 | 36.4348 | 45.97 | 47.3882 | 47.8485 | 36.1282 | 42.6157 | 43.7662 | 4.4037
2009-12-15 | 39.7421 | 43.3416 | 38.7332 | 41.3729 | 38.0649 | 37.6257 | 40.4238 | 40.1046 | 31.8013 | 40.5839 | 39.1794 | 3.0754
2009-12-16 | 42.5624 | 43.1434 | 37.8201 | 45.5464 | 38.2859 | 38.7428 | 38.3199 | 38.8953 | 36.2645 | 37.013 | 39.6594 | 3.0229
2009-12-17 | 51.5377 | 43.3641 | 41.7505 | 44.5765 | 43.8806 | 44.037 | 37.9995 | 45.2609 | 35.0536 | 43.6651 | 43.1125 | 4.378
2009-12-18 | 49.9414 | 49.0669 | 48.3632 | 40.0478 | 48.8498 | 47.4159 | 41.941 | 50.6822 | 42.8651 | 46.632 | 46.5805 | 3.6717
2009-12-19 | 46.988 | 47.6287 | 44.2475 | 40.7671 | 46.5481 | 48.9754 | 42.717 | 46.4422 | 42.4303 | 41.934 | 44.8678 | 2.8021
2009-12-20 | 45.8347 | 43.1925 | 41.7008 | 37.8375 | 41.5813 | 50.5992 | 43.9531 | 44.5501 | 38.0073 | 38.139 | 42.5395 | 4.0266
2009-12-21 | 35.3988 | 37.3408 | 37.7837 | 31.2862 | 33.8 | 42.5418 | 33.7465 | 34.4165 | 37.1327 | 32.796 | 35.6243 | 3.2131
2009-12-22 | 34.9226 | 35.762 | 37.0757 | 30.888 | 38.1428 | 40.0051 | 32.125 | 38.0207 | 31.9176 | 32.8051 | 35.1664 | 3.1299
2009-12-23 | 34.2194 | 33.8614 | 39.729 | 32.8578 | 35.6061 | 37.6564 | 31.6274 | 39.0555 | 34.555 | 34.9341 | 35.4102 | 2.6378
2009-12-24 | 35.4489 | 35.3581 | 44.3732 | 33.1618 | 41.9446 | 38.7816 | 32.7462 | 39.3969 | 39.6024 | 36.2718 | 37.7085 | 3.7704
2009-12-25 | 36.1855 | 39.818 | 38.2897 | 34.7506 | 39.3811 | 34.8304 | 30.5679 | 39.3743 | 33.8354 | 38.4773 | 36.551 | 3.0349
2009-12-26 | 38.2382 | 44.8948 | 40.4028 | 36.65 | 39.4561 | 34.0243 | 31.3051 | 42.8335 | 33.4372 | 40.3264 | 38.1569 | 4.3113
2009-12-27 | 45.1634 | 50.6207 | 44.7394 | 36.7542 | 45.8782 | 45.0036 | 37.9408 | 46.5755 | 44.4162 | 46.3957 | 44.3488 | 4.0935
2009-12-28 | 47.0508 | 53.4066 | 44.781 | 44.1984 | 49.0289 | 55.5201 | 45.4175 | 50.1938 | 48.7771 | 45.6285 | 48.4003 | 3.781
2009-12-29 | 40.6094 | 41.6792 | 38.5778 | 39.1602 | 40.6683 | 43.0319 | 40.5046 | 46.5256 | 45.1116 | 38.5249 | 41.4393 | 2.7077
2009-12-30 | 38.1001 | 44.242 | 36.2805 | 34.2262 | 38.4241 | 41.6072 | 35.1799 | 38.8076 | 41.276 | 37.3024 | 38.5446 | 3.0952
2009-12-31 | 37.8797 | 45.4331 | 35.957 | 33.4719 | 34.412 | 36.2476 | 35.2395 | 40.064 | 42.1873 | 39.0553 | 37.9947 | 3.7478
2010-01-01 | 37.3602 | 46.1975 | 35.5927 | 35.868 | 36.9943 | 42.0478 | 33.5076 | 47.947 | 37.8633 | 43.0116 | 39.639 | 4.8619
2010-01-02 | 43.1831 | 41.6162 | 40.7483 | 41.1442 | 42.584 | 45.7807 | 41.1928 | 44.6836 | 44.6034 | 48.5395 | 43.4076 | 2.4959
2010-01-03 | 35.0481 | 38.9927 | 45.6236 | 40.3862 | 41.6193 | 49.7557 | 42.9193 | 43.6308 | 40.0523 | 45.6286 | 42.3657 | 4.1168
2010-01-04 | 32.4308 | 36.4832 | 36.3306 | 38.9271 | 37.1915 | 41.7247 | 39.6028 | 36.5074 | 36.7 | 44.0874 | 37.9986 | 3.2495
2010-01-05 | 31.4462 | 36.5782 | 37.6739 | 33.5289 | 37.2211 | 36.9016 | 38.6796 | 31.5885 | 31.5264 | 39.2058 | 35.435 | 3.0916
2010-01-06 | 32.1603 | 36.7995 | 38.7465 | 28.9561 | 39.672 | 39.3459 | 37.5188 | 33.3531 | 30.4433 | 42.7552 | 35.9751 | 4.5097
2010-01-07 | 41.8469 | 40.2636 | 41.1332 | 34.9123 | 43.5415 | 45.7581 | 42.1402 | 39.6936 | 35.2437 | 47.8317 | 41.2365 | 4.0783
2010-01-08 | 45.1039 | 45.8263 | 38.5305 | 41.5067 | 53.3356 | 50.8104 | 45.0192 | 45.2093 | 43.3052 | 52.2634 | 46.0911 | 4.7348
2010-01-09 | 40.7823 | 38.5325 | 38.0855 | 37.4493 | 46.8332 | 46.9261 | 43.0422 | 40.0046 | 39.4335 | 45.4018 | 41.6491 | 3.6387
2010-01-10 | 37.0222 | 35.3504 | 32.9579 | 37.8458 | 40.8432 | 41.6006 | 38.0147 | 35.0325 | 34.6779 | 42.866 | 37.6211 | 3.2754
2010-01-11 | 35.6518 | 35.0364 | 34.9057 | 33.7438 | 42.6657 | 41.5512 | 36.022 | 33.9932 | 33.4418 | 40.1156 | 36.7127 | 3.4159
2010-01-12 | 32.4397 | 38.4581 | 39.4771 | 33.2136 | 41.6093 | 46.1617 | 32.82 | 30.0645 | 32.9429 | 34.473 | 36.166 | 5.0557
2010-01-13 | 33.5389 | 40.5161 | 35.54 | 32.317 | 45.8844 | 46.016 | 35.6943 | 34.1854 | 32.1355 | 39.2922 | 37.512 | 5.2127
2010-01-14 | 31.7032 | 41.7804 | 38.3724 | 34.7143 | 36.9755 | 39.8975 | 33.7038 | 33.4072 | 33.6654 | 40.7331 | 36.4953 | 3.5386
2010-01-15 | 32.2155 | 40.0443 | 37.6269 | 32.8107 | 35.8189 | 39.7924 | 33.3892 | 36.8913 | 31.767 | 39.7765 | 36.0133 | 3.2948
2010-01-16 | 28.7059 | 44.6549 | 33.084 | 40.4406 | 36.3374 | 34.7427 | 33.0162 | 35.3516 | 32.2829 | 42.2411 | 36.0857 | 4.9447
2010-01-17 | 28.5024 | 37.1701 | 31.3078 | 37.887 | 31.8395 | 37.1257 | 33.4676 | 37.1418 | 30.813 | 39.0329 | 34.4288 | 3.6647
2010-01-18 | 34.7204 | 43.513 | 33.8259 | 40.4076 | 34.1968 | 33.4058 | 36.6676 | 33.1737 | 31.0807 | 37.1117 | 35.8103 | 3.7376
2010-01-19 | 37.3534 | 48.0768 | 35.5699 | 37.8024 | 33.9178 | 36.0677 | 37.3495 | 37.5458 | 36.1122 | 35.8745 | 37.567 | 3.875
2010-01-20 | 37.8098 | 42.4209 | 29.7027 | 38.178 | 27.8847 | 33.4808 | 37.5269 | 35.6389 | 31.7465 | 33.0781 | 34.7467 | 4.4032
2010-01-21 | 46.0773 | 48.0002 | 35.3236 | 46.0997 | 31.9239 | 41.1761 | 39.4389 | 39.0156 | 35.4509 | 38.1284 | 40.0635 | 5.2921
2010-01-22 | 39.3281 | 38.4663 | 33.0048 | 36.6384 | 32.0088 | 34.7653 | 33.4839 | 32.3387 | 32.8203 | 29.8685 | 34.2723 | 3.0108
2010-01-23 | 36.197 | 36.2646 | 35.5141 | 36.2828 | 34.5381 | 37.9368 | 36.1014 | 31.8765 | 35.2545 | 26.8338 | 34.6799 | 3.1706
2010-01-24 | 33.7533 | 34.8424 | 34.8251 | 39.8766 | 33.4311 | 39.1305 | 33.7818 | 33.2498 | 34.2014 | 26.9364 | 34.4029 | 3.5206
2010-01-25 | 38.366 | 36.0175 | 37.2806 | 40.5976 | 33.3032 | 42.4117 | 38.3741 | 31.2164 | 38.7806 | 28.4958 | 36.4843 | 4.3073
2010-01-26 | 41.0009 | 40.6285 | 43.1845 | 39.7578 | 39.3068 | 42.5948 | 45.3317 | 34.5016 | 38.0961 | 36.2626 | 40.0665 | 3.2492
2010-01-27 | 44.4629 | 38.0973 | 41.007 | 36.5981 | 31.3946 | 37.042 | 36.7507 | 32.2518 | 36.8747 | 29.7841 | 36.4263 | 4.4214
2010-01-28 | 39.2556 | 41.6742 | 40.5766 | 33.3305 | 32.9485 | 32.0984 | 41.8051 | 34.6084 | 34.9461 | 31.9523 | 36.3196 | 4.0485
2010-01-29 | 41.9132 | 38.2338 | 37.5616 | 32.8173 | 28.2556 | 29.1533 | 37.1655 | 32.1147 | 34.4035 | 29.2726 | 34.0891 | 4.5598
2010-01-30 | 35.666 | 30.4095 | 33.1788 | 28.729 | 30.773 | 28.1682 | 29.2808 | 27.8102 | 32.6001 | 27.2854 | 30.3901 | 2.7052
2010-01-31 | 36.7378 | 33.5894 | 32.3698 | 29.4771 | 31.5672 | 28.4421 | 26.7927 | 27.9203 | 31.0228 | 28.0875 | 30.6007 | 3.0689
2010-02-01 | 38.4413 | 29.3136 | 29.5125 | 25.6895 | 26.8453 | 29.298 | 26.8982 | 29.3002 | 31.2207 | 28.3427 | 29.4862 | 3.5386
2010-02-02 | 32.5603 | 27.8392 | 31.5175 | 24.3831 | 26.5133 | 27.5723 | 26.3935 | 29.1602 | 31.8361 | 29.6776 | 28.7453 | 2.6786
2010-02-03 | 30.3131 | 28.6733 | 27.4986 | 24.2186 | 27.8007 | 28.2748 | 25.5128 | 29.1713 | 27.3551 | 24.1153 | 27.2934 | 2.0694
2010-02-04 | 27.0631 | 28.87 | 26.2513 | 24.6155 | 23.7952 | 30.5505 | 23.5464 | 28.4564 | 25.3235 | 28.703 | 26.7175 | 2.3941
2010-02-05 | 24.8476 | 25.6005 | 26.4879 | 22.7885 | 24.7149 | 30.4603 | 22.1774 | 27.7804 | 27.4833 | 30.1706 | 26.2511 | 2.7954
2010-02-06 | 27.0437 | 24.9632 | 27.8855 | 22.7866 | 26.588 | 29.8219 | 26.6968 | 26.7872 | 23.9856 | 28.1303 | 26.4689 | 2.0683
2010-02-07 | 27.5432 | 23.7603 | 29.9106 | 26.1924 | 23.8118 | 30.5292 | 28.2884 | 26.2332 | 23.5528 | 30.2437 | 27.0066 | 2.7322
2010-02-08 | 28.0475 | 26.3413 | 32.9244 | 28.7613 | 26.6168 | 32.8203 | 30.4709 | 27.0588 | 27.8052 | 32.714 | 29.356 | 2.6582
2010-02-09 | 29.8288 | 29.8543 | 32.2502 | 24.3469 | 27.3904 | 32.4009 | 28.3119 | 28.612 | 27.5929 | 40.2053 | 30.0794 | 4.2727
2010-02-10 | 26.3271 | 27.5661 | 30.1627 | 25.008 | 30.2356 | 30.6936 | 28.0771 | 29.335 | 28.7167 | 39.4851 | 29.5607 | 3.926
2010-02-11 | 29.6873 | 30.0277 | 29.4788 | 28.6136 | 29.3407 | 29.0747 | 26.2556 | 25.6908 | 29.4716 | 35.539 | 29.318 | 2.6348
2010-02-12 | 28.4423 | 31.4142 | 28.3624 | 29.2124 | 26.8186 | 27.6425 | 25.7334 | 28.1614 | 29.8071 | 32.5502 | 28.8145 | 2.0406
2010-02-13 | 29.9012 | 29.4407 | 29.8159 | 30.1948 | 25.4386 | 27.0927 | 28.8603 | 25.9147 | 28.5309 | 29.1418 | 28.4332 | 1.6992
2010-02-14 | 31.4774 | 25.8547 | 27.8475 | 31.5656 | 26.2985 | 29.734 | 28.3852 | 24.7907 | 28.2673 | 32.1463 | 28.6367 | 2.5602
2010-02-15 | 34.4371 | 25.2038 | 28.3023 | 29.216 | 27.165 | 33.8792 | 28.7395 | 24.5159 | 33.5947 | 32.8694 | 29.7923 | 3.6767
2010-02-16 | 33.4598 | 25.9669 | 32.9957 | 30.5091 | 30.8081 | 32.3696 | 28.2245 | 25.7733 | 29.9889 | 34.0822 | 30.4178 | 2.9753
2010-02-17 | 28.2325 | 30.7154 | 32.9569 | 31.8551 | 30.3984 | 30.0998 | 30.7231 | 27.1501 | 28.8156 | 34.1404 | 30.5087 | 2.1237
2010-02-18 | 29.4859 | 30.8886 | 30.3545 | 32.2006 | 27.6643 | 28.0487 | 29.8289 | 30.6388 | 27.2767 | 27.9947 | 29.4382 | 1.6331
2010-02-19 | 29.6409 | 28.0911 | 29.1041 | 30.2157 | 27.0446 | 31.9169 | 32.1542 | 32.219 | 27.1404 | 26.2998 | 29.3827 | 2.2274
2010-02-20 | 27.45 | 28.7659 | 24.8776 | 29.8515 | 24.8588 | 33.3491 | 30.4277 | 27.6742 | 25.8748 | 22.2539 | 27.5383 | 3.2309
2010-02-21 | 28.4911 | 26.558 | 26.2057 | 27.5595 | 26.9677 | 30.7747 | 36.0243 | 24.9426 | 29.4625 | 25.1245 | 28.2111 | 3.3032
2010-02-22 | 27.9687 | 28.3441 | 30.4476 | 29.2962 | 28.7839 | 30.5957 | 36.842 | 28.2276 | 32.7364 | 25.0145 | 29.8257 | 3.1866
2010-02-23 | 26.6417 | 27.6018 | 28.5904 | 27.3393 | 31.5653 | 34.5152 | 35.4284 | 29.1417 | 32.4811 | 26.96 | 30.0265 | 3.2409
2010-02-24 | 28.7695 | 26.488 | 25.9662 | 26.3419 | 30.2188 | 32.7224 | 33.6418 | 27.1315 | 29.1365 | 27.2183 | 28.7635 | 2.7007
2010-02-25 | 28.9545 | 29.2231 | 26.7776 | 29.754 | 29.6781 | 35.0827 | 37.0916 | 30.1613 | 34.459 | 33.1549 | 31.4337 | 3.2944
2010-02-26 | 29.5707 | 34.7181 | 30.7808 | 31.6773 | 29.8627 | 34.434 | 37.0564 | 33.9451 | 32.3959 | 32.1889 | 32.663 | 2.3693
2010-02-27 | 33.9155 | 45.8876 | 40.7199 | 35.5345 | 35.0671 | 38.183 | 42.85 | 39.7736 | 37.7554 | 36.0521 | 38.5739 | 3.7748
2010-02-28 | 49.9694 | 52.4859 | 53.6875 | 41.8264 | 45.1591 | 41.1399 | 62.6675 | 48.3991 | 50.3536 | 44.5238 | 49.0212 | 6.4298
2010-03-01 | 89.2454 | 88.7745 | 85.86 | 78.7674 | 93.5418 | 75.8924 | 106.4371 | 75.0348 | 83.4321 | 76.68 | 85.3665 | 9.7579
2010-03-02 | 98.8321 | 101.5841 | 95.499 | 86.086 | 98.9431 | 84.4395 | 95.683 | 90.3283 | 90.4734 | 86.071 | 92.794 | 6.1342
2010-03-03 | 100.6776 | 115.1326 | 115.2573 | 97.6165 | 103.2208 | 96.5813 | 102.8272 | 96.6852 | 110.8632 | 91.0993 | 102.9961 | 8.276
2010-03-04 | 108.6535 | 98.9362 | 113.0214 | 99.1467 | 101.3836 | 103.9456 | 116.0063 | 96.2393 | 114.0406 | 99.9594 | 105.1333 | 7.2093
2010-03-05 | 95.3748 | 81.6228 | 89.9338 | 71.689 | 78.3299 | 85.1632 | 92.7358 | 71.1386 | 92.2873 | 72.6371 | 83.0912 | 9.3487
2010-03-06 | 70.923 | 58.6475 | 66.1146 | 50.2332 | 53.8712 | 66.959 | 61.1288 | 56.0374 | 69.7502 | 51.3768 | 60.5042 | 7.6287
2010-03-07 | 65.1114 | 47.3047 | 52.8526 | 47.2339 | 47.5175 | 50.3935 | 55.5309 | 50.5405 | 62.8277 | 50.4671 | 52.978 | 6.3657
2010-03-08 | 64.5466 | 44.9234 | 57.36 | 49.7579 | 56.6727 | 51.4799 | 61.4765 | 52.3816 | 64.4323 | 47.1779 | 55.0209 | 6.991
2010-03-09 | 58.129 | 47.7981 | 62.7762 | 49.2034 | 60.8861 | 50.368 | 56.0257 | 59.1504 | 66.2381 | 51.0914 | 56.1666 | 6.3076
2010-03-10 | 51.7688 | 48.2589 | 50.4421 | 46.4556 | 55.5672 | 45.5888 | 47.4976 | 53.1397 | 59.4894 | 51.1676 | 50.9376 | 4.3219
2010-03-11 | 48.7096 | 50.5702 | 44.1377 | 48.4874 | 49.5603 | 44.2907 | 43.8359 | 58.5635 | 67.9033 | 48.2756 | 50.4334 | 7.4862
2010-03-12 | 43.7058 | 48.4661 | 40.0879 | 49.6681 | 50.8895 | 43.1331 | 46.4045 | 51.9527 | 55.3966 | 44.7674 | 47.4472 | 4.6708
2010-03-13 | 40.5155 | 50.2869 | 43.409 | 48.7644 | 45.8123 | 44.8961 | 39.3863 | 52.0661 | 49.9515 | 44.9294 | 46.0018 | 4.2343
2010-03-14 | 35.2857 | 47.0085 | 40.118 | 44.9947 | 38.9217 | 44.7093 | 39.886 | 46.2938 | 51.3065 | 40.6916 | 42.9216 | 4.7402
2010-03-15 | 30.838 | 39.4629 | 38.2221 | 38.5007 | 37.6185 | 37.7724 | 38.3262 | 42.8048 | 46.456 | 42.8834 | 39.2885 | 4.1616
2010-03-16 | 31.7972 | 37.9856 | 37.1508 | 39.3131 | 34.8357 | 36.8041 | 37.7126 | 38.1984 | 41.7074 | 38.7304 | 37.4235 | 2.655
2010-03-17 | 34.6097 | 41.3984 | 38.982 | 39.4496 | 33.829 | 42.695 | 35.2604 | 41.4421 | 40.438 | 42.765 | 39.0869 | 3.3622
2010-03-18 | 34.6027 | 44.6869 | 41.2338 | 42.8583 | 33.3341 | 47.5977 | 37.4475 | 49.6258 | 40.6549 | 44.7542 | 41.6796 | 5.3431
2010-03-19 | 36.5309 | 42.9908 | 41.8754 | 45.2301 | 36.4526 | 44.425 | 35.5161 | 43.2609 | 41.4133 | 37.5443 | 40.5239 | 3.652
2010-03-20 | 36.4192 | 39.3976 | 41.2769 | 44.9202 | 37.2307 | 43.3653 | 37.2169 | 35.8117 | 40.8538 | 35.1472 | 39.1639 | 3.3432
2010-03-21 | 41.2006 | 41.2466 | 42.588 | 42.6014 | 36.0783 | 40.3971 | 36.3112 | 36.0607 | 39.6473 | 38.1333 | 39.4265 | 2.6129
2010-03-22 | 42.2167 | 44.2242 | 44.391 | 42.4251 | 40.2438 | 45.3284 | 40.0298 | 39.7374 | 43.468 | 47.2471 | 42.9311 | 2.4737
2010-03-23 | 45.098 | 48.4079 | 43.785 | 38.2894 | 39.1152 | 53.2123 | 41.1954 | 41.395 | 43.8341 | 49.0684 | 44.3401 | 4.7285
2010-03-24 | 44.0743 | 43.4873 | 41.2597 | 38.5918 | 34.9853 | 46.9443 | 37.2544 | 39.6962 | 45.187 | 50.6325 | 42.2113 | 4.7655
2010-03-25 | 39.1555 | 40.8781 | 47.2648 | 39.2011 | 33.5355 | 49.1967 | 40.0228 | 43.4303 | 44.3587 | 46.8413 | 42.3885 | 4.7351
2010-03-26 | 42.117 | 46.1115 | 46.8555 | 38.4503 | 38.0934 | 52.4223 | 42.5967 | 44.1289 | 41.3833 | 53.8817 | 44.604 | 5.3293
2010-03-27 | 39.8672 | 45.0659 | 51.7306 | 48.3695 | 38.3805 | 50.1504 | 44.8998 | 47.9104 | 44.4057 | 56.386 | 46.7166 | 5.3991
2010-03-28 | 40.2979 | 42.8501 | 46.4065 | 48.379 | 39.8426 | 45.3742 | 44.7561 | 44.9565 | 46.8211 | 41.0528 | 44.0737 | 2.9296
2010-03-29 | 41.5597 | 50.0435 | 51.2646 | 46.9114 | 47.0791 | 56.8483 | 50.6702 | 44.3834 | 49.9447 | 42.9749 | 48.168 | 4.5411
2010-03-30 | 45.9284 | 46.1516 | 58.7976 | 56.3339 | 46.6235 | 58.7799 | 53.4976 | 47.1944 | 45.2755 | 43.6574 | 50.224 | 5.9586
2010-03-31 | 45.4634 | 58.1489 | 58.066 | 55.7175 | 61.1725 | 63.6838 | 57.307 | 51.6222 | 50.4511 | 44.6885 | 54.6321 | 6.383
2010-04-01 | 50.0245 | 56.8252 | 56.547 | 61.1378 | 62.7364 | 62.3191 | 51.297 | 62.4009 | 51.8649 | 50.1337 | 56.5287 | 5.3769
2010-04-02 | 53.3217 | 59.5364 | 54.0875 | 59.2731 | 59.2268 | 59.9583 | 50.4902 | 61.6088 | 52.6147 | 57.3395 | 56.7457 | 3.7953
2010-04-03 | 53.1715 | 53.416 | 50.2649 | 51.925 | 48.7601 | 49.5968 | 39.7283 | 56.2449 | 51.0511 | 51.774 | 50.5932 | 4.3772
2010-04-04 | 46.8154 | 50.5708 | 48.6387 | 47.4709 | 45.3889 | 49.7199 | 36.2166 | 51.8506 | 47.137 | 46.1373 | 46.9946 | 4.298
2010-04-05 | 45.4222 | 46.9921 | 46.4614 | 50.7577 | 43.6116 | 46.0681 | 40.8381 | 46.808 | 47.603 | 45.7781 | 46.034 | 2.5773
2010-04-06 | 45.1296 | 48.4894 | 43.9138 | 51.2495 | 45.7032 | 41.8028 | 39.6534 | 44.7011 | 47.552 | 46.0603 | 45.4255 | 3.2939
2010-04-07 | 48.2109 | 44.2811 | 48.6944 | 46.7762 | 41.7372 | 38.4916 | 42.4117 | 41.3043 | 45.8475 | 44.844 | 44.2599 | 3.2703
2010-04-08 | 40.3516 | 40.5682 | 44.5268 | 37.9341 | 41.8195 | 45.5118 | 38.4231 | 40.6364 | 42.1401 | 38.8584 | 41.077 | 2.4961
2010-04-09 | 36.8282 | 44.9062 | 40.2845 | 38.4679 | 40.4208 | 41.8597 | 37.2726 | 35.3944 | 43.438 | 41.9194 | 40.0792 | 3.0602
2010-04-10 | 45.2156 | 42.6096 | 41.8155 | 34.9053 | 42.3484 | 41.5584 | 37.3835 | 31.8065 | 46.0777 | 36.1723 | 39.9893 | 4.6759
2010-04-11 | 42.0915 | 39.2338 | 43.1668 | 37.2126 | 44.2004 | 37.1502 | 41.5846 | 31.7921 | 43.3962 | 33.9233 | 39.3752 | 4.2552
2010-04-12 | 35.1375 | 34.4212 | 45.279 | 35.0607 | 42.6215 | 36.3574 | 42.4591 | 31.0604 | 39.6583 | 36.5447 | 37.86 | 4.4646
2010-04-13 | 33.3582 | 39.1624 | 47.6597 | 33.2433 | 42.0433 | 32.2953 | 37.9822 | 32.5669 | 36.7429 | 39.1794 | 37.4234 | 4.9091
2010-04-14 | 27.5645 | 36.1306 | 44.2008 | 32.0175 | 42.7976 | 33.7221 | 35.2094 | 31.7028 | 38.0105 | 36.3135 | 35.7669 | 5.0373
2010-04-15 | 30.6747 | 42.2205 | 41.1078 | 36.0152 | 42.6306 | 32.536 | 35.9661 | 34.5228 | 38.0066 | 34.9842 | 36.8664 | 4.0667
2010-04-16 | 35.8093 | 43.4882 | 36.2146 | 33.3345 | 43.4066 | 37.2858 | 44.4306 | 35.0553 | 38.587 | 35.4345 | 38.3046 | 4.0227
2010-04-17 | 34.9141 | 43.129 | 35.1244 | 37.3582 | 43.8994 | 33.7327 | 43.2373 | 42.9284 | 37.2289 | 34.1285 | 38.5681 | 4.2374
2010-04-18 | 36.2738 | 44.0249 | 38.2373 | 40.3068 | 49.4081 | 35.0045 | 40.776 | 42.5117 | 40.3356 | 35.3908 | 40.2269 | 4.4034
2010-04-19 | 44.3698 | 55.7239 | 39.6132 | 44.4874 | 51.9849 | 44.0665 | 42.3387 | 47.7144 | 46.7278 | 38.2052 | 45.5232 | 5.3251
2010-04-20 | 37.9057 | 43.0788 | 35.4284 | 41.6769 | 50.5532 | 47.6925 | 40.725 | 43.1364 | 44.2884 | 36.1983 | 42.0684 | 4.8137
2010-04-21 | 37.0534 | 45.2226 | 39.0221 | 45.0546 | 47.4649 | 47.8436 | 43.4864 | 43.2104 | 46.2878 | 38.4914 | 43.3137 | 3.8611
2010-04-22 | 39.4379 | 45.2202 | 43.9357 | 44.5429 | 53.0664 | 46.6274 | 41.7305 | 45.9792 | 48.5174 | 41.4538 | 45.0511 | 3.8961
2010-04-23 | 40.1272 | 45.8941 | 44.8705 | 44.6529 | 53.8206 | 48.0059 | 46.8049 | 47.1288 | 52.2608 | 46.239 | 46.9805 | 3.8635
2010-04-24 | 43.2884 | 49.0839 | 50.9641 | 47.8576 | 52.9702 | 58.0266 | 46.6519 | 52.1024 | 49.939 | 48.5859 | 49.947 | 3.9757
2010-04-25 | 44.4477 | 52.1175 | 56.9892 | 59.0048 | 55.7484 | 58.5865 | 55.8466 | 59.5427 | 51.0713 | 52.6636 | 54.6018 | 4.6397
2010-04-26 | 49.1891 | 54.8847 | 62.5786 | 53.0185 | 55.8878 | 58.7886 | 57.4939 | 68.8524 | 51.8554 | 53.4705 | 56.602 | 5.7248
2010-04-27 | 49.9604 | 54.4291 | 69.7997 | 55.1537 | 55.2361 | 53.0635 | 54.616 | 67.2533 | 52.4833 | 50.1793 | 56.2174 | 6.7792
2010-04-28 | 54.0975 | 50.286 | 79.2276 | 55.1787 | 56.6457 | 51.6946 | 44.9735 | 64.2117 | 52.064 | 51.6881 | 56.0067 | 9.5366
2010-04-29 | 54.1784 | 52.1468 | 73.5009 | 53.3071 | 54.3877 | 53.3904 | 45.4452 | 58.4732 | 50.9386 | 53.6382 | 54.9406 | 7.2923
2010-04-30 | 48.3886 | 48.8565 | 57.1212 | 42.2713 | 42.6828 | 50.3013 | 41.9285 | 47.8321 | 48.0508 | 48.9499 | 47.6383 | 4.5577
2010-05-01 | 39.614 | 42.5421 | 49.552 | 35.2502 | 45.6662 | 46.1178 | 39.6403 | 42.3033 | 39.3987 | 42.1669 | 42.2251 | 4.0951
2010-05-02 | 44.271 | 51.3397 | 55.9352 | 40.3556 | 48.1198 | 50.4452 | 44.3459 | 45.4439 | 40.2197 | 44.2432 | 46.4719 | 4.9848
2010-05-03 | 46.4064 | 57.9823 | 52.5088 | 40.6743 | 51.3564 | 48.4729 | 46.0141 | 52.5946 | 42.2905 | 50.2401 | 48.854 | 5.1967
2010-05-04 | 55.0535 | 69.156 | 67.3611 | 54.6254 | 59.6038 | 53.0997 | 57.4898 | 62.4281 | 57.0479 | 60.2486 | 59.6114 | 5.3604
2010-05-05 | 63.9307 | 73.8462 | 67.4939 | 54.8678 | 66.9119 | 61.2141 | 56.9898 | 63.4648 | 61.1198 | 60.0351 | 62.9874 | 5.4973
2010-05-06 | 60.9519 | 71.1323 | 67.7381 | 59.9673 | 66.4739 | 60.1633 | 63.271 | 58.5934 | 63.1526 | 55.9581 | 62.7402 | 4.601
2010-05-07 | 67.468 | 74.0536 | 62.2634 | 58.1265 | 63.6667 | 55.8219 | 67.2702 | 56.3371 | 59.1255 | 48.2351 | 61.2368 | 7.3255
2010-05-08 | 74.3686 | 80.0977 | 57.6938 | 57.8002 | 63.2847 | 59.604 | 68.2098 | 60.0398 | 59.0127 | 58.277 | 63.8388 | 7.8561
2010-05-09 | 73.38 | 77.5983 | 57.0689 | 54.6091 | 67.9165 | 59.9256 | 68.8368 | 62.2948 | 49.1888 | 69.0697 | 63.9889 | 8.8972
2010-05-10 | 64.244 | 68.7941 | 63.4212 | 57.8063 | 66.2219 | 58.9906 | 64.221 | 65.7269 | 52.2416 | 69.6231 | 63.1291 | 5.3447
2010-05-11 | 54.8543 | 67.0797 | 60.4406 | 62.6775 | 65.3353 | 67.6557 | 63.0413 | 69.6961 | 52.8296 | 63.797 | 62.7407 | 5.4265
2010-05-12 | 65.8095 | 73.0781 | 73.1684 | 65.3993 | 66.7543 | 80.6746 | 65.7626 | 67.0299 | 52.8175 | 66.2087 | 67.6703 | 7.1867
2010-05-13 | 80.7402 | 91.5095 | 82.8117 | 83.1898 | 79.0728 | 98.9272 | 87.4994 | 77.2024 | 70.0893 | 76.8733 | 82.7916 | 8.1944
2010-05-14 | 76.7035 | 87.8189 | 76.2953 | 82.6809 | 86.1191 | 96.1627 | 86.4716 | 83.3174 | 68.4622 | 76.3915 | 82.0423 | 7.8096
2010-05-15 | 80.5844 | 78.2374 | 75.1792 | 71.0044 | 75.2718 | 95.8055 | 76.0085 | 84.5775 | 68.8234 | 75.5707 | 78.1063 | 7.6401
2010-05-16 | 73.5461 | 85.7886 | 78.2051 | 73.5436 | 78.2201 | 89.2837 | 74.4733 | 80.8475 | 71.3769 | 77.2444 | 78.2529 | 5.6971
2010-05-17 | 73.9168 | 78.6048 | 80.6128 | 74.5704 | 83.6652 | 86.0671 | 74.0102 | 91.2624 | 90.8317 | 73.6545 | 80.7196 | 6.9457
2010-05-18 | 83.6166 | 78.6163 | 86.5083 | 67.2369 | 89.1995 | 85.9367 | 81.3333 | 101.305 | 90.3436 | 82.2136 | 84.631 | 8.7765
2010-05-19 | 81.6933 | 77.058 | 101.5724 | 73.8457 | 91.3027 | 85.2676 | 85.4164 | 106.1663 | 94.5227 | 72.1891 | 86.9034 | 11.4486
2010-05-20 | 80.6117 | 72.9074 | 95.2687 | 67.0761 | 79.0018 | 89.4529 | 75.8058 | 100.0443 | 89.5377 | 82.6244 | 83.2331 | 10.295
2010-05-21 | 84.9146 | 80.048 | 85.3885 | 63.2594 | 81.221 | 75.9032 | 69.4387 | 80.8988 | 79.945 | 72.4621 | 77.3479 | 7.0754
2010-05-22 | 82.8277 | 85.7849 | 75.5408 | 65.224 | 70.5729 | 72.2921 | 68.7534 | 73.7828 | 79.2393 | 73.3261 | 74.7344 | 6.3329
2010-05-23 | 85.6505 | 79.8747 | 80.4539 | 65.9281 | 70.8825 | 69.4564 | 75.6095 | 71.7741 | 80.1338 | 74.5787 | 75.4342 | 6.0768
2010-05-24 | 85.3624 | 77.6742 | 73.0933 | 61.7515 | 69.2134 | 61.4817 | 63.0706 | 78.0691 | 78.0021 | 72.5585 | 72.0277 | 8.0848
2010-05-25 | 78.1699 | 73.077 | 68.4622 | 64.6726 | 71.2633 | 60.3803 | 64.7999 | 80.6792 | 76.9463 | 72.3318 | 71.0782 | 6.5341
2010-05-26 | 61.5137 | 63.6789 | 71.4097 | 63.135 | 63.9063 | 61.0734 | 71.2437 | 70.6694 | 67.8202 | 75.5652 | 67.0016 | 5.008
2010-05-27 | 57.1054 | 74.1794 | 79.4386 | 61.0565 | 59.3279 | 66.1682 | 73.3763 | 72.9974 | 66.4212 | 68.311 | 67.8382 | 7.2319
2010-05-28 | 60.4604 | 75.8504 | 73.4411 | 60.1839 | 61.0919 | 61.2185 | 68.1127 | 63.7889 | 56.7174 | 65.958 | 64.6823 | 6.1646
2010-05-29 | 52.8898 | 71.0209 | 67.0397 | 64.1851 | 58.7915 | 60.0294 | 63.1882 | 50.8765 | 49.8704 | 60.0041 | 59.7896 | 6.9611
2010-05-30 | 52.6636 | 62.3314 | 63.612 | 52.9413 | 50.2622 | 52.9411 | 63.9159 | 60.2105 | 58.3214 | 63.8619 | 58.1061 | 5.4163
2010-05-31 | 54.7248 | 59.149 | 59.0171 | 58.8288 | 51.678 | 49.1536 | 68.1286 | 50.0362 | 57.7513 | 60.4813 | 56.8949 | 5.6961
2010-06-01 | 58.7829 | 53.1902 | 54.3991 | 53.276 | 57.8528 | 42.8541 | 64.9451 | 40.5657 | 57.4046 | 56.2437 | 53.9514 | 7.3042
2010-06-02 | 58.5228 | 57.2522 | 56.3284 | 53.839 | 62.7084 | 52.4128 | 66.256 | 47.8653 | 62.6564 | 58.1796 | 57.6021 | 5.4297
2010-06-03 | 62.0795 | 65.4403 | 67.5358 | 59.5763 | 62.681 | 58.7782 | 77.2986 | 55.1993 | 67.9365 | 66.3092 | 64.2835 | 6.1569
2010-06-04 | 72.5612 | 73.7528 | 76.7726 | 66.4228 | 75.8279 | 71.215 | 86.0034 | 68.7765 | 85.2037 | 75.7621 | 75.2298 | 6.3526
2010-06-05 | 77.9253 | 69.2849 | 87.1174 | 66.3219 | 84.0743 | 77.8642 | 86.1632 | 83.5697 | 84.0809 | 77.7869 | 79.4189 | 7.0469
2010-06-06 | 77.5424 | 84.0855 | 84.0651 | 74.3999 | 73.099 | 83.0157 | 88.0168 | 88.2354 | 70.7857 | 76.1395 | 79.9385 | 6.3175
2010-06-07 | 81.1929 | 81.0903 | 77.6506 | 74.0203 | 70.8142 | 91.1811 | 78.6506 | 85.7745 | 71.4605 | 72.9712 | 78.4806 | 6.5633
2010-06-08 | 71.861 | 78.5336 | 80.7887 | 62.1849 | 75.8587 | 82.275 | 92.1226 | 74.2777 | 74.2826 | 71.0653 | 76.325 | 7.9294
2010-06-09 | 69.5875 | 71.2356 | 75.002 | 65.4253 | 64.2672 | 72.0905 | 83.026 | 68.1262 | 63.7536 | 73.5597 | 70.6074 | 5.8316
2010-06-10 | 70.3612 | 61.972 | 71.1841 | 67.7899 | 63.1923 | 73.4391 | 76.1153 | 69.9882 | 62.7378 | 72.6409 | 68.9421 | 4.8871
2010-06-11 | 66.2775 | 62.0296 | 68.9215 | 59.7609 | 62.2927 | 83.1916 | 76.5348 | 65.8772 | 68.0328 | 67.3638 | 68.0282 | 7.0589
2010-06-12 | 70.5579 | 61.9927 | 75.8372 | 62.6078 | 61.768 | 74.9685 | 79.4787 | 70.0615 | 72.0038 | 65.3128 | 69.4589 | 6.3114
2010-06-13 | 72.4636 | 68.891 | 77.0776 | 68.9289 | 72.065 | 70.6769 | 74.2091 | 72.4897 | 71.9398 | 76.0618 | 72.4803 | 2.7114
2010-06-14 | 78.1602 | 76.0766 | 84.3409 | 63.615 | 80.3067 | 60.4906 | 66.4888 | 72.8663 | 69.4658 | 68.4857 | 72.0297 | 7.6632
2010-06-15 | 79.4665 | 81.2227 | 81.2875 | 69.2491 | 78.1663 | 56.5125 | 68.3496 | 80.8443 | 72.0175 | 64.8695 | 73.1985 | 8.4363
2010-06-16 | 78.7079 | 83.4911 | 84.1433 | 66.3082 | 70.4341 | 66.7941 | 70.3655 | 76.2088 | 72.6577 | 62.9568 | 73.2067 | 7.2609
2010-06-17 | 71.3673 | 88.5093 | 79.5766 | 68.8356 | 75.6535 | 65.7408 | 65.4712 | 66.2061 | 74.32 | 66.8149 | 72.2495 | 7.4591
2010-06-18 | 65.3657 | 81.7424 | 78.5935 | 62.37 | 75.2797 | 59.5197 | 64.256 | 70.8906 | 69.5165 | 61.2616 | 68.8796 | 7.6519
2010-06-19 | 70.3291 | 81.5118 | 78.5537 | 67.1775 | 71.0508 | 60.3632 | 63.0927 | 68.24 | 75.0552 | 57.6537 | 69.3028 | 7.686
2010-06-20 | 70.706 | 77.6109 | 68.2596 | 64.3065 | 71.3118 | 73.109 | 55.7188 | 65.1039 | 71.7831 | 62.9319 | 68.0842 | 6.2326
2010-06-21 | 62.8753 | 63.0383 | 66.3337 | 60.5752 | 71.2662 | 69.2623 | 60.02 | 63.2776 | 66.5516 | 56.1682 | 63.9368 | 4.5219
2010-06-22 | 63.0842 | 61.703 | 69.2272 | 57.62 | 63.8661 | 76.4025 | 64.275 | 60.0554 | 62.183 | 60.4526 | 63.8869 | 5.3684
2010-06-23 | 52.4279 | 57.4834 | 71.7896 | 62.0511 | 60.0492 | 66.4289 | 63.8225 | 72.3394 | 57.7461 | 65.8381 | 62.9976 | 6.3629
2010-06-24 | 51.4718 | 58.1479 | 73.0793 | 57.3023 | 58.9937 | 70.2452 | 63.2691 | 61.2364 | 61.6185 | 66.2494 | 62.1614 | 6.3915
2010-06-25 | 56.7433 | 54.5319 | 68.2204 | 61.6056 | 50.7705 | 63.2762 | 58.4229 | 61.3888 | 59.1365 | 64.1909 | 59.8287 | 5.0443
2010-06-26 | 56.4774 | 57.8703 | 72.3644 | 61.287 | 51.4417 | 58.2122 | 57.6657 | 61.1056 | 47.7515 | 65.355 | 58.9531 | 6.8502
2010-06-27 | 56.6691 | 61.3088 | 63.7765 | 53.8965 | 49.742 | 53.6718 | 59.8254 | 62.8876 | 48.5108 | 75.053 | 58.5341 | 7.8533
2010-06-28 | 45.045 | 64.3356 | 54.5456 | 54.045 | 51.6273 | 52.5572 | 52.6364 | 58.5901 | 54.6191 | 68.1945 | 55.6196 | 6.6131
2010-06-29 | 46.3672 | 68.7007 | 53.4498 | 54.3508 | 48.4074 | 56.9553 | 49.4341 | 62.6246 | 52.7124 | 63.9281 | 55.693 | 7.3151
2010-06-30 | 51.2016 | 58.3896 | 60.1305 | 50.4782 | 53.1129 | 55.7671 | 47.2107 | 60.2325 | 49.5677 | 72.8657 | 55.8956 | 7.4949
2010-07-01 | 56.8933 | 55.3834 | 56.9915 | 54.5208 | 57.3685 | 63.0626 | 58.6399 | 59.5285 | 51.9074 | 67.6344 | 58.193 | 4.4664
2010-07-02 | 63.4193 | 71.6149 | 53.3717 | 59.7366 | 59.1214 | 60.4537 | 59.2885 | 61.4869 | 57.8039 | 65.6402 | 61.1937 | 4.9067
2010-07-03 | 64.0024 | 76.0282 | 50.9236 | 67.5337 | 63.964 | 62.4616 | 68.6761 | 65.1797 | 59.7195 | 75.8648 | 65.4354 | 7.3958
2010-07-04 | 66.3849 | 77.004 | 60.3307 | 75.3641 | 70.0481 | 63.5825 | 70.1997 | 73.5687 | 59.7425 | 81.0251 | 69.725 | 7.1831
2010-07-05 | 63.5736 | 77.7494 | 58.9689 | 90.6263 | 71.3744 | 77.2106 | 82.6443 | 68.5006 | 67.5667 | 73.5283 | 73.1743 | 9.322
2010-07-06 | 66.4278 | 77.29 | 66.5064 | 86.3964 | 73.2786 | 80.1353 | 88.4443 | 75.8484 | 76.2119 | 75.2642 | 76.5803 | 7.212
2010-07-07 | 59.9117 | 63.4901 | 64.0949 | 81.9817 | 66.9005 | 76.2932 | 76.2839 | 77.1921 | 79.9466 | 75.3836 | 72.1478 | 7.7803
2010-07-08 | 47.8369 | 53.7968 | 54.1617 | 65.1052 | 56.1315 | 63.3734 | 65.1684 | 68.6939 | 67.6309 | 63.772 | 60.5671 | 7.0274
2010-07-09 | 48.8624 | 56.8667 | 53.6299 | 74.9493 | 66.1092 | 61.6672 | 61.0222 | 67.7142 | 66.2959 | 64.0395 | 62.1156 | 7.5261
2010-07-10 | 58.9908 | 55.964 | 57.3711 | 67.0525 | 64.509 | 58.0135 | 64.8759 | 64.2918 | 67.4952 | 58.2926 | 61.6856 | 4.3603
2010-07-11 | 59.4202 | 55.997 | 56.2952 | 75.5633 | 64.4387 | 65.8033 | 69.9296 | 66.6799 | 72.6615 | 62.9342 | 64.9723 | 6.5878
2010-07-12 | 63.9756 | 72.5295 | 60.6201 | 84.2021 | 66.2902 | 60.2755 | 80.7234 | 69.4245 | 77.9204 | 76.1589 | 71.212 | 8.4459
2010-07-13 | 63.786 | 70.9573 | 65.5727 | 75.8271 | 69.6592 | 61.8447 | 85.9157 | 63.037 | 75.4103 | 76.9602 | 70.897 | 7.6824
2010-07-14 | 55.9892 | 69.9284 | 67.77 | 77.33 | 65.0944 | 66.3153 | 80.8355 | 67.3541 | 66.7085 | 77.7371 | 69.5062 | 7.3433
2010-07-15 | 61.5402 | 68.4278 | 70.3326 | 74.5525 | 61.9506 | 57.4939 | 76.3388 | 62.4277 | 66.0859 | 68.0504 | 66.72 | 6.0105
2010-07-16 | 53.4471 | 70.1177 | 69.3429 | 69.3153 | 67.0465 | 60.2765 | 71.312 | 60.2284 | 65.4264 | 62.0809 | 64.8594 | 5.7228
2010-07-17 | 54.0159 | 65.6838 | 62.5626 | 66.7652 | 59.2265 | 57.4491 | 78.3352 | 65.9727 | 66.7591 | 59.0065 | 63.5777 | 6.8157
2010-07-18 | 58.5907 | 73.7315 | 67.3942 | 69.5306 | 63.5793 | 61.5294 | 71.7346 | 68.5026 | 62.9834 | 63.94 | 66.1516 | 4.7981
2010-07-19 | 63.9061 | 76.2127 | 72.6609 | 72.7146 | 62.7731 | 64.2752 | 67.2564 | 69.3456 | 62.981 | 67.408 | 67.9533 | 4.6814
2010-07-20 | 63.8409 | 69.3823 | 72.6157 | 81.8895 | 57.5285 | 57.4707 | 64.4365 | 69.3693 | 70.7446 | 62.1889 | 66.9467 | 7.4441
2010-07-21 | 56.5218 | 67.7939 | 69.0943 | 79.9147 | 59.5731 | 62.6686 | 70.0443 | 67.1714 | 70.0603 | 61.7306 | 66.4573 | 6.6584
2010-07-22 | 58.0352 | 68.9414 | 84.404 | 74.1221 | 58.7106 | 61.558 | 76.4915 | 69.2257 | 65.5495 | 65.5908 | 68.2629 | 8.2951
2010-07-23 | 58.9486 | 69.0688 | 73.6991 | 77.8285 | 56.9981 | 62.3151 | 77.882 | 79.1723 | 74.225 | 69.4426 | 69.958 | 8.0999
2010-07-24 | 60.1136 | 73.6058 | 76.9403 | 68.1102 | 74.6842 | 66.2836 | 78.9466 | 68.0696 | 72.9689 | 71.609 | 71.1332 | 5.5834
2010-07-25 | 67.9501 | 76.4446 | 81.2031 | 67.3103 | 76.7177 | 69.7364 | 70.512 | 82.7929 | 74.4867 | 76.3349 | 74.3489 | 5.3617
2010-07-26 | 65.8751 | 80.9459 | 79.4227 | 69.9006 | 81.4382 | 75.531 | 75.1674 | 97.5366 | 73.8709 | 70.6964 | 77.0385 | 8.7692
2010-07-27 | 74.2485 | 85.9995 | 81.8432 | 79.3967 | 83.9801 | 84.6183 | 87.0392 | 93.2226 | 80.1518 | 87.0525 | 83.7552 | 5.1976
2010-07-28 | 82.12 | 90.5443 | 84.4684 | 96.5697 | 81.2728 | 74.6019 | 84.0042 | 96.5194 | 93.906 | 78.5972 | 86.2604 | 7.6978
2010-07-29 | 104.194 | 89.3354 | 99.2278 | 110.6829 | 95.4485 | 94.1539 | 90.5931 | 110.4042 | 117.1894 | 101.9552 | 101.3184 | 9.3071
2010-07-30 | 102.5199 | 98.2404 | 106.6567 | 105.2194 | 94.9005 | 96.4882 | 95.9565 | 116.3511 | 125.2918 | 112.269 | 105.3893 | 10.0155
2010-07-31 | 80.605 | 76.5612 | 77.2154 | 73.8022 | 62.9023 | 70.1824 | 76.8202 | 84.0766 | 84.588 | 75.7251 | 76.2478 | 6.4321
2010-08-01 | 68.0256 | 61.9191 | 83.4503 | 68.7239 | 65.7936 | 63.689 | 70.582 | 72.9148 | 74.4764 | 75.6255 | 70.52 | 6.3864
2010-08-02 | 67.4986 | 62.5073 | 73.0987 | 64.9956 | 63.5195 | 66.734 | 73.2116 | 74.7693 | 61.7784 | 69.78 | 67.7893 | 4.7321
2010-08-03 | 56.934 | 62.9109 | 73.9501 | 59.5512 | 57.238 | 59.0658 | 67.8674 | 59.3096 | 60.8816 | 64.1042 | 62.1813 | 5.3082
2010-08-04 | 45.0821 | 63.4606 | 67.9511 | 60.117 | 55.1149 | 61.7288 | 54.6813 | 55.3977 | 65.0007 | 63.096 | 59.163 | 6.6805
2010-08-05 | 47.6729 | 61.1418 | 62.3248 | 61.7052 | 48.4049 | 62.7557 | 55.113 | 54.5093 | 54.9046 | 59.2896 | 56.7822 | 5.5834
2010-08-06 | 48.9075 | 57.7595 | 63.5463 | 53.0497 | 44.8277 | 59.0268 | 57.1415 | 50.9108 | 49.2555 | 53.4411 | 53.7866 | 5.6103
2010-08-07 | 48.855 | 56.7675 | 50.5983 | 44.9222 | 49.5833 | 49.3627 | 50.3714 | 43.0279 | 46.9052 | 49.0746 | 48.9468 | 3.6806
2010-08-08 | 43.6462 | 49.2439 | 47.871 | 42.4307 | 44.117 | 53.2361 | 45.8421 | 41.5986 | 43.2191 | 46.1469 | 45.7352 | 3.5693
2010-08-09 | 47.6826 | 48.0418 | 43.4537 | 38.7442 | 43.1375 | 50.2759 | 37.9814 | 39.8802 | 45.0974 | 42.7467 | 43.7041 | 4.1237
2010-08-10 | 52.4793 | 52.1517 | 49.2601 | 42.809 | 50.934 | 56.8789 | 45.3331 | 46.4278 | 54.9817 | 52.2418 | 50.3497 | 4.4018
2010-08-11 | 58.5464 | 61.2321 | 52.5075 | 45.7356 | 54.9492 | 60.5961 | 57.4778 | 52.123 | 50.698 | 54.6671 | 54.8533 | 4.8027
2010-08-12 | 61.6205 | 54.3241 | 51.0852 | 53.5388 | 54.3624 | 62.9334 | 56.4805 | 48.2674 | 49.4999 | 54.5458 | 54.6658 | 4.737
2010-08-13 | 70.7264 | 60.7146 | 48.755 | 59.3891 | 67.3833 | 67.8318 | 54.581 | 51.6607 | 53.0177 | 55.7308 | 58.979 | 7.555
2010-08-14 | 68.4665 | 63.0171 | 55.4978 | 73.8613 | 64.2108 | 67.8934 | 67.1931 | 53.56 | 54.8882 | 51.4655 | 62.0054 | 7.6391
2010-08-15 | 64.9654 | 68.8127 | 58.4866 | 68.5627 | 61.0531 | 61.9214 | 70.1952 | 52.3107 | 59.7815 | 54.6366 | 62.0726 | 6.0705
2010-08-16 | 59.1352 | 64.8026 | 59.848 | 75.1518 | 65.2598 | 68.5204 | 71.8808 | 58.6324 | 63.8725 | 60.078 | 64.7182 | 5.6676
2010-08-17 | 67.1008 | 64.4459 | 63.9396 | 73.5791 | 58.707 | 62.8169 | 69.623 | 54.4863 | 53.9455 | 68.4465 | 63.7091 | 6.4389
2010-08-18 | 67.1792 | 63.6462 | 65.0895 | 66.8232 | 63.8575 | 57.9357 | 63.7482 | 58.6153 | 54.676 | 73.6801 | 63.5251 | 5.4122
2010-08-19 | 66.4735 | 63.919 | 61.761 | 63.4501 | 61.2272 | 57.759 | 60.8821 | 62.3039 | 52.3916 | 68.7336 | 61.8901 | 4.5132
2010-08-20 | 79.3818 | 57.3659 | 75.0458 | 59.0884 | 60.5432 | 55.7442 | 67.2779 | 60.2548 | 54.2046 | 64.9993 | 63.3906 | 8.3324
2010-08-21 | 74.3477 | 60.558 | 75.1074 | 60.1807 | 61.3752 | 58.2784 | 61.6025 | 64.7826 | 58.3054 | 60.1612 | 63.4699 | 6.2113
2010-08-22 | 71.0955 | 59.2402 | 93.5728 | 72.2052 | 66.5902 | 68.5305 | 75.4069 | 83.6269 | 64.8057 | 71.0563 | 72.613 | 9.8095
2010-08-23 | 62.3554 | 53.0614 | 74.4038 | 62.2626 | 64.4833 | 59.5936 | 67.5577 | 73.8147 | 54.0633 | 57.7967 | 62.9392 | 7.3652
2010-08-24 | 66.1464 | 56.6506 | 81.6936 | 75.266 | 76.0488 | 69.2992 | 76.9293 | 78.0897 | 70.4972 | 63.149 | 71.377 | 7.7193
2010-08-25 | 74.028 | 72.4853 | 80.8065 | 91.2779 | 87.1167 | 75.9936 | 75.1249 | 93.0812 | 75.2575 | 66.2174 | 79.1389 | 8.7343
2010-08-26 | 78.4042 | 81.815 | 83.7937 | 103.9532 | 81.1621 | 86.8111 | 84.0393 | 82.4912 | 78.6092 | 74.0637 | 83.5143 | 8.0134
2010-08-27 | 66.3999 | 73.6993 | 69.5781 | 77.579 | 69.1943 | 77.0094 | 72.3557 | 84.8246 | 60.5448 | 67.4856 | 71.8671 | 6.8331
2010-08-28 | 52.4947 | 69.2988 | 74.2073 | 64.4328 | 59.2118 | 67.7086 | 54.8795 | 69.3315 | 56.4608 | 54.038 | 62.2064 | 7.7246
2010-08-29 | 66.8274 | 70.8259 | 72.33 | 72.4203 | 73.4619 | 69.8425 | 61.7112 | 73.9595 | 62.833 | 56.8583 | 68.107 | 5.8373
2010-08-30 | 74.2617 | 79.0803 | 75.56 | 71.1583 | 70.2128 | 76.3701 | 66.6933 | 69.8158 | 72.1104 | 67.6233 | 72.2886 | 3.9747
2010-08-31 | 78.7171 | 83.989 | 72.9871 | 70.708 | 73.4894 | 84.6043 | 75.6138 | 81.7917 | 73.9712 | 73.627 | 76.9499 | 4.9782
2010-09-01 | 85.5808 | 84.3162 | 79.8832 | 75.0652 | 83.4704 | 89.956 | 74.1598 | 84.0181 | 81.3062 | 72.3273 | 81.0083 | 5.6369
2010-09-02 | 89.8078 | 94.3415 | 77.5959 | 76.92 | 79.799 | 94.2801 | 73.0591 | 84.9144 | 92.69 | 73.8571 | 83.7265 | 8.5201
2010-09-03 | 90.9567 | 107.1089 | 85.9687 | 79.04 | 78.3366 | 91.4638 | 77.7109 | 82.0288 | 77.4279 | 81.7548 | 85.1797 | 9.2882
2010-09-04 | 92.3235 | 95.5826 | 74.38 | 77.0472 | 89.2434 | 81.3016 | 76.5524 | 76.7742 | 81.0758 | 85.0816 | 82.9362 | 7.3423
2010-09-05 | 88.0195 | 94.8045 | 74.294 | 89.6241 | 87.3884 | 82.6673 | 74.6467 | 72.6963 | 71.7035 | 81.5473 | 81.7392 | 8.1196
2010-09-06 | 75.6533 | 77.7165 | 56.1379 | 70.6667 | 76.2892 | 71.2835 | 58.8968 | 56.1774 | 64.5228 | 63.3654 | 67.071 | 8.3525
2010-09-07 | 76.5009 | 75.6412 | 56.8062 | 72.0681 | 76.7827 | 64.285 | 60.5919 | 59.7192 | 70.0075 | 58.4806 | 67.0883 | 7.9807
2010-09-08 | 72.2505 | 72.1148 | 56.8063 | 71.0775 | 72.201 | 67.1683 | 63.5038 | 67.2543 | 62.3356 | 52.0848 | 65.6797 | 6.9954
2010-09-09 | 67.0243 | 66.3997 | 55.1287 | 59.6641 | 68.5008 | 65.4243 | 63.4385 | 66.6118 | 57.9503 | 50.7924 | 62.0935 | 5.9303
2010-09-10 | 70.4784 | 48.5911 | 53.1715 | 64.6694 | 68.3463 | 61.5528 | 59.2167 | 59.3305 | 57.6224 | 54.4165 | 59.7396 | 6.8124
2010-09-11 | 62.7818 | 55.8738 | 57.1627 | 63.961 | 59.8478 | 59.9944 | 51.1458 | 58.9485 | 56.3574 | 51.2717 | 57.7345 | 4.2967
2010-09-12 | 77.4206 | 66.0291 | 82.3485 | 77.1338 | 82.4044 | 77.9455 | 61.3735 | 59.607 | 63.311 | 60.7407 | 70.8314 | 9.4116
2010-09-13 | 98.8625 | 84.3952 | 102.6779 | 103.2434 | 96.5153 | 107.7918 | 77.3567 | 90.2778 | 80.0583 | 75.7832 | 91.6962 | 11.7245
2010-09-14 | 107.8118 | 99.2292 | 108.745 | 115.6834 | 119.1236 | 119.178 | 100.6973 | 101.5321 | 91.9404 | 90.5525 | 105.4493 | 10.4225
2010-09-15 | 113.4649 | 107.2477 | 121.4853 | 134.4908 | 133.6407 | 126.8358 | 121.3539 | 119.5625 | 105.7834 | 114.6202 | 119.8485 | 9.906
2010-09-16 | 111.3643 | 111.6966 | 116.8144 | 112.5152 | 123.1681 | 128.9546 | 122.4084 | 118.0031 | 123.2604 | 107.7104 | 117.5895 | 6.7763
2010-09-17 | 113.7181 | 117.6595 | 129.7793 | 125.7699 | 130.8339 | 118.6092 | 122.7691 | 127.8579 | 127.8876 | 110.2287 | 122.5113 | 7.1275
2010-09-18 | 101.2932 | 109.3802 | 125.8621 | 122.2144 | 125.1356 | 123.1263 | 130.1695 | 144.1196 | 113.0221 | 101.0486 | 119.5372 | 13.4537
2010-09-19 | 74.8645 | 83.6496 | 81.5769 | 90.7281 | 80.1648 | 81.6213 | 97.7778 | 86.1652 | 86.3418 | 83.6481 | 84.6538 | 6.2444
2010-09-20 | 69.4492 | 73.4712 | 78.2649 | 73.4029 | 71.0421 | 65.6227 | 70.8295 | 76.5886 | 73.9246 | 73.4063 | 72.6002 | 3.5898
2010-09-21 | 72.2527 | 73.3639 | 76.8966 | 67.5517 | 61.3417 | 70.8822 | 74.9272 | 72.1423 | 76.4159 | 62.0589 | 70.7833 | 5.504
2010-09-22 | 76.7883 | 67.7905 | 85.7839 | 69.1756 | 68.2451 | 62.7602 | 74.8362 | 71.7638 | 74.3533 | 61.5185 | 71.3015 | 7.1236
2010-09-23 | 64.2099 | 66.8896 | 80.5167 | 66.2455 | 70.4661 | 73.6957 | 81.2021 | 69.9299 | 73.9652 | 68.1064 | 71.5227 | 5.806
2010-09-24 | 70.0734 | 72.5418 | 80.1304 | 70.1882 | 76.0574 | 82.3998 | 81.5893 | 76.0745 | 80.0119 | 75.3145 | 76.4381 | 4.531
2010-09-25 | 66.5658 | 67.8024 | 69.9177 | 77.5983 | 69.8014 | 79.4977 | 70.2755 | 73.1903 | 71.5476 | 69.6497 | 71.5846 | 4.1133
2010-09-26 | 67.7715 | 62.312 | 67.6613 | 65.9985 | 61.8346 | 77.5807 | 65.9152 | 70.1167 | 63.3835 | 71.0028 | 67.3577 | 4.73
2010-09-27 | 65.0834 | 58.8936 | 66.9463 | 66.23 | 56.5796 | 64.0005 | 55.6828 | 65.2992 | 63.384 | 69.1175 | 63.1217 | 4.5422
2010-09-28 | 60.8141 | 57.0778 | 60.0942 | 60.5689 | 64.5753 | 58.8311 | 52.3059 | 61.1023 | 61.2622 | 73.5509 | 61.0183 | 5.4477
2010-09-29 | 56.6299 | 54.191 | 57.9715 | 54.7479 | 73.8592 | 57.1816 | 51.856 | 59.7848 | 52.1467 | 60.7059 | 57.9074 | 6.3384
2010-09-30 | 53.9075 | 51.5762 | 55.5486 | 53.0137 | 75.0181 | 55.6552 | 51.0145 | 58.4054 | 44.2134 | 64.4221 | 56.2775 | 8.3971
2010-10-01 | 59.6836 | 48.8448 | 53.6196 | 53.9343 | 61.2145 | 57.2321 | 49.7292 | 54.253 | 48.2894 | 64.9229 | 55.1724 | 5.5578
2010-10-02 | 59.3073 | 54.5471 | 60.8819 | 56.0599 | 54.7913 | 59.0424 | 51.3335 | 54.3645 | 52.3698 | 59.0303 | 56.1728 | 3.2338
2010-10-03 | 62.0342 | 59.5197 | 57.4988 | 50.9063 | 50.3329 | 57.3132 | 52.2979 | 58.0892 | 54.6929 | 59.9949 | 56.268 | 4.0257
2010-10-04 | 62.859 | 49.8179 | 56.2673 | 55.3246 | 53.6637 | 50.9635 | 54.719 | 63.3016 | 57.8331 | 54.347 | 55.9096 | 4.442
2010-10-05 | 59.3233 | 43.0196 | 47.1371 | 52.0282 | 58.8615 | 50.0817 | 49.0849 | 64.1028 | 53.7407 | 51.9264 | 52.9306 | 6.3073
2010-10-06 | 51.5743 | 50.264 | 51.7659 | 55.7663 | 62.1629 | 47.9848 | 50.7672 | 69.3747 | 54.0764 | 55.671 | 54.9408 | 6.4252
2010-10-07 | 58.2995 | 59.142 | 52.1638 | 62.0098 | 62.186 | 49.864 | 48.6795 | 67.1949 | 58.5723 | 54.3109 | 57.2423 | 5.9148
2010-10-08 | 66.8345 | 59.914 | 68.4043 | 62.8603 | 67.6316 | 68.37 | 55.7938 | 82.1258 | 69.7892 | 74.8352 | 67.6559 | 7.3851
2010-10-09 | 77.7955 | 72.5799 | 68.4147 | 74.0752 | 73.03 | 67.1651 | 70.6181 | 87.6535 | 68.4711 | 79.9269 | 73.973 | 6.3142
2010-10-10 | 74.8602 | 85.9243 | 75.6325 | 76.6345 | 77.2584 | 71.7615 | 83.6396 | 82.7524 | 74.6176 | 82.0596 | 78.514 | 4.7053
2010-10-11 | 64.2685 | 72.4287 | 60.2833 | 76.4671 | 76.1579 | 72.2486 | 76.7074 | 74.3752 | 73.1086 | 79.0323 | 72.5078 | 5.8732
2010-10-12 | 69.7135 | 73.6803 | 60.4867 | 64.5654 | 65.7874 | 68.7719 | 66.945 | 66.0766 | 62.0807 | 73.7612 | 67.1869 | 4.4142
2010-10-13 | 63.4674 | 69.7485 | 60.7645 | 68.8524 | 67.151 | 68.7981 | 63.8713 | 69.9269 | 70.8065 | 75.3495 | 67.8736 | 4.2234
2010-10-14 | 70.4701 | 70.9425 | 64.8058 | 63.7523 | 68.8877 | 65.4592 | 71.1616 | 73.5552 | 68.5335 | 77.0394 | 69.4607 | 4.1064
2010-10-15 | 72.4702 | 68.582 | 64.923 | 68.9453 | 71.2351 | 74.9407 | 54.8107 | 73.5053 | 76.0883 | 89.2071 | 71.4708 | 8.7451
2010-10-16 | 72.4695 | 77.1735 | 64.6117 | 73.5942 | 71.729 | 70.0511 | 72.2443 | 74.2105 | 72.0304 | 87.9036 | 73.6018 | 5.9647
2010-10-17 | 76.1977 | 84.7874 | 68.3856 | 76.4175 | 76.5528 | 78.4341 | 76.7172 | 74.0325 | 80.7444 | 88.7527 | 78.1022 | 5.6468
2010-10-18 | 74.0148 | 99.0002 | 76.3384 | 75.6028 | 80.9303 | 83.7939 | 68.0517 | 77.757 | 93.3105 | 99.4461 | 82.8246 | 10.8942
2010-10-19 | 80.8644 | 109.9731 | 86.1913 | 80.0207 | 81.4873 | 83.4661 | 90.9834 | 83.1573 | 89.9059 | 99.5991 | 88.5649 | 9.6089
2010-10-20 | 80.4759 | 107.754 | 92.9105 | 92.1894 | 93.1136 | 86.4581 | 79.5317 | 90.7705 | 95.6086 | 92.595 | 91.1407 | 8.0054
2010-10-21 | 84.7678 | 133.5484 | 90.1823 | 106.6471 | 108.063 | 104.3435 | 73.6054 | 95.6328 | 96.7198 | 92.8647 | 98.6375 | 16.1273
2010-10-22 | 97.3156 | 137.9 | 108.4683 | 122.9971 | 109.288 | 96.9628 | 77.4035 | 93.5876 | 92.848 | 93.7682 | 103.0539 | 17.2824
2010-10-23 | 102.1015 | 133.0087 | 110.7784 | 122.6552 | 108.3914 | 88.1986 | 84.4622 | 94.2296 | 97.8024 | 110.2805 | 105.1909 | 15.0883
2010-10-24 | 94.5946 | 117.8427 | 106.495 | 121.7282 | 115.7557 | 90.6881 | 100.3318 | 98.6421 | 99.706 | 105.0436 | 105.0828 | 10.36
2010-10-25 | 109.7796 | 108.0101 | 115.6895 | 127.2634 | 120.5682 | 103.2997 | 105.0311 | 110.2979 | 105.1838 | 102.093 | 110.7216 | 8.1396
2010-10-26 | 114.5494 | 102.2011 | 121.0857 | 145.8656 | 132.7634 | 121.5841 | 104.9028 | 110.9733 | 102.3232 | 115.8992 | 117.2148 | 13.9174
2010-10-27 | 116.2577 | 104.3768 | 124.0708 | 148.5445 | 135.0193 | 126.2237 | 111.157 | 106.4554 | 118.7076 | 141.0611 | 123.1874 | 14.7538
2010-10-28 | 130.7226 | 126.8052 | 127.0239 | 148.0477 | 143.5007 | 116.8657 | 117.4433 | 107.615 | 122.0453 | 128.1612 | 126.8231 | 12.1316
2010-10-29 | 125.4157 | 128.6457 | 133.462 | 135.7797 | 153.3394 | 118.1511 | 130.4981 | 113.3208 | 118.4348 | 145.4586 | 130.2506 | 12.4896
2010-10-30 | 104.8106 | 110.9851 | 134.6018 | 119.053 | 143.5445 | 116.1355 | 126.2873 | 109.6822 | 101.5619 | 118.0541 | 118.4716 | 13.173
2010-10-31 | 103.0593 | 93.1034 | 93.043 | 101.5071 | 111.3066 | 99.2912 | 98.5637 | 89.4105 | 95.4257 | 86.1601 | 97.0871 | 7.2858
2010-11-01 | 93.5722 | 85.6651 | 95.2281 | 87.8544 | 106.8135 | 94.5527 | 88.6011 | 79.0292 | 80.845 | 74.2987 | 88.646 | 9.4354
2010-11-02 | 88.4468 | 88.5481 | 90.1897 | 81.3971 | 90.4324 | 78.3999 | 74.9799 | 71.4995 | 71.6116 | 76.0298 | 81.1535 | 7.6875
2010-11-03 | 81.0092 | 78.3774 | 85.975 | 78.3192 | 83.4863 | 69.6332 | 77.7103 | 65.2194 | 72.6529 | 72.7612 | 76.5144 | 6.4152
2010-11-04 | 82.5726 | 76.0405 | 87.1459 | 71.7724 | 82.2715 | 67.6213 | 73.4513 | 63.4378 | 67.8807 | 69.9542 | 74.2148 | 7.6721
2010-11-05 | 85.062 | 85.1663 | 75.8689 | 83.541 | 98.254 | 83.2612 | 83.648 | 65.6289 | 80.52 | 75.6009 | 81.6551 | 8.4184
2010-11-06 | 109.0295 | 114.6849 | 119.1137 | 126.1472 | 127.6397 | 113.3632 | 125.8819 | 102.7123 | 130.8819 | 101.9922 | 117.1446 | 10.4574
2010-11-07 | 64.9753 | 79.1448 | 79.5181 | 76.9613 | 76.008 | 71.1207 | 84.2858 | 67.8463 | 84.9478 | 68.2821 | 75.309 | 6.9804
2010-11-08 | 73.0852 | 74.7282 | 72.8995 | 77.5069 | 74.2082 | 71.6653 | 77.5709 | 62.1595 | 85.87 | 66.2087 | 73.5902 | 6.4398
2010-11-09 | 76.2475 | 67.9807 | 64.9248 | 75.4957 | 72.1429 | 65.783 | 75.1973 | 59.5805 | 75.3595 | 72.6574 | 70.5369 | 5.6757
2010-11-10 | 71.3508 | 71.2643 | 72.9961 | 55.0401 | 64.0864 | 62.1721 | 80.4773 | 60.7352 | 77.6568 | 73.7302 | 68.9509 | 8.0938
2010-11-11 | 74.6918 | 67.9208 | 60.6929 | 53.0412 | 65.0981 | 61.3815 | 72.7596 | 57.0903 | 69.5568 | 67.5195 | 64.9753 | 6.8881
2010-11-12 | 73.9689 | 67.5508 | 62.4801 | 58.0401 | 58.1428 | 59.5453 | 68.4043 | 58.8957 | 61.4925 | 62.9106 | 63.1431 | 5.2657
2010-11-13 | 67.5525 | 59.3709 | 65.8152 | 54.7229 | 63.0973 | 62.7219 | 78.7043 | 62.9717 | 62.8915 | 52.7657 | 63.0614 | 7.1629
2010-11-14 | 66.0944 | 64.753 | 67.5601 | 61.3494 | 70.2155 | 61.6175 | 74.193 | 62.747 | 61.6848 | 59.6993 | 64.9914 | 4.576
2010-11-15 | 70.5259 | 79.3011 | 72.8308 | 69.7849 | 68.6625 | 69.8756 | 84.5461 | 58.8184 | 64.902 | 64.9738 | 70.4221 | 7.3238
2010-11-16 | 67.8552 | 71.428 | 72.2671 | 70.1355 | 64.548 | 69.7183 | 78.5558 | 64.1783 | 71.292 | 70.3213 | 70.03 | 4.0887
2010-11-17 | 67.5525 | 71.7939 | 72.9463 | 66.2575 | 65.0599 | 68.9412 | 72.4327 | 63.3921 | 73.9061 | 64.8273 | 68.711 | 3.8355
2010-11-18 | 75.8812 | 73.2355 | 74.4639 | 73.2788 | 69.6643 | 79.7188 | 67.5385 | 73.7448 | 77.3403 | 72.1456 | 73.7012 | 3.5258
2010-11-19 | 145.9699 | 194.6315 | 155.9182 | 160.1808 | 152.7898 | 169.1447 | 158.5429 | 190.5492 | 168.5014 | 145.3831 | 164.1612 | 16.9858
2010-11-20 | 148.292 | 200.8637 | 157.8103 | 167.7563 | 156.2108 | 161.6479 | 167.6295 | 169.1448 | 177.5181 | 139.1597 | 164.6033 | 16.8657
2010-11-21 | 106.7502 | 137.6468 | 102.0757 | 100.6124 | 105.8599 | 115.3025 | 119.62 | 113.5114 | 117.4916 | 114.6065 | 113.3477 | 10.756
2010-11-22 | 119.7197 | 121.7521 | 112.3478 | 101.2771 | 124.5058 | 125.1451 | 124.4824 | 118.5359 | 106.2253 | 113.9509 | 116.7942 | 8.1977
2010-11-23 | 65.7061 | 70.6883 | 60.0554 | 62.0234 | 73.5942 | 79.1722 | 81.9997 | 79.1788 | 66.5625 | 71.6222 | 71.0603 | 7.5272
2010-11-24 | 59.1108 | 67.4316 | 58.5348 | 48.737 | 70.3035 | 59.3827 | 63.8091 | 80.0698 | 59.888 | 58.0159 | 62.5283 | 8.4912
2010-11-25 | 59.0822 | 60.8386 | 62.7468 | 51.5687 | 64.7913 | 58.2637 | 64.8371 | 73.3805 | 61.1341 | 56.2684 | 61.2911 | 5.8417
2010-11-26 | 65.3412 | 56.6281 | 60.1261 | 49.837 | 65.3666 | 57.4171 | 73.3019 | 66.7246 | 73.4454 | 54.3147 | 62.2503 | 7.9113
2010-11-27 | 63.149 | 57.3433 | 54.7216 | 50.9747 | 65.4337 | 60.3271 | 67.2813 | 60.7425 | 65.2706 | 54.4353 | 59.9679 | 5.4592
2010-11-28 | 68.5809 | 56.9268 | 53.0021 | 50.1482 | 62.4466 | 50.9527 | 57.1602 | 56.8967 | 61.0112 | 51.9331 | 56.9058 | 5.8214
2010-11-29 | 69.9034 | 60.1348 | 58.2723 | 55.3169 | 61.3194 | 55.2472 | 63.4063 | 57.4787 | 57.7632 | 53.5211 | 59.2363 | 4.7894
2010-11-30 | 65.7804 | 59.0782 | 61.1246 | 56.4823 | 59.6622 | 60.1194 | 63.9392 | 59.7843 | 60.2745 | 58.3274 | 60.4573 | 2.6745
2010-12-01 | 68.2045 | 66.4125 | 58.8288 | 53.4061 | 60.8255 | 65.8799 | 65.6002 | 62.8483 | 65.4648 | 68.2526 | 63.5723 | 4.6948
2010-12-02 | 70.7692 | 66.9888 | 65.9397 | 62.6928 | 63.8375 | 70.4137 | 68.6065 | 62.5602 | 74.3926 | 75.0219 | 68.1223 | 4.5245
2010-12-03 | 69.2634 | 65.5535 | 63.1665 | 71.1318 | 62.0642 | 57.8365 | 68.0705 | 53.5621 | 68.6826 | 62.938 | 64.2269 | 5.4921
2010-12-04 | 59.0154 | 63.4145 | 61.8132 | 71.4034 | 68.5039 | 56.1687 | 61.6513 | 53.7982 | 64.9606 | 55.2377 | 61.5967 | 5.7342
2010-12-05 | 54.7493 | 63.7398 | 55.8994 | 69.6496 | 66.1293 | 62.3169 | 66.3829 | 51.5386 | 52.2272 | 51.5485 | 59.4181 | 6.9539
2010-12-06 | 56.6398 | 66.3545 | 56.252 | 63.989 | 65.2947 | 57.5264 | 63.1236 | 50.366 | 55.829 | 53.1078 | 58.8483 | 5.4771
2010-12-07 | 61.2311 | 60.6676 | 59.6115 | 58.9954 | 66.9499 | 66.2697 | 65.0623 | 55.0279 | 61.2681 | 57.6059 | 61.2689 | 3.8343
2010-12-08 | 51.3927 | 57.0009 | 61.3338 | 56.3003 | 61.9943 | 67.3586 | 66.9022 | 58.4887 | 56.8993 | 61.698 | 59.9369 | 4.9335
2010-12-09 | 60.5631 | 52.3239 | 63.9881 | 59.5345 | 55.0342 | 65.6731 | 60.6907 | 58.5551 | 55.4181 | 72.3349 | 60.4116 | 5.8331
2010-12-10 | 60.4991 | 47.7552 | 71.4113 | 55.6745 | 57.1588 | 65.7236 | 63.3216 | 64.1766 | 53.1071 | 68.645 | 60.7473 | 7.3416
2010-12-11 | 53.3484 | 51.0719 | 69.3691 | 58.495 | 62.3448 | 66.4266 | 61.8144 | 68.7227 | 58.228 | 64.1404 | 61.3961 | 6.1551
2010-12-12 | 45.0592 | 53.739 | 63.1832 | 56.7934 | 71.8797 | 62.4648 | 64.8669 | 73.4959 | 54.7614 | 63.2246 | 60.9468 | 8.5942
2010-12-13 | 48.8271 | 57.0117 | 64.9911 | 56.6605 | 70.4156 | 66.4593 | 69.9823 | 85.7307 | 61.872 | 60.5879 | 64.2538 | 10.0258
2010-12-14 | 61.8853 | 64.9073 | 76.6642 | 65.5257 | 86.6191 | 88.6723 | 69.7007 | 90.5661 | 65.7776 | 71.9807 | 74.2299 | 10.7855
2010-12-15 | 62.6285 | 72.5371 | 65.9682 | 71.6142 | 81.1204 | 90.0372 | 72.3583 | 88.9158 | 67.6466 | 68.136 | 74.0962 | 9.4832
2010-12-16 | 64.7204 | 72.9824 | 62.741 | 68.6204 | 72.1098 | 77.632 | 58.3547 | 77.3516 | 63.2951 | 60.179 | 67.7986 | 6.9656
2010-12-17 | 61.0237 | 63.0864 | 64.1939 | 51.3037 | 63.5282 | 68.1843 | 59.6288 | 78.4125 | 63.4436 | 66.0913 | 63.8896 | 6.8317
2010-12-18 | 56.2151 | 60.3401 | 68.5391 | 51.3549 | 60.0257 | 58.6864 | 68.5427 | 71.2999 | 58.818 | 60.9985 | 61.482 | 6.1907
2010-12-19 | 55.1137 | 61.4031 | 58.4041 | 56.8323 | 61.9141 | 68.2395 | 72.0778 | 67.1308 | 55.6833 | 57.999 | 61.4798 | 5.8447
2010-12-20 | 53.8731 | 55.4309 | 56.3679 | 53.7541 | 63.6246 | 67.1493 | 66.7402 | 57.4347 | 51.9617 | 49.8273 | 57.6164 | 6.1297
2010-12-21 | 53.5045 | 50.6777 | 54.0602 | 54.5513 | 48.6763 | 67.1211 | 58.9503 | 51.1993 | 48.2922 | 50.3631 | 53.7396 | 5.6723
2010-12-22 | 50.0835 | 49.7942 | 53.515 | 52.2158 | 51.4416 | 59.7374 | 56.4537 | 52.8953 | 46.2488 | 58.3552 | 53.0741 | 4.1315
2010-12-23 | 55.9961 | 56.5282 | 55.5568 | 54.7746 | 51.3506 | 56.871 | 61.5469 | 58.4622 | 45.3206 | 59.2749 | 55.5682 | 4.5227
2010-12-24 | 55.7891 | 63.876 | 57.8688 | 57.572 | 53.0395 | 55.2019 | 58.8949 | 55.8261 | 52.0172 | 65.6037 | 57.5689 | 4.3376
2010-12-25 | 53.5749 | 59.4673 | 64.6014 | 55.6502 | 56.6877 | 45.1557 | 61.0058 | 62.6981 | 55.4595 | 60.8944 | 57.5195 | 5.5893
2010-12-26 | 51.9009 | 59.9795 | 67.2165 | 57.7133 | 64.3797 | 44.9675 | 55.6026 | 65.6809 | 53.6305 | 61.839 | 58.291 | 6.9475
2010-12-27 | 58.936 | 60.3706 | 76.2306 | 65.5867 | 60.2952 | 50.5084 | 56.138 | 66.216 | 58.9404 | 58.4408 | 61.1663 | 6.9089
2010-12-28 | 59.4976 | 56.8406 | 71.8644 | 66.5353 | 60.6154 | 54.8794 | 56.13 | 69.7403 | 66.753 | 55.3444 | 61.82 | 6.3623
2010-12-29 | 58.6991 | 58.4884 | 68.3666 | 67.2021 | 55.8428 | 55.7826 | 60.9969 | 66.3989 | 63.5604 | 60.4439 | 61.5782 | 4.6046
2010-12-30 | 63.3 | 53.998 | 61.5198 | 61.3276 | 59.0359 | 59.909 | 63.2947 | 58.3617 | 63.5885 | 66.8444 | 61.118 | 3.5385
2010-12-31 | 70.2311 | 58.5903 | 56.9233 | 63.03 | 54.6349 | 55.2618 | 70.2809 | 54.8479 | 61.3749 | 58.8281 | 60.4003 | 5.8731
2011-01-01 | 66.4509 | 64.4251 | 59.4692 | 58.514 | 61.4522 | 58.4703 | 64.7855 | 59.9406 | 56.9027 | 59.1253 | 60.9536 | 3.2025
2011-01-02 | 69.4567 | 60.4366 | 62.6091 | 60.5574 | 61.7799 | 61.3708 | 63.9351 | 64.7561 | 51.9913 | 50.895 | 60.7788 | 5.5863
2011-01-03 | 73.0669 | 58.7715 | 66.2193 | 65.0921 | 61.2627 | 65.9731 | 69.639 | 59.3732 | 65.9958 | 50.4996 | 63.5893 | 6.3667
2011-01-04 | 65.9196 | 63.7263 | 61.2738 | 68.1226 | 59.6571 | 64.423 | 66.4375 | 54.6448 | 65.6904 | 63.9854 | 63.388 | 3.9413
2011-01-05 | 62.6391 | 66.5964 | 56.6709 | 68.7413 | 59.839 | 58.0396 | 63.3021 | 51.4469 | 62.5043 | 59.1688 | 60.8948 | 4.9984
2011-01-06 | 54.9859 | 58.0885 | 64.6055 | 68.9244 | 61.3142 | 52.4645 | 63.4055 | 45.7167 | 61.5879 | 55.3542 | 58.6447 | 6.7454
2011-01-07 | 54.4799 | 56.8444 | 58.3178 | 59.1993 | 54.8856 | 45.8208 | 58.2004 | 46.5084 | 71.1679 | 58.0738 | 56.3498 | 7.0833
2011-01-08 | 52.4097 | 56.2239 | 63.6006 | 54.6317 | 54.5104 | 51.2501 | 58.23 | 50.7784 | 65.0609 | 53.087 | 55.9783 | 4.9462
2011-01-09 | 51.2321 | 52.419 | 62.147 | 49.2145 | 54.1879 | 46.0203 | 53.5665 | 41.6112 | 61.5574 | 55.5804 | 52.7536 | 6.3324
2011-01-10 | 49.3498 | 54.3847 | 56.5635 | 45.6744 | 54.9745 | 47.8343 | 52.5055 | 44.7673 | 59.4583 | 57.627 | 52.3139 | 5.1491
2011-01-11 | 49.3557 | 51.294 | 50.9308 | 53.2133 | 59.6423 | 50.0634 | 61.3288 | 52.0661 | 62.0474 | 54.7938 | 54.4736 | 4.7943
2011-01-12 | 51.2574 | 48.7758 | 48.0212 | 48.4785 | 50.885 | 46.1763 | 56.859 | 54.6717 | 59.0472 | 58.8679 | 52.304 | 4.7257
2011-01-13 | 50.2579 | 48.605 | 49.8927 | 44.9807 | 53.9935 | 46.7038 | 55.3754 | 54.5571 | 50.0942 | 49.8446 | 50.4305 | 3.3644
2011-01-14 | 43.5858 | 43.7339 | 46.4236 | 45.8892 | 53.7361 | 48.3911 | 44.1137 | 53.1463 | 43.7953 | 48.1975 | 47.1012 | 3.7846
2011-01-15 | 42.9987 | 39.2507 | 52.9641 | 44.5775 | 50.6759 | 47.8533 | 47.1978 | 56.4989 | 48.9946 | 53.4698 | 48.4481 | 5.2374
2011-01-16 | 41.2833 | 46.0948 | 52.4589 | 55.4642 | 54.6823 | 51.2503 | 56.5599 | 57.7496 | 51.3169 | 57.2893 | 52.415 | 5.2732
2011-01-17 | 46.3058 | 46.6251 | 56.5746 | 54.8722 | 53.9057 | 51.2888 | 53.3906 | 56.4428 | 51.7471 | 55.3612 | 52.6514 | 3.7031
2011-01-18 | 51.4689 | 58.108 | 59.7097 | 57.7223 | 48.5203 | 52.2865 | 59.2699 | 60.9728 | 50.7165 | 53.603 | 55.2378 | 4.406
2011-01-19 | 53.0972 | 65.3364 | 64.9484 | 53.4279 | 39.1455 | 49.4699 | 55.0543 | 53.2492 | 58.4547 | 54.5236 | 54.6707 | 7.5129
2011-01-20 | 47.8441 | 56.4416 | 56.4824 | 45.1428 | 37.4843 | 47.7015 | 46.122 | 53.6689 | 55.0337 | 44.7571 | 49.0678 | 6.2032
2011-01-21 | 46.9746 | 61.234 | 52.2345 | 42.0667 | 37.4235 | 46.0774 | 43.6007 | 52.0149 | 52.8366 | 44.098 | 47.8561 | 6.8213
2011-01-22 | 44.7293 | 59.5445 | 45.079 | 40.6778 | 39.9387 | 42.7225 | 41.814 | 50.3933 | 53.2417 | 45.1415 | 46.3282 | 6.2419
2011-01-23 | 41.8083 | 52.9084 | 45.9336 | 40.2916 | 43.7171 | 45.2807 | 43.6166 | 49.6275 | 52.8237 | 43.2045 | 45.9212 | 4.4318
2011-01-24 | 45.2086 | 42.0454 | 49.6793 | 37.2693 | 43.4289 | 38.0189 | 43.221 | 54.5142 | 48.9211 | 43.8374 | 44.6144 | 5.2764
2011-01-25 | 48.3333 | 45.5163 | 49.4709 | 40.2149 | 40.0804 | 43.6293 | 41.1373 | 56.1523 | 47.4932 | 44.6236 | 45.6651 | 4.9618
2011-01-26 | 50.8231 | 45.6401 | 56.9418 | 40.7647 | 40.5424 | 39.9522 | 44.0703 | 58.1821 | 49.1305 | 40.3673 | 46.6415 | 6.8834
2011-01-27 | 47.3227 | 47.2732 | 55.5411 | 37.9377 | 41.5395 | 44.9823 | 48.64 | 56.2569 | 51.4242 | 41.8564 | 47.2774 | 5.9887
2011-01-28 | 51.549 | 46.583 | 50.9993 | 40.9016 | 48.9674 | 47.8044 | 50.5979 | 58.0552 | 54.1641 | 39.2995 | 48.8921 | 5.6623
2011-01-29 | 48.7341 | 43.338 | 51.7627 | 45.3362 | 50.6748 | 51.4777 | 50.4664 | 56.6531 | 49.3691 | 39.8194 | 48.7631 | 4.7924
2011-01-30 | 49.4765 | 42.1903 | 44.3683 | 48.8998 | 43.1149 | 45.2745 | 48.1224 | 51.9376 | 48.2761 | 39.4997 | 46.116 | 3.8526
2011-01-31 | 46.1818 | 45.0612 | 41.9188 | 39.9657 | 42.5311 | 44.363 | 48.9824 | 52.4283 | 44.4481 | 45.5843 | 45.1465 | 3.5623
2011-02-01 | 43.9551 | 42.8053 | 38.2619 | 38.3124 | 44.3121 | 44.3459 | 44.7489 | 47.898 | 43.1112 | 47.0527 | 43.4803 | 3.1638
2011-02-02 | 37.2222 | 42.3309 | 40.1998 | 36.4427 | 44.5661 | 45.9048 | 47.5808 | 51.1224 | 42.8626 | 51.7686 | 44.0001 | 5.2644
2011-02-03 | 39.0394 | 39.16 | 41.9166 | 37.5147 | 40.2947 | 49.0528 | 43.2282 | 45.6924 | 44.0051 | 48.1232 | 42.8027 | 3.9415
2011-02-04 | 42.2237 | 42.3153 | 48.0535 | 45.049 | 45.471 | 51.5638 | 39.7745 | 46.0207 | 48.726 | 47.5744 | 45.6772 | 3.5248
2011-02-05 | 41.775 | 39.793 | 46.7606 | 42.7337 | 46.4977 | 51.1849 | 43.1022 | 43.535 | 44.7509 | 47.6486 | 44.7782 | 3.3096
2011-02-06 | 48.1436 | 43.831 | 42.7811 | 41.7095 | 45.2649 | 50.707 | 40.2061 | 51.6651 | 51.2666 | 46.8862 | 46.2461 | 4.1412
2011-02-07 | 42.9099 | 41.4299 | 47.9814 | 39.7453 | 42.1559 | 50.7678 | 38.9408 | 46.7716 | 53.2671 | 49.5635 | 45.3533 | 4.9749
2011-02-08 | 40.6164 | 40.396 | 37.0522 | 45.011 | 44.8973 | 47.6341 | 36.6847 | 44.7517 | 43.8404 | 49.0821 | 42.9966 | 4.1847
2011-02-09 | 38.0821 | 47.2331 | 38.1994 | 37.0416 | 38.2813 | 49.2919 | 39.476 | 37.5355 | 43.8079 | 49.5189 | 41.8468 | 5.106
2011-02-10 | 37.54 | 44.457 | 39.78 | 36.8386 | 35.1043 | 46.562 | 37.8596 | 43.7409 | 39.6666 | 46.023 | 40.7572 | 4.1125
2011-02-11 | 41.3552 | 41.9071 | 39.9798 | 35.6418 | 34.7822 | 39.5878 | 42.6807 | 40.3681 | 40.9282 | 46.781 | 40.4012 | 3.4062
2011-02-12 | 45.5102 | 43.0985 | 41.4473 | 32.6353 | 37.0698 | 43.4125 | 44.2264 | 44.843 | 36.6912 | 43.1192 | 41.2054 | 4.2687
2011-02-13 | 41.9312 | 37.3551 | 41.6175 | 37.7888 | 34.6421 | 44.1004 | 44.0325 | 40.5128 | 41.1511 | 50.3612 | 41.3493 | 4.3557
2011-02-14 | 39.1327 | 41.5553 | 42.4793 | 33.6836 | 34.6749 | 42.2354 | 47.8006 | 37.5385 | 44.2868 | 45.8186 | 40.9206 | 4.6336
2011-02-15 | 36.1474 | 43.9595 | 39.8322 | 34.2082 | 35.2056 | 41.7541 | 42.2487 | 40.4826 | 41.3639 | 44.2965 | 39.9499 | 3.5861
2011-02-16 | 40.7167 | 44.1578 | 35.7698 | 35.4858 | 37.3143 | 45.6914 | 41.755 | 35.9665 | 41.2315 | 45.1772 | 40.3266 | 3.976
2011-02-17 | 43.8385 | 33.6521 | 36.8358 | 34.8333 | 37.3228 | 44.1809 | 34.9734 | 38.2716 | 37.2359 | 51.6696 | 39.2814 | 5.6104
2011-02-18 | 41.8281 | 34.381 | 34.6743 | 31.7004 | 36.9291 | 47.2317 | 34.65 | 36.3087 | 36.0951 | 51.0596 | 38.4858 | 6.243
2011-02-19 | 37.1762 | 32.6951 | 34.1938 | 33.4244 | 35.7936 | 46.2519 | 32.7704 | 43.4163 | 36.577 | 44.4446 | 37.6743 | 5.125
2011-02-20 | 34.4389 | 37.4447 | 38.7414 | 33.2358 | 39.795 | 42.9266 | 36.9359 | 47.963 | 33.3722 | 46.2429 | 39.1096 | 5.1766
2011-02-21 | 35.875 | 40.5121 | 43.014 | 36.6244 | 41.1063 | 37.6576 | 40.7265 | 48.9453 | 38.8992 | 38.8815 | 40.2242 | 3.7561
2011-02-22 | 38.2 | 41.1164 | 45.2522 | 38.665 | 42.2429 | 38.2474 | 39.3702 | 53.9476 | 39.1925 | 37.4367 | 41.3671 | 5.0047
2011-02-23 | 33.1037 | 37.0689 | 46.2545 | 44.4567 | 38.9414 | 42.1787 | 46.1336 | 46.7611 | 42.6273 | 35.8021 | 41.3328 | 4.843
2011-02-24 | 33.5029 | 41.2844 | 43.5112 | 42.4718 | 37.0274 | 39.0002 | 40.7144 | 46.1853 | 40.3271 | 35.1396 | 39.9164 | 3.8667
2011-02-25 | 38.648 | 39.1106 | 44.4521 | 42.3959 | 38.205 | 39.3092 | 36.2553 | 40.3152 | 37.2314 | 37.6273 | 39.355 | 2.4751
2011-02-26 | 37.7243 | 43.9518 | 43.3443 | 39.8449 | 36.4452 | 43.2647 | 35.2512 | 42.0329 | 37.5292 | 40.6723 | 40.0061 | 3.1365
2011-02-27 | 41.4626 | 42.2801 | 47.2145 | 43.7695 | 34.0592 | 36.1518 | 36.5338 | 41.2256 | 39.6883 | 42.972 | 40.5357 | 3.9899
2011-02-28 | 42.0232 | 42.1709 | 41.1506 | 41.7001 | 35.6876 | 37.499 | 39.2857 | 36.6106 | 37.013 | 39.678 | 39.2819 | 2.4436
2011-03-01 | 37.4665 | 39.2701 | 41.8556 | 39.971 | 32.8873 | 38.889 | 40.8688 | 36.6273 | 37.6613 | 35.0699 | 38.0567 | 2.7154
2011-03-02 | 36.1718 | 42.2063 | 36.4681 | 40.1684 | 33.214 | 38.8884 | 38.3139 | 36.6273 | 35.4794 | 36.5113 | 37.4049 | 2.5558
2011-03-03 | 35.9707 | 42.2392 | 38.3229 | 37.3075 | 36.4485 | 33.8148 | 40.951 | 36.8142 | 30.6958 | 37.1239 | 36.9689 | 3.2693
2011-03-04 | 33.7709 | 44.8407 | 33.4213 | 35.7835 | 36.8639 | 32.7904 | 38.1421 | 41.7771 | 31.4714 | 32.4784 | 36.134 | 4.3661
2011-03-05 | 31.9038 | 42.2299 | 31.1259 | 37.0053 | 33.7356 | 28.8585 | 45.83 | 36.7861 | 32.787 | 32.4224 | 35.2684 | 5.2863
2011-03-06 | 36.8612 | 40.1442 | 29.6861 | 38.694 | 35.6015 | 28.0849 | 46.0542 | 34.8563 | 33.6843 | 31.1015 | 35.4768 | 5.3423
2011-03-07 | 34.1416 | 40.5501 | 32.0335 | 39.5244 | 34.2283 | 32.1437 | 37.0504 | 28.4872 | 33.6167 | 27.8978 | 33.9674 | 4.1883
2011-03-08 | 37.0452 | 42.8864 | 33.6437 | 37.7837 | 36.4992 | 32.1158 | 35.0778 | 31.7115 | 34.0918 | 30.1097 | 35.0965 | 3.6818
2011-03-09 | 35.4644 | 43.5888 | 40.7429 | 37.8197 | 37.5497 | 35.1018 | 33.3652 | 34.7951 | 32.902 | 30.2143 | 36.1544 | 3.9175
2011-03-10 | 35.4091 | 41.3909 | 38.8383 | 39.7416 | 36.0175 | 37.1962 | 39.5451 | 37.2813 | 34.8074 | 30.3249 | 37.0552 | 3.1553
2011-03-11 | 36.4616 | 34.2186 | 39.4887 | 35.1215 | 33.5994 | 33.4603 | 35.4061 | 36.2183 | 33.4574 | 31.5902 | 34.9022 | 2.1808
2011-03-12 | 34.5999 | 36.5992 | 38.6255 | 35.1802 | 32.0956 | 34.4172 | 30.1218 | 34.0983 | 35.9759 | 28.4177 | 34.0131 | 3.0518
2011-03-13 | 37.2214 | 33.5456 | 40.5513 | 29.3724 | 40.7997 | 31.7959 | 34.8819 | 32.4871 | 33.1978 | 28.7464 | 34.26 | 4.172
2011-03-14 | 33.3679 | 35.9977 | 41.4288 | 34.4952 | 34.9653 | 35.2715 | 30.0553 | 36.5555 | 35.7889 | 32.7782 | 35.0704 | 2.9382
2011-03-15 | 38.3759 | 38.8949 | 46.8066 | 35.9956 | 33.8877 | 39.8501 | 33.7144 | 37.3762 | 40.3597 | 38.1859 | 38.3447 | 3.7419
2011-03-16 | 34.1707 | 37.1815 | 43.4451 | 36.9233 | 40.4201 | 41.1739 | 39.4545 | 35.5051 | 46.0522 | 44.7272 | 39.9054 | 4.0028
2011-03-17 | 34.9649 | 38.7162 | 35.2989 | 37.1911 | 42.5821 | 35.9067 | 38.2535 | 39.3102 | 42.0533 | 43.5428 | 38.782 | 3.0889
2011-03-18 | 39.5391 | 46.5941 | 38.5805 | 40.5975 | 43.8152 | 34.0778 | 43.8899 | 39.3381 | 45.9089 | 45.1956 | 41.7537 | 3.978
2011-03-19 | 43.0766 | 45.2021 | 35.6038 | 49.7914 | 38.4043 | 44.5258 | 45.6303 | 41.5581 | 47.0777 | 45.5408 | 43.6411 | 4.178
2011-03-20 | 39.2471 | 47.0406 | 41.3847 | 42.653 | 41.294 | 46.0691 | 42.0408 | 32.9625 | 51.7082 | 47.6504 | 43.205 | 5.2088
2011-03-21 | 36.6989 | 53.5867 | 39.8155 | 39.7999 | 38.5479 | 43.7525 | 42.5585 | 35.2017 | 43.4533 | 42.0906 | 41.5506 | 5.0945
2011-03-22 | 34.3836 | 50.0664 | 35.5049 | 38.8564 | 37.1183 | 43.7448 | 45.4235 | 34.4936 | 41.2313 | 37.791 | 39.8614 | 5.1925
2011-03-23 | 35.942 | 44.0619 | 43.9885 | 36.683 | 38.5223 | 46.6307 | 43.9042 | 40.5948 | 40.06 | 37.5987 | 40.7986 | 3.6669
2011-03-24 | 31.584 | 42.8313 | 42.0079 | 39.3204 | 39.7444 | 47.7728 | 43.6614 | 39.0681 | 39.7462 | 37.6477 | 40.3384 | 4.2498
2011-03-25 | 33.5651 | 43.0344 | 40.4098 | 38.699 | 37.669 | 44.2687 | 43.6122 | 31.4024 | 41.8774 | 34.7508 | 38.9289 | 4.5056
2011-03-26 | 35.7915 | 46.1466 | 42.0473 | 41.1952 | 41.5949 | 41.487 | 39.9742 | 32.8416 | 45.0166 | 31.9867 | 39.8082 | 4.7856
2011-03-27 | 35.0424 | 46.5884 | 42.4263 | 38.7626 | 42.0985 | 41.971 | 34.347 | 33.6859 | 42.8591 | 30.9414 | 38.8723 | 5.0884
2011-03-28 | 36.6936 | 35.3972 | 43.8284 | 39.4339 | 37.5223 | 39.4316 | 35.8624 | 37.7652 | 36.1788 | 30.7179 | 37.2831 | 3.3767
2011-03-29 | 37.4693 | 33.8257 | 37.9673 | 36.2199 | 36.1947 | 42.2465 | 40.3003 | 37.4952 | 35.4354 | 33.3311 | 37.0485 | 2.7292
2011-03-30 | 36.4849 | 35.127 | 39.7699 | 42.5296 | 35.0641 | 41.5786 | 41.6894 | 36.7589 | 45.5577 | 30.1169 | 38.4677 | 4.5686
2011-03-31 | 32.5831 | 33.8862 | 38.9187 | 36.8921 | 36.2263 | 43.3893 | 37.3555 | 37.2071 | 40.7091 | 38.528 | 37.5695 | 3.1151
2011-04-01 | 35.0478 | 27.396 | 36.8107 | 36.0024 | 39.1075 | 45.6918 | 39.4202 | 47.0175 | 40.975 | 36.6331 | 38.4102 | 5.571
2011-04-02 | 34.316 | 29.3541 | 38.1476 | 33.8199 | 34.7517 | 40.3082 | 42.7136 | 46.8418 | 43.0396 | 33.705 | 37.6997 | 5.4266
2011-04-03 | 34.8075 | 32.5102 | 34.3253 | 38.0193 | 31.762 | 41.0258 | 46.0991 | 44.1396 | 45.5111 | 32.4956 | 38.0695 | 5.6946
2011-04-04 | 34.6224 | 30.7219 | 35.39 | 36.9883 | 29.5702 | 40.7455 | 42.6255 | 42.5966 | 38.5479 | 31.5357 | 36.3344 | 4.8037
2011-04-05 | 37.7594 | 29.2288 | 33.9405 | 32.7628 | 33.6565 | 36.1038 | 40.2568 | 36.2282 | 40.6632 | 29.8527 | 35.0453 | 3.9124
2011-04-06 | 37.533 | 31.5522 | 33.7574 | 36.5904 | 35.3176 | 35.0727 | 37.6594 | 34.5544 | 43.1227 | 31.4675 | 35.6627 | 3.3964
2011-04-07 | 39.2415 | 34.2321 | 34.6785 | 35.2505 | 40.456 | 39.1934 | 37.3652 | 34.1627 | 42.7627 | 32.3662 | 36.9709 | 3.3457
2011-04-08 | 35.9141 | 34.9956 | 36.082 | 37.9727 | 40.2254 | 44.369 | 41.3755 | 31.6301 | 39.49 | 35.0182 | 37.7073 | 3.7238
2011-04-09 | 37.9979 | 40.4402 | 40.6388 | 40.5867 | 38.0622 | 33.6662 | 38.8675 | 36.7879 | 38.2203 | 36.3451 | 38.1613 | 2.1894
2011-04-10 | 37.8214 | 39.8403 | 36.8162 | 39.0875 | 33.7377 | 38.0169 | 36.2834 | 34.9807 | 36.2602 | 37.877 | 37.0721 | 1.8459
2011-04-11 | 40.7453 | 36.3692 | 35.6377 | 40.7552 | 32.4714 | 31.726 | 38.2065 | 35.668 | 35.4972 | 42.0062 | 36.9083 | 3.4828
2011-04-12 | 38.2068 | 33.8442 | 35.6016 | 39.3103 | 32.409 | 33.1804 | 39.0547 | 34.6478 | 39.6496 | 39.3911 | 36.5295 | 2.8801
2011-04-13 | 35.9739 | 33.1145 | 32.2832 | 38.2511 | 27.4304 | 30.0346 | 41.3187 | 35.0303 | 38.2269 | 34.665 | 34.6329 | 4.13
2011-04-14 | 38.1763 | 36.1666 | 33.1885 | 36.2336 | 27.5702 | 29.9996 | 41.6741 | 40.1388 | 38.4779 | 36.8023 | 35.8428 | 4.4178
2011-04-15 | 36.6342 | 33.4777 | 31.7487 | 31.1116 | 27.6335 | 31.385 | 37.7434 | 37.1694 | 37.3704 | 36.9231 | 34.1197 | 3.5247
2011-04-16 | 32.9192 | 34.9082 | 29.159 | 31.5016 | 29.2953 | 33.2113 | 40.6914 | 34.6987 | 40.1492 | 35.5106 | 34.2044 | 3.9351
2011-04-17 | 39.5388 | 34.5663 | 31.4292 | 30.0198 | 30.2777 | 36.7201 | 39.1198 | 31.0586 | 33.749 | 35.1782 | 34.1657 | 3.5079
2011-04-18 | 34.9343 | 39.5972 | 35.8847 | 34.3679 | 32.0257 | 32.5459 | 39.4442 | 31.1661 | 25.7023 | 33.3973 | 33.9066 | 4.0647
2011-04-19 | 33.9803 | 38.3201 | 34.9057 | 30.6165 | 28.6074 | 35.283 | 36.2983 | 27.2613 | 27.3442 | 36.3823 | 32.8999 | 4.0855
2011-04-20 | 33.7696 | 34.0924 | 33.3225 | 33.4254 | 26.9307 | 33.1586 | 35.8446 | 31.5339 | 28.1464 | 36.9301 | 32.7154 | 3.1157
2011-04-21 | 34.024 | 35.4174 | 32.7773 | 32.721 | 30.4375 | 32.3579 | 33.5888 | 30.2611 | 29.1676 | 36.1747 | 32.6927 | 2.2526
2011-04-22 | 33.6475 | 37.0614 | 32.0249 | 34.1637 | 30.9699 | 37.1803 | 29.0936 | 29.2195 | 29.0223 | 34.7595 | 32.7143 | 3.1353
2011-04-23 | 33.9773 | 35.8083 | 36.1563 | 31.5319 | 34.5126 | 39.2103 | 35.471 | 30.7423 | 28.1573 | 31.0397 | 33.6607 | 3.2651
2011-04-24 | 33.9371 | 32.947 | 36.2889 | 32.0388 | 34.5408 | 33.8323 | 33.4974 | 33.789 | 29.8968 | 34.2326 | 33.5001 | 1.6735
2011-04-25 | 31.5449 | 34.7667 | 30.6435 | 31.2916 | 35.0514 | 33.8976 | 32.5905 | 33.3944 | 30.3172 | 34.5773 | 32.8075 | 1.7752
2011-04-26 | 37.6697 | 34.7407 | 34.4887 | 37.3323 | 36.1197 | 32.2094 | 31.6773 | 36.5942 | 31.8148 | 36.928 | 34.9575 | 2.342
2011-04-27 | 34.7149 | 29.9017 | 35.4896 | 33.3598 | 32.9084 | 30.6374 | 35.6455 | 33.3643 | 32.7737 | 31.4025 | 33.0198 | 1.949
2011-04-28 | 35.451 | 31.1626 | 36.0149 | 35.8742 | 31.2016 | 30.8357 | 35.9064 | 31.0948 | 35.3275 | 31.3002 | 33.4169 | 2.4335
2011-04-29 | 34.6264 | 30.9623 | 29.4527 | 38.8686 | 30.8945 | 33.2469 | 37.5278 | 32.1912 | 37.3623 | 31.9462 | 33.7079 | 3.2421
2011-04-30 | 34.8029 | 29.6218 | 31.8662 | 41.9844 | 32.7743 | 31.7195 | 40.5614 | 33.4885 | 37.4288 | 29.5068 | 34.3755 | 4.3291
2011-05-01 | 34.0378 | 30.6311 | 35.2368 | 38.4324 | 35.1267 | 32.4344 | 41.414 | 36.7162 | 38.0669 | 28.1237 | 35.022 | 3.933
2011-05-02 | 30.8832 | 35.1173 | 36.3149 | 42.7252 | 34.2572 | 32.425 | 40.3044 | 38.7013 | 34.173 | 30.756 | 35.5658 | 3.9845
2011-05-03 | 31.5623 | 38.0783 | 36.2884 | 46.2628 | 37.2817 | 33.9528 | 39.0848 | 36.0463 | 32.1517 | 38.3066 | 36.9016 | 4.1736
2011-05-04 | 30.7545 | 38.6323 | 37.2156 | 42.4777 | 40.3111 | 33.1958 | 41.0263 | 30.7965 | 36.0946 | 39.7413 | 37.0246 | 4.2188
2011-05-05 | 33.9744 | 37.3678 | 36.0669 | 37.8931 | 35.4677 | 35.2472 | 35.1494 | 32.7114 | 37.5122 | 32.819 | 35.4209 | 1.856
2011-05-06 | 31.1281 | 37.8171 | 38.5272 | 34.416 | 38.0367 | 35.4379 | 32.6782 | 30.0481 | 32.6121 | 33.5413 | 34.4243 | 2.973
2011-05-07 | 31.3974 | 37.7597 | 38.4275 | 36.3037 | 37.5989 | 37.4047 | 35.5436 | 31.6526 | 32.0417 | 32.7569 | 35.0887 | 2.8242
2011-05-08 | 31.032 | 34.7934 | 38.3396 | 36.7984 | 38.5728 | 38.0295 | 37.0413 | 34.565 | 38.1676 | 35.701 | 36.3041 | 2.3569
2011-05-09 | 36.5862 | 33.5177 | 40.7889 | 37.6754 | 38.0674 | 35.0544 | 36.5334 | 40.9241 | 35.9825 | 36.7015 | 37.1831 | 2.32
2011-05-10 | 34.6496 | 33.2048 | 38.6686 | 34.1804 | 41.3561 | 34.8369 | 43.7524 | 47.1563 | 31.8267 | 35.31 | 37.4942 | 5.0579
2011-05-11 | 35.7668 | 36.86 | 34.3061 | 34.1128 | 39.866 | 32.8805 | 37.2542 | 43.9979 | 31.1062 | 36.9374 | 36.3088 | 3.6715
2011-05-12 | 37.4583 | 38.5483 | 33.9548 | 36.6894 | 36.7841 | 34.7869 | 36.1676 | 34.6913 | 30.5115 | 35.8998 | 35.5492 | 2.2412
2011-05-13 | 35.9719 | 34.3339 | 35.3958 | 37.9728 | 34.836 | 36.6785 | 36.2658 | 31.6029 | 34.0679 | 35.9164 | 35.3042 | 1.7369
2011-05-14 | 31.9805 | 34.2826 | 37.2717 | 35.5795 | 31.6647 | 35.5599 | 34.5424 | 31.8219 | 36.0312 | 35.2343 | 34.3969 | 1.9538
2011-05-15 | 29.1904 | 32.8242 | 38.2795 | 34.4022 | 30.6763 | 35.0192 | 32.4453 | 31.1968 | 33.7492 | 34.4531 | 33.2236 | 2.5732
2011-05-16 | 32.2336 | 32.5462 | 36.4689 | 30.6229 | 34.2441 | 30.7611 | 31.996 | 32.0308 | 33.3667 | 34.2712 | 32.8542 | 1.7802
2011-05-17 | 30.2461 | 32.0683 | 35.6436 | 30.4474 | 37.3035 | 31.1505 | 36.9518 | 33.2757 | 34.5955 | 37.961 | 33.9644 | 2.9335
2011-05-18 | 32.9337 | 36.8862 | 34.4379 | 31.4017 | 35.4312 | 27.3424 | 35.9152 | 31.2447 | 37.033 | 40.0104 | 34.2636 | 3.6312
2011-05-19 | 34.5281 | 37.0251 | 35.9711 | 34.6569 | 33.3268 | 31.8537 | 37.4856 | 34.557 | 36.1908 | 42.6875 | 35.8283 | 2.9461
2011-05-20 | 35.9738 | 37.3439 | 32.0506 | 33.3821 | 36.5631 | 38.807 | 35.578 | 32.6592 | 36.9461 | 35.1273 | 35.4431 | 2.1692
2011-05-21 | 38.6395 | 38.9695 | 34.5149 | 32.9264 | 38.9632 | 37.9241 | 39.0679 | 35.3415 | 42.1511 | 37.8899 | 37.6388 | 2.6733
2011-05-22 | 36.8392 | 36.8109 | 44.5997 | 37.1643 | 34.3967 | 39.5078 | 42.9256 | 42.4998 | 41.4151 | 36.0348 | 39.2194 | 3.4551
2011-05-23 | 35.9288 | 38.8 | 39.5523 | 37.6064 | 45.098 | 41.6773 | 42.3578 | 39.4548 | 42.2277 | 38.4331 | 40.1136 | 2.7058
2011-05-24 | 42.123 | 45.5687 | 43.2934 | 38.9225 | 46.9687 | 40.9465 | 47.2426 | 43.2237 | 46.8115 | 45.6528 | 44.0753 | 2.8303
2011-05-25 | 42.877 | 52.6406 | 46.967 | 44.9693 | 54.654 | 43.5565 | 48.2176 | 44.29 | 46.3569 | 43.929 | 46.8458 | 3.9695
2011-05-26 | 41.4161 | 53.6084 | 55.7019 | 53.849 | 60.4847 | 52.6928 | 54.9074 | 47.7409 | 49.9753 | 52.1306 | 52.2507 | 5.1021
2011-05-27 | 47.7645 | 49.0151 | 52.3715 | 53.9953 | 55.1873 | 54.6302 | 57.385 | 50.836 | 53.4957 | 51.4996 | 52.618 | 2.9263
2011-05-28 | 46.6076 | 51.3311 | 55.5366 | 53.3306 | 56.3026 | 55.3699 | 58.3754 | 49.4334 | 56.6361 | 56.8307 | 53.9754 | 3.7522
2011-05-29 | 46.6205 | 52.22 | 49.0679 | 50.9124 | 46.3471 | 49.8045 | 53.6961 | 49.892 | 51.3811 | 52.611 | 50.2553 | 2.4308
2011-05-30 | 45.865 | 46.123 | 38.8652 | 45.895 | 40.9817 | 41.0257 | 41.2641 | 45.7094 | 42.4716 | 44.1832 | 43.2384 | 2.6431
2011-05-31 | 43.2884 | 45.5677 | 41.2129 | 43.9067 | 36.9729 | 41.9681 | 36.7631 | 49.02 | 39.6318 | 41.385 | 41.9717 | 3.7506
2011-06-01 | 46.0186 | 40.3145 | 43.4236 | 43.6619 | 37.824 | 47.5588 | 33.7873 | 49.5927 | 41.0484 | 42.3895 | 42.5619 | 4.6561
2011-06-02 | 46.2374 | 40.0177 | 40.9826 | 42.2111 | 40.5788 | 40.554 | 33.3304 | 50.6479 | 38.8138 | 48.8528 | 42.2227 | 5.0951
2011-06-03 | 50.6061 | 34.9091 | 39.9418 | 40.7678 | 42.1161 | 35.3439 | 37.1306 | 41.4629 | 43.0755 | 47.8507 | 41.3204 | 5.0463
2011-06-04 | 46.1236 | 37.9805 | 40.4514 | 42.2489 | 39.424 | 35.4875 | 39.0649 | 46.349 | 49.7076 | 49.591 | 42.6428 | 5.0011
2011-06-05 | 44.5504 | 33.3372 | 36.1608 | 39.1401 | 38.1412 | 35.9525 | 37.9328 | 47.4089 | 42.1997 | 50.25 | 40.5074 | 5.4458
2011-06-06 | 45.4462 | 38.8872 | 39.5218 | 36.6289 | 33.7393 | 36.5847 | 44.0191 | 42.8086 | 43.3892 | 46.5455 | 40.757 | 4.2946
2011-06-07 | 44.4915 | 45.1878 | 43.3041 | 38.5326 | 38.2724 | 39.101 | 48.0592 | 49.4535 | 46.2062 | 42.7431 | 43.5352 | 3.9347
2011-06-08 | 48.54 | 45.6506 | 42.8375 | 43.3847 | 40.8206 | 41.0534 | 42.1212 | 51.6165 | 48.858 | 43.8136 | 44.8696 | 3.6738
2011-06-09 | 44.3459 | 39.3263 | 41.8204 | 36.4609 | 37.2529 | 40.2742 | 38.9236 | 48.5364 | 40.8316 | 45.4391 | 41.3211 | 3.7955
2011-06-10 | 50.6854 | 41.2892 | 42.3091 | 37.0718 | 42.7879 | 44.7589 | 37.2937 | 49.2713 | 40.3234 | 44.2405 | 43.0031 | 4.4888
2011-06-11 | 56.6922 | 48.1983 | 43.6887 | 39.9088 | 44.7384 | 41.801 | 39.4789 | 49.4827 | 39.8607 | 41.1212 | 44.4971 | 5.5215
2011-06-12 | 55.5553 | 50.2791 | 41.2074 | 45.9743 | 45.785 | 46.9332 | 38.5398 | 50.2314 | 41.8153 | 45.6404 | 46.1961 | 4.9924
2011-06-13 | 58.4951 | 57.0685 | 47.2395 | 56.009 | 47.4788 | 57.5807 | 41.4654 | 51.6704 | 42.1999 | 55.6281 | 51.4835 | 6.462
2011-06-14 | 54.2225 | 47.2788 | 39.4268 | 47.4264 | 41.1162 | 44.3426 | 40.3244 | 50.0564 | 44.8197 | 48.2827 | 45.7297 | 4.6622
2011-06-15 | 42.9457 | 39.908 | 39.2646 | 49.0011 | 36.4037 | 35.3279 | 37.6328 | 39.7798 | 42.2061 | 40.6941 | 40.3164 | 3.8731
2011-06-16 | 40.259 | 41.7884 | 38.4844 | 50.0938 | 42.8275 | 39.0796 | 36.7092 | 42.5462 | 40.6205 | 45.9111 | 41.832 | 3.8783
2011-06-17 | 45.9058 | 37.5386 | 37.0572 | 51.8321 | 44.6905 | 43.045 | 39.6268 | 48.672 | 40.5991 | 49.1605 | 43.8128 | 5.1111
2011-06-18 | 43.8329 | 43.8884 | 36.9263 | 43.3682 | 39.1391 | 41.1968 | 39.1383 | 45.1901 | 43.5941 | 47.0323 | 42.3307 | 3.136
2011-06-19 | 41.3264 | 42.4589 | 37.1161 | 43.0601 | 42.5641 | 34.5514 | 39.3979 | 45.4917 | 41.5413 | 44.8992 | 41.2407 | 3.3871
2011-06-20 | 43.3678 | 46.9812 | 40.4924 | 47.5604 | 43.9531 | 33.8901 | 37.8998 | 46.3639 | 47.6503 | 46.5341 | 43.4693 | 4.6692
2011-06-21 | 37.5576 | 45.574 | 39.8252 | 45.2247 | 42.0992 | 36.1392 | 43.4663 | 43.3531 | 49.9216 | 52.2852 | 43.5446 | 5.0624
2011-06-22 | 37.7406 | 39.235 | 40.4418 | 36.1727 | 47.7189 | 38.3627 | 40.899 | 45.2438 | 42.3769 | 50.8208 | 41.9012 | 4.6868
2011-06-23 | 36.1796 | 43.4356 | 40.9304 | 37.4577 | 41.6078 | 37.6525 | 37.2001 | 48.3004 | 38.5795 | 46.837 | 40.8181 | 4.2247
2011-06-24 | 41.2898 | 40.5577 | 45.8175 | 39.0173 | 40.2043 | 40.3755 | 39.6278 | 45.4488 | 37.1968 | 47.7261 | 41.7262 | 3.4083
2011-06-25 | 46.1257 | 43.4973 | 46.8223 | 45.4532 | 42.1686 | 42.8569 | 43.7664 | 47.8558 | 41.2869 | 47.0079 | 44.6841 | 2.2647
2011-06-26 | 46.5672 | 44.2691 | 43.2675 | 42.5631 | 42.9458 | 45.3658 | 44.9497 | 46.8486 | 47.3838 | 44.6463 | 44.8807 | 1.6789
2011-06-27 | 50.1691 | 47.3237 | 42.0774 | 43.5484 | 43.6727 | 44.078 | 52.1607 | 47.6676 | 49.9834 | 46.6013 | 46.7282 | 3.355
2011-06-28 | 49.8831 | 50.3859 | 44.0009 | 46.2421 | 43.0195 | 51.0243 | 54.5171 | 58.3006 | 54.9459 | 55.4745 | 50.7794 | 5.1393
2011-06-29 | 56.0439 | 53.5325 | 50.3596 | 48.7109 | 48.5529 | 60.4934 | 50.9316 | 58.8792 | 59.7379 | 57.072 | 54.4314 | 4.6089
2011-06-30 | 62.0934 | 53.7182 | 58.2926 | 65.1041 | 49.827 | 59.19 | 54.2355 | 56.9792 | 61.743 | 59.9695 | 58.1152 | 4.5561
2011-07-01 | 65.5079 | 57.3752 | 53.8099 | 55.317 | 50.0763 | 55.4209 | 44.5509 | 54.9385 | 58.2768 | 59.4419 | 55.4715 | 5.572
2011-07-02 | 74.8712 | 61.1008 | 57.1128 | 51.9758 | 50.3299 | 57.605 | 46.2975 | 56.2304 | 60.1245 | 63.6097 | 57.9258 | 7.9325
2011-07-03 | 63.8807 | 62.4328 | 58.9053 | 55.6186 | 50.5259 | 55.6387 | 50.2747 | 56.1643 | 65.2728 | 70.401 | 58.9115 | 6.5284
2011-07-04 | 62.9658 | 61.1724 | 64.3842 | 67.6533 | 53.9001 | 54.0813 | 52.8489 | 56.8236 | 63.3736 | 66.3081 | 60.3511 | 5.4911
2011-07-05 | 56.3123 | 67.6393 | 64.1591 | 65.8344 | 50.9049 | 52.0736 | 54.473 | 50.7778 | 55.5394 | 64.0298 | 58.1744 | 6.5595
2011-07-06 | 54.7546 | 56.0279 | 50.4014 | 67.4078 | 47.4598 | 50.3166 | 52.7612 | 49.1663 | 57.3135 | 61.7527 | 54.7362 | 6.1852
2011-07-07 | 48.6808 | 44.2614 | 49.4048 | 54.7271 | 47.1438 | 48.3674 | 48.9269 | 45.6618 | 42.8554 | 53.6009 | 48.363 | 3.7325
2011-07-08 | 44.2157 | 41.8177 | 46.2537 | 44.189 | 40.9473 | 41.9818 | 46.0348 | 40.223 | 37.4149 | 42.5604 | 42.5638 | 2.7189
2011-07-09 | 46.6776 | 40.9527 | 43.098 | 41.9877 | 40.3702 | 41.9201 | 40.1287 | 37.4902 | 38.6143 | 42.1648 | 41.3404 | 2.5348
2011-07-10 | 42.0158 | 44.8576 | 41.4669 | 41.8326 | 40.9522 | 46.0442 | 42.6845 | 36.189 | 42.4088 | 42.95 | 42.1402 | 2.6043
2011-07-11 | 38.4059 | 45.3548 | 41.0842 | 41.2761 | 36.013 | 47.9687 | 40.2485 | 36.8392 | 42.246 | 46.1084 | 41.5545 | 3.9674
2011-07-12 | 37.8475 | 45.8434 | 41.1788 | 42.1772 | 35.9402 | 47.2039 | 42.7291 | 38.056 | 41.7828 | 50.5116 | 42.3271 | 4.522
2011-07-13 | 39.1926 | 47.6613 | 39.8992 | 45.2511 | 38.6753 | 47.577 | 45.2461 | 35.7953 | 45.6552 | 51.5666 | 43.652 | 4.9855
2011-07-14 | 37.8945 | 49.103 | 39.8254 | 43.4809 | 40.7618 | 44.4161 | 43.2192 | 35.3769 | 43.5232 | 59.5447 | 43.7146 | 6.7305
2011-07-15 | 37.8406 | 52.9027 | 36.5017 | 39.1304 | 37.774 | 43.3209 | 39.628 | 35.8791 | 43.8719 | 54.2277 | 42.1077 | 6.5848
2011-07-16 | 35.1864 | 45.8384 | 38.2225 | 33.4454 | 35.4948 | 43.6605 | 36.8626 | 33.3034 | 38.2336 | 44.2942 | 38.4542 | 4.5878
2011-07-17 | 33.7504 | 40.921 | 37.9811 | 34.9626 | 36.6123 | 45.5586 | 35.6357 | 34.0545 | 34.749 | 44.9153 | 37.914 | 4.4014
2011-07-18 | 35.98 | 39.2361 | 43.1256 | 34.9115 | 37.3169 | 41.6366 | 39.7033 | 37.983 | 36.2979 | 40.9225 | 38.7113 | 2.6748
2011-07-19 | 37.1862 | 32.9114 | 43.5319 | 39.5287 | 40.178 | 42.398 | 40.0385 | 39.4287 | 42.0573 | 42.154 | 39.9413 | 3.0878
2011-07-20 | 46.0804 | 39.122 | 49.7418 | 49.7863 | 49.1567 | 44.4244 | 41.3977 | 38.8597 | 45.2441 | 43.6913 | 44.7504 | 4.09
2011-07-21 | 50.0298 | 48.9114 | 49.6131 | 49.13 | 53.4887 | 46.2718 | 54.6209 | 42.9267 | 53.7687 | 47.073 | 49.5834 | 3.6604
2011-07-22 | 54.6822 | 56.286 | 53.615 | 54.1762 | 51.9807 | 50.5313 | 59.7285 | 50.3316 | 50.0041 | 47.2626 | 52.8598 | 3.5996
2011-07-23 | 60.432 | 65.5796 | 62.3712 | 61.5923 | 59.4492 | 60.6902 | 66.7425 | 56.4291 | 53.5858 | 56.8999 | 60.3772 | 4.0524
2011-07-24 | 63.2898 | 70.2328 | 61.8572 | 57.5006 | 57.1753 | 66.8712 | 75.6525 | 56.0873 | 54.2417 | 57.9605 | 62.0869 | 6.9482
2011-07-25 | 48.6173 | 53.7728 | 43.9871 | 41.6061 | 45.7112 | 47.7503 | 53.5181 | 45.1931 | 40.9531 | 51.1628 | 47.2272 | 4.5706
2011-07-26 | 44.0047 | 53.8394 | 43.5373 | 45.4466 | 47.8747 | 46.1783 | 48.1859 | 41.688 | 41.5386 | 51.3253 | 46.3619 | 4.0233
2011-07-27 | 44.2145 | 50.6622 | 43.6394 | 41.6547 | 45.1773 | 36.7282 | 40.5023 | 38.4558 | 37.4515 | 45.9721 | 42.4458 | 4.3451
2011-07-28 | 40.3878 | 46.0297 | 38.5489 | 38.7746 | 47.2124 | 38.0495 | 34.1777 | 36.4183 | 35.5907 | 41.7016 | 39.6891 | 4.2692
2011-07-29 | 42.5221 | 37.4171 | 39.7838 | 39.0001 | 48.5811 | 36.9577 | 39.0994 | 42.1463 | 39.0009 | 39.2243 | 40.3733 | 3.3763
2011-07-30 | 39.8146 | 40.6898 | 41.2045 | 41.6889 | 46.5526 | 34.4031 | 39.976 | 37.9176 | 36.6928 | 37.047 | 39.5987 | 3.3576
2011-07-31 | 41.8153 | 41.4486 | 38.6407 | 39.7609 | 45.5812 | 36.6935 | 38.897 | 37.3865 | 40.9252 | 35.0032 | 39.6152 | 3.0143
2011-08-01 | 39.6658 | 39.6809 | 35.5682 | 38.4742 | 44.8916 | 39.9656 | 37.1669 | 36.0557 | 36.8421 | 34.7073 | 38.3018 | 2.9598
2011-08-02 | 43.3579 | 37.0401 | 37.1912 | 32.342 | 38.3905 | 39.0625 | 37.9859 | 38.1204 | 40.0301 | 33.8154 | 37.7336 | 3.0644
2011-08-03 | 39.7117 | 41.3779 | 32.2306 | 36.5891 | 40.3094 | 42.6857 | 41.1327 | 37.0965 | 43.1104 | 33.6455 | 38.789 | 3.7474
2011-08-04 | 37.6484 | 42.2714 | 36.1526 | 40.132 | 43.9801 | 42.71 | 40.5597 | 37.4661 | 44.458 | 40.7631 | 40.6141 | 2.8306
2011-08-05 | 39.4382 | 44.5832 | 45.0189 | 45.908 | 41.4758 | 52.125 | 44.0206 | 43.4057 | 46.9123 | 41.8991 | 44.4787 | 3.4829
2011-08-06 | 38.5675 | 46.2069 | 38.8038 | 41.4401 | 50.5577 | 46.2456 | 47.7427 | 54.2213 | 48.3963 | 42.6562 | 45.4838 | 5.0944
2011-08-07 | 38.7872 | 50.1725 | 45.5987 | 44.0588 | 55.9441 | 48.2658 | 47.963 | 52.0597 | 54.2764 | 51.6708 | 48.8797 | 5.1173
2011-08-08 | 46.0281 | 48.5697 | 51.2644 | 51.5692 | 61.5503 | 54.1399 | 43.5788 | 51.5819 | 47.554 | 61.4801 | 51.7316 | 5.9996
2011-08-09 | 50.4973 | 54.599 | 49.153 | 52.5631 | 63.7418 | 56.4659 | 46.0145 | 65.1734 | 50.321 | 65.9965 | 55.4526 | 7.1813
2011-08-10 | 57.4151 | 59.6055 | 60.5123 | 61.3304 | 65.3571 | 70.8852 | 50.7244 | 69.0677 | 59.9338 | 72.8513 | 62.7683 | 6.7728
2011-08-11 | 64.0949 | 64.4077 | 73.4271 | 67.0156 | 65.8977 | 65.8566 | 65.7534 | 73.1189 | 73.8349 | 74.0178 | 68.7425 | 4.2634
2011-08-12 | 66.091 | 73.7226 | 69.7422 | 69.2257 | 69.8266 | 69.7365 | 65.5521 | 76.6118 | 72.9289 | 82.2561 | 71.5694 | 5.0284
2011-08-13 | 80.6914 | 72.111 | 70.8035 | 80.5244 | 78.3373 | 73.1528 | 66.41 | 81.8779 | 66.0365 | 80.5412 | 75.0486 | 6.1059
2011-08-14 | 80.8133 | 83.8526 | 77.8687 | 76.8278 | 86.7198 | 78.8961 | 70.9533 | 87.576 | 61.696 | 76.7832 | 78.1987 | 7.6642
2011-08-15 | 77.084 | 87.5663 | 88.5133 | 81.4771 | 100.5674 | 74.4006 | 82.0945 | 95.992 | 70.3259 | 79.3104 | 83.7331 | 9.4846
2011-08-16 | 82.1856 | 75.4652 | 82.2915 | 82.1797 | 91.4776 | 74.1821 | 86.4004 | 81.9393 | 66.1354 | 73.1823 | 79.5439 | 7.3203
2011-08-17 | 79.545 | 83.8859 | 80.6103 | 86.373 | 84.8598 | 73.3988 | 78.9838 | 79.3076 | 68.0713 | 70.3089 | 78.5345 | 6.1439
2011-08-18 | 90.4306 | 82.9581 | 75.2499 | 82.0987 | 81.8439 | 75.1931 | 75.3273 | 84.3118 | 63.84 | 79.2492 | 79.0502 | 7.1813
2011-08-19 | 82.4505 | 82.893 | 75.4065 | 85.7389 | 73.5062 | 81.373 | 74.3869 | 69.1769 | 65.2351 | 86.644 | 77.6811 | 7.2225
2011-08-20 | 85.3409 | 86.6534 | 81.3266 | 82.2458 | 82.5261 | 80.2375 | 82.5603 | 64.6731 | 78.218 | 79.1309 | 80.2913 | 6.0607
2011-08-21 | 88.2089 | 91.8515 | 79.5399 | 80.2464 | 78.3424 | 80.5674 | 68.9025 | 70.7267 | 83.912 | 73.8499 | 79.6148 | 7.2417
2011-08-22 | 81.3151 | 88.0799 | 76.5252 | 79.4515 | 79.0922 | 86.6552 | 64.1516 | 72.7373 | 81.2134 | 70.0741 | 77.9295 | 7.3451
2011-08-23 | 76.0068 | 88.5795 | 76.634 | 82.636 | 83.3151 | 91.225 | 80.764 | 70.7847 | 78.3285 | 81.8716 | 81.0145 | 6.0215
2011-08-24 | 81.5521 | 88.4078 | 73.4698 | 85.2443 | 78.1644 | 74.1264 | 87.7861 | 75.2577 | 73.9419 | 91.0371 | 80.8988 | 6.7878
2011-08-25 | 75.8788 | 75.1961 | 63.0552 | 69.3793 | 72.1099 | 72.1104 | 68.9382 | 71.0382 | 70.5998 | 75.0841 | 71.339 | 3.7942
2011-08-26 | 68.982 | 67.7061 | 73.0348 | 72.7768 | 73.58 | 77.8997 | 89.2433 | 68.3712 | 70.5368 | 81.9197 | 74.405 | 6.8291
2011-08-27 | 73.3081 | 79.6416 | 92.9606 | 85.743 | 89.1288 | 84.9137 | 99.5931 | 78.5362 | 88.6475 | 91.3012 | 86.3774 | 7.7113
2011-08-28 | 68.6659 | 96.2427 | 85.5161 | 101.9475 | 94.4226 | 88.2807 | 102.8186 | 79.411 | 94.5603 | 98.9149 | 91.078 | 10.7733
2011-08-29 | 84.4148 | 106.8275 | 98.3381 | 99.269 | 82.4481 | 88.9857 | 119.2641 | 97.256 | 102.1078 | 109.2519 | 98.8163 | 11.4351
2011-08-30 | 106.734 | 118.8235 | 128.6694 | 126.5901 | 100.0634 | 98.2309 | 130.1296 | 107.4168 | 109.9875 | 128.3061 | 115.4951 | 12.448
2011-08-31 | 127.3245 | 150.1759 | 134.6423 | 141.5857 | 110.6133 | 129.1394 | 142.9332 | 128.1952 | 125.9641 | 143.4168 | 133.3991 | 11.5368
2011-09-01 | 86.1164 | 106.6913 | 97.7019 | 106.1136 | 101.0518 | 103.6521 | 105.9442 | 103.3266 | 109.9222 | 118.8708 | 103.9391 | 8.4355
2011-09-02 | 71.1207 | 76.9663 | 80.636 | 82.4592 | 95.1804 | 86.9557 | 92.1945 | 100.8122 | 81.5431 | 96.4874 | 86.4355 | 9.5174
2011-09-03 | 81.193 | 95.4828 | 105.0685 | 93.0888 | 88.3556 | 101.7348 | 103.2064 | 105.7878 | 90.573 | 107.0615 | 97.1552 | 8.7417
2011-09-04 | 86.4572 | 94.9767 | 122.2564 | 102.1197 | 89.539 | 114.2786 | 108.8797 | 132.8613 | 96.0859 | 125.9452 | 107.34 | 16.0908
2011-09-05 | 96.5481 | 116.1153 | 114.2479 | 100.373 | 88.8758 | 102.3783 | 109.3722 | 119.2509 | 104.6896 | 129.4533 | 108.1304 | 11.9771
2011-09-06 | 113.1805 | 134.0835 | 110.0501 | 123.7143 | 104.0438 | 115.1418 | 121.4877 | 131.2554 | 117.7767 | 134.2808 | 120.5015 | 10.3876
2011-09-07 | 148.5984 | 139.9845 | 130.9391 | 120.4432 | 111.2722 | 125.6948 | 135.3619 | 133.3501 | 124.5933 | 138.6033 | 130.8841 | 10.7625
2011-09-08 | 145.0748 | 143.9812 | 138.2362 | 130.3235 | 116.4232 | 133.2696 | 135.9982 | 151.4065 | 136.1878 | 131.6102 | 136.2511 | 9.6033
2011-09-09 | 130.5481 | 142.5783 | 127.3736 | 94.0287 | 93.6648 | 115.1207 | 113.0618 | 123.4281 | 109.9408 | 114.9778 | 116.4723 | 15.3808
2011-09-10 | 101.858 | 123.4667 | 98.4931 | 84.3473 | 88.3379 | 104.5641 | 94.1697 | 96.5393 | 99.5047 | 94.6888 | 98.597 | 10.6092
2011-09-11 | 82.195 | 107.8127 | 95.2844 | 84.0084 | 74.3734 | 84.2701 | 78.9826 | 97.4861 | 81.2812 | 86.3053 | 87.1999 | 10.0429
2011-09-12 | 81.2075 | 123.7674 | 87.6498 | 88.9732 | 92.8445 | 93.0797 | 89.6527 | 90.948 | 77.9112 | 75.8614 | 90.1895 | 13.2849
2011-09-13 | 71.8134 | 109.0215 | 88.7756 | 85.1636 | 98.4299 | 85.3096 | 91.0112 | 79.4149 | 69.8904 | 79.302 | 85.8132 | 11.8656
2011-09-14 | 62.7008 | 87.4536 | 72.4651 | 69.3678 | 93.2464 | 69.9856 | 79.4453 | 65.6814 | 62.3975 | 63.4873 | 72.6231 | 10.7706
2011-09-15 | 59.0571 | 73.7215 | 79.1451 | 69.7905 | 86.0867 | 59.4731 | 67.8419 | 69.3255 | 63.3701 | 72.5665 | 70.0378 | 8.4493
2011-09-16 | 55.2595 | 65.8419 | 80.5193 | 76.431 | 92.4427 | 63.3782 | 67.5574 | 70.3277 | 64.5868 | 69.4589 | 70.5804 | 10.3624
2011-09-17 | 69.91 | 68.3971 | 78.5966 | 85.5243 | 94.3654 | 67.8901 | 70.7306 | 71.0919 | 69.9137 | 70.8068 | 74.7226 | 8.7873
2011-09-18 | 71.0702 | 72.929 | 80.9549 | 77.5552 | 84.8003 | 71.9403 | 76.3819 | 74.7065 | 67.5723 | 74.3334 | 75.2244 | 4.9915
2011-09-19 | 71.4741 | 83.7529 | 87.3796 | 84.1903 | 88.53 | 76.88 | 79.9811 | 70.0646 | 84.3513 | 80.7859 | 80.739 | 6.2724
2011-09-20 | 94.9688 | 89.9262 | 94.4068 | 85.4028 | 106.6438 | 85.914 | 109.0667 | 107.7375 | 106.1786 | 85.5661 | 96.5811 | 9.9186
2011-09-21 | 89.278 | 94.8957 | 107.4578 | 79.1869 | 110.7456 | 91.7847 | 110.3351 | 102.3175 | 94.6842 | 88.0142 | 96.87 | 10.5352
2011-09-22 | 88.2965 | 80.3395 | 104.2465 | 71.4217 | 94.9368 | 73.5653 | 95.9686 | 96.263 | 77.8131 | 83.908 | 86.6759 | 10.999
2011-09-23 | 76.6606 | 78.9748 | 89.6052 | 74.0742 | 88.4226 | 75.298 | 87.5086 | 95.4849 | 71.0949 | 76.4053 | 81.3529 | 8.1834
2011-09-24 | 70.2893 | 79.7449 | 85.6651 | 68.9154 | 78.839 | 81.4269 | 78.8947 | 78.8857 | 70.1562 | 71.7974 | 76.4615 | 5.7169
2011-09-25 | 73.0405 | 75.6784 | 94.762 | 68.8503 | 74.9851 | 92.5417 | 73.5944 | 70.4951 | 71.4788 | 70.7961 | 76.6223 | 9.2279
2011-09-26 | 73.0568 | 67.0123 | 91.7853 | 68.6447 | 64.2111 | 76.4886 | 59.263 | 76.5278 | 63.6834 | 64.7603 | 70.5433 | 9.3845
2011-09-27 | 74.6225 | 74.2433 | 81.0738 | 64.4615 | 66.6086 | 76.0879 | 64.953 | 68.8097 | 61.9919 | 62.2477 | 69.51 | 6.5824
2011-09-28 | 70.8692 | 75.6424 | 75.1139 | 55.8313 | 63.5973 | 69.4553 | 64.9931 | 65.5135 | 63.8783 | 70.1801 | 67.5075 | 5.9756
2011-09-29 | 71.8392 | 73.1974 | 63.7355 | 55.5042 | 58.5063 | 74.4421 | 70.8533 | 61.9935 | 62.2483 | 71.1815 | 66.3501 | 6.7323
2011-09-30 | 74.1364 | 79.0939 | 68.3202 | 58.1751 | 58.3587 | 74.1167 | 72.5681 | 51.1593 | 63.7952 | 74.3015 | 67.4025 | 9.1045
2011-10-01 | 72.3818 | 75.105 | 73.6407 | 62.2632 | 61.5898 | 69.8655 | 70.1501 | 54.129 | 68.6718 | 69.0082 | 67.6805 | 6.4675
2011-10-02 | 68.1448 | 67.5834 | 76.1831 | 61.0489 | 64.4902 | 62.9311 | 67.7855 | 55.852 | 63.2157 | 71.4301 | 65.8665 | 5.6789
2011-10-03 | 61.9963 | 63.6222 | 78.1325 | 65.7319 | 65.2699 | 63.3187 | 64.9783 | 64.5249 | 69.2754 | 77.3795 | 67.423 | 5.7722
2011-10-04 | 66.172 | 64.0646 | 76.4444 | 70.56 | 70.9356 | 61.3188 | 60.1608 | 63.0933 | 68.0787 | 72.2684 | 67.3097 | 5.2592
2011-10-05 | 68.3664 | 70.4093 | 70.2195 | 77.2338 | 79.5952 | 64.5095 | 59.4132 | 63.0651 | 68.6817 | 87.3302 | 70.8824 | 8.3791
2011-10-06 | 66.9633 | 77.7533 | 71.897 | 76.0474 | 75.1627 | 66.3521 | 58.3728 | 67.6992 | 62.6243 | 76.7972 | 69.9669 | 6.5874
2011-10-07 | 74.879 | 76.0112 | 68.6676 | 68.8867 | 79.4414 | 65.2746 | 61.2312 | 73.3825 | 68.7547 | 69.3991 | 70.5928 | 5.3868
2011-10-08 | 64.0813 | 78.1992 | 69.339 | 61.2412 | 70.5175 | 61.5612 | 65.1821 | 64.3239 | 76.7176 | 63.6558 | 67.4819 | 6.0396
2011-10-09 | 72.5064 | 72.9913 | 64.5161 | 57.5282 | 62.8279 | 65.5616 | 68.5172 | 56.0595 | 67.7666 | 62.2302 | 65.0505 | 5.6657
2011-10-10 | 69.9123 | 66.5318 | 66.9637 | 55.1518 | 59.2087 | 68.6059 | 60.3877 | 68.5379 | 62.3686 | 66.4946 | 64.4163 | 4.8694
2011-10-11 | 69.1232 | 59.4558 | 72.063 | 57.6452 | 56.5515 | 62.9265 | 64.8536 | 74.4542 | 69.5926 | 62.2626 | 64.8928 | 6.1938
2011-10-12 | 64.6304 | 57.7015 | 70.3151 | 66.9924 | 55.987 | 62.0076 | 64.2245 | 66.6913 | 69.8691 | 53.8053 | 63.2224 | 5.7417
2011-10-13 | 57.9795 | 55.1007 | 70.9241 | 67.9928 | 68.0476 | 59.6459 | 68.3578 | 65.138 | 65.6553 | 55.3023 | 63.4144 | 5.8682
2011-10-14 | 60.1898 | 67.7166 | 74.7195 | 67.5585 | 65.5074 | 74.7051 | 70.7735 | 65.6856 | 74.7498 | 57.5841 | 67.919 | 6.0058
2011-10-15 | 62.3972 | 68.2698 | 80.4318 | 70.7499 | 62.9281 | 66.2657 | 60.5479 | 60.8263 | 68.6079 | 60.8359 | 66.1861 | 6.2191
2011-10-16 | 65.7501 | 66.2677 | 74.2642 | 64.4789 | 63.7181 | 66.5374 | 62.2191 | 58.9244 | 67.0837 | 51.5418 | 64.0785 | 5.9057
2011-10-17 | 64.0045 | 73.8149 | 73.3719 | 68.982 | 57.7894 | 67.5733 | 69.3757 | 59.5141 | 67.4402 | 53.5449 | 65.5411 | 6.7226
2011-10-18 | 54.6444 | 64.3444 | 78.3323 | 72.1663 | 60.1199 | 63.3004 | 62.1205 | 54.7863 | 69.9891 | 56.2473 | 63.6051 | 7.8749
2011-10-19 | 50.7768 | 62.9364 | 76.5094 | 69.1611 | 63.5153 | 59.0881 | 58.0489 | 67.0214 | 69.5663 | 58.1083 | 63.4732 | 7.3857
2011-10-20 | 62.7169 | 72.6151 | 62.5565 | 78.0938 | 70.4325 | 59.0416 | 51.6104 | 58.219 | 78.2468 | 62.7274 | 65.626 | 8.867
2011-10-21 | 58.1251 | 68.9176 | 59.604 | 79.3413 | 74.8633 | 56.6318 | 53.0914 | 51.2523 | 80.9255 | 58.8262 | 64.1578 | 10.9553
2011-10-22 | 65.9112 | 79.8664 | 63.9192 | 74.251 | 72.9282 | 59.2422 | 50.294 | 58.0554 | 83.9478 | 59.4759 | 66.7892 | 10.6803
2011-10-23 | 60.2465 | 77.9204 | 61.2578 | 69.2895 | 68.0346 | 56.2496 | 50.1189 | 57.1891 | 72.7634 | 60.3256 | 63.3395 | 8.4638
2011-10-24 | 60.0494 | 79.9602 | 68.2182 | 65.0559 | 65.4624 | 58.593 | 54.4326 | 60.3737 | 71.0548 | 59.7037 | 64.2904 | 7.3989
2011-10-25 | 63.5139 | 81.6461 | 75.836 | 63.6455 | 66.4287 | 51.5214 | 60.1067 | 60.8757 | 77.0692 | 62.3214 | 66.2965 | 9.1849
2011-10-26 | 59.639 | 75.3988 | 68.6383 | 62.8696 | 65.0374 | 51.5613 | 52.9704 | 59.6448 | 70.3828 | 58.3906 | 62.4533 | 7.5751
2011-10-27 | 68.4266 | 69.5 | 62.5958 | 61.94 | 64.4721 | 53.5268 | 54.3916 | 60.5599 | 66.7011 | 62.2904 | 62.4404 | 5.3336
2011-10-28 | 67.2701 | 67.0849 | 61.2626 | 61.4553 | 60.0332 | 60.5133 | 56.0355 | 63.1295 | 70.1962 | 61.5781 | 62.8559 | 4.1824
2011-10-29 | 69.3888 | 62.4523 | 61.033 | 57.8798 | 65.0422 | 54.6397 | 58.5351 | 69.5562 | 71.5258 | 66.708 | 63.6761 | 5.677
2011-10-30 | 67.5819 | 63.6892 | 70.2691 | 58.2607 | 67.2511 | 62.6577 | 64.746 | 65.2785 | 70.2696 | 72.7878 | 66.2792 | 4.2729
2011-10-31 | 69.4895 | 63.5796 | 63.2751 | 53.3129 | 62.5953 | 65.91 | 68.1288 | 66.8206 | 69.4731 | 74.3271 | 65.6912 | 5.6142
2011-11-01 | 76.2143 | 72.1839 | 67.2382 | 58.259 | 70.3862 | 57.7583 | 71.5369 | 63.9903 | 59.7737 | 65.0307 | 66.2371 | 6.3686
2011-11-02 | 74.7814 | 75.8138 | 76.351 | 62.9038 | 72.4684 | 64.6037 | 73.4754 | 64.9728 | 62.1743 | 64.5127 | 69.2057 | 5.821
2011-11-03 | 85.3681 | 90.1766 | 81.1655 | 66.2621 | 66.6699 | 63.7277 | 73.1986 | 64.1237 | 62.3989 | 69.1917 | 72.2283 | 9.9213
2011-11-04 | 79.7156 | 74.1639 | 82.9281 | 74.298 | 74.931 | 70.6888 | 72.1037 | 66.6523 | 74.9853 | 70.1601 | 74.0627 | 4.6855
2011-11-05 | 84.6411 | 69.854 | 81.4447 | 71.7305 | 73.1482 | 77.0735 | 77.9996 | 64.6783 | 75.8161 | 70.1059 | 74.6492 | 5.9471
2011-11-06 | 86.9988 | 71.606 | 93.3225 | 71.1186 | 73.6664 | 83.2664 | 74.7101 | 64.0666 | 78.2513 | 78.2928 | 77.53 | 8.5207
2011-11-07 | 80.9554 | 84.8169 | 90.1804 | 68.2617 | 76.7396 | 81.3454 | 73.9906 | 65.9865 | 87.768 | 75.173 | 78.5218 | 7.974
2011-11-08 | 83.7433 | 84.5446 | 95.1779 | 78.7407 | 84.4954 | 86.8831 | 80.25 | 60.7292 | 97.5039 | 69.7151 | 82.1783 | 10.9054
2011-11-09 | 88.0831 | 79.8059 | 95.2032 | 88.048 | 88.225 | 100.836 | 90.136 | 65.5975 | 99.8135 | 72.2768 | 86.8025 | 11.3662
2011-11-10 | 87.4398 | 85.2252 | 86.0363 | 102.1613 | 97.2385 | 100.056 | 94.4548 | 72.8306 | 95.4485 | 82.9684 | 90.3859 | 9.06
2011-11-11 | 94.3004 | 82.8835 | 89.1514 | 114.7618 | 88.4903 | 99.8365 | 101.5217 | 82.8418 | 93.9797 | 98.3018 | 94.6069 | 9.6526
2011-11-12 | 155.0988 | 126.9452 | 145.9333 | 170.8474 | 135.681 | 168.0534 | 158.5629 | 126.6807 | 156.3713 | 180.3233 | 152.4497 | 18.4295
2011-11-13 | 122.9578 | 123.91 | 117.2309 | 125.7046 | 112.8071 | 106.6858 | 124.1955 | 106.7735 | 127.2072 | 134.8665 | 120.2339 | 9.1785
2011-11-14 | 121.0991 | 119.3185 | 112.2764 | 108.7172 | 108.7885 | 102.7238 | 125.8012 | 113.0084 | 117.6244 | 121.2171 | 115.0575 | 7.135
2011-11-15 | 180.0739 | 181.5974 | 179.7439 | 155.3813 | 165.6968 | 173.5604 | 175.9932 | 169.0037 | 153.2752 | 181.6955 | 171.6021 | 10.5597
2011-11-16 | 122.5452 | 125.7125 | 132.4352 | 110.8631 | 125.181 | 123.9565 | 130.3188 | 121.6792 | 100.0974 | 128.0202 | 122.0809 | 9.6963
2011-11-17 | 133.8397 | 132.4968 | 136.8857 | 106.6281 | 127.001 | 131.5363 | 135.9718 | 133.5512 | 105.6697 | 120.9611 | 126.4541 | 11.6533
2011-11-18 | 114.3879 | 111.9985 | 118.9725 | 94.5885 | 109.5469 | 110.6292 | 119.5782 | 116.2148 | 99.9319 | 97.8419 | 109.369 | 8.9284
2011-11-19 | 204.9305 | 163.3633 | 161.6463 | 147.5223 | 165.7537 | 165.9105 | 175.9669 | 162.9782 | 150.7545 | 138.5657 | 163.7392 | 18.029
2011-11-20 | 69.9607 | 67.625 | 66.7305 | 65.5164 | 57.2949 | 64.2519 | 73.7939 | 66.5151 | 55.4172 | 64.1987 | 65.1304 | 5.4428
2011-11-21 | 169.9232 | 191.4538 | 189.1271 | 160.7664 | 165.5471 | 147.3438 | 157.1053 | 157.7866 | 147.8995 | 163.8073 | 165.076 | 15.0712
2011-11-22 | 143.8876 | 173.5248 | 177.426 | 144.8232 | 147.8473 | 148.1716 | 128.9897 | 120.2515 | 152.4744 | 139.8567 | 147.7253 | 17.5164
2011-11-23 | 157.441 | 142.2197 | 150.9891 | 156.1733 | 139.6277 | 132.1904 | 135.6575 | 113.5809 | 145.3782 | 138.2828 | 141.1541 | 12.858
2011-11-24 | 134.7777 | 148.0165 | 165.8049 | 129.4463 | 131.0184 | 128.5252 | 138.1796 | 112.777 | 161.59 | 146.051 | 139.6187 | 16.0791
2011-11-25 | 135.3098 | 144.9939 | 147.8674 | 137.8884 | 135.1732 | 111.7828 | 129.4294 | 116.6965 | 149.0828 | 131.6102 | 133.9834 | 12.376
2011-11-26 | 143.2194 | 141.2331 | 139.2416 | 146.503 | 138.9903 | 118.4768 | 137.0569 | 127.359 | 150.3025 | 139.3086 | 138.1691 | 9.1928
2011-11-27 | 158.3042 | 155.0771 | 137.5135 | 171.9167 | 165.2197 | 145.441 | 156.4197 | 135.4941 | 163.1516 | 154.0208 | 154.2558 | 11.7524
2011-11-28 | 229.4263 | 215.6684 | 176.2443 | 238.4319 | 191.5285 | 211.5473 | 232.7154 | 188.8221 | 244.3082 | 219.2212 | 214.7914 | 22.8472
2011-11-29 | 167.2018 | 147.2963 | 130.531 | 150.1993 | 135.7086 | 145.0945 | 150.2622 | 142.1446 | 179.233 | 148.386 | 149.6057 | 14.2517
2011-11-30 | 99.2407 | 97.0591 | 84.61 | 95.0891 | 88.8274 | 88.7533 | 104.4847 | 89.9588 | 113.5838 | 84.9429 | 94.655 | 9.2376
2011-12-01 | 127.9498 | 116.8155 | 107.878 | 110.3399 | 119.3923 | 116.9148 | 136.2348 | 109.8376 | 142.9948 | 112.9572 | 120.1315 | 11.8721
2011-12-02 | 184.9675 | 228.5811 | 176.5037 | 183.5171 | 222.536 | 205.6717 | 206.6974 | 183.7916 | 214.8322 | 198.5161 | 200.5614 | 18.0532
2011-12-03 | 141.2042 | 141.677 | 125.5595 | 139.7295 | 144.7737 | 135.7067 | 145.1096 | 146.332 | 141.4707 | 145.9421 | 140.7505 | 6.255
2011-12-04 | 199.7662 | 220.8439 | 182.7467 | 214.4724 | 194.7532 | 209.3377 | 234.9373 | 194.8321 | 205.0496 | 206.2218 | 206.2961 | 14.8005
2011-12-05 | 152.7864 | 170.5042 | 156.4181 | 172.1648 | 148.3163 | 168.992 | 191.8834 | 158.8787 | 175.9106 | 144.0926 | 163.9947 | 14.5487
2011-12-06 | 131.2531 | 167.3697 | 171.1799 | 180.2091 | 126.6654 | 158.1825 | 173.0322 | 145.6749 | 185.62 | 153.9088 | 159.3096 | 19.9788
2011-12-07 | 148.7595 | 162.8752 | 198.8454 | 174.8987 | 166.2068 | 164.4591 | 189.6992 | 167.3373 | 164.2033 | 170.09 | 170.7375 | 14.2454
2011-12-08 | 168.9427 | 220.8918 | 245.4085 | 231.779 | 220.3042 | 194.2364 | 231.8745 | 210.2593 | 225.0307 | 209.9623 | 215.8689 | 21.7233
2011-12-09 | 77.3956 | 91.6804 | 96.0184 | 97.3962 | 95.6882 | 86.2478 | 95.1271 | 92.749 | 106.6436 | 82.8452 | 92.1792 | 8.2571
2011-12-10 | 107.6648 | 121.5669 | 130.3012 | 125.731 | 144.1764 | 142.2052 | 137.6278 | 141.7191 | 160.8019 | 129.4587 | 134.1253 | 14.5778
2011-12-11 | 82.1995 | 87.9396 | 105.3621 | 96.3194 | 117.3318 | 117.3347 | 93.8895 | 113.9041 | 111.974 | 95.4518 | 102.1706 | 12.7065
2011-12-12 | 119.7705 | 116.6607 | 128.9336 | 124.2572 | 135.4114 | 135.7919 | 118.7279 | 146.5014 | 145.2044 | 108.0198 | 127.9279 | 12.694
2011-12-13 | 115.0407 | 96.6282 | 119.6201 | 106.6221 | 117.1478 | 117.2647 | 105.5978 | 118.2181 | 113.0675 | 109.4583 | 111.8665 | 7.2558
2011-12-14 | 123.2513 | 114.2795 | 133.9332 | 99.9478 | 117.8373 | 126.8593 | 114.8654 | 121.4856 | 101.4865 | 94.7412 | 114.8687 | 12.6371
2011-12-15 | 199.1492 | 182.1208 | 191.777 | 142.4873 | 166.5363 | 189.6833 | 172.6282 | 159.4454 | 185.9142 | 145.6402 | 173.5382 | 19.627
2011-12-16 | 60.4379 | 68.3542 | 73.1912 | 48.6004 | 52.7403 | 64.3137 | 56.8179 | 49.9869 | 58.9242 | 54.2036 | 58.757 | 7.9927
2011-12-17 | 156.0139 | 172.7752 | 147.8861 | 113.1325 | 122.6968 | 128.6727 | 145.3528 | 121.4036 | 126.9604 | 131.2938 | 136.6188 | 18.4041
2011-12-18 | 160.5071 | 186.6616 | 177.2386 | 155.3833 | 154.794 | 166.2439 | 152.2465 | 162.6675 | 150.4265 | 166.0187 | 163.2188 | 11.4851
2011-12-19 | 145.8716 | 144.4645 | 151.6024 | 113.4872 | 143.9068 | 138.9338 | 124.5075 | 137.8702 | 151.0237 | 152.8818 | 140.455 | 12.6416
2011-12-20 | 160.0618 | 136.0163 | 158.7749 | 140.1919 | 149.9865 | 162.9355 | 162.4237 | 149.8699 | 184.6395 | 160.009 | 156.4909 | 13.6237
2011-12-21 | 105.5618 | 97.7851 | 118.787 | 106.7702 | 106.3432 | 108.6151 | 119.321 | 112.0944 | 118.9212 | 112.7707 | 110.697 | 7.0357
2011-12-22 | 128.0693 | 131.7908 | 148.5076 | 115.3415 | 122.7309 | 140.6753 | 119.2651 | 123.0979 | 132.6424 | 127.8127 | 128.9934 | 9.9758
2011-12-23 | 116.352 | 104.5921 | 141.1869 | 99.4151 | 95.5853 | 108.3352 | 105.0944 | 108.807 | 115.5408 | 107.8061 | 110.2715 | 12.5834
2011-12-24 | 157.8009 | 135.151 | 174.2983 | 129.2073 | 133.0072 | 161.6504 | 125.7458 | 141.7416 | 154.4609 | 146.9507 | 146.0014 | 15.8267
2011-12-25 | 125.1289 | 106.2651 | 115.3429 | 106.5414 | 108.4948 | 125.5769 | 101.964 | 106.2771 | 125.9719 | 122.6748 | 114.4238 | 9.5844
2011-12-26 | 167.7785 | 152.264 | 162.4354 | 155.7102 | 140.66 | 164.6416 | 148.8004 | 160.1012 | 156.1864 | 176.0339 | 158.4612 | 10.0756
2011-12-27 | 118.1581 | 116.5503 | 117.2994 | 112.5156 | 97.1779 | 105.438 | 104.3704 | 97.4935 | 106.565 | 109.5846 | 108.5153 | 7.6907
2011-12-28 | 195.1769 | 169.4742 | 186.851 | 176.8167 | 173.0537 | 169.8902 | 174.2404 | 155.9415 | 164.3275 | 185.1753 | 175.0948 | 11.5106
2011-12-29 | 140.8418 | 111.4841 | 133.4628 | 113.5658 | 133.5662 | 121.1864 | 118.0077 | 120.7361 | 128.7388 | 120.8749 | 124.2465 | 9.5237
2011-12-30 | 131.4977 | 122.3589 | 120.5696 | 112.7903 | 127.9377 | 117.7814 | 124.337 | 142.2369 | 121.0023 | 119.9416 | 124.0453 | 8.2236
2011-12-31 | 143.6917 | 135.5598 | 126.116 | 115.9508 | 152.0781 | 130.1774 | 134.7951 | 125.489 | 130.8911 | 142.4421 | 133.7191 | 10.4293
2012-01-01 | 160.9387 | 170.362 | 177.428 | 149.8129 | 203.6883 | 166.2 | 163.2028 | 162.303 | 161.6621 | 200.0233 | 171.5621 | 17.4682
2012-01-02 | 180.621 | 214.3302 | 215.5625 | 176.1944 | 223.6421 | 193.7876 | 185.7295 | 154.3886 | 191.6709 | 193.4114 | 192.9338 | 20.7762
2012-01-03 | 151.1426 | 170.6047 | 172.4484 | 158.9533 | 184.2725 | 190.713 | 166.4086 | 147.3514 | 182.7144 | 161.57 | 168.6179 | 14.3612
2012-01-04 | 94.9692 | 108.3191 | 98.4539 | 98.5897 | 115.9672 | 118.1768 | 95.7766 | 86.9627 | 96.157 | 100.5603 | 101.3932 | 9.819
2012-01-05 | 171.1877 | 166.1184 | 139.392 | 187.0072 | 165.7436 | 185.5454 | 154.739 | 142.977 | 162.729 | 152.1057 | 162.7545 | 16.0333
2012-01-06 | 204.936 | 216.7681 | 209.35 | 236.8445 | 218.6043 | 232.4466 | 222.5715 | 205.9327 | 188.6139 | 213.3839 | 214.9452 | 14.0208
2012-01-07 | 157.0324 | 136.4801 | 168.0846 | 189.5596 | 136.7319 | 157.5622 | 154.9694 | 165.4537 | 140.0268 | 168.9027 | 157.4803 | 16.7273
2012-01-08 | 192.5046 | 162.2741 | 165.8041 | 215.8011 | 159.8014 | 185.5593 | 188.105 | 183.7811 | 179.9684 | 198.9062 | 183.2505 | 17.3989
2012-01-09 | 158.285 | 171.5881 | 164.5038 | 199.8437 | 145.7529 | 165.484 | 191.896 | 186.1308 | 167.2989 | 174.0694 | 172.4852 | 16.2298
2012-01-10 | 155.4463 | 169.9584 | 162.4417 | 197.2263 | 149.2176 | 178.9933 | 191.1827 | 181.1008 | 169.3862 | 182.4274 | 173.7381 | 15.3116
2012-01-11 | 120.9312 | 137.1827 | 115.125 | 144.0144 | 102.5803 | 132.7586 | 145.3616 | 121.3579 | 124.477 | 137.3465 | 128.1135 | 13.6239
2012-01-12 | 68.0225 | 99.7078 | 87.0331 | 100.5471 | 74.7061 | 96.807 | 94.6921 | 83.274 | 77.1427 | 91.0411 | 87.2973 | 11.2454
2012-01-13 | 105.4421 | 137.9855 | 144.4315 | 149.2631 | 124.8212 | 157.4124 | 147.6098 | 134.3308 | 136.7858 | 124.8587 | 136.2941 | 15.0172
2012-01-14 | 103.0872 | 122.0089 | 121.0799 | 110.6984 | 102.3743 | 130.1852 | 121.6583 | 146.7659 | 126.7846 | 119.272 | 120.3915 | 13.1502
2012-01-15 | 133.9948 | 130.7445 | 133.348 | 118.0597 | 121.3234 | 139.9438 | 127.8018 | 175.0286 | 149.2547 | 127.2831 | 135.6782 | 16.4403
2012-01-16 | 137.7781 | 132.3673 | 127.779 | 126.8777 | 127.1093 | 117.8215 | 120.4759 | 169.8399 | 141.821 | 116.2922 | 131.8162 | 15.6703
2012-01-17 | 136.3899 | 130.4942 | 121.865 | 111.5414 | 120.6309 | 119.313 | 125.7014 | 130.2058 | 131.7917 | 117.6983 | 124.5632 | 7.6553
2012-01-18 | 200.151 | 180.0307 | 176.3097 | 179.8181 | 199.1431 | 177.3402 | 180.151 | 193.0363 | 212.0715 | 191.2547 | 188.9306 | 12.1148
2012-01-19 | 159.0659 | 150.1586 | 139.8344 | 156.064 | 145.064 | 148.7266 | 138.7643 | 164.806 | 153.6663 | 140.4463 | 149.6597 | 8.8023
2012-01-20 | 113.7676 | 107.7994 | 110.6479 | 113.0246 | 113.3597 | 116.69 | 111.6956 | 123.8681 | 110.3538 | 99.6472 | 112.0854 | 6.1794
2012-01-21 | 147.0409 | 134.7269 | 128.1832 | 158.2792 | 148.1921 | 154.923 | 142.7061 | 167.824 | 140.7567 | 136.0141 | 145.8646 | 11.9952
2012-01-22 | 66.2223 | 68.5402 | 59.618 | 74.3085 | 62.189 | 73.1401 | 71.3775 | 78.7388 | 57.6031 | 75.0791 | 68.6816 | 7.1023
2012-01-23 | 128.2725 | 113.104 | 108.6333 | 127.2842 | 112.8626 | 111.6113 | 122.5817 | 142.2507 | 111.9543 | 144.6885 | 122.3243 | 13.0875
2012-01-24 | 198.4765 | 153.0221 | 177.2343 | 178.0025 | 161.7765 | 176.7735 | 160.2429 | 169.1828 | 164.4512 | 206.8735 | 174.6036 | 17.0079
2012-01-25 | 141.8127 | 115.3826 | 126.1021 | 112.2149 | 107.5202 | 108.3248 | 118.9601 | 129.1708 | 119.7822 | 135.1624 | 121.4433 | 11.4568
2012-01-26 | 228.7868 | 205.4721 | 216.9113 | 186.7202 | 220.2731 | 186.2612 | 196.3945 | 233.6821 | 202.804 | 224.22 | 210.1526 | 17.1008
2012-01-27 | 137.5808 | 123.1303 | 146.02 | 113.6008 | 157.2043 | 124.5585 | 144.8281 | 162.547 | 122.3268 | 142.5711 | 137.4368 | 16.1347
2012-01-28 | 167.0279 | 149.9638 | 157.8098 | 126.5388 | 158.5133 | 142.4046 | 164.649 | 172.9434 | 142.1228 | 152.887 | 153.486 | 13.8299
2012-01-29 | 195.4951 | 169.3925 | 195.1723 | 180.3948 | 189.6988 | 164.3932 | 179.3569 | 200.1591 | 154.9084 | 178.9819 | 180.7953 | 14.7261
2012-01-30 | 155.8606 | 124.5839 | 156.854 | 129.3572 | 157.2051 | 129.608 | 149.5512 | 163.0669 | 135.0569 | 138.4482 | 143.9592 | 14.0789
2012-01-31 | 131.4387 | 98.2923 | 151.3452 | 110.9745 | 139.8012 | 127.9952 | 129.2446 | 140.1646 | 130.6713 | 124.0914 | 128.4019 | 15.0512
2012-02-01 | 182.5038 | 154.08 | 177.3806 | 148.4686 | 170.9085 | 158.0156 | 165.6699 | 174.9399 | 205.8987 | 162.6403 | 170.0506 | 16.5272
2012-02-02 | 134.5349 | 121.4386 | 134.5349 | 119.1843 | 129.7185 | 127.5975 | 137.9243 | 130.3371 | 175.2958 | 132.427 | 134.2993 | 15.5382
2012-02-03 | 102.8319 | 83.7047 | 100.2255 | 92.0416 | 99.4836 | 81.5344 | 105.72 | 95.2294 | 120.9023 | 96.5257 | 97.8199 | 11.2305
2012-02-04 | 104.5137 | 85.8369 | 96.3627 | 83.8942 | 95.9541 | 74.7967 | 98.4974 | 84.3544 | 104.414 | 92.1786 | 92.0803 | 9.6934
2012-02-05 | 177.8101 | 146.0534 | 177.4723 | 133.7839 | 146.0637 | 111.9919 | 144.0453 | 129.3319 | 168.8581 | 150.6748 | 148.6085 | 21.2554
2012-02-06 | 152.3023 | 119.2638 | 127.0828 | 111.66 | 138.5959 | 110.3973 | 113.4789 | 128.6856 | 143.0577 | 158.9968 | 130.3521 | 17.3219
2012-02-07 | 181.1277 | 179.8104 | 175.7067 | 155.5045 | 208.2078 | 161.7401 | 160.669 | 199.4901 | 185.4798 | 225.0649 | 183.2801 | 22.2504
2012-02-08 | 125.0219 | 142.0297 | 120.0084 | 110.3178 | 151.0694 | 107.4885 | 104.8266 | 128.5989 | 108.4197 | 155.6717 | 125.3453 | 18.7117
2012-02-09 | 162.1359 | 167.517 | 137.5472 | 126.2716 | 176.6585 | 99.6256 | 122.1502 | 155.7533 | 148.7889 | 178.2479 | 147.4696 | 25.7436
2012-02-10 | 163.337 | 193.5935 | 175.3001 | 168.0569 | 184.3369 | 110.827 | 142.1914 | 166.7072 | 177.0553 | 192.4616 | 167.3867 | 24.9668
2012-02-11 | 106.1865 | 122.8321 | 119.2808 | 108.5652 | 105.5052 | 75.147 | 101.8219 | 105.2956 | 118.4319 | 106.7389 | 106.9805 | 13.2577
2012-02-12 | 143.489 | 139.151 | 125.4819 | 129.7801 | 126.1892 | 99.2398 | 131.9023 | 132.3881 | 140.9558 | 135.181 | 130.3758 | 12.4795
2012-02-13 | 97.0307 | 90.5114 | 94.3131 | 72.4101 | 84.1687 | 75.7147 | 93.8955 | 83.2013 | 105.2761 | 87.0479 | 88.3569 | 9.9569
2012-02-14 | 178.7514 | 147.1814 | 163.4541 | 124.1057 | 129.5882 | 113.5786 | 146.1483 | 131.2594 | 169.336 | 133.488 | 143.6891 | 21.1964
2012-02-15 | 191.7137 | 161.1774 | 193.3502 | 135.8957 | 156.9615 | 133.5434 | 170.4917 | 179.0996 | 176.5211 | 147.933 | 164.6687 | 21.3048
2012-02-16 | 163.234 | 146.8591 | 157.0063 | 143.2205 | 140.2391 | 120.6721 | 166.5191 | 171.0385 | 162.7484 | 132.2437 | 150.3781 | 16.4227
2012-02-17 | 189.7426 | 145.8078 | 167.3674 | 160.27 | 164.5122 | 140.7482 | 181.7139 | 184.5742 | 183.5618 | 147.9523 | 166.625 | 17.8518
2012-02-18 | 94.7478 | 87.2739 | 97.7351 | 97.0704 | 104.902 | 71.7096 | 102.8656 | 99.5846 | 110.172 | 88.4859 | 95.4547 | 10.8805
2012-02-19 | 164.5434 | 158.482 | 183.1168 | 162.2067 | 212.4275 | 121.0437 | 202.5867 | 168.9044 | 182.0437 | 159.3884 | 171.4743 | 25.5844
2012-02-20 | 165.1295 | 154.2434 | 157.5666 | 164.5695 | 201.9346 | 138.4025 | 201.236 | 170.3523 | 199.0678 | 157.3742 | 170.9876 | 22.2229
2012-02-21 | 121.5045 | 114.0713 | 103.3607 | 118.1374 | 128.3244 | 111.1865 | 141.0204 | 121.8945 | 117.2351 | 113.0882 | 118.9823 | 10.3023
2012-02-22 | 96.1957 | 81.7551 | 88.9187 | 84.4756 | 95.4025 | 86.9164 | 94.5724 | 94.5576 | 88.355 | 92.1343 | 90.3283 | 4.9957
2012-02-23 | 141.2857 | 116.166 | 144.074 | 130.4204 | 149.8382 | 124.5506 | 126.0514 | 141.1064 | 127.1666 | 137.8873 | 133.8547 | 10.5454
2012-02-24 | 141.2266 | 133.9961 | 151.9468 | 143.0774 | 166.7085 | 155.4613 | 126.9702 | 127.6718 | 144.8318 | 148.9715 | 144.0862 | 12.4756
2012-02-25 | 152.766 | 144.2692 | 160.0321 | 139.997 | 154.636 | 144.3312 | 130.1559 | 121.4807 | 156.8356 | 153.6625 | 145.8166 | 12.4146
2012-02-26 | 194.2357 | 132.249 | 155.4947 | 153.4233 | 160.1372 | 134.9361 | 128.9264 | 118.7859 | 162.9853 | 128.6755 | 146.9849 | 22.5939
2012-02-27 | 205.6609 | 152.0732 | 179.4536 | 172.1849 | 172.997 | 145.9938 | 149.7256 | 143.1176 | 157.1272 | 150.7079 | 162.9042 | 19.5522
2012-02-28 | 158.3129 | 120.3653 | 144.3731 | 123.1663 | 132.1398 | 137.6561 | 141.6386 | 125.1704 | 131.8342 | 121.3933 | 133.605 | 12.0977
2012-02-29 | 168.5287 | 150.4859 | 179.3871 | 166.4461 | 161.1362 | 174.236 | 169.9465 | 164.304 | 146.1298 | 175.0251 | 165.5625 | 10.5977
2012-03-01 | 140.9766 | 137.7066 | 141.2561 | 139.5491 | 161.4741 | 156.8306 | 153.6308 | 141.4132 | 134.1938 | 164.2703 | 147.1301 | 10.8247
2012-03-02 | 119.558 | 124.2945 | 127.9989 | 127.6007 | 140.5592 | 133.8856 | 129.6332 | 122.5932 | 132.3986 | 137.9383 | 129.646 | 6.6704
2012-03-03 | 180.4176 | 197.0243 | 179.7865 | 200.3628 | 202.4597 | 196.3833 | 214.3001 | 216.4825 | 233.1654 | 204.2623 | 202.4645 | 16.1717
2012-03-04 | 121.918 | 132.3754 | 128.1927 | 108.7702 | 141.4749 | 126.5672 | 144.0958 | 138.9922 | 151.5034 | 114.097 | 130.7987 | 13.5682
2012-03-05 | 146.8136 | 126.8206 | 129.7966 | 124.6496 | 151.0052 | 123.9032 | 144.8354 | 124.1053 | 154.0594 | 113.7089 | 133.9698 | 13.9099
2012-03-06 | 179.263 | 152.1769 | 154.4661 | 143.9404 | 163.5892 | 141.5616 | 173.98 | 150.9244 | 167.9178 | 132.5397 | 156.0359 | 14.9484
2012-03-07 | 209.7892 | 196.7891 | 178.6069 | 176.0938 | 188.6852 | 183.5238 | 217.0435 | 204.6892 | 202.8466 | 176.3795 | 193.4447 | 14.8458
2012-03-08 | 155.938 | 170.7443 | 146.5169 | 145.9166 | 145.7904 | 152.6513 | 185.1613 | 181.2811 | 184.6348 | 146.439 | 161.5074 | 17.0686
2012-03-09 | 118.2106 | 108.7523 | 105.5956 | 108.5056 | 91.1433 | 112.1504 | 121.5565 | 116.6264 | 113.9346 | 114.227 | 111.0702 | 8.4994
2012-03-10 | 107.1633 | 108.2958 | 104.871 | 94.8312 | 85.5507 | 105.6113 | 114.9931 | 104.5696 | 103.031 | 100.6679 | 102.9585 | 8.0182
2012-03-11 | 123.4138 | 128.0126 | 148.6829 | 138.7627 | 117.74 | 140.0758 | 144.3121 | 144.8523 | 136.2621 | 157.653 | 137.9767 | 12.1016
2012-03-12 | 178.5184 | 168.7904 | 178.0516 | 165.2311 | 179.6234 | 174.249 | 176.0351 | 191.7237 | 173.1914 | 184.3905 | 176.9804 | 7.5322
2012-03-13 | 168.0645 | 147.26 | 140.0591 | 151.1199 | 166.3816 | 140.6909 | 149.6891 | 170.7395 | 158.8058 | 168.1236 | 156.0934 | 11.8033
2012-03-14 | 140.7614 | 139.4426 | 137.4227 | 164.1995 | 168.5613 | 136.3779 | 161.2553 | 162.4526 | 179.9969 | 166.1046 | 155.6575 | 15.6616
2012-03-15 | 83.7781 | 86.4621 | 80.976 | 104.405 | 88.182 | 93.9346 | 101.5293 | 100.8292 | 110.574 | 97.561 | 94.8231 | 9.7581
2012-03-16 | 135.9826 | 142.3525 | 149.6795 | 162.0063 | 145.0913 | 131.2589 | 149.2953 | 150.1551 | 158.5196 | 151.766 | 147.6107 | 9.3908
2012-03-17 | 136.0864 | 117.0375 | 151.9762 | 143.8316 | 120.1466 | 127.6953 | 152.0925 | 136.3137 | 136.4195 | 131.6788 | 135.3278 | 11.8783
2012-03-18 | 178.1065 | 161.6559 | 185.9252 | 184.6909 | 180.2542 | 179.1572 | 186.0677 | 171.2442 | 169.1924 | 184.0558 | 178.035 | 8.2064
2012-03-19 | 136.3045 | 119.2974 | 168.4321 | 135.9696 | 155.5686 | 138.32 | 150.9126 | 132.7895 | 138.5436 | 140.2255 | 141.6363 | 13.5751
2012-03-20 | 208.9553 | 209.0753 | 252.0896 | 188.576 | 218.4073 | 199.9167 | 206.8348 | 175.8192 | 189.1797 | 205.5189 | 205.4373 | 20.6251
2012-03-21 | 135.8292 | 142.6537 | 142.5697 | 122.0406 | 153.5685 | 137.8433 | 141.4056 | 111.2591 | 133.3606 | 142.7817 | 136.3312 | 11.9609
2012-03-22 | 140.1532 | 140.7981 | 129.5874 | 115.4377 | 157.9658 | 125.441 | 126.8269 | 109.6383 | 126.6613 | 141.0632 | 131.3573 | 14.0419
2012-03-23 | 176.1346 | 194.4963 | 160.335 | 189.3569 | 208.9721 | 166.7706 | 157.8516 | 165.4914 | 160.7127 | 184.605 | 176.4726 | 17.2678
2012-03-24 | 138.3743 | 170.5665 | 141.8212 | 141.7998 | 170.0102 | 145.2886 | 135.1437 | 148.3827 | 124.482 | 173.8861 | 148.9755 | 16.8306
2012-03-25 | 118 | 138.7975 | 113.8879 | 123.2535 | 117.4466 | 114.8357 | 115.4357 | 124.605 | 108.591 | 115.8714 | 119.0724 | 8.2941
2012-03-26 | 106.9812 | 105.2766 | 102.6064 | 99.1671 | 102.102 | 93.1347 | 104.8603 | 105.6255 | 89.7679 | 107.2756 | 101.6797 | 5.9657
2012-03-27 | 165.126 | 167.864 | 129.9134 | 136.2846 | 139.3494 | 140.3365 | 138.3892 | 137.5313 | 141.6684 | 175.0602 | 147.1523 | 15.8217
2012-03-28 | 157.6898 | 181.1175 | 125.0671 | 132.9706 | 135.3641 | 146.6044 | 155.1102 | 147.7746 | 140.4608 | 184.5843 | 150.6743 | 19.6594
2012-03-29 | 123.613 | 143.475 | 113.3262 | 107.2628 | 111.579 | 132.7297 | 131.3913 | 124.8318 | 122.9319 | 134.9731 | 124.6114 | 11.4363
2012-03-30 | 96.4411 | 96.311 | 86.0883 | 84.6353 | 70.8086 | 91.2913 | 96.3794 | 87.2397 | 86.8725 | 88.4282 | 88.4495 | 7.6877
2012-03-31 | 137.8821 | 123.0552 | 122.9067 | 146.3163 | 132.7985 | 142.8749 | 149.989 | 132.5604 | 144.3985 | 143.5833 | 137.6365 | 9.5176
2012-04-01 | 188.7613 | 145.8584 | 145.3491 | 176.9842 | 170.7934 | 185.831 | 161.0973 | 163.5443 | 190.8707 | 163.5926 | 169.2682 | 16.4476
2012-04-02 | 111.8022 | 88.1455 | 91.1496 | 117.9991 | 103.0601 | 108.3144 | 101.2635 | 96.5579 | 97.4761 | 87.538 | 100.3306 | 10.1906
2012-04-03 | 110.3584 | 95.7396 | 82.427 | 107.6491 | 103.8126 | 91.3994 | 95.6576 | 85.927 | 104.8516 | 78.6867 | 95.6509 | 10.989
2012-04-04 | 149.8614 | 150.1161 | 128.1891 | 155.3541 | 156.2807 | 132.0765 | 152.8337 | 115.8597 | 160.3751 | 130.3356 | 143.1282 | 15.1321
2012-04-05 | 91.0147 | 96.0735 | 78.7088 | 94.2137 | 105.1525 | 75.4716 | 95.1673 | 81.3989 | 98.757 | 94.4795 | 91.0438 | 9.489
2012-04-06 | 106.2576 | 128.5435 | 103.3955 | 104.3321 | 120.6279 | 87.7863 | 112.0259 | 94.1343 | 112.3218 | 105.4272 | 107.4852 | 11.827
2012-04-07 | 128.7654 | 173.3896 | 119.9796 | 134.2366 | 169.4348 | 136.5326 | 130.49 | 136.7819 | 148.0323 | 137.0129 | 141.4656 | 17.3407
2012-04-08 | 93.8826 | 120.4077 | 93.6451 | 110.0217 | 117.5018 | 96.4177 | 95.6722 | 102.3918 | 107.5249 | 97.9926 | 103.5458 | 9.8502
2012-04-09 | 181.7233 | 241.4017 | 185.271 | 202.0006 | 202.7735 | 181.6226 | 195.4895 | 171.093 | 168.5191 | 186.137 | 191.6031 | 20.946
2012-04-10 | 131.8939 | 142.0426 | 133.3162 | 148.6869 | 133.2744 | 128.7754 | 141.0453 | 121.9303 | 111.3479 | 121.619 | 131.3932 | 11.0899
2012-04-11 | 132.7981 | 135.716 | 139.5117 | 147.8896 | 166.5206 | 134.1372 | 163.2563 | 135.0913 | 118.4929 | 126.3477 | 139.9762 | 15.2181
2012-04-12 | 143.0458 | 134.2926 | 134.2236 | 153.2889 | 152.6519 | 132.0219 | 163.0674 | 137.568 | 124.0709 | 138.5964 | 141.2828 | 11.7983
2012-04-13 | 157.7173 | 138.377 | 143.6196 | 163.7908 | 175.1812 | 158.4053 | 170.3744 | 137.4932 | 126.6718 | 162.5721 | 153.4203 | 15.9412
2012-04-14 | 121.0691 | 96.6308 | 92.843 | 115.122 | 106.1319 | 115.8681 | 122.824 | 107.5976 | 98.9074 | 111.9303 | 108.8924 | 10.3063
2012-04-15 | 173.9857 | 151.0331 | 137.7405 | 151.6211 | 153.4408 | 188.8322 | 180.1399 | 147.3631 | 146.3257 | 140.2608 | 157.0743 | 17.551
2012-04-16 | 190.3088 | 159.4279 | 148.9499 | 148.7932 | 159.5123 | 154.6871 | 184.7414 | 174.0045 | 151.7173 | 164.2967 | 163.6439 | 14.7485
2012-04-17 | 189.2344 | 161.4804 | 149.5367 | 159.997 | 150.2713 | 163.2811 | 180.3637 | 151.9228 | 147.1725 | 147.1151 | 160.0375 | 14.4615
2012-04-18 | 195.6578 | 163.9506 | 166.1705 | 172.645 | 148.0505 | 137.8698 | 188.895 | 166.3699 | 153.1871 | 139.802 | 163.2598 | 19.2677
2012-04-19 | 154.0512 | 126.5084 | 139.548 | 148.0362 | 144.0212 | 130.9308 | 153.0225 | 156.2118 | 152.1378 | 129.7744 | 143.4243 | 11.1041
2012-04-20 | 118.2624 | 93.2707 | 98.5604 | 121.1724 | 111.1015 | 104.0784 | 116.2156 | 117.8851 | 103.3699 | 107.8872 | 109.1804 | 9.3251
2012-04-21 | 137.6302 | 113.7107 | 117.0117 | 152.9365 | 123.3103 | 115.492 | 123.412 | 122.2509 | 112.8137 | 125.369 | 124.3937 | 12.3807
2012-04-22 | 115.5963 | 96.8995 | 105.9279 | 123.4073 | 116.1309 | 98.953 | 101.822 | 108.6728 | 95.0558 | 120.886 | 108.3352 | 10.2288
2012-04-23 | 174.5942 | 147.041 | 157.9061 | 159.7777 | 169.4371 | 147.4697 | 157.1117 | 141.8798 | 134.2705 | 177.6412 | 156.7129 | 14.2723
2012-04-24 | 116.1822 | 108.8427 | 102.3846 | 95.0075 | 111.3326 | 101.0823 | 108.9958 | 92.9059 | 83.288 | 112.7219 | 103.2743 | 10.3572
2012-04-25 | 182.9865 | 169.0853 | 150.2746 | 147.2664 | 186.7221 | 147.6875 | 193.8443 | 160.8848 | 141.0035 | 158.2885 | 163.8044 | 18.555
2012-04-26 | 201.1573 | 175.3871 | 165.4539 | 169.5001 | 230.7334 | 165.1822 | 210.4093 | 183.4584 | 169.2378 | 202.4256 | 187.2945 | 22.6262
2012-04-27 | 170.0013 | 153.8142 | 150.912 | 158.5236 | 167.5217 | 160.86 | 179.6508 | 165.5222 | 154.4885 | 178.0306 | 163.9325 | 9.9881
2012-04-28 | 103.9998 | 101.3065 | 84.9575 | 91.4664 | 94.4505 | 96.7082 | 99.4263 | 104.0916 | 91.2058 | 92.345 | 95.9958 | 6.2459
2012-04-29 | 134.3709 | 143.5529 | 123.0365 | 117.4822 | 108.685 | 149.2375 | 129.2088 | 132.3124 | 118.8441 | 115.1409 | 127.1871 | 12.9292
2012-04-30 | 159.9257 | 187.9689 | 164.7805 | 164.34 | 180.1207 | 186.0194 | 190.3269 | 192.1974 | 149.4608 | 170.3258 | 174.5466 | 14.7718
2012-05-01 | 113.8676 | 115.6284 | 113.4962 | 111.4525 | 126.8337 | 133.3293 | 130.4898 | 128.1736 | 106.7369 | 122.831 | 120.2839 | 9.1676
2012-05-02 | 22.0672 | 25.8223 | 26.9639 | 26.9477 | 28.8923 | 27.2742 | 25.4274 | 29.1834 | 24.2514 | 25.9545 | 26.2784 | 2.1098
2012-05-03 | 122.5719 | 140.2712 | 145.2315 | 150.3807 | 141.1785 | 155.6398 | 138.7913 | 147.0073 | 119.7245 | 131.6868 | 139.2484 | 11.5953
2012-05-04 | 157.2471 | 175.6029 | 163.0047 | 195.7853 | 171.6628 | 175.1231 | 175.0417 | 185.5513 | 160.2063 | 173.6924 | 173.2918 | 11.5725
2012-05-05 | 114.584 | 123.8302 | 97.1256 | 132.7776 | 137.3104 | 127.2082 | 128.3407 | 126.2977 | 96.1411 | 115.6655 | 119.9281 | 14.0607
2012-05-06 | 205.0897 | 188.4267 | 148.3923 | 201.3665 | 215.6647 | 199.194 | 194.5237 | 199.4751 | 161.5712 | 186.2879 | 189.9992 | 20.4559
2012-05-07 | 169.5675 | 165.8056 | 153.2074 | 191.4476 | 215.0403 | 185.5244 | 205.7547 | 184.6276 | 159.4009 | 166.2366 | 179.6613 | 20.3166
2012-05-08 | 153.1451 | 132.0869 | 144.5438 | 156.2749 | 162.0093 | 164.6209 | 160.8232 | 155.8451 | 130.1267 | 129.8409 | 148.9317 | 13.7402
2012-05-09 | 95.8409 | 81.4941 | 69.9305 | 79.1037 | 83.9603 | 84.3919 | 76.0311 | 73.2834 | 78.9184 | 71.233 | 79.4187 | 7.6438
2012-05-10 | 165.1366 | 145.3782 | 128.5407 | 126.8107 | 144.5815 | 148.0319 | 124.5778 | 136.2938 | 144.8222 | 111.8696 | 137.6043 | 15.1302
2012-05-11 | 209.4714 | 188.159 | 184.159 | 166.1132 | 200.6031 | 174.5423 | 166.4256 | 187.53 | 194.3876 | 153.2011 | 182.4592 | 17.3372
2012-05-12 | 150.0491 | 154.7781 | 164.256 | 127.3198 | 162.652 | 144.7688 | 126.5355 | 155.3164 | 173.3379 | 111.6916 | 147.0705 | 19.5309
2012-05-13 | 116.0945 | 134.4545 | 145.8926 | 140.0048 | 123.1792 | 108.2752 | 112.043 | 145.9584 | 133.6758 | 99.2474 | 125.8825 | 16.5032
2012-05-14 | 106.4174 | 143.574 | 141.6318 | 108.6821 | 106.7946 | 101.9706 | 119.9535 | 127.8899 | 128.8046 | 90.0102 | 117.5729 | 17.6885
2012-05-15 | 111.639 | 153.8969 | 148.311 | 110.9445 | 120.4464 | 135.0851 | 116.4432 | 139.9167 | 148.2342 | 103.7186 | 128.8636 | 18.3064
2012-05-16 | 113.9331 | 159.3846 | 151.1562 | 124.6106 | 113.2882 | 138.7012 | 111.8922 | 148.3589 | 134.8143 | 112.3936 | 130.8533 | 18.0864
2012-05-17 | 86.3157 | 112.0588 | 105.1218 | 89.6005 | 82.6047 | 97.3017 | 92.0113 | 104.167 | 99.943 | 89.0998 | 95.8224 | 9.4423
2012-05-18 | 112.5564 | 131.9524 | 138.0078 | 113.4979 | 110.2401 | 127.0077 | 116.8801 | 129.3312 | 113.0443 | 126.2249 | 121.8743 | 9.7639
2012-05-19 | 125.0829 | 149.0619 | 126.7063 | 125.0081 | 112.6568 | 130.1077 | 120.7179 | 125.8118 | 128.6364 | 142.8623 | 128.6652 | 10.4205
2012-05-20 | 181.3763 | 234.7031 | 197.9656 | 213.2097 | 187.186 | 186.6198 | 208.7701 | 166.9594 | 227.6014 | 211.6262 | 201.6018 | 21.3774
2012-05-21 | 115.1986 | 136.5323 | 133.6465 | 132.8267 | 122.8606 | 107.389 | 128.2842 | 108.1411 | 136.3512 | 134.6994 | 125.593 | 11.5192
2012-05-22 | 128.6271 | 151.3607 | 159.6311 | 153.521 | 128.6517 | 122.8733 | 125.4401 | 112.7519 | 146.0422 | 135.0082 | 136.3907 | 15.3996
2012-05-23 | 153.4898 | 185.1784 | 174.9722 | 156.0566 | 147.3974 | 147.6031 | 161.9376 | 127.4655 | 164.0135 | 158.889 | 157.7003 | 15.8299
2012-05-24 | 160.7589 | 138.444 | 165.5844 | 136.6048 | 150.1548 | 133.7694 | 145.7551 | 117.6729 | 176.4728 | 159.1353 | 148.4352 | 17.5052
2012-05-25 | 115.2898 | 95.6202 | 114.1467 | 104.8186 | 111.1108 | 105.1446 | 105.017 | 107.8788 | 113.4384 | 105.3977 | 107.7863 | 5.9343
2012-05-26 | 158.0168 | 159.6359 | 188.9438 | 190.9852 | 175.8713 | 182.3141 | 144.5166 | 155.6974 | 164.2604 | 191.4884 | 171.173 | 16.9026
2012-05-27 | 138.7107 | 118.1823 | 144.0877 | 143.4849 | 145.6753 | 155.8186 | 117.7495 | 138.1514 | 143.9521 | 133.6045 | 137.9417 | 12.026
2012-05-28 | 189.941 | 143.9556 | 197.5936 | 172.4173 | 177.1922 | 192.3809 | 160.5892 | 159.2275 | 186.3032 | 180.0501 | 175.9651 | 17.034
2012-05-29 | 187.0965 | 152.5054 | 192.7514 | 180.7626 | 172.7113 | 191.209 | 155.5598 | 170.3487 | 222.8308 | 171.0717 | 179.6847 | 20.4177
2012-05-30 | 108.8283 | 106.5305 | 111.3452 | 116.2932 | 94.5357 | 129.7247 | 111.6588 | 116.5899 | 154.5635 | 94.4776 | 114.4547 | 17.5043
2012-05-31 | 150.3308 | 135.7419 | 133.2657 | 131.9498 | 114.8097 | 158.8859 | 134.3796 | 128.4498 | 177.1313 | 128.3402 | 139.3285 | 17.9549
2012-06-01 | 159.4136 | 179.3708 | 173.808 | 143.9876 | 136.314 | 185.4941 | 156.3724 | 147.0788 | 206.2868 | 154.8641 | 164.299 | 21.5967
2012-06-02 | 163.0295 | 169.8956 | 153.6183 | 139.6027 | 144.9431 | 166.2413 | 164.4909 | 137.456 | 196.2511 | 157.063 | 159.2591 | 17.2409
2012-06-03 | 146.7633 | 145.0095 | 124.8248 | 134.7158 | 127.6318 | 157.9453 | 139.6485 | 132.9865 | 177.5072 | 133.4233 | 142.0456 | 15.852
2012-06-04 | 200.7682 | 173.7235 | 176.6876 | 176.8835 | 184.4906 | 222.8989 | 190.948 | 183.1581 | 228.0996 | 190.2209 | 192.7879 | 19.0451
2012-06-05 | 181.0407 | 140.9042 | 130.0049 | 159.4618 | 148.2786 | 182.8352 | 154.745 | 159.034 | 163.0594 | 149.4371 | 156.8801 | 16.3922
2012-06-06 | 218.3308 | 185.1156 | 185.9994 | 190.0612 | 184.3378 | 260.6021 | 199.5359 | 189.3271 | 183.8118 | 196.3223 | 199.3444 | 23.9344
2012-06-07 | 139.9032 | 136.8767 | 145.2572 | 137.9288 | 129.0437 | 173.8546 | 141.0494 | 118.048 | 138.3399 | 130.4559 | 139.0757 | 14.4382
2012-06-08 | 170.9652 | 158.5492 | 174.6725 | 159.559 | 156.9443 | 199.6373 | 166.1591 | 129.5006 | 151.2288 | 161.0098 | 162.8226 | 17.9031
2012-06-09 | 123.7413 | 127.684 | 131.2991 | 119.8335 | 132.8878 | 151.0404 | 122.3556 | 96.657 | 130.7433 | 127.7472 | 126.3989 | 13.5268
2012-06-10 | 109.1624 | 120.8153 | 126.6637 | 111.9653 | 105.6982 | 122.9096 | 102.853 | 85.2987 | 118.1037 | 122.9625 | 112.6432 | 12.5142
2012-06-11 | 127.4923 | 150.9238 | 170.8139 | 130.4795 | 155.0078 | 139.6923 | 133.2602 | 112.7607 | 135.7433 | 156.4758 | 141.265 | 17.004
2012-06-12 | 86.2163 | 115.1689 | 109.6583 | 90.6793 | 100.1088 | 93.6611 | 100.0784 | 82.3143 | 89.3521 | 116.1237 | 98.3361 | 12.0134
2012-06-13 | 154.1558 | 178.5876 | 201.4225 | 154.4801 | 168.2943 | 154.1727 | 175.1944 | 147.0067 | 143.457 | 193.7382 | 167.051 | 19.8415
2012-06-14 | 128.3946 | 137.9055 | 141.3054 | 128.7072 | 128.0567 | 114.7282 | 144.6099 | 105.764 | 125.779 | 156.4892 | 131.174 | 14.6747
2012-06-15 | 104.3319 | 119.6817 | 124.2321 | 123.4584 | 130.9719 | 106.6872 | 120.5924 | 108.9376 | 126.1997 | 136.2334 | 120.1326 | 10.5282
2012-06-16 | 125.3635 | 140.9486 | 120.2806 | 128.4215 | 131.5157 | 122.9235 | 121.7711 | 127.1308 | 134.4366 | 146.7353 | 129.9527 | 8.6048
2012-06-17 | 154.9212 | 165.838 | 161.2383 | 156.0266 | 178.7905 | 176.4005 | 155.5499 | 161.3036 | 172.4348 | 201.2491 | 168.3753 | 14.4354
2012-06-18 | 185.1402 | 173.1941 | 170.1482 | 170.7693 | 159.5449 | 169.787 | 161.7708 | 166.9727 | 186.3367 | 204.2222 | 174.7886 | 13.4784
2012-06-19 | 148.7997 | 127.5156 | 139.2586 | 129.2007 | 145.7226 | 153.0606 | 129.8069 | 136.6327 | 163.1666 | 146.2138 | 141.9378 | 11.5796
2012-06-20 | 117.7282 | 119.4639 | 120.3498 | 124.1798 | 124.0063 | 132.626 | 114.2229 | 116.9543 | 132.7156 | 129.5732 | 123.182 | 6.6101
2012-06-21 | 130.6776 | 143.5386 | 126.6401 | 132.7784 | 131.229 | 145.1282 | 116.1676 | 133.4339 | 145.7911 | 153.0293 | 135.8414 | 10.9278
2012-06-22 | 104.1344 | 126.705 | 109.0844 | 103.4157 | 106.13 | 118.8265 | 98.3998 | 111.4496 | 119.4023 | 124.7912 | 112.2339 | 9.6867
2012-06-23 | 171.9456 | 190.9318 | 177.8126 | 143.5631 | 158.3945 | 200.0038 | 140.8839 | 167.8936 | 154.6162 | 178.026 | 168.4071 | 19.3353
2012-06-24 | 170.8512 | 195.1985 | 162.1319 | 153.9819 | 157.2667 | 179.5434 | 136.7196 | 168.8447 | 174.8789 | 168.8462 | 166.8263 | 15.7787
2012-06-25 | 149.1556 | 173.9986 | 154.5861 | 143.0911 | 127.9137 | 150.0074 | 118.1559 | 143.1434 | 156.7587 | 143.4682 | 146.0279 | 15.3653
2012-06-26 | 87.5675 | 97.6963 | 87.4049 | 77.1857 | 71.2755 | 84.9906 | 66.4928 | 72.6419 | 85.7403 | 76.8808 | 80.7876 | 9.4708
2012-06-27 | 208.8118 | 254.246 | 230.1238 | 203.7169 | 205.6382 | 226.0019 | 191.9623 | 216.9669 | 209.4234 | 201.7036 | 214.8595 | 17.9058
2012-06-28 | 98.8077 | 118.6553 | 115.7086 | 98.2295 | 104.1428 | 116.3588 | 100.1 | 116.206 | 103.2049 | 95.8424 | 106.7256 | 8.9565
2012-06-29 | 132.1651 | 143.8435 | 136.2085 | 125.5027 | 125.869 | 143.4197 | 130.5717 | 157.5101 | 119.3542 | 109.1903 | 132.3635 | 13.7433
2012-06-30 | 107.5 | 124.0037 | 122.5952 | 124.6102 | 112.7505 | 127.8457 | 113.6245 | 126.7856 | 99.9243 | 101.1598 | 116.08 | 10.5693
2012-07-01 | 126.2579 | 147.3607 | 155.3861 | 176.342 | 146.2264 | 160.9638 | 148.5732 | 156.9453 | 121.3597 | 138.5585 | 147.7974 | 16.2649
2012-07-02 | 117.4845 | 110.2646 | 120.8676 | 137.7301 | 128.4783 | 130.8158 | 128.5453 | 123.3036 | 103.4612 | 105.6157 | 120.6567 | 11.3781
2012-07-03 | 142.7618 | 120.4322 | 127.4806 | 158.5093 | 149.969 | 169.0321 | 152.1023 | 149.0231 | 138.2579 | 149.653 | 145.7221 | 14.2547
2012-07-04 | 113.4599 | 111.9834 | 115.3342 | 137.3118 | 140.0226 | 144.1375 | 128.006 | 143.0033 | 126.6146 | 136.7395 | 129.6613 | 12.4536
2012-07-05 | 112.0017 | 123.7478 | 124.9728 | 118.3192 | 136.1134 | 135.7173 | 127.0501 | 153.3708 | 118.3757 | 135.5743 | 128.5243 | 11.9913
2012-07-06 | 128.0081 | 146.5127 | 158.3991 | 130.7029 | 153.8924 | 170.6944 | 137.0893 | 170.5603 | 126.6667 | 174.6689 | 149.7195 | 18.6302
2012-07-07 | 44.796 | 52.8377 | 49.9147 | 33.9361 | 47.7775 | 41.7539 | 39.373 | 50.8367 | 36.6852 | 47.6336 | 44.5544 | 6.378
2012-07-08 | 112.8467 | 111.1875 | 117.1656 | 89.9316 | 105.1969 | 92.9204 | 101.8493 | 119.9024 | 101.9756 | 110.6984 | 106.3674 | 9.8646
2012-07-09 | 155.6048 | 163.8221 | 161.5586 | 157.1838 | 148.32 | 137.9386 | 143.4684 | 168.9524 | 156.6281 | 141.243 | 153.472 | 10.3166
2012-07-10 | 160.3439 | 174.9335 | 157.9538 | 167.2276 | 132.7995 | 130.0208 | 142.7489 | 168.0712 | 152.6088 | 144.9549 | 153.1663 | 15.2567
2012-07-11 | 165.1879 | 208.721 | 164.7849 | 188.0178 | 181.5507 | 166.4281 | 175.0698 | 177.9803 | 175.5825 | 176.8959 | 178.0219 | 13.1025
2012-07-12 | 126.3439 | 163.6231 | 126.038 | 144.138 | 164.3646 | 140.7825 | 140.3993 | 125.136 | 150.1364 | 136.4177 | 141.7379 | 14.3655
2012-07-13 | 143.5855 | 184.3552 | 141.7327 | 152.4006 | 169.203 | 172.7201 | 153.4796 | 145.9856 | 160.5536 | 147.9718 | 157.1988 | 14.1656
2012-07-14 | 92.3069 | 106.8828 | 86.8941 | 100.5049 | 105.8755 | 97.6015 | 91.9981 | 83.603 | 113.6144 | 83.993 | 96.3274 | 10.3195
2012-07-15 | 139.6987 | 175.5337 | 135.7369 | 151.6249 | 162.7812 | 152.325 | 148.6639 | 123.5376 | 163.6435 | 146.7858 | 150.0331 | 15.0238
2012-07-16 | 132.736 | 167.6916 | 115.8538 | 138.7198 | 147.1158 | 151.8073 | 129.8775 | 115.939 | 136.2998 | 118.6202 | 135.4661 | 16.8026
2012-07-17 | 121.5582 | 133.9642 | 101.2248 | 115.2236 | 141.6844 | 134.341 | 121.7473 | 122.4208 | 106.5972 | 126.23 | 122.4991 | 12.5323
2012-07-18 | 153.6821 | 170.2994 | 144.5784 | 156.3396 | 158.1411 | 178.9249 | 152.517 | 155.5023 | 146.3767 | 150.9075 | 156.7269 | 10.5208
2012-07-19 | 137.5672 | 135.1835 | 126.8498 | 140.689 | 141.4692 | 155.1779 | 145.1732 | 133.0167 | 133.78 | 123.0059 | 137.1912 | 9.1844
2012-07-20 | 135.7985 | 154.1699 | 126.0336 | 146.3016 | 122.9971 | 167.3061 | 151.9373 | 125.2076 | 128.398 | 127.4557 | 138.5606 | 15.3496
2012-07-21 | 145.6826 | 159.1263 | 136.9228 | 162.1243 | 124.3818 | 157.0518 | 156.1696 | 133.6609 | 144.7546 | 135.2136 | 145.5088 | 12.8038
2012-07-22 | 183.9379 | 209.2165 | 160.0283 | 171.2903 | 142.3817 | 168.5211 | 202.0373 | 165.5939 | 181.2858 | 170.8263 | 175.5119 | 19.6307
2012-07-23 | 148.8832 | 159.3856 | 144.1034 | 136.7315 | 107.6073 | 134.3788 | 164.6285 | 125.4617 | 140.6134 | 132.9159 | 139.4709 | 16.4276
2012-07-24 | 120.0822 | 120.0005 | 116.7164 | 119.2567 | 100.4535 | 120.8223 | 137.2249 | 116.985 | 128.2758 | 134.8918 | 121.4709 | 10.3735
2012-07-25 | 145.6533 | 188.7524 | 153.3581 | 149.9014 | 141.6965 | 162.0841 | 174.325 | 136.5713 | 162.2218 | 177.8074 | 159.2371 | 16.9585
2012-07-26 | 164.8165 | 193.8633 | 157.4282 | 150.9138 | 149.8387 | 178.2838 | 184.951 | 141.783 | 184.5215 | 185.1962 | 169.1596 | 18.4036
2012-07-27 | 188.699 | 177.1948 | 166.3517 | 151.6253 | 152.8467 | 170.6088 | 196.9838 | 168.5008 | 185.0399 | 180.4257 | 173.8276 | 14.7788
2012-07-28 | 145.3002 | 149.2629 | 126.9962 | 114.0178 | 117.6772 | 124.7189 | 133.413 | 122.1307 | 137.9526 | 167.1899 | 133.8659 | 16.3972
2012-07-29 | 174.7417 | 212.0733 | 163.4925 | 161.0806 | 156.8256 | 181.6243 | 182.9304 | 157.8095 | 189.6818 | 194.3132 | 177.4573 | 18.1397
2012-07-30 | 141.8066 | 157.5153 | 145.3408 | 135.4243 | 123.9093 | 141.9749 | 128.9121 | 133.5401 | 136.9416 | 149.2122 | 139.4577 | 9.8785
2012-07-31 | 103.1619 | 119.5743 | 108.3778 | 110.7472 | 94.7424 | 108.239 | 107.9874 | 122.1455 | 98.7418 | 112.6829 | 108.64 | 8.4625
2012-08-01 | 166.6071 | 171.1445 | 149.4556 | 138.9637 | 152.8025 | 160.5436 | 161.5687 | 190.3709 | 141.0029 | 175.649 | 160.8108 | 15.9782
2012-08-02 | 126.0702 | 117.0947 | 112.72 | 125.9256 | 110.0211 | 113.1037 | 119.9906 | 143.0411 | 97.4423 | 129.8563 | 119.5266 | 12.5396
2012-08-03 | 159.8416 | 151.5582 | 172.2429 | 162.7172 | 139.1912 | 147.6679 | 168.8059 | 169.5776 | 125.4559 | 160.5064 | 155.7565 | 14.8937
2012-08-04 | 148.9409 | 164.921 | 157.8046 | 172.869 | 144.2384 | 150.8914 | 143.8483 | 146.684 | 125.0673 | 156.7033 | 151.1968 | 13.0926
2012-08-05 | 148.5121 | 164.0555 | 175.3721 | 180.5653 | 133.7002 | 144.7434 | 142.163 | 147.4133 | 137.0405 | 167.4907 | 154.1056 | 16.4806
2012-08-06 | 179.6939 | 165.2478 | 181.5115 | 184.5346 | 165.9737 | 146.1546 | 147.1284 | 193.6719 | 151.7837 | 170.0441 | 168.5744 | 16.4659
2012-08-07 | 166.0122 | 153.785 | 184.6581 | 198.5469 | 148.0626 | 142.0947 | 139.6592 | 183.8604 | 155.1372 | 168.6772 | 164.0494 | 19.86
2012-08-08 | 153.3734 | 155.2196 | 168.2389 | 179.0337 | 140.8093 | 138.5709 | 144.6604 | 162.2289 | 139.9038 | 178.8452 | 156.0884 | 15.5302
2012-08-09 | 107.7262 | 90.5489 | 114.7759 | 113.3639 | 90.7189 | 106.2451 | 108.3225 | 108.9682 | 84.6664 | 128.7147 | 105.4051 | 13.2844
2012-08-10 | 86.1792 | 81.9348 | 85.727 | 91.5703 | 80.6384 | 92.1997 | 90.5911 | 100.9249 | 80.9677 | 111.9822 | 90.2715 | 9.8692
2012-08-11 | 145.5529 | 165.2055 | 127.7267 | 161.2373 | 132.0237 | 156.1526 | 150.585 | 153.4716 | 136.6083 | 174.4098 | 150.2973 | 14.9853
2012-08-12 | 132.1089 | 163.65 | 127.613 | 133.9343 | 112.7949 | 126.4947 | 152.0019 | 135.1079 | 130.2453 | 148.1586 | 136.2109 | 14.6077
2012-08-13 | 134.4749 | 181.8474 | 158.169 | 147.6629 | 119.9651 | 147.7179 | 160.8832 | 150.1152 | 155.5686 | 176.699 | 153.3103 | 18.2194
2012-08-14 | 137.7321 | 183.558 | 180.1503 | 138.3964 | 120.1478 | 133.3639 | 146.1308 | 138.6893 | 161.8313 | 144.4369 | 148.4437 | 20.4881
2012-08-15 | 185.0916 | 249.2606 | 201.5298 | 176.5357 | 174.5886 | 193.8205 | 206.538 | 183.23 | 195.1366 | 189.7946 | 195.5526 | 21.4468
2012-08-16 | 114.9513 | 139.0166 | 125.146 | 104.8471 | 114.7199 | 118.5808 | 118.4284 | 115.9112 | 108.5685 | 110.0213 | 117.0191 | 9.6246
2012-08-17 | 164.4806 | 200.2069 | 161.8409 | 174.587 | 155.636 | 167.0527 | 156.3174 | 168.4435 | 156.6197 | 152.0834 | 165.7268 | 13.9547
2012-08-18 | 171.5414 | 219.5626 | 157.922 | 188.6725 | 153.9266 | 176.4943 | 172.8665 | 189.101 | 160.9914 | 163.6883 | 175.4767 | 19.5733
2012-08-19 | 117.0011 | 115.4914 | 96.8249 | 115.5976 | 97.357 | 104.7487 | 117.7775 | 108.8462 | 111.2039 | 107.0807 | 109.1929 | 7.7229
2012-08-20 | 162.493 | 182.5381 | 159.1232 | 168.5651 | 155.4475 | 158.0321 | 171.4297 | 170.8316 | 176.9394 | 156.7811 | 166.2181 | 9.2588
2012-08-21 | 65.957 | 75.2397 | 63.5196 | 66.6692 | 65.5083 | 61.9324 | 69.9945 | 64.2488 | 72.5036 | 58.4933 | 66.4066 | 4.9975
2012-08-22 | 204.4198 | 215.3167 | 190.3024 | 191.312 | 188.0683 | 211.8106 | 216.4564 | 190.2604 | 190.9637 | 193.6784 | 199.2589 | 11.4858
2012-08-23 | 146.0238 | 146.4705 | 142.4158 | 153.0542 | 129.6658 | 142.3109 | 139.1046 | 120.1596 | 127.9158 | 138.6512 | 138.5772 | 9.9364
2012-08-24 | 133.029 | 131.1631 | 137.1122 | 135.8363 | 116.0567 | 123.6139 | 133.0331 | 116.1396 | 104.5587 | 122.3506 | 125.2893 | 10.6226
2012-08-25 | 164.4595 | 136.8203 | 144.9868 | 144.6075 | 103.3374 | 134.8523 | 149.8155 | 139.7843 | 107.6683 | 118.8892 | 134.5221 | 19.1846
2012-08-26 | 181.4977 | 165.4175 | 164.2582 | 161.0326 | 121.8943 | 151.3022 | 148.9968 | 166.8104 | 130.8369 | 141.7386 | 153.3785 | 18.1089
2012-08-27 | 141.3166 | 126.3844 | 120.3327 | 112.5329 | 104.3167 | 97.2283 | 103.1629 | 119.452 | 107.0574 | 103.347 | 113.5131 | 13.4303
2012-08-28 | 165.9755 | 154.9178 | 145.5647 | 145.7167 | 151.5275 | 150.8771 | 121.2981 | 161.6243 | 146.2428 | 131.2966 | 147.5041 | 13.2543
2012-08-29 | 123.0523 | 118.5427 | 125.2306 | 111.6718 | 134.7984 | 119.4025 | 102.2021 | 116.5648 | 127.684 | 119.388 | 119.8537 | 8.9149
2012-08-30 | 140.377 | 135.2201 | 134.8296 | 146.0882 | 154.0121 | 132.3877 | 115.2297 | 142.5559 | 153.4427 | 146.4039 | 140.0547 | 11.4643
2012-08-31 | 135.8184 | 128.1147 | 126.5653 | 125.8295 | 126.5277 | 122.4668 | 121.4787 | 156.3866 | 131.614 | 137.3197 | 131.2121 | 10.2511
2012-09-01 | 137.5896 | 121.9881 | 117.8027 | 121.6207 | 122.3039 | 119.8125 | 115.3899 | 152.0395 | 123.8025 | 144.8843 | 127.7234 | 12.5216
2012-09-02 | 145.7564 | 139.2738 | 126.66 | 137.6692 | 123.5069 | 124.0652 | 121.6277 | 148.9375 | 144.3263 | 135.6499 | 134.7473 | 10.1223
2012-09-03 | 81.5152 | 82.6788 | 69.5848 | 75.6615 | 66.6546 | 74.5604 | 74.8207 | 82.0069 | 79.9466 | 83.9942 | 77.1424 | 5.8652
2012-09-04 | 165.8797 | 186.7074 | 148.2027 | 159.1981 | 138.3509 | 140.1474 | 151.2645 | 174.3974 | 163.9767 | 185.5782 | 161.3703 | 17.2735
2012-09-05 | 109.9836 | 115.6249 | 98.1037 | 89.6603 | 93.1392 | 104.3399 | 104.4942 | 114.9261 | 109.5905 | 131.1815 | 107.1044 | 12.1232
2012-09-06 | 191.8298 | 177.7778 | 158.8517 | 154.2878 | 146.7748 | 187.9425 | 184.0309 | 181.4053 | 163.3472 | 211.7331 | 175.7981 | 19.85
2012-09-07 | 149.0198 | 144.3034 | 122.2116 | 125.7163 | 124.3694 | 122.6154 | 170.0586 | 133.3564 | 123.7746 | 151.2534 | 136.6679 | 16.3074
2012-09-08 | 116.8947 | 123.9528 | 91.947 | 106.6299 | 115.5906 | 113.1992 | 141.5373 | 103.0774 | 98.6472 | 132.4525 | 114.3929 | 15.2881
2012-09-09 | 151.2662 | 147.1093 | 106.4668 | 139.7986 | 141.6321 | 131.76 | 146.2841 | 138.0959 | 133.0496 | 169.4655 | 140.4928 | 16.0892
2012-09-10 | 145.4688 | 157.0903 | 126.2146 | 144.0401 | 149.5491 | 134.0916 | 156.3733 | 154.2205 | 134.9681 | 165.5109 | 146.7527 | 12.2242
2012-09-11 | 149.4703 | 159.916 | 132.2584 | 155.1494 | 150.6291 | 140.0111 | 155.4136 | 158.0558 | 131.5743 | 168.8624 | 150.134 | 12.1536
2012-09-12 | 176.9961 | 171.9912 | 156.4193 | 174.7667 | 171.2049 | 182.3537 | 191.1003 | 181.7638 | 143.1067 | 155.1364 | 170.4839 | 14.6802
2012-09-13 | 134.4491 | 130.0827 | 118.2032 | 117.1251 | 133.5596 | 125.6981 | 125.9604 | 125.5281 | 106.0073 | 96.9455 | 121.3559 | 12.0797
2012-09-14 | 243.3426 | 237.9135 | 218.8823 | 204.9595 | 236.226 | 216.59 | 255.0336 | 245.7557 | 251.8628 | 214.4053 | 232.4971 | 17.4598
2012-09-15 | 203.4117 | 223.2044 | 178.9172 | 176.9276 | 174.6145 | 185.9601 | 203.8438 | 197.7061 | 197.5001 | 188.4259 | 193.0512 | 15.0769
2012-09-16 | 128.9136 | 119.7717 | 106.7043 | 108.6437 | 112.2228 | 120.0594 | 126.3575 | 131.2249 | 120.5098 | 120.7183 | 119.5126 | 8.2364
2012-09-17 | 161.9296 | 167.4614 | 173.0149 | 163.7585 | 162.8471 | 155.1797 | 172.4399 | 185.0668 | 184.0397 | 159.4599 | 168.5198 | 10.0536
2012-09-18 | 132.7778 | 134.8467 | 142.1697 | 128.6541 | 131.1414 | 121.9574 | 140.5258 | 157.242 | 172.9013 | 116.8226 | 137.9039 | 16.6316
2012-09-19 | 162.0911 | 145.0327 | 175.7415 | 156.7812 | 179.0033 | 154.8708 | 167.9225 | 190.1587 | 182.3068 | 164.6116 | 167.852 | 13.9388
2012-09-20 | 187.8372 | 188.9411 | 213.1883 | 181.4058 | 211.588 | 196.6327 | 216.3156 | 195.4871 | 230.68 | 207.4078 | 202.9484 | 15.3887
2012-09-21 | 113.4409 | 102.4516 | 112.0556 | 114.4614 | 119.9921 | 116.0761 | 142.5689 | 102.5775 | 110.8644 | 137.2655 | 117.1754 | 13.228
2012-09-22 | 122.842 | 103.4752 | 107.82 | 131.5994 | 113.1125 | 117.2995 | 152.8562 | 101.9844 | 89.1703 | 111.8715 | 115.2031 | 17.6676
2012-09-23 | 117.9256 | 118.1037 | 116.046 | 100.6064 | 117.4077 | 108.9032 | 144.7669 | 101.5976 | 86.5599 | 124.186 | 113.6103 | 15.6668
2012-09-24 | 174.5924 | 161.6137 | 165.7473 | 149.516 | 168.1191 | 161.6777 | 196.736 | 150.1757 | 131.5082 | 186.1676 | 164.5854 | 18.7366
2012-09-25 | 126.0855 | 109.4954 | 139.1565 | 120.2805 | 130.9353 | 102.5781 | 136.8339 | 102.0378 | 87.6634 | 134.3351 | 118.9402 | 17.5862
2012-09-26 | 168.0791 | 178.1456 | 191.5264 | 173.202 | 202.3978 | 164.332 | 185.8894 | 147.3616 | 158.1172 | 195.3541 | 176.4405 | 17.5107
2012-09-27 | 142.6237 | 140.6157 | 161.0804 | 145.7343 | 139.9437 | 144.0695 | 157.1131 | 108.2158 | 132.0731 | 145.8616 | 141.7331 | 14.4197
2012-09-28 | 162.1513 | 172.5389 | 206.897 | 198.0777 | 174.8883 | 178.505 | 188.3608 | 133.7647 | 177.6652 | 189.7432 | 178.2592 | 20.3594
2012-09-29 | 109.8171 | 120.1186 | 125.8065 | 118.4309 | 101.3048 | 116.866 | 121.6706 | 88.7609 | 109.1994 | 113.6475 | 112.5622 | 10.963
2012-09-30 | 125.321 | 127.2945 | 146.2645 | 130.759 | 136.2901 | 138.1258 | 128.6048 | 107.165 | 124.0686 | 140.0799 | 130.3973 | 10.8449
2012-10-01 | 170.4463 | 166.6569 | 185.9122 | 187.6087 | 168.517 | 165.2694 | 180.6669 | 164.1996 | 168.1406 | 178.2806 | 173.5698 | 8.7638
2012-10-02 | 177.2167 | 203.5562 | 179.4128 | 215.3656 | 195.6382 | 174.8393 | 221.987 | 184.7666 | 221.2704 | 197.0207 | 197.1074 | 18.0643
2012-10-03 | 147.7293 | 147.7706 | 151.4415 | 167.1117 | 149.3111 | 141.3632 | 163.7666 | 134.2715 | 173.5217 | 148.4372 | 152.4724 | 12.0719
2012-10-04 | 160.0104 | 170.0381 | 157.12 | 170.5434 | 131.0003 | 143.6812 | 156.1671 | 137.0539 | 169.5663 | 150.015 | 154.5196 | 13.9825
2012-10-05 | 90.71 | 98.727 | 98.9247 | 107.6089 | 76.3723 | 84.273 | 91.4722 | 89.066 | 92.8274 | 92.0976 | 92.2079 | 8.5087
2012-10-06 | 128.6368 | 151.7282 | 143.3865 | 150.8298 | 116.9924 | 116.943 | 130.8473 | 111.8544 | 127.0841 | 148.5368 | 132.6839 | 15.0436
2012-10-07 | 115.8471 | 133.9783 | 129.6827 | 128.128 | 109.2884 | 85.5507 | 125.1158 | 110.7617 | 105.9436 | 125.1753 | 116.9472 | 14.5931
2012-10-08 | 160.9168 | 170.2972 | 158.1851 | 173.2055 | 155.0519 | 141.7322 | 165.8671 | 155.098 | 152.6311 | 134.376 | 156.7361 | 12.0442
2012-10-09 | 92.1995 | 110.3042 | 120.3819 | 111.7563 | 97.1997 | 113.3712 | 104.8848 | 117.9897 | 108.2067 | 115.6091 | 109.1903 | 8.9514
2012-10-10 | 112.1958 | 109.8098 | 109.1219 | 121.0025 | 103.0959 | 105.7073 | 100.583 | 119.2967 | 94.3727 | 109.1866 | 108.4372 | 8.0852
2012-10-11 | 132.4282 | 132.1771 | 124.1073 | 124.9069 | 128.6265 | 110.3575 | 102.3598 | 128.9339 | 116.6496 | 111.1645 | 121.1711 | 10.4225
2012-10-12 | 134.9634 | 119.5173 | 128.8221 | 122.111 | 130.5111 | 125.4015 | 101.8095 | 125.3079 | 123.6931 | 122.7705 | 123.4907 | 8.8482
2012-10-13 | 139.2143 | 118.5406 | 131.222 | 138.5214 | 133.8811 | 114.8295 | 105.881 | 128.8284 | 138.0099 | 140.0149 | 128.8943 | 11.8831
2012-10-14 | 142.9312 | 162.1179 | 165.1683 | 150.7956 | 159.326 | 153.4648 | 123.9493 | 163.7761 | 168.9323 | 160.0867 | 155.0548 | 13.3316
2012-10-15 | 204.0998 | 201.5662 | 210.0122 | 214.8936 | 212.1562 | 213.9355 | 171.3231 | 202.0926 | 228.137 | 193.0425 | 205.1259 | 15.2293
2012-10-16 | 161.1277 | 170.5626 | 172.6015 | 176.3064 | 190.4572 | 169.1082 | 137.7742 | 170.4703 | 186.1792 | 164.3987 | 169.8986 | 14.44
2012-10-17 | 119.9431 | 118.3405 | 119.5087 | 135.0747 | 146.4572 | 131.8274 | 102.5043 | 130.1059 | 116.0471 | 113.7311 | 123.354 | 12.5644
2012-10-18 | 136.4509 | 135.7616 | 132.6691 | 157.3573 | 166.9085 | 141.2608 | 127.742 | 148.9529 | 145.1238 | 133.9744 | 142.6201 | 12.1818
2012-10-19 | 120.0077 | 130.2117 | 135.8621 | 128.8591 | 136.3749 | 128.3589 | 115.3697 | 126.013 | 139.3054 | 117.074 | 127.7436 | 8.2435
2012-10-20 | 154.8387 | 172.2198 | 168.1101 | 174.8773 | 178.5748 | 168.5096 | 162.032 | 174.3085 | 198.8452 | 140.3138 | 169.263 | 15.3762
2012-10-21 | 115.419 | 113.9578 | 97.6259 | 120.4379 | 120.5255 | 105.5494 | 93.6653 | 112.15 | 131.831 | 97.268 | 110.843 | 12.2053
2012-10-22 | 123.7893 | 131.0092 | 113.1663 | 160.4103 | 140.9521 | 146.4621 | 112.5605 | 112.9921 | 147.119 | 115.6795 | 130.414 | 17.4118
2012-10-23 | 170.361 | 145.6608 | 137.5689 | 175.0392 | 153.1739 | 155.196 | 148.7578 | 126.7294 | 156.586 | 137.5382 | 150.6611 | 14.8673
2012-10-24 | 272.0478 | 198.0769 | 194.3358 | 233.9869 | 247.7122 | 210.6585 | 245.6162 | 178.1057 | 191.1958 | 199.954 | 217.169 | 30.6627
2012-10-25 | 175.4159 | 120.6348 | 132.6652 | 138.5322 | 138.1594 | 138.3285 | 153.9726 | 118.7929 | 130.6778 | 111.9247 | 135.9104 | 18.3917
2012-10-26 | 169.9235 | 134.4192 | 136.8481 | 133.2875 | 143.9773 | 143.5332 | 142.1936 | 110.6343 | 113.5552 | 108.3613 | 133.6733 | 18.7885
2012-10-27 | 203.695 | 182.9848 | 172.1542 | 159.44 | 155.9783 | 165.7263 | 170.4573 | 143.5038 | 150.6409 | 146.7365 | 165.1317 | 18.3067
2012-10-28 | 211.2405 | 175.9118 | 153.2071 | 159.3152 | 158.0939 | 186.4542 | 187.5932 | 160.4142 | 153.1348 | 151.8089 | 169.7174 | 19.8896
2012-10-29 | 143.3363 | 136.1907 | 105.1705 | 110.2007 | 115.0077 | 132.1906 | 131.3598 | 122.3441 | 126.0409 | 123.3905 | 124.5232 | 11.8983
2012-10-30 | 133.6488 | 128.6395 | 119.9567 | 116.6509 | 130.1068 | 140.2206 | 138.0137 | 145.5808 | 143.1072 | 141.428 | 133.7353 | 9.8238
2012-10-31 | 130.9014 | 126.292 | 97.4858 | 113.216 | 112.4237 | 120.1497 | 130.5342 | 123.8462 | 118.0458 | 149.1487 | 122.2044 | 13.7412
2012-11-01 | 231.937 | 228.8921 | 169.5707 | 193.6641 | 212.3663 | 201.2732 | 171.3548 | 184.4476 | 197.432 | 217.1846 | 200.8122 | 21.9421
2012-11-02 | 201.3731 | 234.5932 | 179.4079 | 168.7098 | 186.4915 | 163.4942 | 162.4635 | 200.1446 | 177.646 | 205.8217 | 188.0145 | 22.6641
2012-11-03 | 100.62 | 131.3639 | 103.8016 | 95.9885 | 96.6986 | 97.711 | 85.0503 | 114.1669 | 105.1768 | 114.2521 | 104.483 | 12.8405
2012-11-04 | 117.1314 | 151.8691 | 125.2376 | 116.1175 | 110.869 | 121.4142 | 112.9533 | 127.8899 | 117.2129 | 130.5022 | 123.1197 | 11.9461
2012-11-05 | 176.7007 | 264.6808 | 195.7872 | 200.7761 | 187.2183 | 201.0231 | 220.2196 | 227.5751 | 205.619 | 222.5806 | 210.2181 | 24.8905
2012-11-06 | 180.2973 | 213.849 | 183.441 | 165.488 | 184.8076 | 187.1811 | 203.6678 | 203.9732 | 184.6968 | 215.5088 | 192.2911 | 16.1592
2012-11-07 | 133.7127 | 164.2547 | 148.9827 | 130.6165 | 162.7401 | 151.68 | 187.9561 | 178.2963 | 181.6458 | 166.4102 | 160.6295 | 19.4153
2012-11-08 | 139.4953 | 157.1132 | 149.9475 | 121.2927 | 143.913 | 148.4895 | 176.0587 | 169.9219 | 160.0716 | 171.4435 | 153.7747 | 16.7302
2012-11-09 | 120.6302 | 153.5451 | 141.9514 | 108.9469 | 123.6762 | 137.9022 | 167.1707 | 142.7163 | 153.964 | 151.2312 | 140.1734 | 17.8391
2012-11-10 | 150.201 | 185.2349 | 198.7264 | 147.0747 | 156.8394 | 179.7196 | 186.55 | 190.7596 | 191.4143 | 195.9378 | 178.2458 | 19.4332
2012-11-11 | 162.9761 | 173.232 | 196.7146 | 146.6394 | 161.8176 | 171.8576 | 189.2945 | 202.965 | 188.6434 | 228.5295 | 182.267 | 23.8445
2012-11-12 | 136.3765 | 148.2455 | 165.2603 | 136.9901 | 148.8537 | 153.0239 | 141.1025 | 153.8833 | 170.4634 | 165.9645 | 152.0164 | 12.1494
2012-11-13 | 127.1651 | 133.658 | 132.097 | 137.0257 | 128.9147 | 120.2382 | 126.0707 | 130.8163 | 145.6306 | 144.4813 | 132.6098 | 7.9838
2012-11-14 | 107.1217 | 115.4849 | 130.5828 | 131.0694 | 123.1427 | 121.556 | 113.9321 | 109.7467 | 127.9457 | 138.8536 | 121.9435 | 10.3055
2012-11-15 | 172.7308 | 201.6062 | 196.5847 | 201.678 | 212.0284 | 194.369 | 187.7 | 191.9146 | 201.3547 | 225.9477 | 198.5914 | 14.1774
2012-11-16 | 113.8136 | 165.8368 | 145.5921 | 152.71 | 149.4049 | 156.0586 | 140.8922 | 145.8339 | 165.9858 | 159.7224 | 149.585 | 15.1758
2012-11-17 | 105.7659 | 175.2934 | 160.4378 | 151.1487 | 136.4847 | 170.8649 | 154.7111 | 153.8323 | 156.9632 | 159.5333 | 152.5035 | 19.5456
2012-11-18 | 104.574 | 134.3398 | 118.9563 | 113.0607 | 105.4272 | 128.1233 | 121.6927 | 128.4432 | 118.1963 | 111.282 | 118.4096 | 9.9961
2012-11-19 | 152.5034 | 155.5944 | 130.6915 | 152.5684 | 140.1529 | 161.2309 | 148.1073 | 144.7106 | 136.4141 | 129.0214 | 145.0995 | 10.8329
2012-11-20 | 178.7984 | 203.9003 | 154.8196 | 205.0552 | 174.7879 | 193.177 | 174.2249 | 173.5038 | 186.954 | 168.0118 | 181.3233 | 15.9353
2012-11-21 | 153.1422 | 178.2631 | 162.1936 | 160.9565 | 160.7691 | 173.7119 | 167.8959 | 161.652 | 153.2044 | 149.432 | 162.1221 | 9.1458
2012-11-22 | 160.6038 | 195.1434 | 145.2255 | 188.2832 | 181.6423 | 187.0767 | 172.253 | 162.6987 | 167.5243 | 149.2629 | 170.9714 | 16.9338
2012-11-23 | 149.0647 | 184.6015 | 131.4794 | 150.0689 | 154.2485 | 152.7515 | 135.9244 | 131.6084 | 147.7516 | 136.738 | 147.4237 | 15.6975
2012-11-24 | 180.5242 | 230.8858 | 163.932 | 184.6693 | 187.3222 | 214.21 | 188.0314 | 191.427 | 170.8721 | 170.3098 | 188.2184 | 20.5222
2012-11-25 | 170.8184 | 185.7989 | 155.1154 | 174.1137 | 154.0799 | 190.4545 | 167.4536 | 169.8133 | 158.5219 | 167.1391 | 169.3309 | 12.0303
2012-11-26 | 130.9259 | 127.2181 | 119.4801 | 148.3305 | 133.5053 | 134.2299 | 131.8384 | 126.6108 | 121.1133 | 147.7047 | 132.0957 | 9.7116
2012-11-27 | 159.9555 | 159.8366 | 167.3474 | 185.4843 | 167.7229 | 164.3452 | 176.775 | 159.7921 | 151.0946 | 179.7926 | 167.2146 | 10.6143
2012-11-28 | 136.5655 | 149.087 | 146.9141 | 161.9827 | 141.9305 | 153.9632 | 140.8894 | 146.9024 | 137.2918 | 149.276 | 146.4802 | 7.7888
2012-11-29 | 95.0969 | 102.2194 | 105.3456 | 111.5387 | 94.9728 | 94.8367 | 89.7854 | 94.7291 | 95.5902 | 92.0364 | 97.6151 | 6.6727
2012-11-30 | 57.5808 | 76.0299 | 72.6972 | 74.2023 | 68.6534 | 70.5379 | 53.5455 | 58.227 | 60.7084 | 57.0355 | 64.9218 | 8.3234
2012-12-01 | 107.1966 | 130.0645 | 122.4521 | 128.5646 | 126.0163 | 131.3305 | 96.2212 | 105.7542 | 124.3179 | 100.1415 | 117.2059 | 13.3852
2012-12-02 | 76.0393 | 87.9615 | 84.1325 | 96.045 | 85.8361 | 83.0249 | 78.6391 | 81.9246 | 83.24 | 67.4386 | 82.4282 | 7.5402
2012-12-03 | 146.3824 | 148.1381 | 159.9503 | 163.682 | 163.2866 | 163.0207 | 148.2488 | 157.8957 | 157.442 | 142.9425 | 155.0989 | 7.8842
2012-12-04 | 145.6173 | 144.7188 | 146.1911 | 126.024 | 155.4428 | 132.74 | 147.2222 | 133.04 | 140.0322 | 126.9439 | 139.7972 | 9.7144
2012-12-05 | 123.2464 | 124.1427 | 115.1907 | 128.4284 | 133.8494 | 110.1516 | 128.6571 | 108.3064 | 126.7727 | 117.8739 | 121.6619 | 8.4664
2012-12-06 | 180.1413 | 152.2566 | 163.6279 | 161.2215 | 180.2684 | 150.7972 | 166.9088 | 143.8132 | 174.6906 | 168.4718 | 164.2197 | 12.4502
2012-12-07 | 85.8375 | 86.8602 | 89.5701 | 86.8893 | 84.0699 | 81.6919 | 88.0898 | 85.3102 | 89.9481 | 96.4094 | 87.4676 | 3.9977
2012-12-08 | 162.3121 | 157.6366 | 167.8195 | 165.3329 | 180.8218 | 170.7615 | 191.3758 | 173.5731 | 181.72 | 179.1171 | 173.047 | 10.293
2012-12-09 | 134.5905 | 127.6642 | 130.8791 | 131.2604 | 134.6147 | 141.7257 | 159.3893 | 135.9988 | 145.6027 | 153.2103 | 139.4936 | 10.3724
2012-12-10 | 98.7656 | 83.0012 | 80.7322 | 80.3186 | 75.3336 | 91.9955 | 95.669 | 83.3996 | 97.5749 | 101.0787 | 88.7869 | 9.2233
2012-12-11 | 112.993 | 107.8698 | 123.4499 | 116.2423 | 94.5251 | 123.6929 | 128.3375 | 105.917 | 136.3136 | 134.4333 | 118.3774 | 13.3368
2012-12-12 | 203.0608 | 191.1527 | 211.9477 | 215.7432 | 169.7602 | 209.7701 | 216.5365 | 194.4554 | 243.4416 | 211.9525 | 206.7821 | 19.3288
2012-12-13 | 129.4007 | 106.0003 | 130.3926 | 127.1752 | 106.5066 | 114.9456 | 101.854 | 118.8093 | 141.5503 | 131.542 | 120.8177 | 13.2208
2012-12-14 | 151.0359 | 131.9898 | 162.1111 | 164.2235 | 151.4372 | 159.1137 | 135.9424 | 143.3835 | 163.4035 | 155.2844 | 151.7925 | 11.4329
2012-12-15 | 117.616 | 101.1174 | 115.7309 | 122.9115 | 122.5944 | 120.8058 | 101.4978 | 124.0982 | 127.0446 | 130.755 | 118.4172 | 9.976
2012-12-16 | 189.8971 | 161.1789 | 185.8806 | 185.628 | 216.1021 | 208.7618 | 163.009 | 178.6435 | 211.9517 | 206.3755 | 190.7428 | 19.7261
2012-12-17 | 171.4145 | 141.4911 | 153.1028 | 180.3534 | 179.9369 | 172.7465 | 138.9388 | 153.1531 | 185.8307 | 168.2154 | 164.5183 | 16.7188
2012-12-18 | 215.2397 | 175.481 | 185.7144 | 192.1513 | 195.8454 | 194.151 | 163.9576 | 175.8846 | 192.8101 | 195.0506 | 188.6286 | 14.1981
2012-12-19 | 125.4095 | 106.7983 | 107.9253 | 107.9292 | 99.4988 | 115.5231 | 93.4969 | 106.62 | 104.4386 | 109.5073 | 107.7147 | 8.5622
2012-12-20 | 174.898 | 154.8182 | 152.2238 | 153.0377 | 129.8335 | 163.4176 | 130.1518 | 139.4792 | 147.9189 | 139.3583 | 148.5137 | 14.3145
2012-12-21 | 244.9601 | 264.06 | 252.6449 | 228.6094 | 176.3393 | 256.8534 | 214.7667 | 218.5883 | 214.9084 | 236.4942 | 230.8225 | 26.0867
2012-12-22 | 183.3189 | 213.7995 | 174.4792 | 177.627 | 139.5208 | 204.2308 | 180.2558 | 181.3267 | 175.7253 | 172.8096 | 180.3094 | 19.681
2012-12-23 | 131.4629 | 153.6411 | 124.8755 | 126.1374 | 115.4381 | 144.8638 | 118.8484 | 144.2966 | 143.4503 | 129.1981 | 133.2212 | 12.6568
2012-12-24 | 125.9867 | 160.9268 | 121.0973 | 144.0655 | 110.7725 | 137.2778 | 113.2322 | 146.8189 | 137.0179 | 144.9867 | 134.2182 | 16.0979
2012-12-25 | 160.3763 | 190.1201 | 175.8123 | 177.4535 | 126.4043 | 162.2814 | 131.1974 | 168.3992 | 178.8237 | 172.0723 | 164.2941 | 20.5797
2012-12-26 | 192.796 | 224.0497 | 204.8076 | 216.353 | 147.9732 | 234.8733 | 185.2781 | 211.0227 | 199.1358 | 195.9474 | 201.2237 | 24.0004
2012-12-27 | 69.0643 | 80.3252 | 68.8137 | 72.2704 | 63.6396 | 77.6921 | 82.3911 | 67.9773 | 80.7464 | 76.3846 | 73.9305 | 6.4383
2012-12-28 | 165.7348 | 165.2646 | 187.2089 | 167.962 | 169.7891 | 166.8349 | 172.4786 | 143.3672 | 180.6275 | 165.6239 | 168.4891 | 11.4295
2012-12-29 | 119.5758 | 137.4899 | 134.1638 | 128.9953 | 131.2638 | 118.1028 | 124.0204 | 124.9829 | 121.9872 | 126.6166 | 126.7198 | 6.2826
2012-12-30 | 143.7678 | 149.704 | 131.3583 | 134.4363 | 155.3672 | 127.8851 | 154.1243 | 135.0385 | 126.4998 | 122.3739 | 138.0555 | 11.9078
2012-12-31 | 161.74 | 190.9455 | 144.638 | 152.9653 | 162.6065 | 141.6996 | 170.5369 | 151.2853 | 143.9163 | 160.5125 | 158.0846 | 14.8962
2013-01-01 | 217.8216 | 240.4358 | 187.3347 | 202.6683 | 219.746 | 167.463 | 206.9192 | 197.4236 | 186.5566 | 208.8528 | 203.5221 | 20.435
2013-01-02 | 136.5945 | 143.9557 | 126.8221 | 145.9577 | 134.3047 | 119.5912 | 137.1039 | 129.9154 | 136.5939 | 143.1329 | 135.3972 | 8.1989
2013-01-03 | 164.8238 | 178.667 | 140.9049 | 153.0318 | 163.3002 | 151.2384 | 150.4284 | 162.8217 | 161.9931 | 152.4465 | 157.9656 | 10.4975
2013-01-04 | 168.2218 | 146.3555 | 143.7487 | 147.5242 | 164.6818 | 160.3617 | 147.394 | 159.8193 | 154.2951 | 145.251 | 153.7653 | 8.9187
2013-01-05 | 130.3859 | 128.734 | 111.1758 | 118.5151 | 106.2203 | 111.1538 | 112.0905 | 130.6088 | 129.0419 | 115.5382 | 119.3464 | 9.4567
2013-01-06 | 166.7294 | 149.0096 | 162.633 | 150.2766 | 134.5343 | 131.1769 | 144.5072 | 161.5253 | 163.5113 | 154.0833 | 151.7987 | 12.3104
2013-01-07 | 146.4184 | 157.9003 | 165.9433 | 159.4941 | 143.6371 | 120.4628 | 131.3624 | 172.3074 | 152.3686 | 179.097 | 152.8991 | 18.0914
2013-01-08 | 133.407 | 134.9269 | 130.1606 | 127.8754 | 107.3234 | 99.2579 | 107.9035 | 139.9765 | 126.594 | 149.56 | 125.6985 | 15.9746
2013-01-09 | 126.6447 | 139.1881 | 123.2345 | 128.9222 | 111.7802 | 96.2934 | 108.7712 | 124.3129 | 122.9372 | 129.5913 | 121.1676 | 12.3092
2013-01-10 | 216.3808 | 213.4265 | 211.9856 | 187.7347 | 169.3758 | 163.3833 | 176.7212 | 200.8067 | 188.4635 | 194.0385 | 192.2317 | 18.6459
2013-01-11 | 165.9228 | 134.2072 | 175.5361 | 148.718 | 138.2956 | 132.1978 | 142.0215 | 151.0518 | 153.4683 | 149.3539 | 149.0773 | 13.6597
2013-01-12 | 150.2923 | 133.7453 | 152.6805 | 126.629 | 126.8684 | 131.7794 | 134.7349 | 147.6963 | 146.5465 | 154.926 | 140.5899 | 10.9228
2013-01-13 | 188.8157 | 182.8741 | 220.6769 | 190.997 | 184.7766 | 205.8681 | 212.5226 | 188.2921 | 186.6459 | 223.1865 | 198.4656 | 15.5615
2013-01-14 | 146.6726 | 118.2355 | 152.6601 | 140.7538 | 146.1425 | 175.3282 | 152.6164 | 154.743 | 145.0254 | 161.7378 | 149.3915 | 14.7467
2013-01-15 | 179.2487 | 158.0329 | 167.7451 | 183.6639 | 180.5294 | 205.974 | 189.3441 | 193.5052 | 186.9449 | 187.5943 | 183.2583 | 13.2962
2013-01-16 | 153.1439 | 121.4488 | 120.0538 | 148.1864 | 143.1317 | 137.7023 | 143.4705 | 129.1181 | 156.0474 | 143.3937 | 139.5697 | 12.4477
2013-01-17 | 136.9687 | 123.5335 | 128.6828 | 120.0155 | 147.1184 | 123.9328 | 130.0377 | 124.9105 | 148.4457 | 121.4799 | 130.5126 | 10.3159
2013-01-18 | 199.9175 | 169.8605 | 197.34 | 186.7813 | 184.7357 | 169.9931 | 156.5709 | 180.6416 | 187.5364 | 186.3291 | 181.9706 | 13.2334
2013-01-19 | 129.0468 | 128.5022 | 119.1306 | 122.2729 | 114.0352 | 117.3816 | 105.5195 | 101.0839 | 118.7417 | 119.6684 | 117.5383 | 8.8887
2013-01-20 | 116.6004 | 111.8247 | 106.3855 | 116.1005 | 109.6586 | 97.1688 | 114.1878 | 91.5067 | 91.7784 | 86.7911 | 104.2002 | 11.3323
2013-01-21 | 64.1551 | 65.9882 | 54.4101 | 62.0494 | 65.0533 | 51.65 | 69.2278 | 59.4065 | 56.2688 | 55.8745 | 60.4084 | 5.7601
2013-01-22 | 105.1471 | 103.883 | 97.3053 | 102.7804 | 102.6322 | 90.5322 | 97.0784 | 99.1267 | 95.9762 | 93.6233 | 98.8085 | 4.7736
2013-01-23 | 133.3275 | 108.1188 | 115.7393 | 109.7429 | 110.3774 | 106.0395 | 118.209 | 118.8581 | 113.2161 | 108.7209 | 114.2349 | 7.9932
2013-01-24 | 187.3449 | 160.052 | 152.4658 | 165.8713 | 176.6414 | 153.9067 | 178.4679 | 159.3031 | 156.6311 | 166.0527 | 165.6737 | 11.646
2013-01-25 | 160.7021 | 146.2338 | 135.9155 | 132.861 | 135.9128 | 126.6177 | 166.681 | 129.9364 | 147.1913 | 144.6873 | 142.6739 | 13.1073
2013-01-26 | 162.0717 | 157.855 | 130.0916 | 202.1766 | 169.042 | 132.8241 | 156.6469 | 126.3334 | 139.3279 | 157.7562 | 153.4125 | 22.7197
2013-01-27 | 146.0105 | 139.1265 | 129.1189 | 176.4027 | 136.849 | 127.7007 | 166.3601 | 106.2255 | 144.9283 | 146.2748 | 141.8997 | 19.7338
2013-01-28 | 155.4063 | 119.7165 | 116.6966 | 172.4957 | 121.3496 | 105.3782 | 151.7659 | 91.6131 | 122.6378 | 140.787 | 129.7847 | 24.7937
2013-01-29 | 140.1576 | 112.2052 | 107.8232 | 135.9319 | 110.852 | 98.1184 | 119.2428 | 103.11 | 106.9363 | 116.7125 | 115.109 | 13.5801
2013-01-30 | 127.5801 | 111.8685 | 100.7704 | 127.7581 | 111.954 | 103.81 | 100.8318 | 97.1398 | 89.2005 | 119.4649 | 109.0378 | 12.9855
2013-01-31 | 179.5386 | 171.2823 | 126.5961 | 188.8033 | 150.5148 | 158.0137 | 148.6926 | 149.0795 | 130.3913 | 146.1721 | 154.9084 | 20.0116
2013-02-01 | 171.9216 | 171.5084 | 151.9771 | 173.4298 | 180.2952 | 192.1454 | 160.7671 | 171.9908 | 147.008 | 159.6157 | 168.0659 | 13.4463
2013-02-02 | 129.3328 | 115.9048 | 129.4736 | 125.565 | 138.5982 | 137.1873 | 115.1471 | 132.3843 | 120.014 | 114.6347 | 125.8242 | 9.0209
2013-02-03 | 168.043 | 158.1444 | 158.4792 | 172.5832 | 169.5001 | 170.1635 | 158.4384 | 165.9251 | 153.3238 | 148.4865 | 162.3087 | 8.0533
2013-02-04 | 159.5022 | 143.7622 | 146.9206 | 150.566 | 155.2321 | 165.8427 | 149.5599 | 152.6311 | 135.801 | 143.3091 | 150.3127 | 8.6274
2013-02-05 | 162.6442 | 158.3358 | 150.1802 | 140.3735 | 164.9305 | 159.048 | 147.4696 | 173.0276 | 163.0418 | 139.449 | 155.85 | 11.069
2013-02-06 | 133.2695 | 141.8612 | 141.0874 | 124.3934 | 163.4135 | 158.1355 | 126.6851 | 151.2406 | 143.6515 | 127.499 | 141.1237 | 13.4628
2013-02-07 | 105.7164 | 102.6655 | 116.0622 | 86.0941 | 115.2957 | 117.8107 | 95.2876 | 97.0619 | 127.2185 | 101.3643 | 106.4577 | 12.4671
2013-02-08 | 181.5371 | 184.3984 | 200.9229 | 137.5725 | 177.2445 | 199.1177 | 193.7626 | 159.0965 | 232.0364 | 162.0124 | 182.7701 | 26.2755
2013-02-09 | 246.1326 | 255.871 | 276.3967 | 192.6955 | 237.3961 | 281.5308 | 258.7655 | 225.0259 | 298.9759 | 257.3382 | 253.0128 | 30.2679
2013-02-10 | 73.6643 | 65.7047 | 74.8747 | 56.6002 | 59.0118 | 72.3401 | 61.1669 | 61.9892 | 74.1073 | 68.077 | 66.7536 | 6.8214
2013-02-11 | 172.7695 | 142.6545 | 152.6525 | 135.771 | 127.2723 | 153.2825 | 133.0552 | 126.5182 | 175.4145 | 162.2881 | 148.1678 | 17.9848
2013-02-12 | 104.0792 | 83.6393 | 86.7964 | 103.2871 | 82.688 | 88.4256 | 80.2886 | 78.6818 | 93.4665 | 92.3234 | 89.3676 | 8.9273
2013-02-13 | 162.6095 | 130.4938 | 148.5215 | 153.3051 | 133.6143 | 144.7512 | 112.921 | 125.5514 | 158.4663 | 147.7459 | 141.798 | 15.7242
2013-02-14 | 185.5873 | 172.9864 | 171.3023 | 153.8635 | 165.9527 | 185.674 | 140.1266 | 157.2268 | 171.1571 | 169.6205 | 167.3497 | 13.9954
2013-02-15 | 139.5541 | 129.5432 | 104.56 | 110.5558 | 100.7289 | 111.02 | 94.4321 | 105.4407 | 99.9673 | 104.1275 | 109.9929 | 14.026
2013-02-16 | 200.3551 | 184.5626 | 147.9966 | 169.9057 | 151.2773 | 176.296 | 130.7232 | 162.9672 | 138.8878 | 158.3197 | 162.1291 | 21.3043
2013-02-17 | 156.3171 | 181.28 | 146.7569 | 164.8241 | 145.9008 | 159.8821 | 135.1472 | 151.2179 | 130.7265 | 152.4732 | 152.4526 | 14.5396
2013-02-18 | 195.2928 | 176.9329 | 144.7655 | 187.6734 | 131.9164 | 185.1826 | 168.8757 | 173.5443 | 143.8808 | 160.2419 | 166.8306 | 21.1045
2013-02-19 | 232.1729 | 239.8759 | 165.3459 | 217.985 | 168.8713 | 198.7895 | 233.784 | 166.948 | 165.0333 | 206.0696 | 199.4875 | 30.9313
2013-02-20 | 121.6615 | 124.9097 | 120.3122 | 121.5464 | 122.7016 | 111.722 | 113.4372 | 88.0726 | 89.3796 | 106.0245 | 111.9767 | 13.568
2013-02-21 | 195.4922 | 247.2981 | 203.8938 | 221.6294 | 223.6848 | 216.9716 | 206.0516 | 150.3461 | 169.1325 | 175.5446 | 201.0045 | 29.1211
2013-02-22 | 175.9395 | 230.7713 | 188.8333 | 170.2583 | 190.6386 | 181.9154 | 159.3023 | 155.3857 | 171.0101 | 150.7069 | 177.4761 | 23.0783
2013-02-23 | 140.312 | 152.6939 | 167.4026 | 121.189 | 148.4679 | 155.4055 | 134.1976 | 124.0128 | 156.2056 | 120.9707 | 142.0858 | 16.484
2013-02-24 | 95.0762 | 109.4076 | 98.4753 | 97.3233 | 98.2276 | 95.6415 | 89.0096 | 78.2704 | 109.1193 | 85.6474 | 95.6198 | 9.63
2013-02-25 | 150.6418 | 154.4424 | 149.2207 | 144.7212 | 163.1083 | 141.4296 | 117.0607 | 123.5218 | 155.3367 | 140.0309 | 143.9514 | 14.3062
2013-02-26 | 167.9756 | 170.9123 | 201.2735 | 176.6784 | 180.3978 | 173.551 | 152.2362 | 176.2397 | 194.9183 | 152.3279 | 174.6511 | 15.7045
2013-02-27 | 172.474 | 196.2819 | 219.0635 | 158.4164 | 213.8197 | 196.7057 | 174.3347 | 183.8598 | 185.2003 | 167.9554 | 186.8111 | 19.6966
2013-02-28 | 95.2496 | 94.3944 | 129.7047 | 97.4912 | 111.3316 | 107.7725 | 97.479 | 92.3402 | 101.7666 | 88.7696 | 101.6299 | 12.0147
2013-03-01 | 156.8491 | 167.8234 | 193.2576 | 179.8645 | 204.1278 | 173.381 | 151.3462 | 170.6123 | 191.2236 | 159.7962 | 174.8282 | 17.1977
2013-03-02 | 130.0467 | 126.1679 | 169.3413 | 126.6589 | 167.278 | 138.0483 | 145.981 | 138.7759 | 155.8963 | 119.4826 | 141.7677 | 17.502
2013-03-03 | 156.6862 | 170.9939 | 207.7186 | 165.5114 | 208.5019 | 192.71 | 190.5533 | 180.3035 | 174.3847 | 147.9297 | 179.5293 | 20.4017
2013-03-04 | 125.9572 | 149.9773 | 152.6156 | 135.8187 | 158.0443 | 164.3231 | 150.6209 | 136.7081 | 129.6648 | 122.9687 | 142.6699 | 14.2978
2013-03-05 | 143.513 | 158.4041 | 163.2793 | 131.352 | 156.3112 | 154.7136 | 170.5703 | 147.3286 | 132.8432 | 136.4861 | 149.4801 | 13.3475
2013-03-06 | 144.1246 | 144.1448 | 149.8705 | 134.3339 | 157.1135 | 158.3572 | 155.6059 | 115.8586 | 121.0456 | 141.4527 | 142.1907 | 14.6565
2013-03-07 | 166.16 | 182.7308 | 179.5722 | 180.3103 | 179.0214 | 177.7323 | 173.9917 | 153.6961 | 151.9516 | 206.7364 | 175.1903 | 15.6475
2013-03-08 | 142.0133 | 149.2246 | 168.7367 | 167.2874 | 163.9665 | 164.2384 | 172.3327 | 133.5108 | 143.9665 | 171.9008 | 157.7178 | 14.1545
2013-03-09 | 137.2643 | 133.6933 | 135.9623 | 137.4949 | 149.5437 | 154.8898 | 155.3156 | 145.5879 | 136.1649 | 148.2071 | 143.4124 | 8.2599
2013-03-10 | 129.2889 | 118.2504 | 116.545 | 115.4829 | 119.8424 | 130.5489 | 145.1047 | 139.332 | 115.7972 | 135.365 | 126.5557 | 10.8573
2013-03-11 | 177.9929 | 171.834 | 169.3173 | 158.3675 | 166.5738 | 171.9007 | 185.9073 | 192.2361 | 173.2404 | 180.6418 | 174.8012 | 9.7702
2013-03-12 | 158.8474 | 165.4798 | 170.7757 | 149.145 | 141.0585 | 141.7119 | 198.3492 | 200.135 | 159.5693 | 179.1665 | 166.4238 | 21.0684
2013-03-13 | 125.3346 | 131.1799 | 132.4114 | 115.4951 | 109.3519 | 119.2918 | 142.7631 | 174.2033 | 111.169 | 129.7707 | 129.0971 | 18.9845
2013-03-14 | 129.742 | 120.0863 | 123.5206 | 107.9996 | 111.0978 | 110.3707 | 121.9685 | 146.5386 | 103.7866 | 112.5371 | 118.7648 | 12.6261
2013-03-15 | 146.5488 | 129.3201 | 143.6017 | 111.6626 | 131.1281 | 128.5768 | 141.5489 | 157.5427 | 118.6762 | 138.2047 | 134.6811 | 13.6108
2013-03-16 | 153.3492 | 175.5763 | 181.9129 | 150.8928 | 161.1672 | 150.9413 | 162.4406 | 190.6302 | 130.5101 | 166.2201 | 162.3641 | 17.4165
2013-03-17 | 90.8492 | 93.6539 | 91.1406 | 92.5899 | 87.1598 | 93.2798 | 87.5243 | 108.8604 | 77.8143 | 102.2062 | 92.5078 | 8.4152
2013-03-18 | 147.9967 | 134.6167 | 123.6037 | 134.5335 | 133.9018 | 132.0178 | 137.0304 | 122.3036 | 125.764 | 139.3647 | 133.1133 | 7.7698
2013-03-19 | 141.1862 | 143.6932 | 135.7243 | 149.2976 | 135.4598 | 131.6272 | 133.7466 | 132.6093 | 135.6271 | 149.9604 | 138.8932 | 6.7519
2013-03-20 | 64.5445 | 67.8811 | 63.5353 | 65.6308 | 65.8048 | 60.8327 | 66.6738 | 57.712 | 61.7911 | 59.7749 | 63.4181 | 3.2924
2013-03-21 | 181.0499 | 182.5417 | 156.5299 | 178.2642 | 204.6354 | 163.9497 | 210.8084 | 174.9346 | 185.6 | 165.0989 | 180.3413 | 17.1691
2013-03-22 | 77.5852 | 83.5503 | 63.616 | 70.881 | 75.2598 | 71.9904 | 83.5549 | 77.5551 | 75.1331 | 76.6698 | 75.5796 | 5.9127
2013-03-23 | 103.2941 | 118.3904 | 88.5494 | 106.7654 | 96.8708 | 101.5019 | 109.2512 | 101.7842 | 92.1306 | 117.5022 | 103.604 | 9.8043
2013-03-24 | 207.4835 | 225.8613 | 184.598 | 195.4518 | 176.4621 | 191.55 | 187.186 | 179.7665 | 185.6024 | 232.4724 | 196.6434 | 19.2378
2013-03-25 | 192.0308 | 204.8476 | 170.6928 | 162.5841 | 173.7691 | 186.1752 | 192.4763 | 165.7879 | 176.2802 | 234.055 | 185.8699 | 21.5456
2013-03-26 | 97.8188 | 90.5639 | 78.3999 | 79.3044 | 77.8339 | 94.228 | 81.4552 | 91.73 | 74.4052 | 101.343 | 86.7082 | 9.5208
2013-03-27 | 188.2473 | 220.0281 | 168.8496 | 141.2367 | 148.8523 | 174.4286 | 179.0762 | 152.4907 | 161.3883 | 201.1531 | 173.5751 | 24.5789
2013-03-28 | 139.1805 | 148.2884 | 129.1821 | 118.7908 | 120.613 | 131.116 | 137.6668 | 152.7844 | 131.0503 | 153.1913 | 136.1864 | 12.3314
2013-03-29 | 138.7118 | 161.983 | 147.0706 | 131.5666 | 126.455 | 122.716 | 135.6992 | 177.2566 | 123.1071 | 150.1545 | 141.4721 | 17.8313
2013-03-30 | 107.3225 | 139.4819 | 125.306 | 113.2824 | 113.3434 | 109.1513 | 114.3005 | 143.1853 | 94.7458 | 129.5416 | 118.9661 | 15.1427
2013-03-31 | 158.3359 | 185.6802 | 159.7845 | 150.7711 | 171.9123 | 150.3631 | 167.7476 | 198.6707 | 135.6447 | 180.341 | 165.9251 | 18.8372
2013-04-01 | 179.0055 | 175.1197 | 172.1829 | 155.4972 | 145.8841 | 156.221 | 147.5854 | 179.5176 | 166.3261 | 159.3874 | 163.6727 | 12.5283
2013-04-02 | 107.338 | 98.6382 | 110.4336 | 93.5763 | 89.2918 | 97.6025 | 94.2232 | 102.7183 | 116.9106 | 98.7497 | 100.9482 | 8.4692
2013-04-03 | 126.6124 | 117.1456 | 114.8646 | 95.3332 | 101.5988 | 125.5513 | 111.2018 | 113.0236 | 142.5845 | 117.8622 | 116.5778 | 13.2485
2013-04-04 | 202.3192 | 201.8591 | 200.2244 | 186.1758 | 178.9245 | 199.8653 | 184.6611 | 183.2338 | 214.5491 | 186.9151 | 193.8727 | 11.3922
2013-04-05 | 62.9141 | 77.3893 | 62.0912 | 56.4804 | 56.333 | 65.3005 | 62.0779 | 62.7615 | 62.8628 | 56.992 | 62.5203 | 6.0997
2013-04-06 | 148.0306 | 172.1778 | 142.8929 | 116.4487 | 117.387 | 149.311 | 128.8771 | 129.3212 | 125.6797 | 128.4209 | 135.8547 | 17.2112
2013-04-07 | 195.3103 | 195.1479 | 155.0701 | 157.6206 | 147.9464 | 200.4974 | 150.2859 | 154.4317 | 138.1372 | 155.2699 | 164.9717 | 22.7938
2013-04-08 | 130.5064 | 122.2029 | 106.2638 | 108.9351 | 117.7618 | 123.2994 | 94.8456 | 96.6181 | 96.252 | 95.6815 | 109.2367 | 13.4105
2013-04-09 | 186.9042 | 192.1818 | 166.4307 | 150.896 | 163.0369 | 168.9992 | 128.6582 | 164.2181 | 161.3999 | 157.0342 | 163.9759 | 17.7223
2013-04-10 | 121.5999 | 115.4012 | 104.518 | 95.4857 | 104.6619 | 114.0579 | 91.0189 | 119.5939 | 107.5022 | 130.8289 | 110.4669 | 12.2003
2013-04-11 | 206.5601 | 193.6283 | 183.9172 | 161.0018 | 173.9104 | 201.1444 | 148.271 | 190.564 | 179.5092 | 275.1462 | 191.3653 | 34.3694
2013-04-12 | 159.2594 | 140.1751 | 169.0017 | 136.8217 | 159.2796 | 181.9672 | 127.8099 | 174.1429 | 142.6038 | 199.6283 | 159.069 | 22.5967
2013-04-13 | 155.6435 | 164.2752 | 167.5092 | 169.2781 | 162.1382 | 183.8106 | 130.5334 | 188.7839 | 157.3007 | 195.3352 | 167.4608 | 18.7001
2013-04-14 | 115.467 | 138.0766 | 125.6022 | 145.5789 | 141.2998 | 133.6361 | 102.6587 | 154.9544 | 118.5462 | 138.6318 | 131.4452 | 15.7567
2013-04-15 | 146.5653 | 154.16 | 162.4007 | 173.8132 | 149.658 | 195.0881 | 125.6927 | 191.8608 | 134.5162 | 176.9827 | 161.0737 | 23.2563
2013-04-16 | 168.3449 | 197.2983 | 182.5838 | 202.8876 | 176.8354 | 193.7528 | 158.7195 | 187.126 | 163.9723 | 184.6607 | 181.6181 | 14.609
2013-04-17 | 141.4046 | 166.7203 | 148.5473 | 176.3127 | 170.4395 | 184.2082 | 140.4609 | 175.9915 | 145.5707 | 174.8763 | 162.4532 | 16.6335
2013-04-18 | 146.252 | 160.5851 | 148.3572 | 160.7914 | 176.4742 | 181.7861 | 133.2323 | 170.0461 | 144.1401 | 177.3739 | 159.9038 | 16.4732
2013-04-19 | 110.6069 | 121.8398 | 129.4699 | 108.6251 | 135.5922 | 134.8235 | 102.9459 | 144.3491 | 112.1199 | 140.8738 | 124.1246 | 14.8509
2013-04-20 | 138.7 | 180.8425 | 195.1204 | 152.395 | 177.2636 | 158.6959 | 163.944 | 169.9011 | 131.3311 | 190.6505 | 165.8844 | 21.1024
2013-04-21 | 110.3663 | 128.3387 | 137.5045 | 129.0829 | 146.1087 | 151.106 | 112.9364 | 137.3859 | 97.7688 | 145.3805 | 129.5979 | 17.5432
2013-04-22 | 128.887 | 149.6446 | 144.1032 | 141.8888 | 149.5258 | 166.3979 | 140.619 | 140.8411 | 122.2876 | 156.5379 | 144.0733 | 12.6795
2013-04-23 | 154.4718 | 189.4096 | 168.9251 | 187.9413 | 171.0612 | 186.0606 | 175.6474 | 200.4494 | 143.1867 | 196.9618 | 177.4115 | 18.4259
2013-04-24 | 145.9159 | 164.0514 | 165.3633 | 152.4209 | 142.5192 | 141.477 | 173.1746 | 170.6939 | 129.9557 | 180.5604 | 156.6132 | 16.4934
2013-04-25 | 150.7516 | 195.7359 | 200.1857 | 179.117 | 188.8559 | 146.3936 | 198.4951 | 185.5535 | 151.1115 | 203.9465 | 180.0146 | 22.3608
2013-04-26 | 124.2099 | 181.4468 | 193.8089 | 158.965 | 173.2657 | 147.4574 | 173.807 | 183.4525 | 146.2613 | 180.9189 | 166.3593 | 21.5533
2013-04-27 | 121.66 | 152.4251 | 178.3495 | 157.9051 | 161.2075 | 129.1887 | 154.065 | 181.2511 | 121.64 | 143.6201 | 150.1312 | 21.2705
2013-04-28 | 130.9042 | 171.7332 | 154.6462 | 161.6315 | 156.3089 | 133.018 | 152.7521 | 176.8639 | 122.5138 | 138.757 | 149.9129 | 18.0528
2013-04-29 | 141.9162 | 165.4164 | 144.7895 | 159.1424 | 165.4816 | 133.5616 | 161.27 | 167.7377 | 147.6056 | 136.9295 | 152.385 | 12.8451
2013-04-30 | 131.2347 | 149.2054 | 131.6033 | 148.5828 | 135.9352 | 135.8313 | 143.3487 | 141.0097 | 143.9283 | 128.4156 | 138.9095 | 7.3757
2013-05-01 | 97.9423 | 125.9654 | 100.9493 | 104.7876 | 104.1012 | 110.1506 | 137.9875 | 102.2667 | 119.1959 | 116.3182 | 111.9665 | 12.7937
2013-05-02 | 146.4843 | 167.0928 | 142.6177 | 131.0044 | 150.5968 | 167.9016 | 197.8141 | 137.6942 | 168.2638 | 160.5736 | 157.0043 | 19.5308
2013-05-03 | 113.1629 | 131.0236 | 110.1128 | 103.9829 | 115.108 | 135.9543 | 141.9685 | 121.2205 | 117.5183 | 126.672 | 121.6724 | 12.0547
2013-05-04 | 129.4428 | 121.9284 | 118.9954 | 107.7048 | 114.6011 | 125.1837 | 133.2199 | 132.2543 | 112.8512 | 124.8485 | 122.103 | 8.5401
2013-05-05 | 171.1139 | 201.0452 | 166.713 | 159.9294 | 167.2166 | 155.383 | 178.2275 | 164.1664 | 151.8179 | 178.5469 | 169.416 | 14.1446
2013-05-06 | 200.6164 | 265.8425 | 215.7377 | 189.8485 | 201.5601 | 186.249 | 206.2607 | 213.3839 | 176.7783 | 200.1913 | 205.6469 | 24.305
2013-05-07 | 130.7991 | 132.4315 | 117.4174 | 101.9779 | 119.7508 | 107.9654 | 116.8508 | 111.7992 | 110.1456 | 98.7023 | 114.784 | 11.0721
2013-05-08 | 200.9502 | 213.3157 | 180.0295 | 138.6889 | 165.0421 | 179.5406 | 192.1027 | 174.7995 | 177.7542 | 180.5867 | 180.281 | 20.1592
2013-05-09 | 194.8745 | 195.3536 | 175.764 | 150.0113 | 181.4756 | 151.4544 | 201.2341 | 175.3823 | 155.6076 | 178.2293 | 175.9387 | 18.5493
2013-05-10 | 200.8785 | 187.423 | 160.1908 | 162.1404 | 174.2134 | 161.4507 | 182.9839 | 176.896 | 156.0755 | 193.3378 | 175.559 | 15.4616
2013-05-11 | 159.215 | 145.1887 | 109.3431 | 137.8514 | 150.2513 | 120.7373 | 141.0723 | 121.2134 | 130.3571 | 159.451 | 137.468 | 16.9248
2013-05-12 | 181.8964 | 166.5523 | 143.4036 | 161.3951 | 166.0656 | 147.039 | 152.5777 | 143.1906 | 139.0005 | 168.6445 | 156.9765 | 14.0099
2013-05-13 | 142.9338 | 118.8963 | 128.3574 | 140.7146 | 135.8009 | 130.1258 | 120.3979 | 107.7698 | 126.2109 | 136.4246 | 128.7632 | 10.8958
2013-05-14 | 226.5589 | 201.4885 | 209.7038 | 213.9131 | 200.9599 | 176.2784 | 192.1338 | 162.5662 | 228.7314 | 206.5517 | 201.8886 | 20.6959
2013-05-15 | 132.5364 | 126.8342 | 127.2217 | 132.276 | 116.421 | 129.0194 | 130.0359 | 104.3921 | 130.8852 | 110.2525 | 123.9874 | 9.9984
2013-05-16 | 172.9101 | 167.509 | 149.1643 | 171.6272 | 160.8183 | 153.8529 | 159.1729 | 141.7021 | 173.8656 | 142.8604 | 159.3483 | 12.1627
2013-05-17 | 178.8718 | 150.5123 | 151.6725 | 161.3711 | 121.6071 | 153.1127 | 161.2939 | 121.8924 | 166.1888 | 128.6038 | 149.5127 | 19.4847
2013-05-18 | 102.533 | 81.2194 | 86.7852 | 90.1422 | 65.814 | 89.5628 | 97.0001 | 72.0936 | 83.0296 | 78.8434 | 84.7023 | 11.0138
2013-05-19 | 156.8352 | 138.7746 | 139.4298 | 145.1026 | 118.8541 | 136.6348 | 155.3131 | 120.4529 | 128.4651 | 125.714 | 136.5576 | 13.3541
2013-05-20 | 126.9346 | 113.8619 | 109.9324 | 115.2752 | 95.4739 | 111.999 | 109.2845 | 104.2057 | 101.8111 | 107.2197 | 109.5998 | 8.5102
2013-05-21 | 134.0983 | 146.0957 | 124.7667 | 131.5566 | 109.757 | 124.3277 | 142.336 | 122.3304 | 125.5455 | 132.6906 | 129.3505 | 10.4429
2013-05-22 | 112.0706 | 125.593 | 100.2573 | 120.1453 | 110.6388 | 95.7292 | 115.4167 | 112.561 | 120.9777 | 104.2125 | 111.7602 | 9.4766
2013-05-23 | 124.4454 | 124.1893 | 109.5358 | 108.3436 | 131.7667 | 112.9679 | 115.9026 | 123.4105 | 120.3651 | 102.5213 | 117.3448 | 9.0317
2013-05-24 | 174.1756 | 163.4428 | 137.8367 | 135.9024 | 163.0253 | 139.3985 | 154.5918 | 139.1298 | 137.1418 | 141.1468 | 148.5792 | 13.9709
2013-05-25 | 160.2004 | 140.5427 | 139.4078 | 159.4081 | 176.9962 | 164.707 | 146.424 | 163.7657 | 126.101 | 133.3335 | 151.0886 | 16.2571
2013-05-26 | 167.2914 | 183.6195 | 177.6181 | 164.4769 | 206.9345 | 188.0585 | 177.7278 | 191.8626 | 138.5093 | 144.2989 | 174.0398 | 21.0775
2013-05-27 | 185.7901 | 173.0569 | 165.2289 | 156.2375 | 184.2948 | 162.4597 | 175.5669 | 171.1425 | 136.3511 | 155.1553 | 166.5284 | 14.8938
2013-05-28 | 126.4244 | 139.6408 | 97.076 | 122.8067 | 120.3657 | 119.208 | 149.1893 | 110.497 | 110 | 109.501 | 120.4709 | 15.3171
2013-05-29 | 168.8531 | 149.3558 | 118.5897 | 143.9529 | 144.1383 | 147.7277 | 170.0441 | 143.2606 | 118.6311 | 116.3051 | 142.0858 | 19.3182
2013-05-30 | 173.5848 | 144.9211 | 124.3406 | 144.1223 | 137.9984 | 176.1518 | 170.2513 | 144.9323 | 131.682 | 119.0762 | 146.7061 | 20.3363
2013-05-31 | 176.7271 | 157.0898 | 136.1196 | 166.069 | 154.0056 | 169.4205 | 197.674 | 141.6531 | 158.8514 | 145.4487 | 160.3059 | 18.2212
2013-06-01 | 211.6889 | 204.4599 | 162.7896 | 202.9031 | 191.9192 | 206.6013 | 204.8191 | 180.5972 | 206.2633 | 197.8672 | 196.9909 | 14.9494
2013-06-02 | 167.3189 | 156.401 | 134.2489 | 149.4753 | 146.6418 | 158.6188 | 155.3637 | 152.4429 | 140.389 | 143.6311 | 150.4531 | 9.6636
2013-06-03 | 149.6561 | 131.2903 | 113.9874 | 108.9632 | 124.2182 | 131.0127 | 127.7085 | 141.2541 | 121.4055 | 124.029 | 127.3525 | 11.985
2013-06-04 | 150.7841 | 141.6354 | 129.6986 | 128.8357 | 134.1323 | 133.9338 | 158.6429 | 178.0701 | 139.4379 | 151.9992 | 144.717 | 15.4188
2013-06-05 | 180.1928 | 159.064 | 168.0796 | 173.791 | 169.8175 | 182.8597 | 239.0459 | 203.9068 | 190.7759 | 174.0811 | 184.1614 | 23.014
2013-06-06 | 207.9499 | 182.1561 | 184.5205 | 184.1696 | 169.5852 | 220.6031 | 226.2381 | 209.893 | 212.9782 | 196.6593 | 199.4753 | 18.8105
2013-06-07 | 148.7505 | 124.8638 | 136.7597 | 125.8394 | 125.7524 | 158.1935 | 172.9678 | 149.3917 | 155.2444 | 135.7624 | 143.3526 | 16.2061
2013-06-08 | 88.8195 | 73.7714 | 85.3705 | 79.0788 | 75.5478 | 87.7103 | 112.9405 | 88.1162 | 98.3392 | 89.0555 | 87.875 | 11.4245
2013-06-09 | 199.1834 | 158.3808 | 179.9997 | 163.5114 | 155.4365 | 182.2275 | 240.8541 | 175.5756 | 198.9031 | 200.4723 | 185.4544 | 25.6414
2013-06-10 | 123.4424 | 100.2103 | 108.9174 | 97.5845 | 81.6267 | 100.4596 | 132.6079 | 101.2296 | 107.5146 | 124.9225 | 107.8516 | 15.2704
2013-06-11 | 154.2704 | 158.6689 | 148.2285 | 130.2316 | 115.6571 | 135.3818 | 176.2772 | 158.5196 | 151.7052 | 158.3709 | 148.7311 | 17.3218
2013-06-12 | 156.5827 | 168.6845 | 162.5405 | 154.2722 | 130.5086 | 142.6274 | 158.1901 | 147.8251 | 144.7193 | 165.5698 | 153.152 | 11.7615
2013-06-13 | 141.5037 | 180.0245 | 152.2809 | 155.9936 | 137.5275 | 151.4319 | 176.3618 | 150.4943 | 149.2121 | 166.0299 | 156.086 | 13.9633
2013-06-14 | 120.5834 | 159.4148 | 137.6451 | 121.5418 | 136.1486 | 149.024 | 138.8479 | 140.1185 | 139.6999 | 138.195 | 138.1219 | 11.3816
2013-06-15 | 113.4329 | 140.3249 | 146.8875 | 113.635 | 114.3531 | 136.3691 | 115.7878 | 145.2921 | 113.5159 | 112.7762 | 125.2375 | 14.8954
2013-06-16 | 160.1604 | 221.8067 | 190.9338 | 159.5449 | 155.3068 | 168.5589 | 158.8737 | 194.1433 | 156.7186 | 174.5325 | 174.058 | 21.8205
2013-06-17 | 133.0348 | 162.899 | 161.1813 | 154.8206 | 148.9508 | 155.1095 | 136.0879 | 159.8841 | 156.2657 | 151.1508 | 151.9385 | 10.132
2013-06-18 | 133.2631 | 156.9157 | 146.5806 | 154.2344 | 150.8635 | 153.0116 | 146.9921 | 148.7058 | 171.9764 | 150.8712 | 151.3414 | 9.683
2013-06-19 | 152.7497 | 180.4208 | 167.4361 | 180.1826 | 182.1639 | 179.3325 | 172.5955 | 166.9637 | 202.3563 | 186.6881 | 177.0889 | 13.293
2013-06-20 | 151.8379 | 176.0332 | 155.5521 | 188.4777 | 193.3637 | 164.2882 | 150.4689 | 156.3005 | 175.9366 | 196.8723 | 170.9131 | 17.6795
2013-06-21 | 106.643 | 126.9263 | 129.6731 | 132.2893 | 142.7481 | 130.9501 | 112.5766 | 122.5258 | 132.8815 | 126.987 | 126.4201 | 10.3946
2013-06-22 | 106.4405 | 136.4872 | 137.4222 | 140.8431 | 135.5539 | 142.0065 | 129.3571 | 125.5638 | 126.6828 | 148.093 | 132.845 | 11.6539
2013-06-23 | 124.5461 | 176.4722 | 174.138 | 173.8724 | 156.9696 | 180.3677 | 169.3402 | 166.4734 | 159.2084 | 177.6741 | 165.9062 | 16.4586
2013-06-24 | 111.447 | 146.2987 | 144.8457 | 131.8162 | 124.5783 | 128.7905 | 122.2134 | 126.4746 | 140.2419 | 139.7467 | 131.6453 | 11.1071
2013-06-25 | 134.6226 | 196.0712 | 171.2857 | 164.4215 | 178.0661 | 152.1993 | 170.9478 | 171.843 | 171.1829 | 167.3343 | 167.7974 | 16.0217
2013-06-26 | 128.2698 | 185.8481 | 156.8651 | 162.2026 | 162.1639 | 146.0873 | 147.8546 | 163.5273 | 137.6428 | 133.1369 | 152.3598 | 17.2741
2013-06-27 | 167.5661 | 192.5458 | 171.764 | 181.6023 | 194.5577 | 169.6625 | 147.0945 | 155.0672 | 167.1765 | 158.1118 | 170.5148 | 15.4541
2013-06-28 | 152.9231 | 155.331 | 139.3053 | 149.8546 | 154.5849 | 149.784 | 113.3659 | 130.1591 | 131.3858 | 127.1142 | 140.3808 | 14.3492
2013-06-29 | 154.2293 | 168.2993 | 160.1717 | 184.3363 | 150.648 | 171.7186 | 153.0042 | 173.668 | 146.375 | 147.7585 | 161.0209 | 12.8239
2013-06-30 | 174.827 | 169.8131 | 164.168 | 198.6864 | 176.0848 | 188.2317 | 187.423 | 191.6518 | 164.6126 | 156.0404 | 177.1539 | 13.8811
2013-07-01 | 136.4048 | 162.7017 | 128.4371 | 148.4184 | 148.2228 | 159.5029 | 161.6131 | 149.2887 | 136.4014 | 118.6089 | 144.96 | 14.7526
2013-07-02 | 120.2083 | 139.748 | 128.4067 | 124.1234 | 138.7562 | 130.7037 | 139.8835 | 145.702 | 130.773 | 117.4833 | 131.5788 | 9.3197
2013-07-03 | 163.326 | 191.5369 | 178.6786 | 187.9619 | 198.6005 | 155.6031 | 189.9405 | 181.4694 | 180.0183 | 163.5459 | 179.0681 | 14.0652
2013-07-04 | 120.0662 | 127.7125 | 116.043 | 123.1649 | 123.6698 | 112.0528 | 126.6126 | 126.1176 | 120.1727 | 115.7422 | 121.1354 | 5.2515
2013-07-05 | 180.6957 | 196.5896 | 168.8608 | 177.237 | 184.212 | 169.3568 | 150.2928 | 185.3171 | 177.9871 | 171.508 | 176.2057 | 12.3892
2013-07-06 | 152.7036 | 151.436 | 145.579 | 180.3526 | 150.8319 | 169.0815 | 147.265 | 187.4565 | 159.6747 | 155.3538 | 159.9735 | 14.3489
2013-07-07 | 145.6442 | 146.7349 | 138.8366 | 144.2139 | 123.1938 | 169.6614 | 136.8921 | 158.696 | 125.1104 | 129.6533 | 141.8637 | 14.5747
2013-07-08 | 95.3774 | 112.0732 | 108.733 | 92.847 | 95.4045 | 121.9325 | 126.7421 | 122.7265 | 100.6592 | 110.2358 | 108.6731 | 12.3887
2013-07-09 | 164.5679 | 186.2649 | 185.4382 | 149.7401 | 169.846 | 201.1116 | 244.2403 | 202.222 | 163.48 | 187.3543 | 185.4265 | 26.7178
2013-07-10 | 124.309 | 141.2299 | 152.4807 | 118.8187 | 140.1682 | 137.7038 | 172.8434 | 153.4811 | 123.9015 | 146.4264 | 141.1363 | 16.3483
2013-07-11 | 118.2669 | 138.4797 | 142.0816 | 114.9042 | 118.2768 | 131.1029 | 152.9149 | 128.2716 | 110.901 | 125.1971 | 128.0397 | 13.3315
2013-07-12 | 104.4475 | 124.6907 | 107.9758 | 114.7047 | 118.0192 | 98.328 | 127.9818 | 123.2964 | 104.8906 | 117.3971 | 114.1732 | 9.8896
2013-07-13 | 209.1811 | 237.027 | 217.0372 | 239.6296 | 214.8326 | 188.9996 | 235.611 | 241.394 | 185.3939 | 250.0982 | 221.9204 | 22.5014
2013-07-14 | 137.1961 | 139.7733 | 133.1219 | 127.2391 | 140.6475 | 132.2789 | 136.9785 | 153.9432 | 125.095 | 150.9622 | 137.7236 | 9.2625
2013-07-15 | 107.9991 | 101.2144 | 106.6321 | 124.9348 | 109.8093 | 100.2755 | 102.685 | 124.7353 | 99.779 | 129.3176 | 110.7382 | 11.3187
2013-07-16 | 91.5196 | 88.7958 | 69.6844 | 94.6921 | 91.0115 | 83.3179 | 82.2863 | 108.6734 | 87.5084 | 107.2682 | 90.4758 | 11.5205
2013-07-17 | 200.2316 | 177.0464 | 166.0162 | 221.4832 | 203.7932 | 182.7837 | 200.2757 | 262.8073 | 192.1596 | 256.4056 | 206.3002 | 32.0505
2013-07-18 | 154.9778 | 143.8839 | 145.9496 | 176.4773 | 188.1944 | 137.0516 | 160.6065 | 180.1347 | 158.7856 | 207.1711 | 165.3232 | 22.1721
2013-07-19 | 156.6606 | 175.0139 | 144.8161 | 166.7858 | 167.0495 | 120.5197 | 149.9064 | 177.7877 | 155.1495 | 186.9413 | 160.063 | 19.1171
2013-07-20 | 153.4649 | 161.5545 | 125.9979 | 148.619 | 154.7413 | 126.581 | 133.0917 | 169.258 | 161.36 | 150.1424 | 148.4811 | 15.1188
2013-07-21 | 143.3665 | 163.0536 | 149.4229 | 134.722 | 149.1487 | 128.7148 | 139.3341 | 158.7878 | 148.873 | 151.7257 | 146.7149 | 10.4841
2013-07-22 | 147.548 | 150.3093 | 165.6557 | 129.3976 | 163.4108 | 140.7777 | 142.0306 | 152.0753 | 178.6009 | 137.6269 | 150.7433 | 14.8098
2013-07-23 | 130.2458 | 111.2499 | 125.1549 | 108.0604 | 132.9513 | 115.5136 | 108.2621 | 133.1644 | 130.9014 | 122.913 | 121.8417 | 10.2362
2013-07-24 | 98.5249 | 101.0428 | 101.7493 | 84.7082 | 109.8536 | 97.4741 | 87.6421 | 101.4503 | 112.4294 | 104.3305 | 99.9205 | 8.6386
2013-07-25 | 141.1471 | 123.7695 | 110.166 | 125.5668 | 120.3528 | 124.5977 | 129.6564 | 130.4351 | 150.8727 | 124.3917 | 128.0956 | 11.2028
2013-07-26 | 119.676 | 130.617 | 114.5212 | 122.177 | 114.0345 | 119.0315 | 122.9685 | 118.5785 | 135.3694 | 118.7728 | 121.5746 | 6.7319
2013-07-27 | 154.4183 | 169.9982 | 139.1743 | 186.4675 | 142.706 | 153.9107 | 174.5079 | 157.8169 | 170.6706 | 173.4438 | 162.3114 | 15.1215
2013-07-28 | 62.7578 | 92.6103 | 65.4948 | 74.2951 | 61.5586 | 62.3686 | 64.5017 | 61.0641 | 65.0765 | 75.1791 | 68.4907 | 9.8335
2013-07-29 | 180.2281 | 195.7085 | 170.9076 | 166.3238 | 143.3786 | 183.26 | 170.9929 | 140.4821 | 200.3332 | 174.7107 | 172.6325 | 19.4642
2013-07-30 | 168.5526 | 190.3122 | 167.5038 | 172.2919 | 143.4626 | 189.9544 | 178.0317 | 128.9775 | 184.3943 | 166.8023 | 169.0283 | 19.6749
2013-07-31 | 142.5716 | 152.0016 | 136.35 | 147.2976 | 128.1805 | 178.7104 | 163.621 | 148.256 | 173.3561 | 148.7053 | 151.905 | 15.8207
2013-08-01 | 102.3334 | 119.1511 | 111.3499 | 115.2418 | 94.8337 | 134.7587 | 103.231 | 97.4633 | 114.0511 | 114.9409 | 110.7355 | 11.8003
2013-08-02 | 120.3737 | 138.2251 | 126.8541 | 143.9751 | 110.9947 | 142.0967 | 120.563 | 123.0694 | 116.2364 | 134.7933 | 127.7181 | 11.4041
2013-08-03 | 128.8394 | 136.6357 | 137.7423 | 161.7164 | 116.6249 | 146.2295 | 124.5467 | 126.9121 | 122.5422 | 132.9768 | 133.4766 | 13.0658
2013-08-04 | 147.5748 | 152.8465 | 146.0682 | 192.5506 | 139.3164 | 162.8221 | 133.8191 | 124.3948 | 145.2198 | 158.3168 | 150.2929 | 18.6403
2013-08-05 | 120.8579 | 177.0321 | 156.5312 | 198.5926 | 140.0406 | 162.3039 | 126.9599 | 140.6 | 154.5753 | 153.4204 | 153.0914 | 23.0717
2013-08-06 | 132.0917 | 189.2647 | 155.3951 | 179.0835 | 139.738 | 172.1743 | 126.0894 | 175.8429 | 148.6651 | 156.355 | 157.47 | 21.2345
2013-08-07 | 86.8275 | 101.5489 | 88.3682 | 116.4084 | 89.8785 | 98.5011 | 77.3216 | 100.2074 | 90.9352 | 84.9497 | 93.4947 | 10.9797
2013-08-08 | 117.6461 | 118.7486 | 121.6951 | 140.9715 | 93.0675 | 110.5673 | 106.5332 | 137.7638 | 113.6703 | 105.3085 | 116.5972 | 14.534
2013-08-09 | 194.5705 | 204.5993 | 205.7418 | 192.4445 | 179.6827 | 154.6691 | 158.3029 | 227.8008 | 163.1023 | 157.3669 | 183.8281 | 25.1299
2013-08-10 | 183.0567 | 191.2506 | 207.4715 | 177.7632 | 182.1727 | 154.3784 | 158.8107 | 191.8727 | 158.151 | 147.6282 | 175.2556 | 19.5703
2013-08-11 | 161.7927 | 160.6002 | 177.2766 | 148.551 | 155.6294 | 130.9813 | 150.5581 | 139.4359 | 127.2004 | 128.2574 | 148.0283 | 16.5212
2013-08-12 | 158.3317 | 184.6866 | 207.1391 | 174.6815 | 160.5983 | 141.3565 | 163.7075 | 145.9474 | 152.7803 | 155.9174 | 164.5146 | 19.6468
2013-08-13 | 206.5194 | 199.4132 | 218.9575 | 211.1853 | 198.7914 | 181.6699 | 190.1547 | 199.6217 | 173.1932 | 184.1857 | 196.3692 | 14.1372
2013-08-14 | 131.6428 | 126.0272 | 132.4559 | 139.2416 | 122.4711 | 115.3504 | 131.3363 | 115.9502 | 118.378 | 114.6758 | 124.7529 | 8.6601
2013-08-15 | 150.9107 | 156.7733 | 160.1337 | 168.8836 | 161.7011 | 157.8774 | 155.042 | 155.6751 | 158.1076 | 167.0024 | 159.2107 | 5.4674
2013-08-16 | 135.5717 | 154.8725 | 146.284 | 144.935 | 127.8492 | 131.1055 | 123.5033 | 141.3798 | 147.9934 | 143.8707 | 139.7365 | 9.9086
2013-08-17 | 192.6231 | 207.2364 | 180.0184 | 168.065 | 152.7879 | 156.5736 | 167.6956 | 171.2462 | 170.5959 | 199.3673 | 176.6209 | 17.9823
2013-08-18 | 179.282 | 197.505 | 156.9328 | 170.2648 | 143.0444 | 146.2063 | 168.2216 | 157.3474 | 171.675 | 169.2909 | 165.977 | 16.0242
2013-08-19 | 161.9246 | 155.2795 | 132.6169 | 130.5138 | 138.383 | 124.9159 | 137.2539 | 131.0953 | 145.8128 | 151.1865 | 140.8982 | 12.1403
2013-08-20 | 144.9693 | 162.1413 | 132.0903 | 132.1405 | 126.6376 | 135.6129 | 134.957 | 132.757 | 148.8979 | 155.2835 | 140.5487 | 11.6653
2013-08-21 | 128.4806 | 128.4511 | 118.6174 | 108.515 | 111.0678 | 113.1725 | 110.0141 | 126.0361 | 120.4009 | 133.1402 | 119.7896 | 8.895
2013-08-22 | 63.8267 | 70.1756 | 63.4349 | 62.7557 | 52.1167 | 54.5623 | 66.9947 | 64.0481 | 65.9349 | 71.6298 | 63.548 | 6.1392
2013-08-23 | 150.0821 | 169.6513 | 128.3508 | 142.4258 | 128.3784 | 137.02 | 156.0874 | 147.0308 | 157.6283 | 172.9786 | 148.9634 | 15.5261
2013-08-24 | 116.3332 | 141.8964 | 105.5328 | 102.7678 | 116.2288 | 111.1288 | 116.6685 | 118.0152 | 141.4752 | 125.7476 | 119.5794 | 13.3315
2013-08-25 | 122.4023 | 134.5908 | 122.0986 | 114.8852 | 120.9249 | 108.4825 | 125.3692 | 109.8823 | 118.3861 | 121.8001 | 119.8822 | 7.5985
2013-08-26 | 147.6284 | 152.092 | 145.0559 | 130.7697 | 123.9953 | 134.8935 | 159.0404 | 150.801 | 145.8601 | 152.9 | 144.3036 | 11.0158
2013-08-27 | 174.7974 | 207.8664 | 195.3111 | 171.1568 | 163.5968 | 191.6589 | 200.3836 | 176.2287 | 192.4383 | 214.1006 | 188.7539 | 16.674
2013-08-28 | 128.6706 | 151.5307 | 125.9635 | 130.4022 | 111.5972 | 121.163 | 142.4607 | 125.6801 | 131.9994 | 172.3714 | 134.1839 | 17.3101
2013-08-29 | 111.4443 | 106.9829 | 101.026 | 94.356 | 97.299 | 101.1262 | 110.0405 | 95.0583 | 107.7648 | 122.8445 | 104.7942 | 8.8113
2013-08-30 | 185.593 | 175.0157 | 171.2922 | 170.9449 | 174.7016 | 197.8715 | 192.4628 | 173.1664 | 202.3896 | 196.98 | 184.0418 | 12.4261
2013-08-31 | 103.5555 | 124.4982 | 109.6657 | 108.0751 | 102.1038 | 125.032 | 130.0005 | 129.7301 | 128.6873 | 122.5045 | 118.3853 | 11.2329
2013-09-01 | 100.0336 | 98.364 | 98.7841 | 100.3976 | 94.6541 | 100.8873 | 105.8816 | 115.154 | 111.5858 | 103.3848 | 102.9127 | 6.3137
2013-09-02 | 133.4938 | 120.5633 | 140.1831 | 136.3683 | 125.1226 | 150.9558 | 132.8601 | 143.4851 | 127.3883 | 139.9488 | 135.0369 | 9.1321
2013-09-03 | 132.1281 | 122.7071 | 130.1261 | 144.5719 | 109.2383 | 155.1825 | 137.7208 | 131.2704 | 150.7311 | 138.0358 | 135.1712 | 13.4306
2013-09-04 | 160.1004 | 147.1743 | 137.1097 | 156.7665 | 133.0161 | 179.0787 | 150.9043 | 167.6282 | 143.136 | 162.5269 | 153.7441 | 14.2649
2013-09-05 | 196.6677 | 177.5912 | 188.5131 | 219.2852 | 178.5191 | 218.9371 | 206.723 | 216.6311 | 197.023 | 211.7985 | 201.1689 | 15.963
2013-09-06 | 144.3644 | 139.2071 | 147.3463 | 178.0985 | 141.3161 | 172.3078 | 155.1429 | 151.8616 | 151.5778 | 159.0839 | 154.0306 | 12.7816
2013-09-07 | 144.5963 | 144.6997 | 148.9245 | 171.8142 | 154.2879 | 155.1276 | 177.5681 | 163.2338 | 137.6121 | 141.3002 | 153.9164 | 13.2911
2013-09-08 | 137.7737 | 119.9224 | 135.3574 | 132.284 | 127.2322 | 138.5281 | 133.4708 | 127.3257 | 141.395 | 116.0504 | 130.934 | 8.2409
2013-09-09 | 137.8942 | 144.3759 | 133.9521 | 133.3451 | 116.9105 | 134.9883 | 143.8366 | 122.2939 | 150.0851 | 113.717 | 133.1399 | 12.0776
2013-09-10 | 163.6173 | 190.3034 | 178.6742 | 173.0143 | 149.975 | 156.2011 | 177.6724 | 162.5985 | 194.6475 | 164.107 | 171.0811 | 14.4256
2013-09-11 | 112.4706 | 147.5914 | 127.0689 | 144.5692 | 115.1024 | 110.3748 | 132.5164 | 119.3592 | 126.6419 | 107.2853 | 124.298 | 14.0093
2013-09-12 | 80.7019 | 87.0997 | 85.4367 | 94.5565 | 88.5701 | 81.1661 | 94.4095 | 73.4602 | 97.3732 | 84.9549 | 86.7729 | 7.3425
2013-09-13 | 129.1836 | 133.0447 | 149.321 | 172.6987 | 149.5001 | 142.8471 | 160.7705 | 126.3654 | 179.9879 | 152.2757 | 149.5995 | 17.843
2013-09-14 | 84.4695 | 99.6269 | 122.8832 | 116.6456 | 103.6235 | 104.5844 | 114.1243 | 96.7814 | 121.0892 | 108.0132 | 107.1841 | 11.9206
2013-09-15 | 139.1122 | 170.3553 | 182.2347 | 167.1835 | 150.8179 | 150.3858 | 169.12 | 142.2497 | 196.0925 | 146.4454 | 161.3997 | 18.6527
2013-09-16 | 152.3227 | 155.5269 | 182.2369 | 160.8508 | 153.406 | 155.5139 | 163.4935 | 146.9255 | 188.2709 | 150.2988 | 160.8846 | 13.7697
2013-09-17 | 137.1284 | 144.3181 | 168.6722 | 143.5518 | 162.163 | 149.3645 | 157.276 | 127.5768 | 168.7603 | 125.621 | 148.4432 | 15.6855
2013-09-18 | 153.666 | 142.7903 | 147.0941 | 165.5697 | 168.2016 | 189.0805 | 176.7638 | 145.9593 | 174.077 | 150.9824 | 161.4185 | 15.579
2013-09-19 | 162.0386 | 144.2715 | 158.6337 | 159.8846 | 167.142 | 179.7506 | 172.2091 | 159.7026 | 184.9457 | 158.5565 | 164.7135 | 11.7656
2013-09-20 | 116.3349 | 104.1619 | 117.1677 | 118.229 | 114.1931 | 128.9271 | 109.9743 | 121.9378 | 127.7767 | 123.2324 | 118.1935 | 7.6841
2013-09-21 | 106.1605 | 90.8506 | 102.8002 | 113.9738 | 95.6271 | 114.4208 | 99.6958 | 102.6744 | 104.9246 | 118.096 | 104.9224 | 8.6186
2013-09-22 | 123.1379 | 121.1643 | 144.5748 | 149.4321 | 123.316 | 157.686 | 144.1071 | 142.2217 | 136.0351 | 163.1595 | 140.4835 | 14.5744
2013-09-23 | 110.8455 | 101.4098 | 117.9819 | 140.7598 | 99.6897 | 122.1791 | 112.2792 | 130.5021 | 119.5397 | 146.1611 | 120.1348 | 15.4058
2013-09-24 | 139.5988 | 110.4785 | 136.2526 | 171.3808 | 118.5852 | 159.0452 | 138.0007 | 149.1612 | 149.7932 | 184.3017 | 145.6598 | 22.4052
2013-09-25 | 169.929 | 153.6938 | 162.0957 | 214.9377 | 169.8391 | 195.1474 | 163.928 | 191.7155 | 181.968 | 191.6846 | 179.4939 | 18.8584
2013-09-26 | 110.7309 | 107.4365 | 114.762 | 124.4085 | 120.0002 | 116.6503 | 93.9293 | 126.6085 | 108.6173 | 118.3216 | 114.1465 | 9.5158
2013-09-27 | 150.7784 | 145.9663 | 163.1177 | 153.7305 | 139.5995 | 139.1423 | 130.9931 | 145.414 | 140.5205 | 148.9052 | 145.8167 | 8.9894
2013-09-28 | 110.9166 | 101.0248 | 133.7875 | 110.8244 | 103.3148 | 106.21 | 91.6768 | 99.2696 | 96.6932 | 116.1174 | 106.9835 | 11.932
2013-09-29 | 177.5091 | 160.4184 | 171.0345 | 184.9448 | 153.0905 | 144.6048 | 152.9493 | 141.48 | 139.4008 | 168.0306 | 159.3463 | 15.6799
2013-09-30 | 182.3027 | 164.8101 | 156.2475 | 172.9827 | 144.001 | 139.9185 | 160.2994 | 126.8905 | 124.92 | 164.4428 | 153.6815 | 19.1771
2013-10-01 | 175.0106 | 164.5514 | 150.1772 | 167.9205 | 164.2976 | 140.591 | 164.173 | 156.3691 | 136.8463 | 149.541 | 156.9478 | 12.3978
2013-10-02 | 151.9522 | 145.9659 | 128.7469 | 137.9348 | 155.697 | 132.6498 | 162.7745 | 130.0362 | 137.4131 | 131.4372 | 141.4608 | 11.9555
2013-10-03 | 114.3971 | 130.1566 | 116.2381 | 122.2509 | 146.356 | 133.0887 | 157.6367 | 136.5394 | 131.1638 | 133.0028 | 132.083 | 13.0958
2013-10-04 | 164.5872 | 186.9468 | 164.2055 | 168.0698 | 201.1612 | 183.0954 | 197.8333 | 177.1544 | 190.985 | 187.4064 | 182.1445 | 13.2943
2013-10-05 | 95.0625 | 128.4886 | 111.2747 | 109.0317 | 107.7723 | 111.118 | 128.0377 | 119.0611 | 117.6577 | 111.8879 | 113.9392 | 9.9344
2013-10-06 | 106.9364 | 140.9787 | 111.6534 | 104.6593 | 126.6191 | 118.3217 | 123.4748 | 134.0957 | 126.5665 | 116.2494 | 120.9555 | 11.6486
2013-10-07 | 122.9851 | 144.9388 | 135.1745 | 114.2657 | 142.7175 | 123.7807 | 143.6644 | 125.9263 | 142.9948 | 138.0534 | 133.4501 | 10.8788
2013-10-08 | 108.0282 | 119.8376 | 121.0868 | 85.4833 | 117.4589 | 99.0154 | 111.2214 | 103.6778 | 119.5114 | 115.635 | 110.0956 | 11.3751
2013-10-09 | 88.3615 | 79.4921 | 88.4056 | 75.0355 | 80.4456 | 72.7725 | 74.5925 | 87.7945 | 93.2648 | 80.5116 | 82.0676 | 7.0029
2013-10-10 | 200.3528 | 196.3793 | 219.2214 | 180.3901 | 179.4239 | 178.8694 | 183.8001 | 201.2878 | 185.8736 | 216.8346 | 194.2433 | 15.1025
2013-10-11 | 161.0106 | 127.1361 | 132.2116 | 129.9712 | 131.1975 | 141.7563 | 124.4441 | 146.4041 | 137.3081 | 145.1417 | 137.6581 | 11.1084
2013-10-12 | 151.0416 | 132.2773 | 124.3557 | 118.2977 | 139.2588 | 124.3179 | 133.9915 | 141.6034 | 130.8269 | 131.7829 | 132.7754 | 9.4994
2013-10-13 | 200.8385 | 248.4509 | 195.0995 | 201.9371 | 235.6607 | 195.752 | 222.6338 | 224.6185 | 192.7789 | 190.4163 | 210.8186 | 20.4331
2013-10-14 | 121.5328 | 140.9687 | 125.961 | 141.3845 | 134.2539 | 122.2386 | 120.1891 | 149.7618 | 107.079 | 126.9332 | 129.0303 | 12.5981
2013-10-15 | 135.151 | 189.7277 | 157.6112 | 155.0427 | 147.1349 | 137.6811 | 137.7165 | 158.5493 | 113.423 | 153.7016 | 148.5739 | 19.9925
2013-10-16 | 109.9107 | 138.3599 | 109.2531 | 112.0877 | 96.2825 | 103.081 | 111.8314 | 117.8586 | 89.9108 | 127.005 | 111.5581 | 14.0587
2013-10-17 | 154.9105 | 184.582 | 158.848 | 174.8034 | 126.7312 | 171.9302 | 169.2815 | 170.2115 | 135.7153 | 195.2572 | 164.2271 | 20.9347
2013-10-18 | 141.8643 | 154.7818 | 146.5918 | 166.2007 | 130.7195 | 131.0893 | 155.8159 | 141.6959 | 141.8337 | 175.9286 | 148.6521 | 14.591
2013-10-19 | 126.9499 | 161.61 | 126.6215 | 152.6694 | 114.1009 | 112.0446 | 139.8039 | 134.9138 | 135.3356 | 139.0252 | 134.3075 | 15.4691
2013-10-20 | 123.7705 | 156.744 | 118.4108 | 152.4719 | 103.0092 | 126.5765 | 121.9435 | 134.1299 | 148.7929 | 146.2572 | 133.2107 | 17.4162
2013-10-21 | 162.6101 | 173.8697 | 143.7949 | 190.2306 | 124.192 | 169.4041 | 170.2216 | 177.6199 | 172.6647 | 176.4716 | 166.1079 | 18.9148
2013-10-22 | 196.3974 | 193.7709 | 169.1404 | 199.2766 | 159.199 | 218.9139 | 203.0753 | 229.3213 | 205.0154 | 210.8828 | 198.4993 | 21.1275
2013-10-23 | 143.0257 | 134.4313 | 131.4337 | 141.8862 | 116.7624 | 145.1241 | 128.5974 | 141.154 | 121.1861 | 141.1779 | 134.4779 | 9.8043
2013-10-24 | 207.2772 | 203.0992 | 185.9862 | 204.3205 | 163.8179 | 221.9226 | 186.7503 | 204.1906 | 224.1806 | 208.6196 | 201.0165 | 17.9788
2013-10-25 | 163.9148 | 152.0057 | 147.7935 | 124.4828 | 139.3594 | 138.1318 | 148.7626 | 142.4191 | 180.662 | 150.6607 | 148.8192 | 15.2511
2013-10-26 | 175.4265 | 208.1981 | 196.9611 | 154.3064 | 164.2423 | 171.5787 | 184.0978 | 194.3781 | 195.1068 | 186.8661 | 183.1162 | 16.6162
2013-10-27 | 134.8899 | 154.9256 | 155.719 | 130.8768 | 145.0571 | 152.6343 | 158.1234 | 145.0835 | 179.8998 | 154.6917 | 151.1901 | 13.6397
2013-10-28 | 110.4424 | 138.9554 | 135.6737 | 119.9708 | 127.0692 | 126.8294 | 140.0502 | 129.8939 | 135.7209 | 119.848 | 128.4454 | 9.5845
2013-10-29 | 113.9867 | 133.0839 | 137.0828 | 128.1494 | 125.5577 | 124.6717 | 136.7206 | 114.77 | 125.4096 | 139.3239 | 127.8756 | 8.8672
2013-10-30 | 135.8915 | 134.1259 | 146.1296 | 137.2412 | 124.8056 | 144.996 | 123.8445 | 139.2056 | 133.4234 | 135.2197 | 135.4883 | 7.2769
2013-10-31 | 101.0393 | 112.8348 | 111.6337 | 122.5935 | 99.2066 | 122.4789 | 95.9939 | 113.0055 | 97.8157 | 92.4491 | 106.9051 | 10.9936
2013-11-01 | 155.8041 | 156.8934 | 164.6734 | 177.7722 | 162.2383 | 187.7701 | 161.8542 | 166.6517 | 164.5451 | 146.5012 | 164.4704 | 11.5078
2013-11-02 | 135.7304 | 116.977 | 150.2291 | 131.168 | 139.7968 | 156.5067 | 148.2349 | 164.3236 | 155.3275 | 122.0661 | 142.036 | 15.5563
2013-11-03 | 164.9426 | 144.9862 | 165.5033 | 157.6863 | 162.8062 | 184.2779 | 162.8011 | 170.9743 | 157.2334 | 181.2643 | 165.2476 | 11.5254
2013-11-04 | 159.9087 | 149.691 | 166.1904 | 154.209 | 177.376 | 174.151 | 163.5336 | 171.1586 | 161.3652 | 174.754 | 165.2337 | 9.2071
2013-11-05 | 157.5796 | 141.9097 | 170.2984 | 147.6855 | 170.1938 | 187.2245 | 180.6918 | 146.6869 | 153.4927 | 186.5513 | 164.2314 | 17.028
2013-11-06 | 111.1039 | 100.5918 | 137.2784 | 114.4235 | 135.248 | 132.9171 | 148.8208 | 121.6541 | 122.4587 | 139.1173 | 126.3613 | 14.8513
2013-11-07 | 159.1561 | 177.5075 | 220.6282 | 160.0324 | 187.4176 | 198.2953 | 208.2914 | 172.2363 | 181.2948 | 165.9901 | 183.085 | 20.6646
2013-11-08 | 161.8301 | 165.9878 | 177.3963 | 142.2234 | 184.6773 | 173.2895 | 191.3807 | 154.7433 | 155.7304 | 165.0781 | 167.2337 | 14.8195
2013-11-09 | 149.8616 | 151.772 | 159.3752 | 151.6453 | 147.7108 | 149.4402 | 171.7447 | 134.6953 | 143.2507 | 138.8716 | 149.8367 | 10.411
2013-11-10 | 160.545 | 199.7465 | 158.9335 | 172.1853 | 183.9017 | 173.3114 | 195.8255 | 145.1838 | 165.2073 | 166.0515 | 172.0891 | 16.9425
2013-11-11 | 171.8376 | 197.1952 | 173.6438 | 162.1171 | 166.5647 | 161.389 | 180.6618 | 141.0071 | 152.8485 | 145.067 | 165.2332 | 16.8232
2013-11-12 | 172.7766 | 225.0886 | 182.0429 | 193.8574 | 204.9543 | 185.0979 | 178.7247 | 171.9832 | 147.266 | 162.3559 | 182.4147 | 21.9101
2013-11-13 | 127.7261 | 127.6592 | 117.1731 | 122.4825 | 134.1716 | 112.8088 | 134.8684 | 118.448 | 109.0768 | 109.4178 | 121.3832 | 9.5493
2013-11-14 | 154.3381 | 127.9451 | 131.9301 | 124.1779 | 153.5597 | 130.0628 | 164.9294 | 124.4718 | 132.0653 | 123.3662 | 136.6846 | 15.0603
2013-11-15 | 166.6119 | 152.0872 | 149.784 | 129.6369 | 163.4711 | 139.7138 | 174.1849 | 121.7899 | 156.6703 | 141.6297 | 149.558 | 16.5852
2013-11-16 | 145.2888 | 156.2557 | 142.4437 | 134.879 | 167.5083 | 155.7528 | 171.5992 | 149.3737 | 144.2824 | 138.363 | 150.5747 | 12.1034
2013-11-17 | 127.1845 | 124.2529 | 115.9467 | 91.178 | 125.2531 | 119.3257 | 122.8416 | 92.2884 | 105.7055 | 88.3669 | 111.2343 | 15.483
2013-11-18 | 216.3009 | 184.2379 | 206.5001 | 153.286 | 206.0525 | 200.5708 | 206.1291 | 182.2384 | 164.5272 | 172.0801 | 189.1923 | 21.0776
2013-11-19 | 181.22 | 174.3002 | 189.8785 | 141.8201 | 189.3214 | 175.7211 | 180.551 | 170.4095 | 177.7358 | 171.4222 | 175.238 | 13.4935
2013-11-20 | 151.3317 | 147.6121 | 139.115 | 129.0787 | 114.6395 | 156.0089 | 153.306 | 133.4807 | 126.8139 | 138.9031 | 139.029 | 13.296
2013-11-21 | 155.7139 | 155.602 | 132.4915 | 145.2976 | 116.453 | 159.714 | 138.4722 | 130.1904 | 143.0983 | 125.4825 | 140.2515 | 14.2836
2013-11-22 | 137.2224 | 121.3206 | 110.6999 | 124.7892 | 102.119 | 120.5138 | 110.1972 | 116.4369 | 111.4319 | 104.2108 | 115.8942 | 10.4918
2013-11-23 | 201.5023 | 201.1241 | 192.4593 | 197.6191 | 178.0598 | 206.2247 | 193.6962 | 203.6187 | 186.6042 | 177.083 | 193.7991 | 10.3233
2013-11-24 | 157.5416 | 145.5089 | 154.5678 | 145.8515 | 151.3787 | 150.3511 | 151.8111 | 167.8423 | 143.2848 | 130.7502 | 149.8888 | 9.7428
2013-11-25 | 146.6745 | 147.875 | 149.0119 | 155.5035 | 152.4634 | 156.1987 | 170.6352 | 180.7015 | 145.3253 | 146.1603 | 155.0549 | 11.7416
2013-11-26 | 156.3036 | 139.1343 | 158.0592 | 176.3355 | 148.9226 | 134.0764 | 167.0081 | 154.8419 | 152.4403 | 158.6935 | 154.5815 | 12.2718
2013-11-27 | 121.5392 | 106.2977 | 114.4652 | 133.8054 | 125.2427 | 115.8968 | 131.1728 | 115.2013 | 115.0015 | 116.7996 | 119.5422 | 8.4107
2013-11-28 | 149.2932 | 130.9532 | 133.8364 | 151.4348 | 162.2425 | 134.9284 | 152.5394 | 134.7142 | 125.4511 | 155.1195 | 143.0513 | 12.4264
2013-11-29 | 105.464 | 93.8794 | 99.8411 | 106.4347 | 119.0906 | 97.8247 | 119.5051 | 99.5891 | 93.2408 | 105.2219 | 104.0091 | 9.2542
2013-11-30 | 153.1926 | 136.1804 | 138.0488 | 154.0055 | 167.9642 | 133.954 | 181.6719 | 152.9074 | 154.9309 | 153.7409 | 152.6597 | 14.6035
2013-12-01 | 154.8052 | 138.2358 | 142.9507 | 171.9262 | 210.7378 | 151.8835 | 171.7231 | 177.5751 | 166.2093 | 164.9273 | 165.0974 | 20.6104
2013-12-02 | 156.6318 | 157.3158 | 156.417 | 150.8583 | 184.7548 | 146.8107 | 166.907 | 162.6494 | 145.4844 | 168.3141 | 159.6143 | 11.7132
2013-12-03 | 219.5615 | 191.0527 | 217.4256 | 197.9399 | 225.0437 | 172.2436 | 222.8852 | 214.3382 | 228.3866 | 204.403 | 209.328 | 17.8032
2013-12-04 | 92.0752 | 88.9937 | 112.0601 | 92.7926 | 109.5344 | 81.0271 | 96.8745 | 91.8646 | 98.5474 | 100.354 | 96.4124 | 9.3196
2013-12-05 | 143.8411 | 119.0728 | 163.8345 | 142.4771 | 174.1378 | 124.06 | 151.034 | 159.9119 | 136.4557 | 138.1819 | 145.3007 | 17.319
2013-12-06 | 185.0315 | 173.1807 | 205.7806 | 164.9131 | 215.7207 | 176.5331 | 204.3429 | 184.65 | 201.5789 | 205.6586 | 191.739 | 17.0366
2013-12-07 | 184.786 | 178.435 | 196.7537 | 168.5733 | 192.7991 | 169.8833 | 197.185 | 176.0237 | 173.2754 | 180.2538 | 181.7968 | 10.6818
2013-12-08 | 135.9253 | 143.3007 | 154.4743 | 136.8966 | 157.4152 | 147.8905 | 163.076 | 149.3516 | 135.5757 | 155.145 | 147.9051 | 9.7535
2013-12-09 | 101.7921 | 112.3701 | 130.0212 | 111.6752 | 128.4558 | 106.6904 | 123.0232 | 129.6319 | 119.9456 | 119.0749 | 118.268 | 9.8933
2013-12-10 | 67.4666 | 81.345 | 93.3173 | 72.5781 | 96.512 | 74.1446 | 84.9036 | 79.9641 | 74.7783 | 67.4653 | 79.2475 | 10.0057
2013-12-11 | 128.3081 | 137.9986 | 198.4286 | 171.9329 | 237.0969 | 163.8245 | 164.6949 | 164.901 | 169.2535 | 154.1882 | 169.0627 | 30.5692
2013-12-12 | 118.9629 | 106.7367 | 137.4802 | 133.817 | 158.4286 | 131.4211 | 134.8331 | 124.9939 | 138.8546 | 127.7054 | 131.3234 | 13.5741
2013-12-13 | 118.2141 | 105.8287 | 131.0362 | 111.3906 | 149.5566 | 122.4216 | 140.7729 | 110.7839 | 148.739 | 130.2208 | 126.8964 | 15.8136
2013-12-14 | 101.1715 | 92.9588 | 103.1352 | 88.4448 | 112.7733 | 117.5792 | 107.9623 | 93.1712 | 128.4637 | 104.7949 | 105.0455 | 12.2707
2013-12-15 | 147.3182 | 194.1559 | 170.5949 | 170.8761 | 184.2117 | 186.5062 | 199.0724 | 154.8934 | 197.0537 | 178.1687 | 178.2851 | 17.5091
2013-12-16 | 42.9518 | 57.9434 | 60.9386 | 53.5872 | 53.7756 | 59.7303 | 60.5638 | 55.7403 | 56.9032 | 59.16 | 56.1294 | 5.3191
2013-12-17 | 117.2406 | 155.1952 | 137.494 | 133.1424 | 154.6125 | 144.4229 | 143.1933 | 142.4348 | 132.4064 | 144.795 | 140.4937 | 11.2033
2013-12-18 | 115.1215 | 138.513 | 130.5413 | 118.4979 | 123.4625 | 109.0046 | 113.92 | 110.5957 | 100.5534 | 111.5859 | 117.1796 | 11.0936
2013-12-19 | 181.7695 | 228.1509 | 216.9936 | 192.8759 | 204.9063 | 168.9494 | 191.1222 | 212.3838 | 178.764 | 189.3738 | 196.5289 | 18.6433
2013-12-20 | 173.6299 | 182.4006 | 178.7416 | 156.2417 | 178.1499 | 145.2909 | 165.2801 | 207.2925 | 142.1157 | 188.0729 | 171.7216 | 19.9921
2013-12-21 | 140.1798 | 136.9975 | 148.7668 | 124.313 | 151.7236 | 133.7032 | 152.8692 | 185.7856 | 127.5504 | 147.6433 | 144.9532 | 17.4454
2013-12-22 | 115.5759 | 119.4792 | 114.2838 | 110.6874 | 125.2974 | 122.4426 | 120.6143 | 135.8436 | 93.8907 | 117.6152 | 117.573 | 10.8174
2013-12-23 | 170.5173 | 179.9753 | 149.1814 | 175.3477 | 157.542 | 169.9374 | 165.7003 | 188.543 | 137.6895 | 147.3475 | 164.1781 | 15.9774
2013-12-24 | 97.1096 | 107.482 | 91.1229 | 107.7762 | 83.4803 | 96.954 | 114.1344 | 124.502 | 82.4146 | 90.725 | 99.5701 | 13.6599
2013-12-25 | 127.5979 | 157.1643 | 125.228 | 140.309 | 109.6738 | 128.0186 | 149.0901 | 155.1415 | 125.0249 | 137.6218 | 135.487 | 15.1588
2013-12-26 | 132.4757 | 166.6867 | 110.54 | 125.8904 | 95.98 | 121.4087 | 129.6594 | 135.2109 | 97.3152 | 112.7226 | 122.789 | 20.6905
2013-12-27 | 169.7363 | 210.9444 | 146.7111 | 163.8192 | 136.9109 | 147.7558 | 163.1005 | 166.4076 | 145.8665 | 148.2474 | 159.95 | 20.9573
2013-12-28 | 141.789 | 141.1687 | 107.8222 | 110.7549 | 106.4487 | 126.7791 | 138.8834 | 131.4223 | 118.0469 | 128.2621 | 125.1377 | 13.6683
2013-12-29 | 136.906 | 143.8554 | 108.3868 | 121.1456 | 126.16 | 136.4956 | 141.508 | 155.3408 | 122.3033 | 129.4433 | 132.1545 | 13.4572
2013-12-30 | 78.1509 | 80.6967 | 54.7686 | 67.6459 | 67.9078 | 65.8232 | 74.0904 | 77.5993 | 67.802 | 64.9484 | 69.9433 | 7.7819
2013-12-31 | 169.1973 | 166.7003 | 145.7676 | 170.2196 | 131.9082 | 163.6715 | 152.8206 | 158.6423 | 155.0727 | 139.8731 | 155.3873 | 12.9491
2014-01-01 | 209.2779 | 223.5721 | 188.1508 | 220.2412 | 165.5092 | 181.859 | 185.8797 | 192.6221 | 172.9886 | 185.9945 | 192.6095 | 19.2756
2014-01-02 | 208.4856 | 215.2799 | 200.0423 | 245.6815 | 150.5993 | 187.8914 | 204.6218 | 212.1029 | 182.7978 | 192.1042 | 199.9607 | 24.7328
2014-01-03 | 173.6665 | 188.5872 | 175.055 | 227.7318 | 132.1383 | 177.6782 | 160.8785 | 148.9057 | 173.0327 | 184.1821 | 174.1856 | 25.3272
2014-01-04 | 150.42 | 155.4307 | 156.8487 | 200.9135 | 119.9695 | 161.0926 | 126.1812 | 138.8846 | 133.9177 | 152.0427 | 149.5701 | 22.7193
2014-01-05 | 135.1868 | 144.4013 | 156.2617 | 171.1853 | 111.3209 | 139.9961 | 119.5791 | 129.8488 | 130.5159 | 141.54 | 137.9836 | 17.236
2014-01-06 | 162.71 | 161.5433 | 173.1193 | 183.7055 | 151.7275 | 151.18 | 136.092 | 141.0227 | 161.5511 | 155.9948 | 157.8646 | 14.1209
2014-01-07 | 158.8844 | 142.989 | 189.2803 | 155.7667 | 161.9413 | 143.0187 | 140.1372 | 128.651 | 162.3698 | 161.409 | 154.4447 | 16.7806
2014-01-08 | 112.7681 | 112.9429 | 141.4698 | 124.916 | 124.2299 | 118.4143 | 113.4347 | 113.1328 | 123.2007 | 113.4296 | 119.7939 | 9.1341
2014-01-09 | 119.5665 | 123.572 | 164.8945 | 150.7851 | 159.7274 | 147.9054 | 136.0241 | 132.307 | 130.0556 | 135.7747 | 140.0612 | 15.1541
2014-01-10 | 62.0031 | 69.7201 | 92.3676 | 80.8543 | 80.1278 | 71.025 | 74.8349 | 77.7915 | 68.7732 | 79.2034 | 75.6701 | 8.3969
2014-01-11 | 145.6858 | 142.9718 | 172.3924 | 150.3627 | 162.8948 | 159.5106 | 175.9291 | 150.7368 | 145.6106 | 131.5256 | 153.762 | 13.817
2014-01-12 | 180.2501 | 207.6127 | 220.8439 | 224.0194 | 224.9137 | 201.3226 | 237.7802 | 174.9905 | 206.7853 | 175.2542 | 205.3772 | 22.3704
2014-01-13 | 106.9345 | 124.3129 | 105.7905 | 125.4562 | 112.8517 | 112.3411 | 126.4789 | 93.9501 | 120.2119 | 102.5248 | 113.0853 | 10.9474
2014-01-14 | 142.3143 | 162.993 | 138.5845 | 178.2129 | 153.6852 | 135.2016 | 169.8122 | 126.6792 | 148.6544 | 141.8075 | 149.7945 | 16.3014
2014-01-15 | 117.4622 | 118.5314 | 113.5467 | 145.6488 | 127.1611 | 108.9248 | 111.4361 | 95.543 | 114.6858 | 129.5019 | 118.2442 | 13.504
2014-01-16 | 167.7622 | 162.483 | 154.9808 | 208.4131 | 179.2484 | 177.8068 | 161.1453 | 142.1626 | 153.063 | 204.6474 | 171.1713 | 21.695
2014-01-17 | 186.4907 | 163.7738 | 169.4405 | 233.2288 | 219.5971 | 187.4705 | 191.3431 | 184.9734 | 187.7995 | 214.6591 | 193.8777 | 22.0191
2014-01-18 | 70.4084 | 77.1985 | 82.8699 | 95.1879 | 98.9631 | 85.6883 | 83.8737 | 71.0972 | 76.9881 | 98.8063 | 84.1081 | 10.6404
2014-01-19 | 82.4983 | 94.3085 | 88.8278 | 100.5463 | 108.1148 | 90.7436 | 99.5023 | 80.7976 | 89.9779 | 105.6671 | 94.0984 | 9.2413
2014-01-20 | 155.2291 | 177.5141 | 181.1127 | 167.7443 | 163.5147 | 193.5776 | 164.7396 | 146.5763 | 153.9059 | 189.1895 | 169.3104 | 15.6348
2014-01-21 | 106.7977 | 107.9284 | 110.1976 | 93.6029 | 100.0044 | 114.6188 | 101.8184 | 89.999 | 98.8133 | 108.3048 | 103.2085 | 7.7348
2014-01-22 | 106.0981 | 103.6658 | 90.7874 | 97.2874 | 86.8035 | 98.6782 | 83.1793 | 91.6259 | 87.5186 | 109.6327 | 95.5277 | 8.9466
2014-01-23 | 139.0239 | 153.5936 | 143.9009 | 144.6514 | 131.9865 | 155.5507 | 138.3674 | 134.1322 | 122.0572 | 174.3169 | 143.7581 | 14.6215
2014-01-24 | 172.1424 | 186.1184 | 194.1205 | 187.5208 | 164.5352 | 195.8357 | 176.6231 | 168.5561 | 179.8242 | 209.5596 | 183.4836 | 13.9039
2014-01-25 | 143.9149 | 180.9281 | 179.7443 | 155.3853 | 161.5037 | 173.9977 | 167.2411 | 154.4865 | 168.0055 | 180.4148 | 166.5622 | 12.6452
2014-01-26 | 174.1593 | 195.6599 | 169.9015 | 174.7868 | 157.8111 | 176.8215 | 173.339 | 169.933 | 175.5648 | 185.8495 | 175.3826 | 9.9853
2014-01-27 | 121.8357 | 118.4385 | 130.685 | 110.3457 | 107.3919 | 102.6205 | 122.5221 | 125.291 | 102.8027 | 115.2018 | 115.7135 | 9.6815
2014-01-28 | 128.252 | 125.9933 | 137.5117 | 127.6986 | 106.2978 | 108.0624 | 128.3414 | 127.5744 | 108.1215 | 122.2001 | 122.0053 | 10.7128
2014-01-29 | 145.2589 | 138.823 | 137.8766 | 136.2758 | 110.6945 | 122.8135 | 154.2045 | 159.5444 | 120.4431 | 127.9204 | 135.3855 | 15.2782
2014-01-30 | 213.5359 | 162.3969 | 189.3565 | 203.4944 | 156.1134 | 176.0276 | 194.81 | 208.0191 | 168.0147 | 196.3441 | 186.8113 | 20.0323
2014-01-31 | 108.6268 | 84.8775 | 90.1574 | 103.0163 | 82.7055 | 85.7192 | 97.6456 | 89.3751 | 73.3912 | 90.2989 | 90.5813 | 10.2501
2014-02-01 | 231.2292 | 163.296 | 186.9263 | 198.4088 | 166.3971 | 189.4064 | 221.9041 | 201.0736 | 162.6645 | 196.367 | 191.7673 | 23.4464
2014-02-02 | 106.0159 | 82.3455 | 81.1939 | 102.0103 | 82.303 | 89.8765 | 112.3224 | 92.9038 | 84.8153 | 77.981 | 91.1768 | 11.8339
2014-02-03 | 107.3936 | 82.6763 | 91.7068 | 116.3404 | 89.8635 | 92.3659 | 95.8579 | 111.1814 | 90.2303 | 83.905 | 96.1521 | 11.548
2014-02-04 | 202.9022 | 151.9343 | 162.0726 | 210.3812 | 157.4724 | 192.2388 | 180.1426 | 208.7426 | 172.7446 | 184.0017 | 182.2633 | 21.2328
2014-02-05 | 164.4486 | 122.8375 | 129.2932 | 148.2204 | 135.1909 | 145.3175 | 128.9346 | 169.1466 | 128.24 | 149.3485 | 142.0978 | 15.9149
2014-02-06 | 147.4518 | 132.7837 | 129.8557 | 147.1609 | 124.3953 | 142.6113 | 123.0734 | 144.3679 | 141.1162 | 157.5796 | 139.0396 | 11.1493
2014-02-07 | 167.3828 | 153.5338 | 151.7713 | 172.2073 | 156.5061 | 152.6843 | 145.9696 | 157.8903 | 154.1785 | 179.6479 | 159.1772 | 10.5052
2014-02-08 | 203.2988 | 163.4521 | 171.4799 | 191.9352 | 161.1656 | 185.7504 | 178.5157 | 179.4751 | 174.014 | 192.9336 | 180.202 | 13.4358
2014-02-09 | 144.8357 | 113.3032 | 121.048 | 124.1843 | 110.3831 | 107.4191 | 116.6852 | 106.9758 | 108.5162 | 133.2408 | 118.6591 | 12.476
2014-02-10 | 146.0648 | 127.766 | 127.5515 | 138.0663 | 133.2159 | 143.5525 | 126.0935 | 115.381 | 117.3568 | 147.358 | 132.2406 | 11.3923
2014-02-11 | 127.9002 | 125.5647 | 113.1689 | 117.7801 | 125.3017 | 135.2078 | 122.5611 | 104.7267 | 124.81 | 130.1411 | 122.7162 | 8.7964
2014-02-12 | 137.4385 | 123.0944 | 112.4896 | 113.5445 | 140.8206 | 137.2048 | 121.2336 | 106.7627 | 145.9377 | 153.964 | 129.2491 | 15.9474
2014-02-13 | 167.9384 | 152.4364 | 132.9352 | 125.4874 | 172.7701 | 168.7572 | 141.087 | 134.87 | 162.8088 | 198.6004 | 155.7691 | 22.5874
2014-02-14 | 143.1733 | 165.6584 | 127.3535 | 123.8119 | 154.8697 | 136.2179 | 128.4625 | 127.6626 | 185.2417 | 185.5847 | 147.8036 | 23.8676
2014-02-15 | 138.9956 | 132.2844 | 117.1712 | 92.3081 | 136.3628 | 115.6565 | 111.4068 | 107.9915 | 157.1526 | 141.6226 | 125.0952 | 19.3778
2014-02-16 | 162.8338 | 154.6679 | 132.3501 | 124.9524 | 151.7916 | 146.5131 | 137.5284 | 121.117 | 184.8281 | 127.3104 | 144.3893 | 19.8426
2014-02-17 | 250.8596 | 206.915 | 218.1971 | 208.0408 | 238.6544 | 233.6766 | 218.2638 | 185.0039 | 263.6528 | 194.1749 | 221.7439 | 24.8879
2014-02-18 | 169.5796 | 122.9759 | 136.6716 | 128.3913 | 144.6555 | 142.2365 | 130.2329 | 122.8295 | 168.3644 | 123.5209 | 138.9458 | 17.6147
2014-02-19 | 207.0823 | 176.458 | 166.5722 | 189.3745 | 218.3433 | 193.3766 | 181.4119 | 167.6173 | 214.3621 | 161.6301 | 187.6228 | 20.4282
2014-02-20 | 134.4974 | 118.1881 | 117.6772 | 124.8003 | 143.231 | 139.3657 | 124.4917 | 117.5693 | 129.0548 | 109.9288 | 125.8804 | 10.6474
2014-02-21 | 177.1893 | 184.9555 | 192.1926 | 189.4706 | 184.7425 | 209.1908 | 184.236 | 165.4373 | 187.724 | 178.2438 | 185.3382 | 11.3196
2014-02-22 | 83.2048 | 89.4776 | 77.8967 | 76.7599 | 88.3145 | 82.7377 | 77.8028 | 82.7051 | 84.8637 | 77.5989 | 82.1362 | 4.5653
2014-02-23 | 89.9802 | 95.8392 | 110.2748 | 80.591 | 97.4861 | 99.6262 | 98.8773 | 105.3544 | 92.7949 | 88.821 | 95.9645 | 8.5011
2014-02-24 | 200.2287 | 213.3039 | 209.5209 | 172.7949 | 211.4865 | 204.1123 | 211.8952 | 193.0558 | 208.2402 | 183.1125 | 200.7751 | 13.7172
2014-02-25 | 144.0597 | 133.7229 | 128.2804 | 129.9674 | 153.214 | 129.5904 | 153.7664 | 131.8824 | 145.3432 | 131.0379 | 138.0865 | 10.0251
2014-02-26 | 171.8051 | 157.496 | 163.1755 | 174.5042 | 175.1734 | 150.9055 | 185.6808 | 146.335 | 175.2865 | 187.8819 | 168.8244 | 13.9747
2014-02-27 | 159.7254 | 153.8755 | 164.6637 | 160.5942 | 151.4269 | 163.491 | 183.5681 | 152.4606 | 184.7282 | 166.09 | 164.0624 | 11.7436
2014-02-28 | 123.395 | 127.3323 | 117.0145 | 119.3925 | 113.6524 | 112.7841 | 133.5112 | 132.5787 | 130.8631 | 132.8698 | 124.3394 | 8.1857
2014-03-01 | 131.148 | 135.3325 | 140.1239 | 147.0107 | 125.8777 | 129.5749 | 146.0889 | 159.5078 | 161.8021 | 149.799 | 142.6266 | 12.3712
2014-03-02 | 143.6375 | 146.2393 | 172.5059 | 151.9442 | 129.5573 | 132.5759 | 152.1539 | 160.6357 | 152.0353 | 161.5449 | 150.283 | 13.0844
2014-03-03 | 97.6527 | 95.123 | 107.1626 | 100.7615 | 83.3547 | 90.4577 | 92.9404 | 101.5887 | 91.3462 | 108.0313 | 96.8419 | 7.7554
2014-03-04 | 167.4263 | 195.6633 | 251.1036 | 179.3155 | 177.9653 | 183.8643 | 171.3286 | 203.5993 | 181.4519 | 242.7348 | 195.4453 | 29.1795
2014-03-05 | 149.4599 | 172.7364 | 206.8827 | 132.6671 | 133.6028 | 174.5314 | 152.1912 | 149.1122 | 151.5955 | 174.8342 | 159.7613 | 22.5979
2014-03-06 | 145.0246 | 175.7242 | 205.9684 | 144.7344 | 143.1746 | 175.3341 | 162.6776 | 163.797 | 168.6042 | 188.418 | 167.3457 | 20.2744
2014-03-07 | 187.0384 | 231.9173 | 246.1903 | 199.0663 | 221.856 | 223.6218 | 214.9312 | 205.0181 | 225.1384 | 239.8483 | 219.4626 | 18.3691
2014-03-08 | 124.5163 | 172.9617 | 160.3022 | 134.3391 | 175.3088 | 133.9977 | 170.5106 | 141.9682 | 199.4771 | 147.1867 | 156.0568 | 23.5677
2014-03-09 | 167.8575 | 216.6639 | 184.1157 | 167.4245 | 209.9311 | 144.1698 | 203.6416 | 161.1317 | 187.8317 | 152.1622 | 179.493 | 24.9334
2014-03-10 | 126.2713 | 169.962 | 152.3051 | 127.2202 | 160.8963 | 135.5947 | 146.6964 | 134.1025 | 142.0278 | 113.0337 | 140.811 | 17.1961
2014-03-11 | 99.5188 | 139.4124 | 124.0331 | 107.9679 | 139.9837 | 127.355 | 119.5362 | 108.6617 | 125.095 | 89.6268 | 118.119 | 16.5082
2014-03-12 | 148.8066 | 180.4033 | 155.8222 | 158.7691 | 182.0854 | 180.8136 | 174.6861 | 148.5129 | 198.8678 | 130.3328 | 165.91 | 20.7384
2014-03-13 | 130.3209 | 138.3982 | 152.3454 | 133.9201 | 127.4426 | 166.729 | 154.8466 | 136.6875 | 161.7935 | 128.89 | 143.1374 | 14.4879
2014-03-14 | 107.8788 | 122.818 | 143.6363 | 118.1515 | 113.5341 | 132.1713 | 149.0969 | 123.7838 | 139.5297 | 114.4115 | 126.5012 | 13.9755
2014-03-15 | 94.4535 | 100.4205 | 100.459 | 80.4753 | 91.1471 | 118.0069 | 111.2433 | 100.2533 | 105.7656 | 93.193 | 99.5417 | 10.6403
2014-03-16 | 170.6744 | 203.7799 | 207.9587 | 186.756 | 192.299 | 213.5606 | 201.7532 | 219.8155 | 221.152 | 189.4479 | 200.7197 | 16.0053
2014-03-17 | 97.5515 | 124.1097 | 129.8056 | 110.935 | 118.2002 | 125.769 | 110.6043 | 124.4553 | 125.6504 | 120.4035 | 118.7484 | 9.7765